## Rekapitulace stavby
Export VZ |  | List obsahuje: |  |  |  |  | 1) Rekapitulace stavby |  |  | 2) Rekapitulace objektů stavby a soupisů prací | [15 empty] | 3.0 | ZAMOK |  |  |  |  | False | False | {6803dd2e-fc84-4da7-b18f-dca0a3509ad5}
[31 empty] | 0,01 | 21
[31 empty] | 0,01 | 15
|  | REKAPITULACE STAVBY | [15 empty] | v --- níže se nacházejí doplnkové a pomocné údaje k sestavám --- v | [11 empty] | Návod na vyplnění | 0,001
|  | Kód: |  |  |  |  | 18-T09 | [22 empty] | Měnit lze pouze buňky se žlutým podbarvením! 1) v Rekapitulaci stavby vyplňte údaje o Uchazeči (přenesou se do ostatních sestav i v jiných listech) 2) na vybraných listech vyplňte v sestavě Soupis prací ceny u položek Podrobnosti k vyplnění naleznete na poslední záložce s Pokyny pro vyplnění | 0,01
|  | Stavba: |  |  |  |  | Ostrov, Oprava ulice Lidická v úseku Komenského - Vančurova | [23 empty] | 0,01
|  | KSO: | [11 empty] | CC-CZ: | [16 empty] | 0,01
|  | Místo: |  |  |  |  | Ostrov | [6 empty] | Datum: |  | 19. 12. 2018 | [14 empty] | 0,01
0,01
|  | Zadavatel: | [11 empty] | IČ: |  | 00254843 | [14 empty] | 0,01
|  |  | Město Ostrov | [10 empty] | DIČ: | [16 empty] | 0,01
0,01
|  | Uchazeč: | [11 empty] | IČ: |  | Vyplň údaj | [14 empty] | 0,01
|  |  | Vyplň údaj | [10 empty] | DIČ: |  | Vyplň údaj | [14 empty] | 0,01
False
|  | Projektant: | [11 empty] | IČ: |  | 10343237 | [14 empty] | False
|  |  | Ing. Igor Hrazdil | [10 empty] | DIČ: | [16 empty] | True
0,01
|  | Poznámka: | [28 empty] | 0,01
False
|  | Cena bez DPH | [11 empty] | 0
[8 empty] | Sazba daně |  | Základ daně |  |  |  | Výše daně
|  | DPH |  | základní |  |  |  | 21% |  | 0 |  |  |  | 0
|  |  |  | snížená |  |  |  | 15% |  | 0 |  |  |  | 0
|  |  |  | zákl. přenesená |  |  |  | 21% |  | 0 |  |  |  | 0
|  |  |  | sníž. přenesená |  |  |  | 15% |  | 0 |  |  |  | 0
|  |  |  | nulová |  |  |  | 0% |  | 0 |  |  |  | 0
|  | Cena s DPH | [6 empty] | v |  | CZK |  |  | 0
REKAPITULACE OBJEKTŮ STAVBY A SOUPISŮ PRACÍ
| Kód: | [6 empty] | 18-T09
| Stavba: | [6 empty] | Ostrov, Oprava ulice Lidická v úseku Komenského - Vančurova
| Místo: | [6 empty] | Ostrov |  |  |  |  | Datum: |  | 19. 12. 2018
| Zadavatel: | [6 empty] | Město Ostrov |  |  |  |  | Projektant: |  | Ing. Igor Hrazdil |  |  | Informatívní údaje z listů zakázek
Uchazeč:
| Kód |  |  |  | Objekt, Soupis prací | [6 empty] | Cena bez DPH [CZK] |  |  |  | Cena s DPH [CZK] | Typ | z toho Ostat. náklady [CZK] | DPH [CZK] | Normohodiny [h] | DPH základní [CZK] | DPH snížená [CZK] | DPH základní přenesená [CZK] | DPH snížená přenesená [CZK] | Základna DPH základní | Základna DPH snížená | Základna DPH zákl. přenesená | Základna DPH sníž. přenesená | Základna DPH nulová
| Náklady stavby celkem | [10 empty] | 0 |  |  |  | 0 |  | 0 | 0 | 0 | 0 | 0 | 0 | 0 | 0 | 0 | 0 | 0 | 0 |  | D | 0 |  | IMPORT | {6803dd2e-fc84-4da7-b18f-dca0a3509ad5} | {00000000-0000-0000-0000-000000000000}
/ |  | 18-T09 |  |  |  | Ostrov, Oprava ulice Lidická v úseku Komenského - Vančurova | [5 empty] | 0 |  |  |  | 0 | STA | 0 | 0 | 0 | 0 | 0 | 0 | 0 | 0 | 0 | 0 | 0 | 0 |  |  | 1 | ###NOINSERT### | IMPORT | {6803dd2e-fc84-4da7-b18f-dca0a3509ad5} | {00000000-0000-0000-0000-000000000000}

## 18-T09 - Ostrov, Oprava u...
| List obsahuje: |  | 1) Krycí list soupisu | 2) Rekapitulace |  |  | 3) Soupis prací | Zpět na list: | Rekapitulace stavby
[19 empty] | {6803dd2e-fc84-4da7-b18f-dca0a3509ad5} | [5 empty] | frez_1 | 1600 | 2
[19 empty] | 2 | [5 empty] | frezovana | 380,416 | 2
| KRYCÍ LIST SOUPISU | [8 empty] | v --- níže se nacházejí doplnkové a pomocné údaje k sestavám --- v | [8 empty] | False | [5 empty] | KG160 | 23 | 2
[25 empty] | loze | 3,96 | 2
| Stavba: | [23 empty] | obr_chod | 322,81 | 2
|  | Ostrov, Oprava ulice Lidická v úseku Komenského - Vančurova | [22 empty] | obr_sil_R10 | 12,61 | 2
[25 empty] | obr_sil_10 | 268,26 | 2
| KSO: |  |  |  |  | CC-CZ: | [18 empty] | obsyp | 6,21 | 2
| Místo: |  | Ostrov |  |  | Datum: | 19. 12. 2018 | [17 empty] | odkop | 20,66 | 2
[25 empty] | odvoz | 30,83 | 2
| Zadavatel: |  |  |  |  | IČ: | 00254843 | [17 empty] | odvoz_Klášter | 303,665 | 2
|  | Město Ostrov |  |  |  | DIČ: | [18 empty] | opravy | 148,6 | 2
[25 empty] | rez1 | 232,46 | 2
| Uchazeč: |  |  |  |  | IČ: | [18 empty] | ryha1 | 20,7 | 2
[6 empty] | DIČ: | [18 empty] | ryha2 | 3,6 | 2
[25 empty] | sjezd_prekop | 6 | 2
| Projektant: |  |  |  |  | IČ: | 10343237 | [17 empty] | sjezdy | 84 | 2
|  | Ing. Igor Hrazdil |  |  |  | DIČ: | [18 empty] | sut_bet | 107,321 | 2
[25 empty] | sut_ziv | 196,344 | 2
| Poznámka: | [23 empty] | tesneni | 263,46 | 2
[25 empty] | ziv_plna | 40,46 | 2
[25 empty] | obrus | 3012,46 | 2
[25 empty] | UV | 21 | 2
| Cena bez DPH | [5 empty] | 0 | [17 empty] | obr_chod_R05 | 10,26 | 2
[25 empty] | obr_sil_05 | 119 | 2
|  |  | Základ daně |  |  | Sazba daně | Výše daně | [17 empty] | dem_ziv_park | 39 | 2
| DPH | základní | 0 |  |  | 21% | 0 | [17 empty] | odvoz_Sadov | 65,384 | 2
|  | snížená | 0 |  |  | 15% | 0 | [17 empty] | znacky | 13 | 2
|  | zákl. přenesená | 0 |  |  | 21% | 0 | [17 empty] | zasyp | 14,13 | 2
|  | sníž. přenesená | 0 |  |  | 15% | 0 | [17 empty] | ziv_frez | 2972 | 2
|  | nulová | 0 |  |  | 0% | 0 | [17 empty] | obr_sil_R20 | 2,45 | 2
[25 empty] | dl_prir | 599,46 | 2
| Cena s DPH |  |  | v | CZK |  | 0 | [17 empty] | dl_slep | 44 | 2
[25 empty] | dl_60 | 643,46 | 2
[25 empty] | zabrana | 8 | 2
[25 empty] | travnik | 47,5 | 2
[25 empty] | voda | 0,238 | 2
REKAPITULACE ČLENĚNÍ SOUPISU PRACÍ
Stavba:
Ostrov, Oprava ulice Lidická v úseku Komenského - Vančurova
Místo: |  |  | Ostrov |  |  | Datum: | 19. 12. 2018
Zadavatel: |  |  | Město Ostrov |  |  | Projektant: | Ing. Igor Hrazdil
Uchazeč:
Kód dílu - Popis | [6 empty] | Cena celkem [CZK]
Náklady soupisu celkem | [6 empty] | 0 | [12 empty] | -1
| HSV - Práce a dodávky HSV | [5 empty] | 0
| 1 - Zemní práce | [5 empty] | 0
| 4 - Vodorovné konstrukce | [5 empty] | 0
| 5 - Komunikace pozemní | [5 empty] | 0
| 8 - Trubní vedení | [5 empty] | 0
| 9 - Ostatní konstrukce a práce, bourání | [5 empty] | 0
| 997 - Přesun sutě | [5 empty] | 0
| 998 - Přesun hmot | [5 empty] | 0
SOUPIS PRACÍ
Stavba:
Ostrov, Oprava ulice Lidická v úseku Komenského - Vančurova
Místo: |  |  | Ostrov |  |  | Datum: | 19. 12. 2018
Zadavatel: |  |  | Město Ostrov |  |  | Projektant: | Ing. Igor Hrazdil
Uchazeč:
PČ | Typ | Kód | Popis | MJ | Množství | J.cena [CZK] | Cena celkem [CZK] | Cenová soustava |  | Poznámka | DPH | J. Nh [h] | Nh celkem [h] | J. hmotnost [t] | Hmotnost celkem [t] | J. suť [t] | Suť Celkem [t]
Náklady soupisu celkem | [6 empty] | 0 | [5 empty] | 0 |  | 366.406 |  | 750.515 |  | D | -1 | [13 empty] | 0
| D | HSV | Práce a dodávky HSV |  |  |  | 0 | [5 empty] | 0 |  | 366.406 |  | 750.515 | 1 | D | 0 |  |  |  | ROZPOCET | [9 empty] | 0
| D | 1 | Zemní práce |  |  |  | 0 | [5 empty] | 0 |  | 14.1563 |  | 743.375 | 1 | D | 1 |  |  |  | ROZPOCET | [9 empty] | 0
1 | K | 113106123 | Rozebrání dlažeb komunikací pro pěší s přemístěním hmot na skládku na vzdálenost do 3 m nebo s naložením na dopravní prostředek s ložem z kameniva nebo živice a s jakoukoliv výplní spár ručně ze zámkové dlažby | m2 | 19.8 |  | 0 | CS ÚRS 2018 01 |  |  | základní |  | 0 | 0 | 0 | 0.26 | 5.148 | 4 | K | 2 |  |  |  | ROZPOCET |  |  |  | 0 | 0 | 0 | 0 | 0 | 1 | 0 | 4 | -1837495522
| VV |  | 4,0+4,0+2,1+1,7+3+4+1 |  | 19.8 | [13 empty] | VV | 2 | 2 | True | 1 | ROZPOCET
2 | K | 113107242 | Odstranění podkladů nebo krytů strojně plochy jednotlivě přes 200 m2 s přemístěním hmot na skládku na vzdálenost do 20 m nebo s naložením na dopravní prostředek živičných, o tl. vrstvy přes 50 do 100 mm | m2 | 662 |  | 0 | CS ÚRS 2018 01 |  |  | základní |  | 0 | 0 | 0 | 0.22 | 145.64 | 4 | K | 2 |  |  |  | ROZPOCET |  |  |  | 0 | 0 | 0 | 0 | 0 | 1 | 0 | 4 | 682955968
| VV |  | 27+238+386+11 |  | 662 | [13 empty] | VV | 2 | 2 | True | 1 | ROZPOCET
3 | K | 113107323 | Odstranění podkladů nebo krytů strojně plochy jednotlivě do 50 m2 s přemístěním hmot na skládku na vzdálenost do 3 m nebo s naložením na dopravní prostředek z kameniva hrubého drceného, o tl. vrstvy přes 200 do 300 mm | m2 | 148.6 |  | 0 | CS ÚRS 2018 01 |  |  | základní |  | 0 | 0 | 0 | 0.44 | 65.384 | 4 | K | 2 |  |  |  | ROZPOCET |  |  |  | 0 | 0 | 0 | 0 | 0 | 1 | 0 | 4 | -1079859174
| VV |  | opravy |  | 148.6 | [13 empty] | VV | 2 | 2 | True | 1 | ROZPOCET
4 | K | 113107342 | Odstranění podkladů nebo krytů strojně plochy jednotlivě do 50 m2 s přemístěním hmot na skládku na vzdálenost do 3 m nebo s naložením na dopravní prostředek živičných, o tl. vrstvy přes 50 do 100 mm | m2 | 148.6 |  | 0 | CS ÚRS 2018 01 |  |  | základní |  | 0 | 0 | 0 | 0.22 | 32.692 | 4 | K | 2 |  |  |  | ROZPOCET |  |  |  | 0 | 0 | 0 | 0 | 0 | 1 | 0 | 4 | 234434032
| VV |  | opravy |  | 148.6 | [13 empty] | VV | 2 | 2 | True | 1 | ROZPOCET
5 | K | 113107343 | Odstranění podkladů nebo krytů strojně plochy jednotlivě do 50 m2 s přemístěním hmot na skládku na vzdálenost do 3 m nebo s naložením na dopravní prostředek živičných, o tl. vrstvy přes 100 do 150 mm | m2 | 57 |  | 0 | CS ÚRS 2018 01 |  |  | základní |  | 0 | 0 | 0 | 0.316 | 18.012 | 4 | K | 2 |  |  |  | ROZPOCET |  |  |  | 0 | 0 | 0 | 0 | 0 | 1 | 0 | 4 | 1651608639
| VV | dem_ziv_park | 39 |  | 39 | [13 empty] | VV | 2 | 2 | True | 0 | ROZPOCET
| VV |  | 18 |  | 18 | [13 empty] | VV | 2 | 2 | True | 0 | ROZPOCET
| VV |  | Součet |  | 57 | [13 empty] | VV | 2 | 4 | True | 1 | ROZPOCET
6 | K | 113154333 | Frézování živičného podkladu nebo krytu s naložením na dopravní prostředek plochy přes 1 000 do 10 000 m2 bez překážek v trase pruhu šířky přes 1 m do 2 m, tloušťky vrstvy 50 mm | m2 | 1372 |  | 0 | CS ÚRS 2018 01 |  |  | základní |  | 0 | 7e-05 | 0.09604 | 0.128 | 175.616 | 4 | K | 2 |  |  |  | ROZPOCET |  |  |  | 0 | 0 | 0 | 0 | 0 | 1 | 0 | 4 | -24567296
| VV |  | ziv_frez-frez_1 |  | 1372 | [13 empty] | VV | 2 | 2 | True | 1 | ROZPOCET
7 | K | 113154363 | Frézování živičného podkladu nebo krytu s naložením na dopravní prostředek plochy přes 1 000 do 10 000 m2 s překážkami v trase pruhu šířky přes 1 m do 2 m, tloušťky vrstvy 50 mm | m2 | 1600 |  | 0 | CS ÚRS 2018 01 |  |  | základní |  | 0 | 9e-05 | 0.144 | 0.128 | 204.8 | 4 | K | 2 |  |  |  | ROZPOCET |  |  |  | 0 | 0 | 0 | 0 | 0 | 1 | 0 | 4 | -936685578
| VV | frez_1 | 400*2*2 |  | 1600 | [13 empty] | VV | 2 | 2 | True | 1 | ROZPOCET
8 | K | 113202111 | Vytrhání obrub s vybouráním lože, s přemístěním hmot na skládku na vzdálenost do 3 m nebo s naložením na dopravní prostředek z krajníků nebo obrubníků stojatých | m | 405.4 |  | 0 | CS ÚRS 2018 01 |  |  | základní |  | 0 | 0 | 0 | 0.205 | 83.107 | 4 | K | 2 |  |  |  | ROZPOCET |  |  |  | 0 | 0 | 0 | 0 | 0 | 1 | 0 | 4 | 1450203613
| VV |  | 16,2+9,5+173,1+99,5+18,6+10,7+16,2+15,8+13,7+22,6+9,5 |  | 405.4 | [13 empty] | VV | 2 | 2 | True | 1 | ROZPOCET
9 | K | 113204111 | Vytrhání obrub s vybouráním lože, s přemístěním hmot na skládku na vzdálenost do 3 m nebo s naložením na dopravní prostředek záhonových | m | 324.4 |  | 0 | CS ÚRS 2018 01 |  |  | základní |  | 0 | 0 | 0 | 0.04 | 12.976 | 4 | K | 2 |  |  |  | ROZPOCET |  |  |  | 0 | 0 | 0 | 0 | 0 | 1 | 0 | 4 | -912360707
| VV |  | 2*(4,8+1)+13+7,2+5,5+2+88,3+5,4+3,7+6,5+4,6+159,9+4,3+6,3+6,1 |  | 324.4 | [13 empty] | VV | 2 | 2 | True | 1 | ROZPOCET
10 | K | 122202201 | Odkopávky a prokopávky nezapažené pro silnice s přemístěním výkopku v příčných profilech na vzdálenost do 15 m nebo s naložením na dopravní prostředek v hornině tř. 3 do 100 m3 | m3 | 20.66 |  | 0 | CS ÚRS 2018 01 |  |  | základní |  | 0 | 0 | 0 | 0 | 0 | 4 | K | 2 |  |  |  | ROZPOCET |  |  |  | 0 | 0 | 0 | 0 | 0 | 1 | 0 | 4 | 1135258851
| VV | odkop | (3*0,1+2,2+2,6+1,7+9,3+9,0+dem_ziv_park)*0,3+2,6*0,55 |  | 20.66 | [13 empty] | VV | 2 | 2 | True | 1 | ROZPOCET
11 | K | 132201101 | Hloubení zapažených i nezapažených rýh šířky do 600 mm s urovnáním dna do předepsaného profilu a spádu v hornině tř. 3 do 100 m3 | m3 | 20.7 |  | 0 | CS ÚRS 2018 01 |  |  | základní |  | 0 | 0 | 0 | 0 | 0 | 4 | K | 2 |  |  |  | ROZPOCET |  |  |  | 0 | 0 | 0 | 0 | 0 | 1 | 0 | 4 | -1618070618
| VV | ryha1 | KG160*0,6*1,5 |  | 20.7 | [13 empty] | VV | 2 | 2 | True | 1 | ROZPOCET
12 | K | 132201109 | Hloubení zapažených i nezapažených rýh šířky do 600 mm s urovnáním dna do předepsaného profilu a spádu v hornině tř. 3 Příplatek k cenám za lepivost horniny tř. 3 | m3 | 20.7 |  | 0 | CS ÚRS 2018 01 |  |  | základní |  | 0 | 0 | 0 | 0 | 0 | 4 | K | 2 |  |  |  | ROZPOCET |  |  |  | 0 | 0 | 0 | 0 | 0 | 1 | 0 | 4 | 1592021252
| VV |  | ryha1 |  | 20.7 | [13 empty] | VV | 2 | 2 | True | 1 | ROZPOCET
13 | K | 132201201 | Hloubení zapažených i nezapažených rýh šířky přes 600 do 2 000 mm s urovnáním dna do předepsaného profilu a spádu v hornině tř. 3 do 100 m3 | m3 | 3.6 |  | 0 | CS ÚRS 2018 01 |  |  | základní |  | 0 | 0 | 0 | 0 | 0 | 4 | K | 2 |  |  |  | ROZPOCET |  |  |  | 0 | 0 | 0 | 0 | 0 | 1 | 0 | 4 | 407604302
| VV | ryha2 | 3,0*1,0*1,2 |  | 3.6 | [13 empty] | VV | 2 | 2 | True | 1 | ROZPOCET
14 | K | 132201209 | Hloubení zapažených i nezapažených rýh šířky přes 600 do 2 000 mm s urovnáním dna do předepsaného profilu a spádu v hornině tř. 3 Příplatek k cenám za lepivost horniny tř. 3 | m3 | 3.6 |  | 0 | CS ÚRS 2018 01 |  |  | základní |  | 0 | 0 | 0 | 0 | 0 | 4 | K | 2 |  |  |  | ROZPOCET |  |  |  | 0 | 0 | 0 | 0 | 0 | 1 | 0 | 4 | 1153688056
| VV |  | ryha2 |  | 3.6 | [13 empty] | VV | 2 | 2 | True | 1 | ROZPOCET
15 | K | 162701105 | Vodorovné přemístění výkopku nebo sypaniny po suchu na obvyklém dopravním prostředku, bez naložení výkopku, avšak se složením bez rozhrnutí z horniny tř. 1 až 4 na vzdálenost přes 9 000 do 10 000 m | m3 | 30.83 |  | 0 | CS ÚRS 2018 01 |  |  | základní |  | 0 | 0 | 0 | 0 | 0 | 4 | K | 2 |  |  |  | ROZPOCET |  |  |  | 0 | 0 | 0 | 0 | 0 | 1 | 0 | 4 | -235454524
| VV | odvoz | ryha1+ryha2+odkop-zasyp |  | 30.83 | [13 empty] | VV | 2 | 2 | True | 1 | ROZPOCET
16 | K | 162701109 | Vodorovné přemístění výkopku nebo sypaniny po suchu na obvyklém dopravním prostředku, bez naložení výkopku, avšak se složením bez rozhrnutí z horniny tř. 1 až 4 na vzdálenost Příplatek k ceně za každých dalších i započatých 1 000 m | m3 | 61.66 |  | 0 | CS ÚRS 2018 01 |  |  | základní |  | 0 | 0 | 0 | 0 | 0 | 4 | K | 2 |  |  |  | ROZPOCET |  |  |  | 0 | 0 | 0 | 0 | 0 | 1 | 0 | 4 | -948361302
| VV |  | odvoz*2 |  | 61.66 | [13 empty] | VV | 2 | 2 | True | 1 | ROZPOCET
17 | K | 171201211 | Poplatek za uložení stavebního odpadu na skládce (skládkovné) zeminy a kameniva zatříděného do Katalogu odpadů pod kódem 170 504 | t | 117.795 |  | 0 | CS ÚRS 2018 01 |  |  | základní |  | 0 | 0 | 0 | 0 | 0 | 4 | K | 2 |  |  |  | ROZPOCET |  |  |  | 0 | 0 | 0 | 0 | 0 | 1 | 0 | 4 | 198985435
| VV |  | odvoz*1,7+odvoz_Sadov |  | 117.795 | [13 empty] | VV | 2 | 2 | True | 1 | ROZPOCET
18 | K | 174101101 | Zásyp sypaninou z jakékoliv horniny s uložením výkopku ve vrstvách se zhutněním jam, šachet, rýh nebo kolem objektů v těchto vykopávkách | m3 | 14.13 |  | 0 | CS ÚRS 2018 01 |  |  | základní |  | 0 | 0 | 0 | 0 | 0 | 4 | K | 2 |  |  |  | ROZPOCET |  |  |  | 0 | 0 | 0 | 0 | 0 | 1 | 0 | 4 | 641815735
| VV | zasyp | ryha1+ryha2-loze-obsyp |  | 14.13 | [13 empty] | VV | 2 | 2 | True | 1 | ROZPOCET
19 | K | 175111101 | Obsypání potrubí ručně sypaninou z vhodných hornin tř. 1 až 4 nebo materiálem připraveným podél výkopu ve vzdálenosti do 3 m od jeho kraje, pro jakoukoliv hloubku výkopu a míru zhutnění bez prohození sypaniny sítem | m3 | 6.21 |  | 0 | CS ÚRS 2018 01 |  |  | základní |  | 0 | 0 | 0 | 0 | 0 | 4 | K | 2 |  |  |  | ROZPOCET |  |  |  | 0 | 0 | 0 | 0 | 0 | 1 | 0 | 4 | 1253958734
| VV | obsyp | KG160*0,45*0,6 |  | 6.21 | [13 empty] | VV | 2 | 2 | True | 1 | ROZPOCET
20 | M | 58344121 | štěrkodrť frakce 0/8 | t | 12.42 |  | 0 | CS ÚRS 2018 01 |  |  | základní |  | 0 | 1 | 12.42 | 0 | 0 | 8 | M | 2 |  |  |  | ROZPOCET |  |  |  | 0 | 0 | 0 | 0 | 0 | 1 | 0 | 4 | -1289438231
| VV |  | obsyp*2 |  | 12.42 | [13 empty] | VV | 2 | 2 | True | 1 | ROZPOCET
21 | K | 180404112 | Založení hřišťového trávníku výsevem na vrstvě substrátu | m2 | 47.5 |  | 0 | CS ÚRS 2018 01 |  |  | základní |  | 0 | 0 | 0 | 0 | 0 | 4 | K | 2 |  |  |  | ROZPOCET |  |  |  | 0 | 0 | 0 | 0 | 0 | 1 | 0 | 4 | 1592950027
| VV | travnik | 47,5 |  | 47.5 | [13 empty] | VV | 2 | 2 | True | 1 | ROZPOCET
22 | M | 00572410 | osivo směs travní parková | kg | 0.036 |  | 0 | CS ÚRS 2018 01 |  |  | základní |  | 0 | 0.001 | 3.6e-05 | 0 | 0 | 8 | M | 2 |  |  |  | ROZPOCET |  |  |  | 0 | 0 | 0 | 0 | 0 | 1 | 0 | 4 | 2102501336
| VV |  | travnik*0,025 |  | 1.188 | [13 empty] | VV | 2 | 2 | True | 1 | ROZPOCET
| VV |  | 1,188*0,03 'Přepočtené koeficientem množství |  | 0.036 | [13 empty] | VV | 2 | 2 | False | 1 | ROZPOCET
23 | K | 181006112 | Rozprostření zemin schopných zúrodnění v rovině a ve sklonu do 1:5, tloušťka vrstvy přes 0,10 do 0,15 m | m2 | 47.5 |  | 0 | CS ÚRS 2018 01 |  |  | základní |  | 0 | 0 | 0 | 0 | 0 | 4 | K | 2 |  |  |  | ROZPOCET |  |  |  | 0 | 0 | 0 | 0 | 0 | 1 | 0 | 4 | -858427299
| VV |  | travnik |  | 47.5 | [13 empty] | VV | 2 | 2 | True | 1 | ROZPOCET
24 | M | 10371500 | substrát pro trávníky VL | m3 | 7.125 |  | 0 | CS ÚRS 2018 01 |  |  | základní |  | 0 | 0.21 | 1.4962 | 0 | 0 | 8 | M | 2 |  |  |  | ROZPOCET |  |  |  | 0 | 0 | 0 | 0 | 0 | 1 | 0 | 4 | -1353477302
| VV |  | travnik*0,15 |  | 7.125 | [13 empty] | VV | 2 | 2 | True | 1 | ROZPOCET
25 | K | 185804312 | Zalití rostlin vodou plochy záhonů jednotlivě přes 20 m2 | m3 | 0.238 |  | 0 | CS ÚRS 2018 01 |  |  | základní |  | 0 | 0 | 0 | 0 | 0 | 4 | K | 2 |  |  |  | ROZPOCET |  |  |  | 0 | 0 | 0 | 0 | 0 | 1 | 0 | 4 | 900706105
| VV | voda | travnik*0,005 |  | 0.238 | [13 empty] | VV | 2 | 2 | True | 1 | ROZPOCET
26 | K | 185851121 | Dovoz vody pro zálivku rostlin na vzdálenost do 1000 m | m3 | 0.238 |  | 0 | CS ÚRS 2018 01 |  |  | základní |  | 0 | 0 | 0 | 0 | 0 | 4 | K | 2 |  |  |  | ROZPOCET |  |  |  | 0 | 0 | 0 | 0 | 0 | 1 | 0 | 4 | -1859901296
| VV |  | voda |  | 0.238 | [13 empty] | VV | 2 | 2 | True | 1 | ROZPOCET
27 | K | 185851129 | Dovoz vody pro zálivku rostlin Příplatek k ceně za každých dalších i započatých 1000 m | m3 | 0.714 |  | 0 | CS ÚRS 2018 01 |  |  | základní |  | 0 | 0 | 0 | 0 | 0 | 4 | K | 2 |  |  |  | ROZPOCET |  |  |  | 0 | 0 | 0 | 0 | 0 | 1 | 0 | 4 | -308854054
| VV |  | voda*3 |  | 0.714 | [13 empty] | VV | 2 | 2 | True | 1 | ROZPOCET
| D | 4 | Vodorovné konstrukce |  |  |  | 0 | [5 empty] | 0 |  | 0 |  | 0 | 1 | D | 1 |  |  |  | ROZPOCET | [9 empty] | 0
28 | K | 451572111 | Lože pod potrubí, stoky a drobné objekty v otevřeném výkopu z kameniva drobného těženého 0 až 4 mm | m3 | 3.96 |  | 0 | CS ÚRS 2018 01 |  |  | základní |  | 0 | 0 | 0 | 0 | 0 | 4 | K | 2 |  |  |  | ROZPOCET |  |  |  | 0 | 0 | 0 | 0 | 0 | 1 | 0 | 4 | 1627985327
| VV | loze | (KG160+UV)*0,6*0,15 |  | 3.96 | [13 empty] | VV | 2 | 2 | True | 1 | ROZPOCET
| D | 5 | Komunikace pozemní |  |  |  | 0 | [5 empty] | 0 |  | 140.1906 |  | 0 | 1 | D | 1 |  |  |  | ROZPOCET | [9 empty] | 0
29 | K | 564851111 | Podklad ze štěrkodrti ŠD s rozprostřením a zhutněním, po zhutnění tl. 150 mm | m2 | 35.5 |  | 0 | CS ÚRS 2018 01 |  |  | základní |  | 0 | 0 | 0 | 0 | 0 | 4 | K | 2 |  |  |  | ROZPOCET |  |  |  | 0 | 0 | 0 | 0 | 0 | 1 | 0 | 4 | -1161804531
| VV |  | 6*3,5+7,0+7,5 |  | 35.5 | [13 empty] | VV | 2 | 2 | True | 1 | ROZPOCET
30 | K | 564861111 | Podklad ze štěrkodrti ŠD s rozprostřením a zhutněním, po zhutnění tl. 200 mm | m2 | 189.06 |  | 0 | CS ÚRS 2018 01 |  |  | základní |  | 0 | 0 | 0 | 0 | 0 | 4 | K | 2 |  |  |  | ROZPOCET |  |  |  | 0 | 0 | 0 | 0 | 0 | 1 | 0 | 4 | -1750775631
| VV |  | ziv_plna+opravy |  | 189.06 | [13 empty] | VV | 2 | 2 | True | 1 | ROZPOCET
31 | K | 565135111 | Asfaltový beton vrstva podkladní ACP 16 (obalované kamenivo střednězrnné - OKS) s rozprostřením a zhutněním v pruhu šířky do 3 m, po zhutnění tl. 50 mm | m2 | 189.06 |  | 0 | CS ÚRS 2018 01 |  |  | základní |  | 0 | 0 | 0 | 0 | 0 | 4 | K | 2 |  |  |  | ROZPOCET |  |  |  | 0 | 0 | 0 | 0 | 0 | 1 | 0 | 4 | 181639266
| VV | opravy | ziv_frez*0,05 |  | 148.6 | [13 empty] | VV | 2 | 2 | True | 0 | ROZPOCET
| VV |  | ziv_plna |  | 40.46 | [13 empty] | VV | 2 | 2 | True | 0 | ROZPOCET
| VV |  | Součet |  | 189.06 | [13 empty] | VV | 2 | 4 | True | 1 | ROZPOCET
32 | K | 567122111 | Podklad ze směsi stmelené cementem SC bez dilatačních spár, s rozprostřením a zhutněním SC C 8/10 (KSC I), po zhutnění tl. 120 mm | m2 | 189.06 |  | 0 | CS ÚRS 2018 01 |  |  | základní |  | 0 | 0 | 0 | 0 | 0 | 4 | K | 2 |  |  |  | ROZPOCET |  |  |  | 0 | 0 | 0 | 0 | 0 | 1 | 0 | 4 | 1778306311
| VV |  | opravy+ziv_plna |  | 189.06 | [13 empty] | VV | 2 | 2 | True | 1 | ROZPOCET
33 | K | 573191111 | Postřik infiltrační kationaktivní emulzí v množství 1,00 kg/m2 | m2 | 189.06 |  | 0 | CS ÚRS 2018 01 |  |  | základní |  | 0 | 0 | 0 | 0 | 0 | 4 | K | 2 |  |  |  | ROZPOCET |  |  |  | 0 | 0 | 0 | 0 | 0 | 1 | 0 | 4 | -1211709167
| VV |  | opravy+ziv_plna |  | 189.06 | [13 empty] | VV | 2 | 2 | True | 1 | ROZPOCET
34 | K | 573231108 | Postřik spojovací PS bez posypu kamenivem ze silniční emulze, v množství 0,50 kg/m2 | m2 | 3012.46 |  | 0 | CS ÚRS 2018 01 |  |  | základní |  | 0 | 0 | 0 | 0 | 0 | 4 | K | 2 |  |  |  | ROZPOCET |  |  |  | 0 | 0 | 0 | 0 | 0 | 1 | 0 | 4 | -2143432820
| VV |  | obrus |  | 3012.46 | [13 empty] | VV | 2 | 2 | True | 1 | ROZPOCET
35 | K | 577144221 | Asfaltový beton vrstva obrusná ACO 11 (ABS) s rozprostřením a se zhutněním z nemodifikovaného asfaltu v pruhu šířky přes 3 m tř. II, po zhutnění tl. 50 mm | m2 | 3012.46 |  | 0 | CS ÚRS 2018 01 |  |  | základní |  | 0 | 0 | 0 | 0 | 0 | 4 | K | 2 |  |  |  | ROZPOCET |  |  |  | 0 | 0 | 0 | 0 | 0 | 1 | 0 | 4 | 1335348803
| VV | ziv_frez | 2972 |  | 2972 | [13 empty] | VV | 2 | 2 | True | 0 | ROZPOCET
| VV | ziv_plna | 40,46 |  | 40.46 | [13 empty] | VV | 2 | 2 | True | 0 | ROZPOCET
| VV | obrus | Součet |  | 3012.46 | [13 empty] | VV | 2 | 4 | True | 1 | ROZPOCET
36 | K | 596211113 | Kladení dlažby z betonových zámkových dlaždic komunikací pro pěší s ložem z kameniva těženého nebo drceného tl. do 40 mm, s vyplněním spár s dvojitým hutněním, vibrováním a se smetením přebytečného materiálu na krajnici tl. 60 mm skupiny A, pro plochy přes 300 m2 | m2 | 643.46 |  | 0 | CS ÚRS 2018 01 |  |  | základní |  | 0 | 0.08425 | 54.2115 | 0 | 0 | 4 | K | 2 |  |  |  | ROZPOCET |  |  |  | 0 | 0 | 0 | 0 | 0 | 1 | 0 | 4 | -1358120453
| VV | dl_prir | 599,46 |  | 599.46 | [13 empty] | VV | 2 | 2 | True | 0 | ROZPOCET
| VV | dl_slep | 44 |  | 44 | [13 empty] | VV | 2 | 2 | True | 0 | ROZPOCET
| VV | dl_60 | Součet |  | 643.46 | [13 empty] | VV | 2 | 4 | True | 1 | ROZPOCET
37 | M | 59245018 | dlažba skladebná betonová 20x10x6 cm přírodní | m2 | 611.449 |  | 0 | CS ÚRS 2018 01 |  |  | základní |  | 0 | 0.131 | 80.0998 | 0 | 0 | 8 | M | 2 |  |  |  | ROZPOCET |  |  |  | 0 | 0 | 0 | 0 | 0 | 1 | 0 | 4 | -1125499059
| VV |  | dl_prir*1,02 |  | 611.449 | [13 empty] | VV | 2 | 2 | True | 1 | ROZPOCET
38 | M | 59245006 | dlažba skladebná betonová základní pro nevidomé 20 x 10 x 6 cm barevná | m2 | 44.88 |  | 0 | CS ÚRS 2018 01 |  |  | základní |  | 0 | 0.131 | 5.8793 | 0 | 0 | 8 | M | 2 |  |  |  | ROZPOCET |  |  |  | 0 | 0 | 0 | 0 | 0 | 1 | 0 | 4 | -298640440
| VV |  | dl_slep*1,02 |  | 44.88 | [13 empty] | VV | 2 | 2 | True | 1 | ROZPOCET
| D | 8 | Trubní vedení |  |  |  | 0 | [5 empty] | 0 |  | 17.1627 |  | 7.14 | 1 | D | 1 |  |  |  | ROZPOCET | [9 empty] | 0
39 | K | 871315221 | Kanalizační potrubí z tvrdého PVC v otevřeném výkopu ve sklonu do 20 %, hladkého plnostěnného jednovrstvého, tuhost třídy SN 8 DN 160 | m | 23 |  | 0 | CS ÚRS 2018 01 |  |  | základní |  | 0 | 0.00268 | 0.06164 | 0 | 0 | 4 | K | 2 |  |  |  | ROZPOCET |  |  |  | 0 | 0 | 0 | 0 | 0 | 1 | 0 | 4 | -294904565
| VV | KG160 | 23 |  | 23 | [13 empty] | VV | 2 | 2 | True | 1 | ROZPOCET
40 | K | 877315211 | Montáž tvarovek na kanalizačním potrubí z trub z plastu z tvrdého PVC nebo z polypropylenu v otevřeném výkopu jednoosých DN 150 | kus | 84 |  | 0 | CS ÚRS 2018 01 |  |  | základní |  | 0 | 0 | 0 | 0 | 0 | 4 | K | 2 |  |  |  | ROZPOCET |  |  |  | 0 | 0 | 0 | 0 | 0 | 1 | 0 | 4 | -2017310741
41 | M | 28611359 | koleno kanalizace PVC KG 150x15° | kus | 42 |  | 0 | CS ÚRS 2018 01 |  |  | základní |  | 0 | 0.00054 | 0.02268 | 0 | 0 | 8 | M | 2 |  |  |  | ROZPOCET |  |  |  | 0 | 0 | 0 | 0 | 0 | 1 | 0 | 4 | -2016589425
| VV |  | UV*2 |  | 42 | [13 empty] | VV | 2 | 2 | True | 1 | ROZPOCET
42 | M | 28611361 | koleno kanalizační PVC KG 150x45° | kus | 42 |  | 0 | CS ÚRS 2018 01 |  |  | základní |  | 0 | 0.00065 | 0.0273 | 0 | 0 | 8 | M | 2 |  |  |  | ROZPOCET |  |  |  | 0 | 0 | 0 | 0 | 0 | 1 | 0 | 4 | -1152001292
| VV |  | UV*2 |  | 42 | [13 empty] | VV | 2 | 2 | True | 1 | ROZPOCET
43 | K | 895941111 | Zřízení vpusti kanalizační uliční z betonových dílců typ UV-50 normální | kus | 21 |  | 0 | CS ÚRS 2018 01 |  |  | základní |  | 0 | 0.3409 | 7.1589 | 0 | 0 | 4 | K | 2 |  |  |  | ROZPOCET |  |  |  | 0 | 0 | 0 | 0 | 0 | 1 | 0 | 4 | 1567663364
| VV |  | UV |  | 21 | [13 empty] | VV | 2 | 2 | True | 1 | ROZPOCET
44 | M | 59223852 | dno betonové pro uliční vpusť s kalovou prohlubní 45x30x5 cm | kus | 21 |  | 0 | CS ÚRS 2018 01 |  |  | základní |  | 0 | 0.072 | 1.512 | 0 | 0 | 8 | M | 2 |  |  |  | ROZPOCET |  |  |  | 0 | 0 | 0 | 0 | 0 | 1 | 0 | 4 | -1404913571
| VV |  | UV |  | 21 | [13 empty] | VV | 2 | 2 | True | 1 | ROZPOCET
45 | M | 59223854 | skruž betonová pro uliční vpusť s výtokovým otvorem PVC, 45x35x5 cm | kus | 21 |  | 0 | CS ÚRS 2018 01 |  |  | základní |  | 0 | 0.08 | 1.68 | 0 | 0 | 8 | M | 2 |  |  |  | ROZPOCET |  |  |  | 0 | 0 | 0 | 0 | 0 | 1 | 0 | 4 | -705451097
| VV |  | UV |  | 21 | [13 empty] | VV | 2 | 2 | True | 1 | ROZPOCET
46 | M | 59223858 | skruž betonová pro uliční vpusť horní 45 x 57 x 5 cm | kus | 21 |  | 0 | CS ÚRS 2018 01 |  |  | základní |  | 0 | 0.111 | 2.331 | 0 | 0 | 8 | M | 2 |  |  |  | ROZPOCET |  |  |  | 0 | 0 | 0 | 0 | 0 | 1 | 0 | 4 | -1317411464
| VV |  | UV |  | 21 | [13 empty] | VV | 2 | 2 | True | 1 | ROZPOCET
47 | M | 59223864 | prstenec betonový pro uliční vpusť vyrovnávací 39 x 6 x 13 cm | kus | 21 |  | 0 | CS ÚRS 2018 01 |  |  | základní |  | 0 | 0.027 | 0.567 | 0 | 0 | 8 | M | 2 |  |  |  | ROZPOCET |  |  |  | 0 | 0 | 0 | 0 | 0 | 1 | 0 | 4 | 1463662990
| VV |  | UV |  | 21 | [13 empty] | VV | 2 | 2 | True | 1 | ROZPOCET
48 | M | 28661789 | koš kalový ocelový pro silniční vpusť 425 vč. madla | kus | 21 |  | 0 | CS ÚRS 2018 01 |  |  | základní |  | 0 | 0.0085 | 0.1785 | 0 | 0 | 8 | M | 2 |  |  |  | ROZPOCET |  |  |  | 0 | 0 | 0 | 0 | 0 | 1 | 0 | 4 | -903191765
| VV |  | UV |  | 21 | [13 empty] | VV | 2 | 2 | True | 1 | ROZPOCET
49 | M | 55242321 | mříž vtoková litinová plochá D400 - 500x500mm s pantem | kus | 21 |  | 0 |  |  |  | základní |  | 0 | 0.068 | 1.428 | 0 | 0 | 8 | M | 2 |  |  |  | ROZPOCET |  |  |  | 0 | 0 | 0 | 0 | 0 | 1 | 0 | 4 | -1174674594
| VV |  | UV |  | 21 | [13 empty] | VV | 2 | 2 | True | 1 | ROZPOCET
50 | K | 899201211 | Demontáž mříží litinových včetně rámů, hmotnosti jednotlivě do 50 kg | kus | 21 |  | 0 | CS ÚRS 2018 01 |  |  | základní |  | 0 | 0 | 0 | 0.05 | 1.05 | 4 | K | 2 |  |  |  | ROZPOCET |  |  |  | 0 | 0 | 0 | 0 | 0 | 1 | 0 | 4 | 1505423454
| VV | UV | 21 |  | 21 | [13 empty] | VV | 2 | 2 | True | 1 | ROZPOCET
51 | K | 899201221 | Demontáž uliční vpusti prefabrikované | kus | 21 |  | 0 |  |  |  | základní |  | 0 | 0 | 0 | 0.29 | 6.09 | 4 | K | 2 |  |  |  | ROZPOCET |  |  |  | 0 | 0 | 0 | 0 | 0 | 1 | 0 | 4 | -564263230
| VV |  | UV |  | 21 | [13 empty] | VV | 2 | 2 | True | 1 | ROZPOCET
52 | K | 899331111 | Výšková úprava uličního vstupu nebo vpusti do 200 mm zvýšením poklopu | kus | 3 |  | 0 | CS ÚRS 2018 01 |  |  | základní |  | 0 | 0.4208 | 1.2624 | 0 | 0 | 4 | K | 2 |  |  |  | ROZPOCET |  |  |  | 0 | 0 | 0 | 0 | 0 | 1 | 0 | 4 | -942482020
53 | K | 899431111 | Výšková úprava uličního vstupu nebo vpusti do 200 mm zvýšením krycího hrnce, šoupěte nebo hydrantu bez úpravy armatur | kus | 3 |  | 0 | CS ÚRS 2018 01 |  |  | základní |  | 0 | 0.31108 | 0.93324 | 0 | 0 | 4 | K | 2 |  |  |  | ROZPOCET |  |  |  | 0 | 0 | 0 | 0 | 0 | 1 | 0 | 4 | -1987451293
| D | 9 | Ostatní konstrukce a práce, bourání |  |  |  | 0 | [5 empty] | 0 |  | 194.8964 |  | 0 | 1 | D | 1 |  |  |  | ROZPOCET | [9 empty] | 0
54 | K | 913121111 | Montáž a demontáž dočasných dopravních značek kompletních značek vč. podstavce a sloupku základních | kus | 13 |  | 0 | CS ÚRS 2018 01 |  |  | základní |  | 0 | 0 | 0 | 0 | 0 | 4 | K | 2 |  |  |  | ROZPOCET |  |  |  | 0 | 0 | 0 | 0 | 0 | 1 | 0 | 4 | 1598843646
| VV | znacky | 13 |  | 13 | [13 empty] | VV | 2 | 2 | True | 1 | ROZPOCET
55 | K | 913121211 | Montáž a demontáž dočasných dopravních značek Příplatek za první a každý další den použití dočasných dopravních značek k ceně 12-1111 | kus | 390 |  | 0 | CS ÚRS 2018 01 |  |  | základní |  | 0 | 0 | 0 | 0 | 0 | 4 | K | 2 |  |  |  | ROZPOCET |  |  |  | 0 | 0 | 0 | 0 | 0 | 1 | 0 | 4 | -449965013
| VV |  | znacky*30 |  | 390 | [13 empty] | VV | 2 | 2 | True | 1 | ROZPOCET
56 | K | 913211113 | Montáž a demontáž dočasných dopravních zábran reflexních, šířky 3 m | kus | 8 |  | 0 | CS ÚRS 2018 01 |  |  | základní |  | 0 | 0 | 0 | 0 | 0 | 4 | K | 2 |  |  |  | ROZPOCET |  |  |  | 0 | 0 | 0 | 0 | 0 | 1 | 0 | 4 | 684480812
| VV | zabrana | 8 |  | 8 | [13 empty] | VV | 2 | 2 | True | 1 | ROZPOCET
57 | K | 913211213 | Montáž a demontáž dočasných dopravních zábran Příplatek za první a každý další den použití dočasných dopravních zábran k ceně 21-1113 | kus | 240 |  | 0 | CS ÚRS 2018 01 |  |  | základní |  | 0 | 0 | 0 | 0 | 0 | 4 | K | 2 |  |  |  | ROZPOCET |  |  |  | 0 | 0 | 0 | 0 | 0 | 1 | 0 | 4 | 1592828680
| VV |  | zabrana*30 |  | 240 | [13 empty] | VV | 2 | 2 | True | 1 | ROZPOCET
58 | K | 916131214 | Osazení silničního obrubníku betonového se zřízením lože, s vyplněním a zatřením spár cementovou maltou stojatého s boční opěrou z betonu prostého, do lože z betonu prostého | m | 402.32 |  | 0 |  |  |  | základní |  | 0 | 0.2154 | 86.6597 | 0 | 0 | 4 | K | 2 |  |  |  | ROZPOCET |  |  |  | 0 | 0 | 0 | 0 | 0 | 1 | 0 | 4 | 779299011
| VV | obr_sil_10 | 268,26 |  | 268.26 | [13 empty] | VV | 2 | 2 | True | 0 | ROZPOCET
| VV | obr_sil_05 | 119,0 |  | 119 | [13 empty] | VV | 2 | 2 | True | 0 | ROZPOCET
| VV | obr_sil_R10 | 12,61 |  | 12.61 | [13 empty] | VV | 2 | 2 | True | 0 | ROZPOCET
| VV | obr_sil_R20 | 2,45 |  | 2.45 | [13 empty] | VV | 2 | 2 | True | 0 | ROZPOCET
| VV |  | Součet |  | 402.32 | [13 empty] | VV | 2 | 4 | True | 1 | ROZPOCET
59 | M | 59217034 | obrubník betonový silniční 100x15x30 cm | kus | 273.625 |  | 0 | CS ÚRS 2018 01 |  |  | základní |  | 0 | 0.102 | 27.9097 | 0 | 0 | 8 | M | 2 |  |  |  | ROZPOCET |  |  |  | 0 | 0 | 0 | 0 | 0 | 1 | 0 | 4 | 412169
| VV |  | obr_sil_10*1,02 |  | 273.625 | [13 empty] | VV | 2 | 2 | True | 1 | ROZPOCET
60 | M | 59217026.1 | obrubník betonový silniční 50x15x25 cm | kus | 242.76 |  | 0 |  |  |  | základní |  | 0 | 0.0407 | 9.8803 | 0 | 0 | 8 | M | 2 |  |  |  | ROZPOCET |  |  |  | 0 | 0 | 0 | 0 | 0 | 1 | 0 | 4 | 1527829160
| VV |  | obr_sil_05*2*1,02 |  | 242.76 | [13 empty] | VV | 2 | 2 | True | 1 | ROZPOCET
61 | M | 59217035.2 | obrubník betonový obloukový vnější 78 x 15 x 25cm | kus | 16.49 |  | 0 |  |  |  | základní |  | 0 | 0.05867 | 0.96747 | 0 | 0 | 8 | M | 2 |  |  |  | ROZPOCET |  |  |  | 0 | 0 | 0 | 0 | 0 | 1 | 0 | 4 | 1963067480
| VV |  | obr_sil_R10/0,78*1,02 |  | 16.49 | [13 empty] | VV | 2 | 2 | True | 1 | ROZPOCET
62 | M | 59217035.3 | obrubník betonový obloukový vnější 78 x 15 x 25cm | kus | 3.204 |  | 0 |  |  |  | základní |  | 0 | 0.06107 | 0.19567 | 0 | 0 | 8 | M | 2 |  |  |  | ROZPOCET |  |  |  | 0 | 0 | 0 | 0 | 0 | 1 | 0 | 4 | 498000593
| VV |  | obr_sil_R20/0,78*1,02 |  | 3.204 | [13 empty] | VV | 2 | 2 | True | 1 | ROZPOCET
63 | K | 916231214 | Osazení chodníkového obrubníku betonového se zřízením lože, s vyplněním a zatřením spár cementovou maltou stojatého s boční opěrou z betonu prostého, do lože z betonu prostého | m | 333.07 |  | 0 |  |  |  | základní |  | 0 | 0.164 | 54.6235 | 0 | 0 | 4 | K | 2 |  |  |  | ROZPOCET |  |  |  | 0 | 0 | 0 | 0 | 0 | 1 | 0 | 4 | -140821441
| VV | obr_chod | 322,81 |  | 322.81 | [13 empty] | VV | 2 | 2 | True | 0 | ROZPOCET
| VV | obr_chod_R05 | 10,26 |  | 10.26 | [13 empty] | VV | 2 | 2 | True | 0 | ROZPOCET
| VV |  | Součet |  | 333.07 | [13 empty] | VV | 2 | 4 | True | 1 | ROZPOCET
64 | M | 59217012.1 | obrubník betonový zahradní 50x8x25 cm | kus | 658.532 |  | 0 |  |  |  | základní |  | 0 | 0.0215 | 14.1584 | 0 | 0 | 8 | M | 2 |  |  |  | ROZPOCET |  |  |  | 0 | 0 | 0 | 0 | 0 | 1 | 0 | 4 | 800806889
| VV |  | obr_chod*2*1,02 |  | 658.532 | [13 empty] | VV | 2 | 2 | True | 1 | ROZPOCET
65 | M | 59217012.2 | obrubník betonový zahradní 50x8x25 cm | kus | 13.954 |  | 0 |  |  |  | základní |  | 0 | 0.035 | 0.48839 | 0 | 0 | 8 | M | 2 |  |  |  | ROZPOCET |  |  |  | 0 | 0 | 0 | 0 | 0 | 1 | 0 | 4 | -987150510
| VV |  | obr_chod_R05/0,75*1,02 |  | 13.954 | [13 empty] | VV | 2 | 2 | True | 1 | ROZPOCET
66 | K | 919112212 | Řezání dilatačních spár v živičném krytu vytvoření komůrky pro těsnící zálivku šířky 10 mm, hloubky 20 mm | m | 263.46 |  | 0 | CS ÚRS 2018 01 |  |  | základní |  | 0 | 0 | 0 | 0 | 0 | 4 | K | 2 |  |  |  | ROZPOCET |  |  |  | 0 | 0 | 0 | 0 | 0 | 1 | 0 | 4 | -1977340458
| VV | tesneni | rez1+24+7 |  | 263.46 | [13 empty] | VV | 2 | 2 | True | 1 | ROZPOCET
67 | K | 919122111 | Utěsnění dilatačních spár zálivkou za tepla v cementobetonovém nebo živičném krytu včetně adhezního nátěru s těsnicím profilem pod zálivkou, pro komůrky šířky 10 mm, hloubky 20 mm | m | 263.46 |  | 0 | CS ÚRS 2018 01 |  |  | základní |  | 0 | 5e-05 | 0.013173 | 0 | 0 | 4 | K | 2 |  |  |  | ROZPOCET |  |  |  | 0 | 0 | 0 | 0 | 0 | 1 | 0 | 4 | 1952600445
| VV |  | tesneni |  | 263.46 | [13 empty] | VV | 2 | 2 | True | 1 | ROZPOCET
68 | K | 919735111 | Řezání stávajícího živičného krytu nebo podkladu hloubky do 50 mm | m | 232.46 |  | 0 | CS ÚRS 2018 01 |  |  | základní |  | 0 | 0 | 0 | 0 | 0 | 4 | K | 2 |  |  |  | ROZPOCET |  |  |  | 0 | 0 | 0 | 0 | 0 | 1 | 0 | 4 | -2025512807
| VV | rez1 | 232,46 |  | 232.46 | [13 empty] | VV | 2 | 2 | True | 1 | ROZPOCET
69 | K | 919735113 | Řezání stávajícího živičného krytu nebo podkladu hloubky přes 100 do 150 mm | m | 467.8 |  | 0 | CS ÚRS 2018 01 |  |  | základní |  | 0 | 0 | 0 | 0 | 0 | 4 | K | 2 |  |  |  | ROZPOCET |  |  |  | 0 | 0 | 0 | 0 | 0 | 1 | 0 | 4 | -53116871
| VV |  | opravy*3+13+9 |  | 467.8 | [13 empty] | VV | 2 | 2 | True | 1 | ROZPOCET
| D | 997 | Přesun sutě |  |  |  | 0 | [5 empty] | 0 |  | 0 |  | 0 | 1 | D | 1 |  |  |  | ROZPOCET | [9 empty] | 0
70 | K | 997006006 | Drcení stavebního odpadu z demolic s dopravou na vzdálenost do 100 m a naložením do drtícího zařízení ze zdiva betonového | t | 107.321 |  | 0 | CS ÚRS 2018 01 |  |  | základní |  | 0 | 0 | 0 | 0 | 0 | 4 | K | 2 |  |  |  | ROZPOCET |  |  |  | 0 | 0 | 0 | 0 | 0 | 1 | 0 | 4 | 656101669
| VV |  | sut_bet |  | 107.321 | [13 empty] | VV | 2 | 2 | True | 1 | ROZPOCET
71 | K | 997006008 | Drcení stavebního odpadu z demolic s dopravou na vzdálenost do 100 m a naložením do drtícího zařízení ze zdiva železobetonového | t | 196.344 |  | 0 |  |  |  | základní |  | 0 | 0 | 0 | 0 | 0 | 4 | K | 2 |  |  |  | ROZPOCET |  |  |  | 0 | 0 | 0 | 0 | 0 | 1 | 0 | 4 | -286379582
| VV |  | sut_ziv |  | 196.344 | [13 empty] | VV | 2 | 2 | True | 1 | ROZPOCET
72 | K | 997006009 | Drcení stavebního odpadu z demolic s dopravou na vzdálenost do 100 m a naložením do drtícího zařízení ze zdiva železobetonového | kus | 1 |  | 0 |  |  |  | základní |  | 0 | 0 | 0 | 0 | 0 | 4 | K | 2 |  |  |  | ROZPOCET |  |  |  | 0 | 0 | 0 | 0 | 0 | 1 | 0 | 4 | 846743002
73 | K | 997221551 | Vodorovná doprava suti bez naložení, ale se složením a s hrubým urovnáním ze sypkých materiálů, na vzdálenost do 1 km | t | 445.8 |  | 0 | CS ÚRS 2018 01 |  |  | základní |  | 0 | 0 | 0 | 0 | 0 | 4 | K | 2 |  |  |  | ROZPOCET |  |  |  | 0 | 0 | 0 | 0 | 0 | 1 | 0 | 4 | 1342774599
| VV | frezovana | 175,616+204,8 |  | 380.416 | [13 empty] | VV | 2 | 2 | True | 0 | ROZPOCET
| VV | odvoz_Sadov | 65,384 |  | 65.384 | [13 empty] | VV | 2 | 2 | True | 0 | ROZPOCET
| VV |  | Součet |  | 445.8 | [13 empty] | VV | 2 | 4 | True | 1 | ROZPOCET
74 | K | 997221559 | Vodorovná doprava suti bez naložení, ale se složením a s hrubým urovnáním Příplatek k ceně za každý další i započatý 1 km přes 1 km | t | 1795.088 |  | 0 | CS ÚRS 2018 01 |  |  | základní |  | 0 | 0 | 0 | 0 | 0 | 4 | K | 2 |  |  |  | ROZPOCET |  |  |  | 0 | 0 | 0 | 0 | 0 | 1 | 0 | 4 | 766000637
| VV |  | frezovana*3 |  | 1141.248 | [13 empty] | VV | 2 | 2 | True | 0 | ROZPOCET
| VV |  | odvoz_Sadov*10 |  | 653.84 | [13 empty] | VV | 2 | 2 | True | 0 | ROZPOCET
| VV |  | Součet |  | 1795.088 | [13 empty] | VV | 2 | 4 | True | 1 | ROZPOCET
75 | K | 997221561 | Vodorovná doprava suti bez naložení, ale se složením a s hrubým urovnáním z kusových materiálů, na vzdálenost do 1 km | t | 303.665 |  | 0 | CS ÚRS 2018 01 |  |  | základní |  | 0 | 0 | 0 | 0 | 0 | 4 | K | 2 |  |  |  | ROZPOCET |  |  |  | 0 | 0 | 0 | 0 | 0 | 1 | 0 | 4 | -743214425
| VV | sut_bet | 5,148+83,107+12,976+6,090 |  | 107.321 | [13 empty] | VV | 2 | 2 | True | 0 | ROZPOCET
| VV | sut_ziv | 145,64+32,692+18,012 |  | 196.344 | [13 empty] | VV | 2 | 2 | True | 0 | ROZPOCET
| VV | odvoz_Klášter | Součet |  | 303.665 | [13 empty] | VV | 2 | 4 | True | 1 | ROZPOCET
76 | K | 997221569 | Vodorovná doprava suti bez naložení, ale se složením a s hrubým urovnáním Příplatek k ceně za každý další i započatý 1 km přes 1 km | t | 910.995 |  | 0 | CS ÚRS 2018 01 |  |  | základní |  | 0 | 0 | 0 | 0 | 0 | 4 | K | 2 |  |  |  | ROZPOCET |  |  |  | 0 | 0 | 0 | 0 | 0 | 1 | 0 | 4 | 1452004812
| VV |  | odvoz_Klášter*3 |  | 910.995 | [13 empty] | VV | 2 | 2 | True | 1 | ROZPOCET
| D | 998 | Přesun hmot |  |  |  | 0 | [5 empty] | 0 |  | 0 |  | 0 | 1 | D | 1 |  |  |  | ROZPOCET | [9 empty] | 0
77 | K | 998223011 | Přesun hmot pro pozemní komunikace s krytem dlážděným dopravní vzdálenost do 200 m jakékoliv délky objektu | t | 366.406 |  | 0 | CS ÚRS 2018 01 |  |  | základní |  | 0 | 0 | 0 | 0 | 0 | 4 | K | 2 |  |  |  | ROZPOCET |  |  |  | 0 | 0 | 0 | 0 | 0 | 1 | 0 | 4 | -1276989686

## Pokyny pro vyplnění
Struktura údajů, formát souboru a metodika pro zpracování
Struktura
Soubor je složen ze záložky Rekapitulace stavby a záložek s názvem soupisu prací pro jednotlivé objekty ve formátu XLSX. Každá ze záložek přitom obsahuje
ještě samostatné sestavy vymezené orámovaním a nadpisem sestavy.
Rekapitulace stavby obsahuje sestavu Rekapitulace stavby a Rekapitulace objektů stavby a soupisů prací.
V sestavě Rekapitulace stavby jsou uvedeny informace identifikující předmět veřejné zakázky na stavební práce, KSO, CC-CZ, CZ-CPV, CZ-CPA a rekapitulaci
celkové nabídkové ceny uchazeče.
V sestavě Rekapitulace objektů stavby a soupisů prací je uvedena rekapitulace stavebních objektů, inženýrských objektů, provozních souborů,
vedlejších a ostatních nákladů a ostatních nákladů s rekapitulací nabídkové ceny za jednotlivé soupisy prací. Na základě údaje Typ je možné
identifikovat, zda se jedná o objekt nebo soupis prací pro daný objekt:
|  | STA | Stavební objekt pozemní
|  | ING | Stavební objekt inženýrský
|  | PRO | Provozní soubor
|  | VON | Vedlejší a ostatní náklady
|  | OST | Ostatní
|  | Soupis | Soupis prací pro daný typ objektu
Soupis prací pro jednotlivé objekty obsahuje sestavy Krycí list soupisu, Rekapitulace členění soupisu prací, Soupis prací. Za soupis prací může být považován
i objekt stavby v případě, že neobsahuje podřízenou zakázku.
Krycí list soupisu obsahuje rekapitulaci informací o předmětu veřejné zakázky ze sestavy Rekapitulace stavby, informaci o zařazení objektu do KSO,
CC-CZ, CZ-CPV, CZ-CPA a rekapitulaci celkové nabídkové ceny uchazeče za aktuální soupis prací.
Rekapitulace členění soupisu prací obsahuje rekapitulaci soupisu prací ve všech úrovních členění soupisu tak, jak byla tato členění použita (např.
stavební díly, funkční díly, případně jiné členění) s rekapitulací nabídkové ceny.
Soupis prací obsahuje položky veškerých stavebních nebo montážních prací, dodávek materiálů a služeb nezbytných pro zhotovení stavebního objektu,
inženýrského objektu, provozního souboru, vedlejších a ostatních nákladů.
Pro položky soupisu prací se zobrazují následující informace:
|  | PČ |  | Pořadové číslo položky v aktuálním soupisu
|  | TYP |  | Typ položky: K - konstrukce, M - materiál, PP - plný popis, PSC - poznámka k souboru cen, P - poznámka k položce, VV - výkaz výměr
|  | Kód |  | Kód položky
|  | Popis |  | Zkrácený popis položky
|  | MJ |  | Měrná jednotka položky
|  | Množství |  | Množství v měrné jednotce
|  | J.cena |  | Jednotková cena položky. Zadaní může obsahovat namísto J.ceny sloupce J.materiál a J.montáž, jejichž součet definuje
J.cenu položky.
|  | Cena celkem |  | Celková cena položky daná jako součin množství a j.ceny
|  | Cenová soustava |  | Příslušnost položky do cenové soustavy
Ke každé položce soupisu prací se na samostatných řádcích může zobrazovat:
Plný popis položky
Poznámka k souboru cen a poznámka zadavatele
Výkaz výměr
Pokud je k řádku výkazu výměr evidovaný údaj ve sloupci Kód, jedná se o definovaný odkaz, na který se může odvolávat výkaz výměr z jiné položky.
Metodika pro zpracování
Jednotlivé sestavy jsou v souboru provázány. Editovatelné pole jsou zvýrazněny žlutým podbarvením, ostatní pole neslouží k editaci a nesmí být jakkoliv
modifikovány.
Uchazeč je pro podání nabídky povinen vyplnit žlutě podbarvená pole:
Pole Uchazeč v sestavě Rekapitulace stavby - zde uchazeč vyplní svůj název (název subjektu)
Pole IČ a DIČ v sestavě Rekapitulace stavby - zde uchazeč vyplní svoje IČ a DIČ
Datum v sestavě Rekapitulace stavby - zde uchazeč vyplní datum vytvoření nabídky
J.cena = jednotková cena v sestavě Soupis prací o maximálním počtu desetinných míst uvedených v poli
- pokud sestavy soupisů prací obsahují pole J.cena, musí být všechna tato pole vyplněna nenulovými kladnými číslicemi
Poznámka - nepovinný údaj pro položku soupisu
V případě, že sestavy soupisů prací neobsahují pole J.cena, potom ve všech soupisech prací obsahují pole:
- J.materiál - jednotková cena materiálu
- J.montáž - jednotková cena montáže
Uchazeč je v tomto případě povinen vyplnit všechna pole J.materiál a pole J.montáž nenulovými kladnými číslicemi. V případech, kdy položka
neobsahuje žádný materiál je přípustné, aby pole J.materiál bylo vyplněno nulou. V případech, kdy položka neobsahuje žádnou montáž je přípustné,
aby pole J.montáž bylo vyplněno nulou. Není však přípustné, aby obě pole - J.materiál, J.Montáž byly u jedné položky vyplněny nulou.
Rekapitulace stavby
Název |  |  | Povinný |  | Popis | Typ | Max. počet
atributu |  |  | (A/N) |  |  |  | znaků
Kód |  |  | A |  | Kód stavby | String | 20
Stavba |  |  | A |  | Název stavby | String | 120
Místo |  |  | N |  | Místo stavby | String | 50
Datum |  |  | A |  | Datum vykonaného exportu | Date
KSO |  |  | N |  | Klasifikace stavebního objektu | String | 15
CC-CZ |  |  | N |  | Klasifikace stavbeních děl | String | 15
CZ-CPV |  |  | N |  | Společný slovník pro veřejné zakázky | String | 20
CZ-CPA |  |  | N |  | Klasifikace produkce podle činností | String | 20
Zadavatel |  |  | N |  | Zadavatel zadaní | String | 50
IČ |  |  | N |  | IČ zadavatele zadaní | String | 20
DIČ |  |  | N |  | DIČ zadavatele zadaní | String | 20
Uchazeč |  |  | N |  | Uchazeč veřejné zakázky | String | 50
Projektant |  |  | N |  | Projektant | String | 50
Poznámka |  |  | N |  | Poznámka k zadání | String | 255
Sazba DPH |  |  | A |  | Rekapitulace sazeb DPH u položek soupisů | eGSazbaDph
Základna DPH |  |  | A |  | Základna DPH určena součtem celkové ceny z položek soupisů | Double
Hodnota DPH |  |  | A |  | Hodnota DPH | Double
Cena bez DPH |  |  | A |  | Celková cena bez DPH za celou stavbu. Sčítává se ze všech listů. | Double
Cena s DPH |  |  | A |  | Celková cena s DPH za celou stavbu | Double
Rekapitulace objektů stavby a soupisů prací
Název |  |  | Povinný |  | Popis | Typ | Max. počet
atributu |  |  | (A/N) |  |  |  | znaků
Kód |  |  | A |  | Přebírá se z Rekapitulace stavby | String | 20
Stavba |  |  | A |  | Přebírá se z Rekapitulace stavby | String | 120
Místo |  |  | N |  | Přebírá se z Rekapitulace stavby | String | 50
Datum |  |  | A |  | Přebírá se z Rekapitulace stavby | Date
Zadavatel |  |  | N |  | Přebírá se z Rekapitulace stavby | String | 50
Projektant |  |  | N |  | Přebírá se z Rekapitulace stavby | String | 50
Uchazeč |  |  | N |  | Přebírá se z Rekapitulace stavby | String | 50
Kód |  |  | A |  | Kód objektu | String | 20
Objektu, Soupis prací |  |  | A |  | Název objektu | String | 120
Cena bez DPH |  |  | A |  | Cena bez DPH za daný objekt | Double
Cena s DPH |  |  | A |  | Cena spolu s DPH za daný objekt | Double
Typ |  |  | A |  | Typ zakázky | eGTypZakazky
Krycí list soupisu
Název |  |  | Povinný |  | Popis | Typ | Max. počet
atributu |  |  | (A/N) |  |  |  | znaků
Stavba |  |  | A |  | Přebírá se z Rekapitulace stavby | String | 120
Objekt |  |  | A |  | Kód a název objektu | String | 20 + 120
Soupis |  |  | A |  | Kód a název soupisu | String | 20 + 120
KSO |  |  | N |  | Klasifikace stavebního objektu | String | 15
CC-CZ |  |  | N |  | Klasifikace stavbeních děl | String | 15
CZ-CPV |  |  | N |  | Společný slovník pro veřejné zakázky | String | 20
CZ-CPA |  |  | N |  | Klasifikace produkce podle činností | String | 20
Místo |  |  | N |  | Přebírá se z Rekapitulace stavby | String | 50
Zadavatel |  |  | N |  | Přebírá se z Rekapitulace stavby | String | 50
Uchazeč |  |  | N |  | Přebírá se z Rekapitulace stavby | String | 50
Projektant |  |  | N |  | Přebírá se z Rekapitulace stavby | String | 50
Poznámka |  |  | N |  | Poznámka k soupisu prací | String | 255
Sazba DPH |  |  | A |  | Rekapitulace sazeb DPH na položkách aktuálního soupisu | eGSazbaDph
Základna DPH |  |  | A |  | Základna DPH určena součtem celkové ceny z položek aktuálního soupisu | Double
Hodnota DPH |  |  | A |  | Hodnota DPH | Double
Cena bez DPH |  |  | A |  | Cena bez DPH za daný soupis | Double
Cena s DPH |  |  | A |  | Cena s DPH za daný soupis | Double
Rekapitulace členění soupisu prací
Název |  |  | Povinný |  | Popis | Typ | Max. počet
atributu |  |  | (A/N) |  |  |  | znaků
Stavba |  |  | A |  | Přebírá se z Rekapitulace stavby | String | 120
Objekt |  |  | A |  | Kód a název objektu, přebírá se z Krycího listu soupisu | String | 20 + 120
Soupis |  |  | A |  | Kód a název objektu, přebírá se z Krycího listu soupisu | String | 20 + 120
Místo |  |  | N |  | Přebírá se z Rekapitulace stavby | String | 50
Datum |  |  | A |  | Přebírá se z Rekapitulace stavby | Date
Zadavatel |  |  | N |  | Přebírá se z Rekapitulace stavby | String | 50
Projektant |  |  | N |  | Přebírá se z Rekapitulace stavby | String | 50
Uchazeč |  |  | N |  | Přebírá se z Rekapitulace stavby | String | 50
Kód dílu - Popis |  |  | A |  | Kód a název dílu ze soupisu | String | 20 + 100
Cena celkem |  |  | A |  | Cena celkem za díl ze soupisu | Double
Soupis prací
Název |  |  | Povinný |  | Popis | Typ | Max. počet
atributu |  |  | (A/N) |  |  |  | znaků
Stavba |  |  | A |  | Přebírá se z Rekapitulace stavby | String | 120
Objekt |  |  | A |  | Kód a název objektu | String | 20 + 120
Soupis |  |  | A |  | Přebírá se z Krycího listu soupisu | String | 20 + 120
Místo |  |  | N |  | Přebírá se z Krycího listu soupisu | String | 50
Datum |  |  | A |  | Přebírá se z Krycího listu soupisu | Date
Zadavatel |  |  | N |  | Přebírá se z Krycího listu soupisu | String | 50
Projektant |  |  | N |  | Přebírá se z Krycího listu soupisu | String | 50
Uchazeč |  |  | N |  | Přebírá se z Krycího listu soupisu | String | 50
PČ |  |  | A |  | Pořadové číslo položky soupisu | Long
Typ |  |  | A |  | Typ položky soupisu | eGTypPolozky | 1
Kód |  |  | A |  | Kód položky ze soupisu | String | 20
Popis |  |  | A |  | Popis položky ze soupisu | String | 255
MJ |  |  | A |  | Měrná jednotka položky | String | 10
Množství |  |  | A |  | Množství položky soupisu | Double
J.Cena |  |  | A |  | Jednotková cena položky | Double
Cena celkem |  |  | A |  | Cena celkem vyčíslena jako J.Cena * Množství | Double
Cenová soustava |  |  | N |  | Zařazení položky do cenové soustavy | String | 50
p |  |  | N |  | Poznámka položky ze soupisu | Memo
psc |  |  | N |  | Poznámka k souboru cen ze soupisu | Memo
pp |  |  | N |  | Plný popis položky ze soupisu | Memo
vv |  |  | N |  | Výkaz výměr (figura, výraz, výměra) ze soupisu | Text,Text,Double | 20, 150
DPH |  |  | A |  | Sazba DPH pro položku | eGSazbaDPH
Hmotnost |  |  | A |  | Hmotnost položky ze soupisu | Double
Suť |  |  | A |  | Suť položky ze soupisu | Double
Nh |  |  | N |  | Normohodiny položky ze soupisu | Double
Datová věta
Typ věty |  |  | Hodnota |  | Význam
eGSazbaDPH |  |  | základní |  | Základní sazba DPH
|  |  | snížená |  | Snížená sazba DPH
|  |  | nulová |  | Nulová sazba DPH
|  |  | zákl. přenesená |  | Základní sazba DPH přenesená
|  |  | sníž. přenesená |  | Snížená sazba DPH přenesená
eGTypZakazky |  |  | STA |  | Stavební objekt
|  |  | PRO |  | Provozní soubor
|  |  | ING |  | Inženýrský objekt
|  |  | VON |  | Vedlejší a ostatní náklady
|  |  | OST |  | Ostatní náklady
eGTypPolozky |  |  | 1 |  | Položka typu HSV
|  |  | 2 |  | Položka typu PSV
|  |  | 3 |  | Položka typu M
|  |  | 4 |  | Položka typu OST