## Rekapitulace stavby
Export Komplet | [25 empty] | 2.0 | ZAMOK |  |  |  |  | False | False | {66f33d33-aea2-49f9-9be2-5c965f4ea394}
[31 empty] | 0,01 | 21
[31 empty] | 0,01 | 15
|  | REKAPITULACE STAVBY | [15 empty] | v --- níže se nacházejí doplnkové a pomocné údaje k sestavám --- v | [11 empty] | Návod na vyplnění | 0,001
|  | Kód: |  |  |  |  | TV19-007 | [22 empty] | Měnit lze pouze buňky se žlutým podbarvením! 1) na prvním listu Rekapitulace stavby vyplňte v sestavě a) Souhrnný list - údaje o Zhotoviteli (přenesou se do ostatních sestav i v jiných listech) b) Rekapitulace objektů - potřebné Ostatní náklady 2) na vybraných listech vyplňte v sestavě a) Krycí list - údaje o Zhotoviteli, pokud se liší od údajů o Zhotoviteli na Souhrnném listu (údaje se přenesou do ostatních sestav v daném listu) b) Rekapitulace rozpočtu - potřebné Ostatní náklady c) Celkové náklady za stavbu - ceny u položek - množství, pokud má žluté podbarvení - a v případě potřeby poznámku (ta je ve skrytém sloupci) | 0,01
|  | Stavba: |  |  |  |  | Optický propoj (VS11-VS12) | [23 empty] | 0,01
|  | KSO: | [11 empty] | CC-CZ: | [16 empty] | 0,01
|  | Místo: | [11 empty] | Datum: |  | 13. 3. 2019 | [14 empty] | 0,01
0,01
|  | Zadavatel: | [11 empty] | IČ: | [16 empty] | 0,01
|  |  | Město Ostrov | [10 empty] | DIČ: | [16 empty] | 0,01
0,01
|  | Uchazeč: | [11 empty] | IČ: |  | Vyplň údaj | [14 empty] | 0,01
|  |  | Vyplň údaj | [10 empty] | DIČ: |  | Vyplň údaj | [14 empty] | 0,01
False
|  | Projektant: | [11 empty] | IČ: | [16 empty] | False
|  |  | BPO spol. s r.o.,Lidická 1239,36317 OSTROV | [10 empty] | DIČ: | [16 empty] | True
0,01
|  | Zpracovatel: | [11 empty] | IČ: | [16 empty] | 0,01
|  |  | Tomanová Ing. | [10 empty] | DIČ: | [16 empty] | True
Poznámka:
Soupis prací je sestaven s využitím Cenové soustavy ÚRS. Položky, které pochází z této cenové soustavy, jsou ve sloupci 'Cenová soustava' označeny popisem 'CS ÚRS' a úrovní příslušného kalendářního pololetí. Veškeré další informace vymezující popis a podmínky použití těchto položek z Cenové soustavy, které nejsou uvedeny přímo v soupisu prací, jsou neomezeně dálkově k dispozici na www.cs-urs.cz, sekce Cenové a technické podmínky.
|  | Cena bez DPH | [11 empty] | 0
[8 empty] | Sazba daně |  | Základ daně |  |  |  | Výše daně
|  | DPH |  | základní |  |  |  | 21% |  | 0 |  |  |  | 0
|  |  |  | snížená |  |  |  | 15% |  | 0 |  |  |  | 0
|  |  |  | zákl. přenesená |  |  |  | 21% |  | 0 |  |  |  | 0
|  |  |  | sníž. přenesená |  |  |  | 15% |  | 0 |  |  |  | 0
|  |  |  | nulová |  |  |  | 0% |  | 0 |  |  |  | 0
|  | Cena s DPH | [6 empty] | v |  | CZK |  |  | 0
REKAPITULACE OBJEKTŮ STAVBY A SOUPISŮ PRACÍ
| Kód: | [6 empty] | TV19-007
| Stavba: | [6 empty] | Optický propoj (VS11-VS12)
| Místo: | [11 empty] | Datum: |  | 13. 3. 2019
| Zadavatel: | [6 empty] | Město Ostrov |  |  |  |  | Projektant: |  | BPO spol. s r.o.,Lidická 1239,36317 OSTROV |  |  | Informatívní údaje z listů zakázek
| Uchazeč: | [11 empty] | Zpracovatel: |  | Tomanová Ing.
| Kód |  |  |  | Popis | [6 empty] | Cena bez DPH [CZK] |  |  |  | Cena s DPH [CZK] | Typ | z toho Ostat. náklady [CZK] | DPH [CZK] | Normohodiny [h] | DPH základní [CZK] | DPH snížená [CZK] | DPH základní přenesená [CZK] | DPH snížená přenesená [CZK] | Základna DPH základní | Základna DPH snížená | Základna DPH zákl. přenesená | Základna DPH sníž. přenesená | Základna DPH nulová
| Náklady z rozpočtů | [10 empty] | 0 |  |  |  | 0 |  | 0 | 0 | 0 | 0 | 0 | 0 | 0 | 0 | 0 | 0 | 0 | 0 |  | D | 0 | ###NOIMPORT### | IMPORT | {66f33d33-aea2-49f9-9be2-5c965f4ea394} | {00000000-0000-0000-0000-000000000000}
/ |  | D |  |  |  | Optické propojení VS11 - VS12 | [5 empty] | 0 |  |  |  | 0 | STA | 0 | 0 | 0 | 0 | 0 | 0 | 0 | 0 | 0 | 0 | 0 | 0 |  |  | 1 |  | IMPORT | {daee4462-7de5-4028-8c16-7a1a2969466a} | {66f33d33-aea2-49f9-9be2-5c965f4ea394} | 2

## D - Optické propojení VS...
{daee4462-7de5-4028-8c16-7a1a2969466a}
2
| KRYCÍ LIST SOUPISU PRACÍ | [7 empty] | v --- níže se nacházejí doplnkové a pomocné údaje k sestavám --- v | [8 empty] | False
Stavba:
Optický propoj (VS11-VS12)
Objekt:
D - Optické propojení VS11 - VS12
| KSO: |  |  |  |  | CC-CZ:
| Místo: |  |  |  |  | Datum: | 13. 3. 2019
| Zadavatel: |  |  |  |  | IČ:
|  | Město Ostrov |  |  |  | DIČ:
| Uchazeč: |  |  |  |  | IČ: | Vyplň údaj
|  | Vyplň údaj |  |  |  | DIČ: | Vyplň údaj
| Projektant: |  |  |  |  | IČ:
|  | BPO spol. s r.o.,Lidická 1239,36317 OSTROV |  |  |  | DIČ:
| Zpracovatel: |  |  |  |  | IČ:
|  | Tomanová |  |  |  | DIČ:
Poznámka:
| Cena bez DPH | [5 empty] | 0
|  |  | Základ daně |  |  | Sazba daně | Výše daně
| DPH | základní | 0 |  |  | 21% | 0
|  | snížená | 0 |  |  | 15% | 0
|  | zákl. přenesená | 0 |  |  | 21% | 0
|  | sníž. přenesená | 0 |  |  | 15% | 0
|  | nulová | 0 |  |  | 0% | 0
| Cena s DPH |  |  | v | CZK |  | 0
REKAPITULACE ČLENĚNÍ SOUPISU PRACÍ
Stavba:
Optický propoj (VS11-VS12)
Objekt:
D - Optické propojení VS11 - VS12
Místo: | [5 empty] | Datum: | 13. 3. 2019
Zadavatel: |  |  | Město Ostrov |  |  | Projektant: | BPO spol. s r.o.,Lidická 1239,36317 OSTROV
Uchazeč: |  |  | Vyplň údaj |  |  | Zpracovatel: | Tomanová
Kód dílu - Popis | [6 empty] | Cena celkem [CZK]
Náklady ze soupisu prací | [6 empty] | 0 | [11 empty] | -1
| HSV - Práce a dodávky HSV | [5 empty] | 0
| 1 - Zemní práce | [5 empty] | 0
| 11 - Zemní práce - přípravné a přidružené práce | [5 empty] | 0
| 5 - Komunikace pozemní | [5 empty] | 0
| 6 - Úpravy povrchů, podlahy a osazování výplní | [5 empty] | 0
| 9 - Ostatní konstrukce a práce, bourání | [5 empty] | 0
| 997 - Přesun sutě | [5 empty] | 0
| 998 - Přesun hmot | [5 empty] | 0
| M - Práce a dodávky M | [5 empty] | 0
| 21-M - Elektromontáže - PŘENOS | [5 empty] | 0
| 46-M - Zemní a pomocné práce při elektromontážích | [5 empty] | 0
| VRN - Vedlejší rozpočtové náklady | [5 empty] | 0
SOUPIS PRACÍ
Stavba:
Optický propoj (VS11-VS12)
Objekt:
D - Optické propojení VS11 - VS12
Místo: | [5 empty] | Datum: | 13. 3. 2019
Zadavatel: |  |  | Město Ostrov |  |  | Projektant: | BPO spol. s r.o.,Lidická 1239,36317 OSTROV
Uchazeč: |  |  | Vyplň údaj |  |  | Zpracovatel: | Tomanová
PČ | Typ | Kód | Popis | MJ | Množství | J.cena [CZK] | Cena celkem [CZK] | Cenová soustava |  | DPH | J. Nh [h] | Nh celkem [h] | J. hmotnost [t] | Hmotnost celkem [t] | J. suť [t] | Suť Celkem [t]
Náklady soupisu celkem | [6 empty] | 0 |  |  |  |  | 0 |  | 73.886 |  | 15.6825 |  | D | -1 | [10 empty] | 0
| D | HSV | Práce a dodávky HSV |  |  |  | 0 |  |  |  |  | 0 |  | 36.7714 |  | 15.6825 | 1 | D | 0 |  |  |  | ROZPOCET | [6 empty] | 0
| D | 1 | Zemní práce |  |  |  | 0 |  |  |  |  | 0 |  | 0 |  | 0 | 1 | D | 1 |  |  |  | ROZPOCET | [6 empty] | 0
1 | K | 121101101 | Sejmutí ornice s přemístěním na vzdálenost do 50 m | m3 | 11 |  | 0 | CS ÚRS 2019 01 |  | základní |  | 0 | 0 | 0 | 0 | 0 | 4 | K | 2 |  |  |  | ROZPOCET | 0 | 0 | 0 | 0 | 0 | 1 | 0 | 4 | -404418227
| VV |  | kabelová rýha v zatravněné ploše - dl.110 m | [14 empty] | VV | 2 | 1 | True | 0 | ROZPOCET
| VV |  | 0,1*1,0*110,0 |  | 11 | [12 empty] | VV | 2 | 2 | True | 1 | ROZPOCET
2 | K | 181301101 | Rozprostření ornice tl vrstvy do 100 mm pl do 500 m2 v rovině nebo ve svahu do 1:5 | m2 | 110 |  | 0 | CS ÚRS 2019 01 |  | základní |  | 0 | 0 | 0 | 0 | 0 | 4 | K | 2 |  |  |  | ROZPOCET | 0 | 0 | 0 | 0 | 0 | 1 | 0 | 4 | 1229985801
| VV |  | zpětné rozprostření ornice | [14 empty] | VV | 2 | 1 | True | 0 | ROZPOCET
| VV |  | 11,0/0,1 |  | 110 | [12 empty] | VV | 2 | 2 | True | 1 | ROZPOCET
3 | K | 181951102 | Úprava pláně v hornině tř. 1 až 4 se zhutněním | m2 | 40 |  | 0 | CS ÚRS 2019 01 |  | základní |  | 0 | 0 | 0 | 0 | 0 | 4 | K | 2 |  |  |  | ROZPOCET | 0 | 0 | 0 | 0 | 0 | 1 | 0 | 4 | -555723108
| VV |  | zpevněné plochy chodníků (včetně okapových) | [14 empty] | VV | 2 | 1 | True | 0 | ROZPOCET
| VV |  | 1,0*20,0 |  | 20 | [12 empty] | VV | 2 | 2 | True | 0 | ROZPOCET
| VV |  | zpevněná plocha vozovky | [14 empty] | VV | 2 | 1 | True | 0 | ROZPOCET
| VV |  | 1,0*20,0 |  | 20 | [12 empty] | VV | 2 | 2 | True | 0 | ROZPOCET
| VV |  | Součet |  | 40 | [12 empty] | VV | 2 | 4 | True | 1 | ROZPOCET
4 | K | 162701105 | Vodorovné přemístění do 10000 m výkopku/sypaniny z horniny tř. 1 až 4 | m3 | 24 |  | 0 | CS ÚRS 2019 01 |  | základní |  | 0 | 0 | 0 | 0 | 0 | 4 | K | 2 |  |  |  | ROZPOCET | 0 | 0 | 0 | 0 | 0 | 1 | 0 | 4 | 58597403
| VV |  | přebytečný výkopek | [14 empty] | VV | 2 | 1 | True | 0 | ROZPOCET
| VV |  | výkop - pol.460201603 mezisoučet A | [14 empty] | VV | 2 | 1 | True | 0 | ROZPOCET
| VV |  | 99,0 |  | 99 | [12 empty] | VV | 2 | 2 | True | 0 | ROZPOCET
| VV |  | méně zásyp - pol.460561821 | [14 empty] | VV | 2 | 1 | True | 0 | ROZPOCET
| VV |  | -75,0 |  | -75 | [12 empty] | VV | 2 | 2 | True | 0 | ROZPOCET
| VV |  | Součet |  | 24 | [12 empty] | VV | 2 | 4 | True | 1 | ROZPOCET
5 | K | 167101101 | Nakládání výkopku z hornin tř. 1 až 4 do 100 m3 | m3 | 24 |  | 0 | CS ÚRS 2019 01 |  | základní |  | 0 | 0 | 0 | 0 | 0 | 4 | K | 2 |  |  |  | ROZPOCET | 0 | 0 | 0 | 0 | 0 | 1 | 0 | 4 | 476147682
6 | K | 171201201 | Uložení sypaniny na skládky | m3 | 24 |  | 0 | CS ÚRS 2019 01 |  | základní |  | 0 | 0 | 0 | 0 | 0 | 4 | K | 2 |  |  |  | ROZPOCET | 0 | 0 | 0 | 0 | 0 | 1 | 0 | 4 | -1516501331
7 | K | 17120121R | Poplatek za uložení stavebního odpadu - zeminy a kameniva na skládce | t | 36 |  | 0 |  |  | základní |  | 0 | 0 | 0 | 0 | 0 | 4 | K | 2 |  |  |  | ROZPOCET | 0 | 0 | 0 | 0 | 0 | 1 | 0 | 4 | -339654746
| VV |  | 24,0*1,5 |  | 36 | [12 empty] | VV | 2 | 2 | True | 1 | ROZPOCET
| D | 11 | Zemní práce - přípravné a přidružené práce |  |  |  | 0 |  |  |  |  | 0 |  | 0 |  | 15.6825 | 1 | D | 1 |  |  |  | ROZPOCET | [6 empty] | 0
8 | K | 113107442 | Odstranění podkladu živičných tl 100 mm při překopech strojně pl do 15 m2 | m2 | 15 |  | 0 | CS ÚRS 2019 01 |  | základní |  | 0 | 0 | 0 | 0.22 | 3.3 | 4 | K | 2 |  |  |  | ROZPOCET | 0 | 0 | 0 | 0 | 0 | 1 | 0 | 4 | 988128841
| VV |  | chodník asfaltový | [14 empty] | VV | 2 | 1 | True | 0 | ROZPOCET
| VV |  | 15,0*1,0 |  | 15 | [12 empty] | VV | 2 | 2 | True | 1 | ROZPOCET
| VV |  | Poznámka : | [14 empty] | VV | 2 | 1 | True | 0 | ROZPOCET
| VV |  | odtěžení podkladních vrstev konstrukce chodníku je | [14 empty] | VV | 2 | 1 | True | 0 | ROZPOCET
| VV |  | zahrnuto ve výkopech. | [14 empty] | VV | 2 | 1 | True | 0 | ROZPOCET
9 | K | 113107444 | Odstranění podkladu živičných tl 200 mm při překopech strojně pl do 15 m2 | m2 | 15 |  | 0 | CS ÚRS 2019 01 |  | základní |  | 0 | 0 | 0 | 0.45 | 6.75 | 4 | K | 2 |  |  |  | ROZPOCET | 0 | 0 | 0 | 0 | 0 | 1 | 0 | 4 | 377551024
| VV |  | vozovka - dl.27 m | [14 empty] | VV | 2 | 1 | True | 0 | ROZPOCET
| VV |  | 20,0*1,0 |  | 20 | [12 empty] | VV | 2 | 2 | True | 0 | ROZPOCET
| VV |  | méně pol.113107444 | [14 empty] | VV | 2 | 1 | True | 0 | ROZPOCET
| VV |  | -5,0 |  | -5 | [12 empty] | VV | 2 | 2 | True | 0 | ROZPOCET
| VV |  | Součet |  | 15 | [12 empty] | VV | 2 | 4 | True | 1 | ROZPOCET
| VV |  | Poznámka : | [14 empty] | VV | 2 | 1 | True | 0 | ROZPOCET
| VV |  | odtěžení podkladních vrstev konstrukce chodníku je | [14 empty] | VV | 2 | 1 | True | 0 | ROZPOCET
| VV |  | zahrnuto ve výkopech. | [14 empty] | VV | 2 | 1 | True | 0 | ROZPOCET
10 | K | 113107144 | Odstranění podkladu živičného tl 200 mm ručně | m2 | 5 |  | 0 | CS ÚRS 2019 01 |  | základní |  | 0 | 0 | 0 | 0.45 | 2.25 | 4 | K | 2 |  |  |  | ROZPOCET | 0 | 0 | 0 | 0 | 0 | 1 | 0 | 4 | -1636745575
| VV |  | vozovka | [14 empty] | VV | 2 | 1 | True | 0 | ROZPOCET
| VV |  | v místě křížení trasy rýhy se stávajícími rozvody | [14 empty] | VV | 2 | 1 | True | 0 | ROZPOCET
| VV |  | předpoklad | [14 empty] | VV | 2 | 1 | True | 0 | ROZPOCET
| VV |  | 5,0*1,0 |  | 5 | [12 empty] | VV | 2 | 2 | True | 1 | ROZPOCET
| VV |  | Poznámka : | [14 empty] | VV | 2 | 1 | True | 0 | ROZPOCET
| VV |  | odtěžení podkladních vrstev konstrukce chodníku je | [14 empty] | VV | 2 | 1 | True | 0 | ROZPOCET
| VV |  | zahrnuto ve výkopech. | [14 empty] | VV | 2 | 1 | True | 0 | ROZPOCET
11 | K | 113106023 | Rozebrání dlažeb při překopech komunikací pro pěší ze zámkové dlažby ručně | m2 | 4 |  | 0 | CS ÚRS 2019 01 |  | základní |  | 0 | 0 | 0 | 0 | 0 | 4 | K | 2 |  |  |  | ROZPOCET | 0 | 0 | 0 | 0 | 0 | 1 | 0 | 4 | 1735068410
| VV |  | chodníky | [14 empty] | VV | 2 | 1 | True | 0 | ROZPOCET
| VV |  | 4,0*1,0 |  | 4 | [12 empty] | VV | 2 | 2 | True | 1 | ROZPOCET
| VV |  | Poznámka : | [14 empty] | VV | 2 | 1 | True | 0 | ROZPOCET
| VV |  | odtěžení podkladních vrstev konstrukce chodníku je | [14 empty] | VV | 2 | 1 | True | 0 | ROZPOCET
| VV |  | zahrnuto ve výkopech. | [14 empty] | VV | 2 | 1 | True | 0 | ROZPOCET
| VV |  | Vybouraná dlažba bude očištěna a znovu použita k obnově chodníku. | [14 empty] | VV | 2 | 1 | True | 0 | ROZPOCET
12 | K | 113106021 | Rozebrání dlažeb při překopech komunikací pro pěší z betonových dlaždic ručně | m2 | 1 |  | 0 | CS ÚRS 2019 01 |  | základní |  | 0 | 0 | 0 | 0 | 0 | 4 | K | 2 |  |  |  | ROZPOCET | 0 | 0 | 0 | 0 | 0 | 1 | 0 | 4 | -63025940
| VV |  | okapový chodní z vymývaných bet.dlaždic | [14 empty] | VV | 2 | 1 | True | 0 | ROZPOCET
| VV |  | 1,0 |  | 1 | [12 empty] | VV | 2 | 2 | True | 1 | ROZPOCET
13 | K | 113202111 | Vytrhání obrub krajníků obrubníků stojatých | m | 16.5 |  | 0 | CS ÚRS 2019 01 |  | základní |  | 0 | 0 | 0 | 0.205 | 3.3825 | 4 | K | 2 |  |  |  | ROZPOCET | 0 | 0 | 0 | 0 | 0 | 1 | 0 | 4 | -153222495
| VV |  | obrubníky chodníkové | [14 empty] | VV | 2 | 1 | True | 0 | ROZPOCET
| VV |  | 9,0 |  | 9 | [12 empty] | VV | 2 | 2 | True | 0 | ROZPOCET
| VV |  | Mezisoučet A |  | 9 | [12 empty] | VV | 2 | 3 | True | 0 | ROZPOCET
| VV |  | obrubníky silniční | [14 empty] | VV | 2 | 1 | True | 0 | ROZPOCET
| VV |  | 6,0 |  | 6 | [12 empty] | VV | 2 | 2 | True | 0 | ROZPOCET
| VV |  | Mezisoučet B |  | 6 | [12 empty] | VV | 2 | 3 | True | 0 | ROZPOCET
| VV |  | obrubníky u okapových chodníků | [14 empty] | VV | 2 | 1 | True | 0 | ROZPOCET
| VV |  | 1,5 |  | 1.5 | [12 empty] | VV | 2 | 2 | True | 0 | ROZPOCET
| VV |  | Mezisoučet C |  | 1.5 | [12 empty] | VV | 2 | 3 | True | 0 | ROZPOCET
| VV |  | Součet |  | 16.5 | [12 empty] | VV | 2 | 4 | True | 1 | ROZPOCET
| VV |  | - při obnově budou použity nové obrubníky | [14 empty] | VV | 2 | 1 | True | 0 | ROZPOCET
| D | 5 | Komunikace pozemní |  |  |  | 0 |  |  |  |  | 0 |  | 32.8961 |  | 0 | 1 | D | 1 |  |  |  | ROZPOCET | [6 empty] | 0
14 | K | 566901122 | Vyspravení podkladu po překopech ing sítí plochy do 15 m2 štěrkopískem tl. 150 mm | m2 | 5 |  | 0 | CS ÚRS 2019 01 |  | základní |  | 0 | 0.30361 | 1.518 | 0 | 0 | 4 | K | 2 |  |  |  | ROZPOCET | 0 | 0 | 0 | 0 | 0 | 1 | 0 | 4 | 1881633115
| VV |  | chodníky z dlažby vč. okapových - podkladní vrstva | [14 empty] | VV | 2 | 1 | True | 0 | ROZPOCET
| VV |  | dle pol.113106023+113106021 (odd.11) | [14 empty] | VV | 2 | 1 | True | 0 | ROZPOCET
| VV |  | 4,0+1,0 |  | 5 | [12 empty] | VV | 2 | 2 | True | 1 | ROZPOCET
15 | K | 596211110 | Kladení zámkové dlažby komunikací pro pěší tl 60 mm skupiny A pl do 50 m2 | m2 | 4 |  | 0 | CS ÚRS 2019 01 |  | základní |  | 0 | 0.29425 | 1.177 | 0 | 0 | 4 | K | 2 |  |  |  | ROZPOCET | 0 | 0 | 0 | 0 | 0 | 1 | 0 | 4 | 241578946
| VV |  | obnova chodníků z dlažeb - použita očištěná vybouraná dlažba | [14 empty] | VV | 2 | 1 | True | 0 | ROZPOCET
| VV |  | chodníky z dlažby vč. okapových - podkladní vrstva | [14 empty] | VV | 2 | 1 | True | 0 | ROZPOCET
| VV |  | dle pol.113106023 (odd.11) | [14 empty] | VV | 2 | 1 | True | 0 | ROZPOCET
| VV |  | 4,0 |  | 4 | [12 empty] | VV | 2 | 2 | True | 1 | ROZPOCET
16 | K | 596811220 | Kladení betonové dlažby komunikací pro pěší do lože z kameniva plochy do 50 m2 | m2 | 1 |  | 0 | CS ÚRS 2019 01 |  | základní |  | 0 | 0.101 | 0.101 | 0 | 0 | 4 | K | 2 |  |  |  | ROZPOCET | 0 | 0 | 0 | 0 | 0 | 1 | 0 | 4 | 2030131352
| VV |  | okapový chodník - obnova z pů vodních očištěných dlaždic | [14 empty] | VV | 2 | 1 | True | 0 | ROZPOCET
| VV |  | dle pol.113106021 (odd.11) | [14 empty] | VV | 2 | 1 | True | 0 | ROZPOCET
| VV |  | 1,0 |  | 1 | [12 empty] | VV | 2 | 2 | True | 1 | ROZPOCET
17 | K | 56690000R | Vyspravení asfaltového chodníku po překopech ing sítí plochy do 15 m2 dle původního složení konstrukce | m2 | 15 |  | 0 |  |  | základní |  | 0 | 0.86 | 12.9 | 0 | 0 | 4 | K | 2 |  |  |  | ROZPOCET | 0 | 0 | 0 | 0 | 0 | 1 | 0 | 4 | -1142549094
| VV |  | chodník asfaltový - dle pol.113107442 | [14 empty] | VV | 2 | 1 | True | 0 | ROZPOCET
| VV |  | 15,0 |  | 15 | [12 empty] | VV | 2 | 2 | True | 1 | ROZPOCET
18 | K | 56699000R | Vyspravení asfaltové pojízdné komunikace po překopech ing sítí plochy přes 15 m2 dle původního složení konstrukce | m2 | 20 |  | 0 |  |  | základní |  | 0 | 0.86 | 17.2 | 0 | 0 | 4 | K | 2 |  |  |  | ROZPOCET | 0 | 0 | 0 | 0 | 0 | 1 | 0 | 4 | -1554725167
| VV |  | asfaltová komunikace | [14 empty] | VV | 2 | 1 | True | 0 | ROZPOCET
| VV |  | 20,0 |  | 20 | [12 empty] | VV | 2 | 2 | True | 1 | ROZPOCET
| D | 6 | Úpravy povrchů, podlahy a osazování výplní |  |  |  | 0 |  |  |  |  | 0 |  | 0.19343 |  | 0 | 1 | D | 1 |  |  |  | ROZPOCET | [6 empty] | 0
19 | K | 637311131 | Okapový chodník z betonových záhonových obrubníků lože beton | m | 1.5 |  | 0 | CS ÚRS 2019 01 |  | základní |  | 0 | 0.12895 | 0.19343 | 0 | 0 | 4 | K | 2 |  |  |  | ROZPOCET | 0 | 0 | 0 | 0 | 0 | 1 | 0 | 4 | -1137879528
| VV |  | obnova obrubníků u okap.chodnílů | [14 empty] | VV | 2 | 1 | True | 0 | ROZPOCET
| VV |  | dle pol.113202111 mezisoučet C | [14 empty] | VV | 2 | 1 | True | 0 | ROZPOCET
| VV |  | 1,5 |  | 1.5 | [12 empty] | VV | 2 | 2 | True | 1 | ROZPOCET
| D | 9 | Ostatní konstrukce a práce, bourání |  |  |  | 0 |  |  |  |  | 0 |  | 3.6819 |  | 0 | 1 | D | 1 |  |  |  | ROZPOCET | [6 empty] | 0
20 | K | 916131213 | Osazení silničního obrubníku betonového stojatého s boční opěrou do lože z betonu prostého | m | 6 |  | 0 | CS ÚRS 2019 01 |  | základní |  | 0 | 0.1554 | 0.9324 | 0 | 0 | 4 | K | 2 |  |  |  | ROZPOCET | 0 | 0 | 0 | 0 | 0 | 1 | 0 | 4 | -740240076
| VV |  | dle pol.113202111 mezisoučet B (odd.11) | [14 empty] | VV | 2 | 1 | True | 0 | ROZPOCET
| VV |  | 6,0 |  | 6 | [12 empty] | VV | 2 | 2 | True | 1 | ROZPOCET
21 | M | 59217034R | obrubník betonový silniční (rozměry dle původního) | m | 6 |  | 0 |  |  | základní |  | 0 | 0.102 | 0.612 | 0 | 0 | 8 | M | 2 |  |  |  | ROZPOCET | 0 | 0 | 0 | 0 | 0 | 1 | 0 | 4 | -1499530381
| VV |  | dodávka, doprava k pol.916131213 | [14 empty] | VV | 2 | 1 | True | 0 | ROZPOCET
| VV |  | 6,0 |  | 6 | [12 empty] | VV | 2 | 2 | True | 1 | ROZPOCET
22 | K | 916231213 | Osazení chodníkového obrubníku betonového stojatého s boční opěrou do lože z betonu prostého | m | 9 |  | 0 | CS ÚRS 2019 01 |  | základní |  | 0 | 0.1295 | 1.1655 | 0 | 0 | 4 | K | 2 |  |  |  | ROZPOCET | 0 | 0 | 0 | 0 | 0 | 1 | 0 | 4 | 1100993773
| VV |  | dle pol.113202111 mezisoučet A (odd.11) | [14 empty] | VV | 2 | 1 | True | 0 | ROZPOCET
| VV |  | 9,0 |  | 9 | [12 empty] | VV | 2 | 2 | True | 1 | ROZPOCET
23 | M | 59217021R | obrubník betonový chodníkový (rozměry dle původního) | m | 9 |  | 0 |  |  | základní |  | 0 | 0.108 | 0.972 | 0 | 0 | 8 | M | 2 |  |  |  | ROZPOCET | 0 | 0 | 0 | 0 | 0 | 1 | 0 | 4 | -1960647656
| VV |  | dodávka, doprava k pol.916231213 | [14 empty] | VV | 2 | 1 | True | 0 | ROZPOCET
| VV |  | 9,0 |  | 9 | [12 empty] | VV | 2 | 2 | True | 1 | ROZPOCET
24 | K | 919735112 | Řezání stávajícího živičného krytu hl do 100 mm | m | 30 |  | 0 | CS ÚRS 2019 01 |  | základní |  | 0 | 0 | 0 | 0 | 0 | 4 | K | 2 |  |  |  | ROZPOCET | 0 | 0 | 0 | 0 | 0 | 1 | 0 | 4 | 1734144662
| VV |  | rýhy v živičném chodníku | [14 empty] | VV | 2 | 1 | True | 0 | ROZPOCET
| VV |  | 15,0*2 |  | 30 | [12 empty] | VV | 2 | 2 | True | 1 | ROZPOCET
25 | K | 919735114 | Řezání stávajícího živičného krytu hl do 200 mm | m | 40 |  | 0 | CS ÚRS 2019 01 |  | základní |  | 0 | 0 | 0 | 0 | 0 | 4 | K | 2 |  |  |  | ROZPOCET | 0 | 0 | 0 | 0 | 0 | 1 | 0 | 4 | -296411204
| VV |  | rýhy v živičné vozovce | [14 empty] | VV | 2 | 1 | True | 0 | ROZPOCET
| VV |  | 20,0*2 |  | 40 | [12 empty] | VV | 2 | 2 | True | 1 | ROZPOCET
26 | K | 96990010R | Vyvrtání otvoru obvodovým pláštěm budovy pro prostup optických propojů včetně likvidace suti (prostup průměr 250-300 mm) | kus | 1 |  | 0 |  |  | základní |  | 0 | 0 | 0 | 0 | 0 | 4 | K | 2 |  |  |  | ROZPOCET | 0 | 0 | 0 | 0 | 0 | 1 | 0 | 4 | 1121890371
| VV |  | objekt č.p.873 | [14 empty] | VV | 2 | 1 | True | 0 | ROZPOCET
| VV |  | 1 |  | 1 | [12 empty] | VV | 2 | 2 | True | 1 | ROZPOCET
27 | K | 95500010R | Utěsnění prostupu kabelového propoje obvodovým pláštěm budovy včetně prostupující chráničky + oprava fasády (zateplení,omítka apod.) | kus | 1 |  | 0 |  |  | základní |  | 0 | 0 | 0 | 0 | 0 | 4 | K | 2 |  |  |  | ROZPOCET | 0 | 0 | 0 | 0 | 0 | 1 | 0 | 4 | 1757539199
| VV |  | objekt č.p.873 | [14 empty] | VV | 2 | 1 | True | 0 | ROZPOCET
| VV |  | 1 |  | 1 | [12 empty] | VV | 2 | 2 | True | 1 | ROZPOCET
| D | 997 | Přesun sutě |  |  |  | 0 |  |  |  |  | 0 |  | 0 |  | 0 | 1 | D | 1 |  |  |  | ROZPOCET | [6 empty] | 0
28 | K | 979051121 | Očištění zámkových dlaždic se spárováním z kameniva těženého při překopech inženýrských sítí | m2 | 4 |  | 0 | CS ÚRS 2019 01 |  | základní |  | 0 | 0 | 0 | 0 | 0 | 4 | K | 2 |  |  |  | ROZPOCET | 0 | 0 | 0 | 0 | 0 | 1 | 0 | 4 | 1069504111
| VV |  | dle pol.113106023 (odd.11) | [14 empty] | VV | 2 | 1 | True | 0 | ROZPOCET
| VV |  | 4,0 |  | 4 | [12 empty] | VV | 2 | 2 | True | 1 | ROZPOCET
29 | K | 979051111 | Očištění desek nebo dlaždic se spárováním z kameniva těženého při překopech inženýrských sítí | m2 | 1 |  | 0 | CS ÚRS 2019 01 |  | základní |  | 0 | 0 | 0 | 0 | 0 | 4 | K | 2 |  |  |  | ROZPOCET | 0 | 0 | 0 | 0 | 0 | 1 | 0 | 4 | -2143529030
| VV |  | dle pol.113106021 (odd.11) | [14 empty] | VV | 2 | 1 | True | 0 | ROZPOCET
| VV |  | 1,0 |  | 1 | [12 empty] | VV | 2 | 2 | True | 1 | ROZPOCET
30 | K | 997221551 | Vodorovná doprava suti ze sypkých materiálů do 1 km | t | 12.3 |  | 0 | CS ÚRS 2019 01 |  | základní |  | 0 | 0 | 0 | 0 | 0 | 4 | K | 2 |  |  |  | ROZPOCET | 0 | 0 | 0 | 0 | 0 | 1 | 0 | 4 | -652374858
| VV |  | suť pol.113107442+113107444+113107144 (odd.11) | [14 empty] | VV | 2 | 1 | True | 0 | ROZPOCET
| VV |  | 3,3+6,75+2,25 |  | 12.3 | [12 empty] | VV | 2 | 2 | True | 1 | ROZPOCET
31 | K | 997221559 | Příplatek ZKD 1 km u vodorovné dopravy suti ze sypkých materiálů | t | 110.7 |  | 0 | CS ÚRS 2019 01 |  | základní |  | 0 | 0 | 0 | 0 | 0 | 4 | K | 2 |  |  |  | ROZPOCET | 0 | 0 | 0 | 0 | 0 | 1 | 0 | 4 | 1506436062
| VV |  | celkem 10 km | [14 empty] | VV | 2 | 1 | True | 0 | ROZPOCET
| VV |  | 12,3*(10-1) |  | 110.7 | [12 empty] | VV | 2 | 2 | True | 1 | ROZPOCET
32 | K | 997221561 | Vodorovná doprava suti z kusových materiálů do 1 km | t | 3.383 |  | 0 | CS ÚRS 2019 01 |  | základní |  | 0 | 0 | 0 | 0 | 0 | 4 | K | 2 |  |  |  | ROZPOCET | 0 | 0 | 0 | 0 | 0 | 1 | 0 | 4 | -570429186
| VV |  | suť pol.113202111 - bourané obrubníky | [14 empty] | VV | 2 | 1 | True | 0 | ROZPOCET
| VV |  | 3,383 |  | 3.383 | [12 empty] | VV | 2 | 2 | True | 1 | ROZPOCET
33 | K | 997221569 | Příplatek ZKD 1 km u vodorovné dopravy suti z kusových materiálů | t | 30.447 |  | 0 | CS ÚRS 2019 01 |  | základní |  | 0 | 0 | 0 | 0 | 0 | 4 | K | 2 |  |  |  | ROZPOCET | 0 | 0 | 0 | 0 | 0 | 1 | 0 | 4 | -387491390
| VV |  | celkem 10 km | [14 empty] | VV | 2 | 1 | True | 0 | ROZPOCET
| VV |  | 3,383*(10-1) |  | 30.447 | [12 empty] | VV | 2 | 2 | True | 1 | ROZPOCET
34 | K | 997221845 | Poplatek za uložení na skládce (skládkovné) odpadu asfaltového bez dehtu kód odpadu 170 302 | t | 12.3 |  | 0 | CS ÚRS 2019 01 |  | základní |  | 0 | 0 | 0 | 0 | 0 | 4 | K | 2 |  |  |  | ROZPOCET | 0 | 0 | 0 | 0 | 0 | 1 | 0 | 4 | -2129215609
| VV |  | pol.997221551 | [14 empty] | VV | 2 | 1 | True | 0 | ROZPOCET
| VV |  | 12,3 |  | 12.3 | [12 empty] | VV | 2 | 2 | True | 1 | ROZPOCET
35 | K | 99722181R | Poplatek za uložení na skládce (skládkovné) stavebního odpadu betonového kód odpadu 170 101 | t | 3.383 |  | 0 | CS ÚRS 2019 01 |  | základní |  | 0 | 0 | 0 | 0 | 0 | 4 | K | 2 |  |  |  | ROZPOCET | 0 | 0 | 0 | 0 | 0 | 1 | 0 | 4 | -1155537264
| VV |  | pol.997221561 | [14 empty] | VV | 2 | 1 | True | 0 | ROZPOCET
| VV |  | 3,383 |  | 3.383 | [12 empty] | VV | 2 | 2 | True | 1 | ROZPOCET
| D | 998 | Přesun hmot |  |  |  | 0 |  |  |  |  | 0 |  | 0 |  | 0 | 1 | D | 1 |  |  |  | ROZPOCET | [6 empty] | 0
36 | K | 998223011 | Přesun hmot pro pozemní komunikace s krytem dlážděným | t | 36.791 |  | 0 | CS ÚRS 2019 01 |  | základní |  | 0 | 0 | 0 | 0 | 0 | 4 | K | 2 |  |  |  | ROZPOCET | 0 | 0 | 0 | 0 | 0 | 1 | 0 | 4 | 1003303759
| D | M | Práce a dodávky M |  |  |  | 0 |  |  |  |  | 0 |  | 37.1146 |  | 0 | 3 | D | 0 |  |  |  | ROZPOCET | [6 empty] | 0
| D | 21-M | Elektromontáže - PŘENOS |  |  |  | 0 |  |  |  |  | 0 |  | 0 |  | 0 | 3 | D | 1 |  |  |  | ROZPOCET | [6 empty] | 0
37 | K | 211001 | Elektročást - přenos ze samostatného rozpočtu - viz příloha | kpl | 1 |  | 0 |  |  | základní |  | 0 | 0 | 0 | 0 | 0 | 64 | K | 2 |  |  |  | ROZPOCET | 0 | 0 | 0 | 0 | 0 | 1 | 0 | 64 | -2042446303
| D | 46-M | Zemní a pomocné práce při elektromontážích |  |  |  | 0 |  |  |  |  | 0 |  | 37.1146 |  | 0 | 3 | D | 1 |  |  |  | ROZPOCET | [6 empty] | 0
38 | K | 460201603 | Hloubení kabelových nezapažených rýh jakýchkoli rozměrů strojně v hornině tř 3 | m3 | 90 |  | 0 | CS ÚRS 2019 01 |  | základní |  | 0 | 0 | 0 | 0 | 0 | 64 | K | 2 |  |  |  | ROZPOCET | 0 | 0 | 0 | 0 | 0 | 1 | 0 | 64 | 1539818783
| VV |  | v zatravněné ploše - dl.110,0 m | [14 empty] | VV | 2 | 1 | True | 0 | ROZPOCET
| VV |  | 0,8*0,7*110,0 |  | 61.6 | [12 empty] | VV | 2 | 2 | True | 0 | ROZPOCET
| VV |  | pod chodníky dláždě + asfaltové vč.okapových - dl.20,0 m | [14 empty] | VV | 2 | 1 | True | 0 | ROZPOCET
| VV |  | 0,8*0,6*20,0 |  | 9.6 | [12 empty] | VV | 2 | 2 | True | 0 | ROZPOCET
| VV |  | pod vozovkou- dl.20,0 m | [14 empty] | VV | 2 | 1 | True | 0 | ROZPOCET
| VV |  | 0,8*1,4*20,0 |  | 22.4 | [12 empty] | VV | 2 | 2 | True | 0 | ROZPOCET
| VV |  | 93,6*0,05+0,72 |  | 5.4 | [12 empty] | VV | 2 | 2 | True | 0 | ROZPOCET
| VV |  | Mezisoučet A |  | 99 | [12 empty] | VV | 2 | 3 | True | 0 | ROZPOCET
| VV |  | méně pol.460150063 | [14 empty] | VV | 2 | 1 | True | 0 | ROZPOCET
| VV |  | -0,8*1,4*8,0-0,04 |  | -9 | [12 empty] | VV | 2 | 2 | True | 0 | ROZPOCET
| VV |  | Součet |  | 90 | [12 empty] | VV | 2 | 4 | True | 1 | ROZPOCET
39 | K | 460150083 | Hloubení kabelových zapažených i nezapažených rýh ručně š 40 cm, hl 100 cm, v hornině tř 3 | m | 8 |  | 0 | CS ÚRS 2019 01 |  | základní |  | 0 | 0 | 0 | 0 | 0 | 64 | K | 2 |  |  |  | ROZPOCET | 0 | 0 | 0 | 0 | 0 | 1 | 0 | 64 | -216473003
| VV |  | v místě křížení trasy rýhy se stávajícími rozvody | [14 empty] | VV | 2 | 1 | True | 0 | ROZPOCET
| VV |  | předpoklad | [14 empty] | VV | 2 | 1 | True | 0 | ROZPOCET
| VV |  | 8,0 |  | 8 | [12 empty] | VV | 2 | 2 | True | 1 | ROZPOCET
40 | K | 460201612 | Zarovnání kabelových rýh š přes 50 do 80 cm po výkopu strojně | m | 150 |  | 0 | CS ÚRS 2019 01 |  | základní |  | 0 | 0 | 0 | 0 | 0 | 64 | K | 2 |  |  |  | ROZPOCET | 0 | 0 | 0 | 0 | 0 | 1 | 0 | 64 | 1295182002
| VV |  | v zatravněné ploše - dl.110,0 m | [14 empty] | VV | 2 | 1 | True | 0 | ROZPOCET
| VV |  | 110,0 |  | 110 | [12 empty] | VV | 2 | 2 | True | 0 | ROZPOCET
| VV |  | pod chodníky - dl.20,0 m | [14 empty] | VV | 2 | 1 | True | 0 | ROZPOCET
| VV |  | 20,0 |  | 20 | [12 empty] | VV | 2 | 2 | True | 0 | ROZPOCET
| VV |  | pod vozovkou- dl.20,0 m | [14 empty] | VV | 2 | 1 | True | 0 | ROZPOCET
| VV |  | 20,0 |  | 20 | [12 empty] | VV | 2 | 2 | True | 0 | ROZPOCET
| VV |  | Součet |  | 150 | [12 empty] | VV | 2 | 4 | True | 1 | ROZPOCET
41 | K | 460470001 | Provizorní zajištění potrubí ve výkopech při křížení s kabelem | kus | 5 |  | 0 | CS ÚRS 2019 01 |  | základní |  | 0 | 0.0038 | 0.019 | 0 | 0 | 64 | K | 2 |  |  |  | ROZPOCET | 0 | 0 | 0 | 0 | 0 | 1 | 0 | 64 | 336146655
42 | K | 460470011 | Provizorní zajištění kabelů ve výkopech při jejich křížení | kus | 3 |  | 0 | CS ÚRS 2019 01 |  | základní |  | 0 | 0.0076 | 0.0228 | 0 | 0 | 64 | K | 2 |  |  |  | ROZPOCET | 0 | 0 | 0 | 0 | 0 | 1 | 0 | 64 | -2040824156
43 | K | 46042107R | Lože kabelů z písku nebo štěrkopísku tl 5 cm nad kabel, kryté plastovou deskou, š lože do 80 cm | m | 150 |  | 0 |  |  | základní |  | 0 | 0.247 | 37.05 | 0 | 0 | 64 | K | 2 |  |  |  | ROZPOCET | 0 | 0 | 0 | 0 | 0 | 1 | 0 | 64 | 233693118
| VV |  | 110,0+20,0+20,0 |  | 150 | [12 empty] | VV | 2 | 2 | True | 1 | ROZPOCET
44 | M | 46000010R | plastová krycí deska k ochraně kabelů š.400 mm - dodávka, doprava | m | 150 |  | 0 |  |  | základní |  | 0 | 0 | 0 | 0 | 0 | 256 | M | 2 |  |  |  | ROZPOCET | 0 | 0 | 0 | 0 | 0 | 1 | 0 | 64 | 1185854653
| VV |  | k pol.46042107R | [14 empty] | VV | 2 | 1 | True | 0 | ROZPOCET
| VV |  | 150,0 |  | 150 | [12 empty] | VV | 2 | 2 | True | 1 | ROZPOCET
45 | K | 460561821 | Zásyp rýh strojně včetně zhutnění a urovnání povrchu - v zástavbě | m3 | 75 |  | 0 | CS ÚRS 2019 01 |  | základní |  | 0 | 0 | 0 | 0 | 0 | 64 | K | 2 |  |  |  | ROZPOCET | 0 | 0 | 0 | 0 | 0 | 1 | 0 | 64 | 297939909
| VV |  | výkop - pol.460201603 mezisoučet A | [14 empty] | VV | 2 | 1 | True | 0 | ROZPOCET
| VV |  | 99,0 |  | 99 | [12 empty] | VV | 2 | 2 | True | 0 | ROZPOCET
| VV |  | méně lože - pol.46042107R | [14 empty] | VV | 2 | 1 | True | 0 | ROZPOCET
| VV |  | -0,8*0,2*150,0 |  | -24 | [12 empty] | VV | 2 | 2 | True | 0 | ROZPOCET
| VV |  | Součet |  | 75 | [12 empty] | VV | 2 | 4 | True | 1 | ROZPOCET
46 | K | 46072211R | Krytí kabelů výstražnou barevnou fólií š 40 cm | m | 150 |  | 0 |  |  | základní |  | 0 | 0.00013 | 0.0195 | 0 | 0 | 4 | K | 2 |  |  |  | ROZPOCET | 0 | 0 | 0 | 0 | 0 | 1 | 0 | 4 | 780765816
| VV |  | 110,0+20,0+20,0 |  | 150 | [12 empty] | VV | 2 | 2 | True | 1 | ROZPOCET
47 | K | 460620007 | Zatravnění včetně zalití vodou na rovině | m2 | 110 |  | 0 | CS ÚRS 2019 01 |  | základní |  | 0 | 3e-05 | 0.0033 | 0 | 0 | 64 | K | 2 |  |  |  | ROZPOCET | 0 | 0 | 0 | 0 | 0 | 1 | 0 | 64 | -299581861
| VV |  | obnova zatravněné plochy - dl.5,0 m | [14 empty] | VV | 2 | 1 | True | 0 | ROZPOCET
| VV |  | dle pol.181301101 (odd.1) | [14 empty] | VV | 2 | 1 | True | 0 | ROZPOCET
| VV |  | 110,0 |  | 110 | [12 empty] | VV | 2 | 2 | True | 1 | ROZPOCET
| D | VRN | Vedlejší rozpočtové náklady |  |  |  | 0 |  |  |  |  | 0 |  | 0 |  | 0 | 5 | D | 0 |  |  |  | ROZPOCET | [6 empty] | 0
48 | K | 0100000R1 | Výškové a polohové vytýčení všech inženýrských sítí na staveništi a jejich ověření u správců | Kč | 1 |  | 0 |  |  | základní |  | 0 | 0 | 0 | 0 | 0 | 1024 | K | 1 |  |  |  | ROZPOCET | 0 | 0 | 0 | 0 | 0 | 1 | 0 | 1024 | -89789276
49 | K | 0100000R2 | Geodetické zaměření trasy - yytýčení základních směrových a výškových bodů stavby | Kč | 1 |  | 0 |  |  | základní |  | 0 | 0 | 0 | 0 | 0 | 1024 | K | 1 |  |  |  | ROZPOCET | 0 | 0 | 0 | 0 | 0 | 1 | 0 | 1024 | 1872941224
50 | K | 0100000R3 | Zaměření skutečného provedení stavby | Kč | 1 |  | 0 |  |  | základní |  | 0 | 0 | 0 | 0 | 0 | 1024 | K | 1 |  |  |  | ROZPOCET | 0 | 0 | 0 | 0 | 0 | 1 | 0 | 1024 | -302855081
51 | K | 0300000R1 | Zařízení staveniště - vybavení (buňky, TOI), zabezpečení, zrušení staveniště, připojení na inženýrské sítě | Kč | 1 |  | 0 |  |  | základní |  | 0 | 0 | 0 | 0 | 0 | 1024 | K | 1 |  |  |  | ROZPOCET | 0 | 0 | 0 | 0 | 0 | 1 | 0 | 1024 | -1316468551
52 | K | 0300000R2 | Opatření k zajištění bezpečnosti účastníků realizace akce a veřejnosti (zejména zajištění staveniště, bezpečnostní tabulky, zajištění výkopů proti pádu veřejných osob, lávky přes výkopy, popř.jejich osvětlení apod.) | Kč | 1 |  | 0 |  |  | základní |  | 0 | 0 | 0 | 0 | 0 | 512 | K | 1 |  |  |  | ROZPOCET | 0 | 0 | 0 | 0 | 0 | 1 | 0 | 512 | 1426942853
53 | K | 0310000R3 | Dodávka vybavení stavby dle příslušných ČSN se zaměřením na požární ochranu objektu a staveniště běhen výstavby a bezpečnost práce (hasící přístroje, výstražné tabulky, zajištění podmínek bezpečnosti a ochrany zdraví při práci ) | Kč | 1 |  | 0 |  |  | základní |  | 0 | 0 | 0 | 0 | 0 | 512 | K | 1 |  |  |  | ROZPOCET | 0 | 0 | 0 | 0 | 0 | 1 | 0 | 512 | 578661637
54 | K | 0392030R1 | Úprava terénu po zrušení zařízení staveniště | Kč | 1 |  | 0 | CS ÚRS 2019 01 |  | základní |  | 0 | 0 | 0 | 0 | 0 | 1024 | K | 1 |  |  |  | ROZPOCET | 0 | 0 | 0 | 0 | 0 | 1 | 0 | 1024 | -2049574970
55 | K | 0300000R3 | Úklid dokončené stavby a okolí | Kč | 1 |  | 0 |  |  | základní |  | 0 | 0 | 0 | 0 | 0 | 1024 | K | 1 |  |  |  | ROZPOCET | 0 | 0 | 0 | 0 | 0 | 1 | 0 | 1024 | -1011461598
56 | K | 0300000R4 | Čištění veřejných komunikací po dobu výstavby | Kč | 1 |  | 0 |  |  | základní |  | 0 | 0 | 0 | 0 | 0 | 1024 | K | 1 |  |  |  | ROZPOCET | 0 | 0 | 0 | 0 | 0 | 1 | 0 | 1024 | 592120646
57 | K | 0400000R1 | Kompletační a koordinační činnost dodavatele | Kč | 1 |  | 0 |  |  | základní |  | 0 | 0 | 0 | 0 | 0 | 1024 | K | 1 |  |  |  | ROZPOCET | 0 | 0 | 0 | 0 | 0 | 1 | 0 | 1024 | -2039702429