## Položkový rozpočet
Stavba : |  |  | 506 - ZŠ Myslbekova Ostrov
Objekt : |  |  | 5060030 - Zdravotní instalace
Poř. | Číslo položky |  | Název položky | m.j. | Výměra | Cena/mj | Cena celkem | Hmotnost
1 | ZEMNI PRACE STAVEBNI
1 | C12110-1101 |  | Sejmutí ornice přemíst 50m * | m3 | 3 |  | 0 | 0
|  | + | 20*1.5 *0.1 |  |  | 3
2 | C13220-1101 |  | Hlb rýh 60cm horn 3 100m3 * | m3 | 14.4 |  | 0 | 0
|  | * | ležatá v objektu splašková
|  | + | (15+15)*0.6*0.4 |  |  | 7.2
|  | * | ležatá v objektu dešťová
|  | + | 10*1.2*0.6 |  |  | 7.2
3 | C13220-1109 |  | Přípl za lepivost rýh v hor.3 * | m3 | 14.4 |  | 0 | 0
4 | C13220-1201 |  | Hlb rýh 2000mm hor 3 100m3 * | m3 | 81.761 |  | 0 | 0
|  | * | venkovní přípojky kanalizace
|  | + | (3*3.5+1.95*18.7+1.43*9.7+1.98*3.9+1.435*1.5)*1 |  |  | 70.711
|  | * | část uvnitř objektu
|  | + | 2.5*2.5*1 |  |  | 6.25
|  | * | rozšíření na šachty
|  | + | 1.5*0.5*(3+1.9+1.5) |  |  | 4.8
5 | C13220-1209 |  | Přípl za lepivost rýh v horn.3 * | m3 | 81.761 |  | 0 | 0
6 | C15110-1101 |  | Pažení příložné hl.do 2m rýhy * | m2 | 120.421 |  | 0 | 0.10115
|  | + | (1.95*18.7+1.43*9.7+1.98*3.9+1.435*1.5)*2 |  |  | 120.421
7 | C15110-1111 |  | Odstranění pažení rýh hl. 2m příl.* | m2 | 120.421 |  | 0 | 0
8 | C15110-1102 |  | Pažení příložné hl.do 4m rýhy * | m2 | 33.5 |  | 0 | 0.02848
|  | + | (2.5*2.5+3.5*3)*2 |  |  | 33.5
9 | C15110-1112 |  | Odstranění pažení rýh hl. 4m příl.* | m2 | 33.5 |  | 0 | 0
10 | C16110-1101 |  | Svislé přemíst výkopku horn4 2.5m * | m3 | 96.161 |  | 0 | 0
|  | + | 14.4+81.761 |  |  | 96.161
11 | C16270-1105 |  | Vodorovné přem.výkopku do 10000m1-4* | m3 | 38.498 |  | 0 | 0
|  | * | lože v objektu
|  | + | (15+15)*0.4*0.1+10*0.6*0.1+2.5*1*0.1 |  |  | 2.05
|  | * | lože v rýze vně objektu
|  | + | 3.5*1*0.1+18.7*1*0.1+15.1*1*0.1 |  |  | 3.73
|  | * | obsyp v objektu
|  | + | 15*0.4*0.4+15*0.4*0.425+10*0.6*0.45+2.5*1*0.5 |  |  | 8.9
|  | * | obsyp v rýze vně objektu
|  | + | 3.5*1*0.5+18.7*1*0.45+15.1*1*0.425 |  |  | 16.583
|  | * | šachty
|  | + | 3.14*0.6*0.6*(3+1.9+1.5) |  |  | 7.235
12 | C16270-1109/00 |  | Příplatek zkd 1000m tř.1-4 | m3 | 577.47 |  | 0 | 0
|  | + | 38.498*15 |  |  | 577.47
13 | C17120-1201 |  | Uložení sypaniny na skládku * | m3 | 38.498 |  | 0 | 0
14 | 90000000 |  | Poplatek za skládku - zemina jemnozr | t | 76.996 |  | 0 | 0
|  | + | 38.498*2 |  |  | 76.996
15 | C17410-1101 |  | Zásyp zhutnění jam * | m3 | 57.663 |  | 0 | 0
|  | + | 14.4+81.761-38.498 |  |  | 57.663
16 | C17510-1101 |  | Obsyp potr bez prohoz sypaniny * | m3 | 24.149 |  | 0 | 0
|  | + | 8.9+16.583-6*3.14*0.1*0.1-28.7*3.14*0.08*0.08-30.1 |  |  | 24.149
*3.14*0.065*0.065-15*3.14*0.06*0.06
17 | 58331183 |  | Kamenivo těž.drobné fr.0-4 Z | m3 | 27.095 |  | 0 | 45.2486
|  | + | 24.149*1.1*1.02 |  |  | 27.095
18 | C18130-1101 |  | Rozprostř ornice 1 5 500m2 10cm * | m2 | 30 |  | 0 | 0
|  | + | 20*1.5 |  |  | 30
19 | C18040-2111 |  | Založení park trav výsev rovina * | m2 | 30 |  | 0 | 0
20 | 596504 |  | Parková směs | kg | 0.945 |  | 0 | 0.00095
|  | + | 30*0.03*1.05 |  |  | 0.945
Oddíl celkem | [6 empty] | 0 | 45.3792
4 | VODOROVNE KONSTRUKCE
21 | C45157-3111 |  | Lože výkopu ze štěrkopísku * | m3 | 5.78 |  | 0 | 10.9286
|  | + | 2.05+3.73 |  |  | 5.78
22 | C45211-2111 |  | Osaz B prstenců výšky do 100mm | kus | 2 |  | 0 | 0.0132
23 | 59224670 |  | Vyr.prstenec TBW Q.1 625/40/120 | ks | 2.02 |  | 0 | 0.05555
24 | C45211-2121 |  | Osaz B prstenců výšky do 200mm * | kus | 1 |  | 0 | 0.0066
25 | 59224668 |  | Vyr.prstenec TBW Q.1 625/120/120 | ks | 1.01 |  | 0 | 0.08181
Oddíl celkem | [6 empty] | 0 | 11.0858
5 | KOMUNIKACE
26 | C56690-3111 |  | Vyspr podkl kam hrub drc po překop * | t | 3.666 |  | 0 | 3.7027
|  | + | 15.6*0.235 |  |  | 3.666
27 | C57293-1111 |  | Vysprav krytu překop živ drkam 5cm * | m2 | 15.6 |  | 0 | 1.5076
28 | C57295-2111 |  | Vysprav krytu překop AB 5cm * | m2 | 15.6 |  | 0 | 1.5998
Oddíl celkem | [6 empty] | 0 | 6.81
6 | UPRAVY POVRCHU
29 | C63131-2141 |  | Doplnění mazaniny BP rýhy | m3 | 3.075 |  | 0 | 6.9526
|  | + | 30*0.4*0.15+10*0.6*0.15+2.5*1*0.15 |  |  | 3.075
Oddíl celkem | [6 empty] | 0 | 6.9526
8 | POTRUBI
30 | C89910-2111 |  | Osaz poklopu s ramem do 100kg * | kus | 2 |  | 0 | 0.01404
31 | 55243446 |  | Poklop šacht lit.BEGU bez odvět.B125 | ks | 2 |  | 0 | 0.192
32 | C89910-3111 |  | Osaz poklopu s rámem do 150kg * | kus | 1 |  | 0 | 0.00702
33 | 55243442 |  | Poklop vstup šacht.D400 BEGU bez odv | ks | 1 |  | 0 | 0.165
34 | R87131-3121/01 |  | Mtž potr PVC ov do 20pr DN 125 * | m | 15.1 |  | 0 | 0
|  | + | 9.7+3.9+1.5 |  |  | 15.1
35 | 28611130 |  | Trub PVC kan.hrd o KGEM 125x3 dl 1m | m | 16.504 |  | 0 | 0.04126
|  | + | 15.1*1.093 |  |  | 16.504
36 | C87131-3121 |  | Mtž potr PVC ov do 20pr DN150 * | m | 19.7 |  | 0 | 0
|  | + | 18.7 |  |  | 18.7
|  | * | spadiště
|  | + | 1 |  |  | 1
37 | 28611127 |  | Trubka PVC kan.hrd KGEM DN 150 dl.1m | m | 20.439 |  | 0 | 0.07154
|  | + | 18.7*1.093 |  |  | 20.439
38 | C87135-3121 |  | Mtž potr PVC ov do 20pr DN200 * | m | 3.5 |  | 0 | 4e-05
39 | 28611133 |  | Trubka PVC kanal.hrdl.KGEM 200x4,5 | m | 3.826 |  | 0 | 0.02143
|  | + | 3.5*1.093 |  |  | 3.826
40 | C87735-3121 |  | Mtž tvar PVC ov odboč DN200 | kus | 2 |  | 0 | 6e-05
41 | 28650476 |  | Odbočka odpad.PVC KGEA 150/125/45 st | ks | 1.015 |  | 0 | 0.00081
42 | 28650787 |  | Odbočka kanal KGEA DN 200/150 87st | ks | 1.015 |  | 0 | 0.00355
spadiště
43 | C87731-3123 |  | Mtž tvar PVC ov jednoos DN150 | kus | 1 |  | 0 | 1e-05
| spadiště | + | 1 |  |  | 1
44 | 28650665 |  | Koleno PVC kanal pr.125 mm 45 st | ks | 3.045 |  | 0 | 0.00213
45 | C89411-8001 |  | Příplatek zkd 600mm výšky vstupu * | kus | 4 |  | 0 | 0.14896
46 | C89441-1111 |  | Zříz šcht díl dno Btř-znIV DN 200 * | kus | 2 |  | 0 | 3.8746
47 | C89441-1121 |  | Zříz šcht díl dno Btř-znIV DN 300 * | kus | 1 |  | 0 | 2.1253
48 | 59224652 |  | Šach.dno TBZ-Q.1 100/60 V max 40 | ks | 3.03 |  | 0 | 4.848
49 | 59224664 |  | Skruže TBS-Q.1 100/50 1000/500/120 | ks | 3.03 |  | 0 | 1.515
50 | 59224665 |  | Skruže TBS-Q.1 100/100 1000/1000/120 | ks | 1.01 |  | 0 | 1.01
51 | 59224666 |  | Šachet.kónus TBR-Q.1 100-63/58 KPS | ks | 3.03 |  | 0 | 1.7726
Oddíl celkem | [6 empty] | 0 | 15.8133
9 | DOKONCUJICI KONSTRUKCE
52 | C95394-1000/99 |  | Osaz kotev prvků zabetonováním 1kg | ks | 74 |  | 0 | 0.00592
|  | + | 60+14 |  |  | 74
53 | 42396081 |  | Objímky potr.závěs+guma 25-30 G 3/4" | ks | 60 |  | 0 | 0.06
54 | 42396082 |  | Objímka potr.závěs+guma 31-38 G 1" | ks | 14 |  | 0 | 0.0182
55 | C95394-3111 |  | Osazení výrobků 1 kg do zdiva | kus | 3 |  | 0 | 0.0351
|  | + | 2+1 |  |  | 3
56 | 34596427 |  | Trubka ohebná Kopoflex DN 200 | m | 1 |  | 0 | 0.00046
57 | 34596428 |  | Trubka ohebná Kopoflex DN 300 | m | 1 |  | 0 | 0.00046
58 | 28396500 |  | Mřížka větrací 150/150 | ks | 1 |  | 0 | 0.0005
Oddíl celkem | [6 empty] | 0 | 0.12064
91 | DOPLNUJICI KONSTRUKCE A PRACE
59 | C11310-7142 |  | Odstraň podklad 200m2 živič tl 10cm* | m2 | 15.6 |  | 0 | 0
|  | + | (3.9+3.9+1.5+4.8)*1+1.5*0.5*2 |  |  | 15.6
60 | C91973-5112 |  | Řezání živič krytu tl 5-10cm * | m | 30.2 |  | 0 | 0.00091
|  | + | (14.1+0.5*2)*2 |  |  | 30.2
Oddíl celkem | [6 empty] | 0 | 0.00091
97 | BOURANI
61 | C97908-2213 |  | Vodor doprava suti sucho 1km * | t | 2.82 |  | 0 | 0
62 | C97908-2219/01 |  | Vodorovná doprava suti po suchu | t | 67.68 |  | 0 | 0
příp.za dal.1km přes 1km
|  | + | 2.82*24 |  |  | 67.68
63 | 90000009 |  | Poplatek za skládku - živice | t | 2.82 |  | 0 | 0
64 | C97404-2567 |  | Rýhy dlažba B monol hl 15cm š 30cm | m | 42.5 |  | 0 | 0
|  | + | 15+15+10+2.5 |  |  | 42.5
65 | C97404-2579 |  | Přípl zkd 10cm hl 20cm | m | 77.5 |  | 0 | 0
|  | + | 30+10*3+2.5*7 |  |  | 77.5
66 | C97908-1111 |  | Odvoz suti na skládku do 1km * | t | 7.61 |  | 0 | 0
67 | C97908-1121/01 |  | Odvoz suti na skládku za další 1km | t | 182.64 |  | 0 | 0
|  | + | 7.61*24 |  |  | 182.64
68 | 90000008 |  | Poplatek za skládku - beton, cihla | t | 7.61 |  | 0 | 0
Oddíl celkem | [6 empty] | 0 | 0
99 | PRESUN HMOT
69 | C99928-1111 |  | Přesun hm v.do 25m * | t | 86.163 |  | 0 | 0
Oddíl celkem | [6 empty] | 0 | 0
713 | IZOLACE TEPELNE
70 | C71346-2111/99 |  | Izol potrubí skruž PE spona DN 16 | m | 1 |  | 0 | 3e-05
71 | 28695136 |  | Izolace potr.PE návlek.D 18 tl.6mm | m | 1 |  | 0 | 0
72 | C71346-2112/99 |  | Izol potrubí skruž PE spona DN 20 | m | 10 |  | 0 | 0.0003
73 | 28695069 |  | Izolace potr.PE návlek.D 22 tl.13mm | m | 10 |  | 0 | 0
74 | C71346-2113/99 |  | Izol potrubí skruž PE spona DN 25 | m | 135 |  | 0 | 0.00405
|  | + | 45+90 |  |  | 135
75 | 28695071 |  | Izolace potr.PE návlek.D 28 tl.13mm | m | 45 |  | 0 | 0.0855
76 | 28695249 |  | Izolace potr.PE návlek.D 28 tl.25mm | m | 90 |  | 0 | 0
77 | C71346-2114/99 |  | Izol potrubí skruž PE spona DN 32 | m | 20 |  | 0 | 0.0006
78 | 28695250 |  | Izolace potr.PE návlek.D 35 tl.25mm | m | 20 |  | 0 | 0
79 | C99871-3101 |  | Přesun hm izol.tepel.výška 6m * | t | 0.09 |  | 0 | 0
Oddíl celkem | [6 empty] | 0 | 0.09048
721 | VNITRNI KANALIZACE
80 | C72111-0806 |  | Dmtž potrubí kam -DN 200 | m | 6 |  | 0 | 0
81 | C72129-0821 |  | Dmtž kanaliz přesun hmot -6m | t | 0.16 |  | 0 | 0
82 | C72130-0922 |  | Pročištění potrubí vodorov -DN 300 | m | 30 |  | 0 | 0
83 | C0921 |  | Kamerové zkoušky | m | 30 |  | 0 | 0
84 | C72117-3401/98 |  | Potrubí z PVC KG Systém | m | 15 |  | 0 | 0.0189
ležaté hrdlové DN 100,tl. 3,0 mm
85 | C72117-3402/98 |  | Potrubí z PVC KG Systém | m | 15 |  | 0 | 0.02655
ležaté hrdlové DN 125,tl. 3,0 mm
86 | C72117-3403/98 |  | Potrubí z PVC KG Systém | m | 10 |  | 0 | 0.0275
ležaté hrdlové DN 150,tl. 3,6 mm
87 | C72117-3404/98 |  | Potrubí z PVC KG Systém | m | 3 |  | 0 | 0.01335
ležaté hrdlové DN 200,tl. 4,5 mm
88 | C72117-4024/98 |  | Potrubí z PP HT Systém | m | 20 |  | 0 | 0.2212
odpadní hrdlové DN 70
89 | C72117-4025/98 |  | Potrubí z PP HT Systém | m | 25 |  | 0 | 0.32025
odpadní hrdlové DN 100
90 | C72117-4027/98 |  | Potrubí z PP HT Systém | m | 6 |  | 0 | 0.09552
odpadní hrdlové DN 150
91 | C72117-4042/98 |  | Potrubí z PP HT Systém | m | 5 |  | 0 | 0.00415
připojovací hrdlové DN 40
92 | C72117-4043/98 |  | Potrubí z PP HT Systém | m | 10 |  | 0 | 0.0101
připojovací hrdlové DN 50
93 | C72117-5023/98 |  | Potrubí PP odhlučněné DN 150mm | m | 20 |  | 0 | 0.0896
dešťová kanal.
94 | 28770270 |  | Čisticí kus HT D 75mm | ks | 1 |  | 0 | 0.001
95 | 28770271 |  | Čisticí kus HT D 110mm | ks | 1 |  | 0 | 0.0012
96 | R72217-1221/02 |  | Potrubí PPR D 16/2,3 PN 16 | m | 10 |  | 0 | 0.0027
kondenzát
97 | C72119-4104 |  | Vyvedení kanal výpustek D 40 | kus | 5 |  | 0 | 0
|  | + | 2+2+1 |  |  | 5
98 | C72119-4105 |  | Vyvedení kanal výpustek D 50 | kus | 2 |  | 0 | 0
99 | C72119-4109 |  | Vyvedení kanal výpustek D 110 | kus | 2 |  | 0 | 0
100 | R72122-1202 |  | Mtž kondenzačního sifonu | ks | 2 |  | 0 | 0.01146
101 | 28701300 |  | Sifon odvod.kondezátu HL 136N DN 40 | ks | 1 |  | 0 | 0
102 | R72127-3145/03 |  | Hlavice ventilač PVC D 70 HL 807 | kus | 1 |  | 0 | 0.00471
103 | R72127-3145/00 |  | Souprava střeš.ventil.HL 810 DN 100 | kus | 1 |  | 0 | 0.00471
104 | R72127-3145/01 |  | Mont.hlavice ventilač půd.PVC HL 900 | kus | 1 |  | 0 | 0.00471
105 | 28696990 |  | Hlav.vent.půdová HL 900N DN 70 | ks | 1 |  | 0 | 0.0015
106 | C72129-0111 |  | Zkouška těs kanal vodou -DN 125 | m | 105.1 |  | 0 | 0
|  | + | 15.1+15+15+25+20+10+5 |  |  | 105.1
107 | C72129-0112 |  | Zkouška těs kanal vodou - DN 200 | m | 50.7 |  | 0 | 0
|  | + | 18.7+6+20+6 |  |  | 50.7
108 | C72229-0226 |  | Zkouška tlak potr -DN 50 | m | 10 |  | 0 | 0.0018
109 | C99872-1101 |  | Přesun hm kanalizace výška 6m * | t | 0.861 |  | 0 | 0
Oddíl celkem | [6 empty] | 0 | 0.86091
722 | VNITRNI VODOVOD
110 | R72217-1221/02 |  | Potrubí PPR D 20/2,8 PN 16 | m | 10 |  | 0 | 0.0027
|  | * | studená
|  | + | 10 |  |  | 10
111 | R72217-1222/01 |  | Potrubí PPR D 25/3,5 PN 16 | m | 45 |  | 0 | 0.018
|  | * | studená
|  | + | 45 |  |  | 45
112 | R72217-1222/03 |  | Potrubí PPR s Al fólií D25x3,5 PN 16 | m | 90 |  | 0 | 0.036
113 | R72217-1223/05 |  | Potrubí PPR s Al fólií D32/4,5 PN 16 | m | 20 |  | 0 | 0.0134
114 | C72219-0401 |  | Upev vypust DN 15 | kus | 16 |  | 0 | 0
|  | + | (2+2+2)*2+2+2 |  |  | 16
115 | C72222-0111 |  | Nástěnka K 247 G 1/2 | kus | 4 |  | 0 | 0.00332
|  | + | 2+2 |  |  | 4
116 | C72222-0121 |  | Nástěnka K 247 G 1/2 | par | 6 |  | 0 | 0.01176
|  | + | 2+2+2 |  |  | 6
117 | C72223-9102 |  | Mtž vodov armatur 2závit G 3/4 | kus | 19 |  | 0 | 0.00038
|  | + | 10+9 |  |  | 19
118 | 55121203 |  | Kohouty kulové G 3/4" | ks | 10 |  | 0 | 0.01
119 | 55196130 |  | Kohouty kulové s vypouš.G 3/4" | ks | 9 |  | 0 | 0.009
120 | C72223-9103 |  | Mtž vodov armatur 2závit G 1 | kus | 1 |  | 0 | 2e-05
121 | 55196126 |  | Kohouty kulové s vypouš.G 1" | ks | 1 |  | 0 | 0.0011
122 | C72229-0226 |  | Zkouška tlak potr -DN 50 | m | 165 |  | 0 | 0.0297
|  | + | 10+45+90+20 |  |  | 165
123 | C72229-0234 |  | Proplach a dezinfekce -DN 80 | m | 165 |  | 0 | 0.00165
124 | C99872-2101 |  | Přesun hm vodovod výška 6m * | t | 0.137 |  | 0 | 0
Oddíl celkem | [6 empty] | 0 | 0.13703
725 | ZARIZOVACI PREDMETY
125 | C72511-9212/98 |  | Zařízení záchodů - montáž | kus | 2 |  | 0 | 0.00478
klozetových mís kombinačnich
126 | 64297061 |  | Klozet kombi inval.stoj.v.46cm | ks | 2 |  | 0 | 0.062
vč.nádržky hlub.splach., vod.odpad
127 | 64296327 |  | Sedát.k inval.WC s oc.úchyty | ks | 2 |  | 0 | 0
bez poklopu
128 | 64296265 |  | Pneumatické oddálené splachování | ks | 2 |  | 0 | 0
129 | C72590-0952 |  | Upev dopl zaříz koupelny vč za vrut | ks | 8 |  | 0 | 8e-05
|  | + | 2*2*2 |  |  | 8
130 | 55396064 |  | Madlo nerez pevné k WC dl=600mm | ks | 2 |  | 0 | 0.006
131 | 55396063 |  | Madlo sklop.WC dl.834cm-nerez | ks | 2 |  | 0 | 0.009
s držákem toalet.papíru
132 | C72521-9401 |  | Mtž umyvadel du na šroub do zdi | soub | 4 |  | 0 | 0.00556
133 | 64296501 |  | Umyvadlo ker.š.50x42cm | ks | 2 |  | 0 | 0.01
134 | 64296688 |  | Umyvadlo invalidní dl.64cm | ks | 2 |  | 0 | 0.03
135 | C72590-0952 |  | Upev dopl zaříz koupelny vč za vrut | ks | 4 |  | 0 | 4e-05
136 | 55396062 |  | Madlo nerez k umyvadlu dl=550 | ks | 2 |  | 0 | 0.0104
137 | C72531-9101 |  | Mtž dřez jdn | sada | 2 |  | 0 | 0.00456
138 | 53886165 |  | Dřez nerez.jedn.400x400x300 | ks | 2 |  | 0 | 0.024
139 | C72581-9402 |  | Mtž ventil rohový G 1/2 | soub | 2 |  | 0 | 0.00018
140 | 55196388 |  | Vent.roh.G1/2"myčka | ks | 2 |  | 0 | 0
141 | C72581-0401 |  | Ventil rohový -trub T 66 G 1/2 | soub | 12 |  | 0 | 0.003
|  | + | (4+2)*2 |  |  | 12
142 | C72581-0403 |  | Ventil rohový +trub T 67 G 1/2 | soub | 2 |  | 0 | 0.00066
143 | C72582-9301 |  | Mtž baterie umyv a dřez stojánkG1/2 | kus | 6 |  | 0 | 0.00024
|  | + | 4+2 |  |  | 6
144 | 55199960 |  | Baterie stoj.umyv.pák. | ks | 4 |  | 0 | 0.008
145 | 55199942 |  | Lékařská páka | ks | 2 |  | 0 | 0.004
146 | 55199878 |  | Bater.stoj.dřez.páková | ks | 2 |  | 0 | 0.004
147 | C72586-9101 |  | Mtž uzávěrka zápach -D 40 umyv | kus | 4 |  | 0 | 0.00068
148 | 55161491 |  | Sifon umyvadlový chrom DN 40 | ks | 2 |  | 0 | 0
149 | 55196340 |  | Sifon umyv.podomítkový | ks | 2 |  | 0 | 0
150 | C72586-9204 |  | Mtž uzávěrka zápach -d 50 dřez jdn | ks | 2 |  | 0 | 0.00038
151 | 55161485 |  | Sifon dřez.+přip.myčky HL 100 DN 50 | ks | 2 |  | 0 | 0
152 | C72598-0121 |  | Dvířka T 3622 z PH 15/15 | kus | 4 |  | 0 | 0.00064
153 | C72598-0122 |  | Dvířka T 3622 z PH 15/30 | kus | 6 |  | 0 | 0.00162
154 | C99872-5101 |  | Zařiz předm přesun hmot výška -6m | t | 0.19 |  | 0 | 0
Oddíl celkem | [6 empty] | 0 | 0.18982
998 | DOPOČTY PRIRAZEK
155 | C0941/01 |  | Vrn HSV - zednické výpomoce | kpl | 1 |  | 0 | 0
Oddíl celkem | [6 empty] | 0 | 0
REKAPITULACE: |  |  |  |  | 21% |  | Celkem | Hmotnost
| Cena bez DPH: |  |  |  | 0 |  | 0
| Daň z přidané hodnoty: |  |  |  | 0 |  | 0
| Cena včetně DPH: |  |  |  | 0 |  | 0 | 87.4408

## Rekapitulace
BPO Ostrov spol.s.r.o. |  |  | 2017-01-18
R E K A P I T U L A C E
NABÍDKOVÉHO ROZPOČTU VČ. VÝKAZU VÝMĚR
Stavba : | 506 - ZŠ Myslbekova Ostrov
Objekt : | 5060030 - Zdravotní instalace
Číslo | Název stavebního oddílu | Nabídková cena | Hmotnost
1 | ZEMNI PRACE STAVEBNI | 0 | 45.3792
4 | VODOROVNE KONSTRUKCE | 0 | 11.0858
5 | KOMUNIKACE | 0 | 6.81
6 | UPRAVY POVRCHU | 0 | 6.9526
8 | POTRUBI | 0 | 15.8133
9 | DOKONCUJICI KONSTRUKCE | 0 | 0.12064
91 | DOPLNUJICI KONSTRUKCE A PRACE | 0 | 0.00091
97 | BOURANI | 0 | 0
99 | PRESUN HMOT | 0 | 0
713 | IZOLACE TEPELNE | 0 | 0.09048
721 | VNITRNI KANALIZACE | 0 | 0.86091
722 | VNITRNI VODOVOD | 0 | 0.13703
725 | ZARIZOVACI PREDMETY | 0 | 0.18982
998 | DOPOČTY PRIRAZEK | 0 | 0
REKAPITULACE: |  | Cena celkem | Hmotnost
| Cena bez DPH: | 0
| DPH 21%: | 0
| Cena včetně DPH: | 0 | 87.4408

## Krycí list
NORMEX MANAGER |  |  |  |  | (C) NORMEX Praha
Rozpočet a NZ |  |  |  |  | software & normy
BPO Ostrov spol.s.r.o.
VÝKAZ VÝMĚR
| Stavba: | 506 - ZŠ Myslbekova Ostrov
| Objekt: | 5060030 - Zdravotní instalace
| Cena včetně DPH : | 0 | Kč
| Cena bez DPH: | 0 | Kč
| 21% daň z PH : | 0 | Kč
| Hmotnost : | 87.4408 | T
|  |  |  | Zpracoval: | Hlaváčková
|  |  |  | Dne: | 2017-01-18