## Položkový rozpočet
Stavba : |  |  | 506 - ZŠ Myslbekova Ostrov
Objekt : |  |  | 5060020 - Topná soustava přístavby
Poř. | Číslo položky |  | Název položky | m.j. | Výměra | Cena/mj | Cena celkem | Hmotnost
713 | IZOLACE TEPELNE
1 | C71346-2111/99 |  | Izol potrubí skruž PE spona DN 16 | m | 111 |  | 0 | 0.00333
|  | + | 98.5+12.5 |  |  | 111
2 | 28770216 |  | Izolace potr.PE návlek.D 15/10 | m | 98.5 |  | 0 | 0
3 | 28770147 |  | Izolace potr.PE návlek.D 18/10 | m | 12.5 |  | 0 | 0
4 | C71346-2112/99 |  | Izol potrubí skruž PE spona DN 20 | m | 54 |  | 0 | 0.00162
|  | + | 48.5+1.5+4 |  |  | 54
5 | 28770192 |  | Izolace potr.PE návlek.D 22/6 | m | 48.5 |  | 0 | 0
6 | 28770146 |  | Izolace potr.PE návlek.D 22/10 | m | 1.5 |  | 0 | 0
7 | 28770194 |  | Izolace potr.PE návlek.D 22/20 | m | 4 |  | 0 | 0
8 | C71346-2113/99 |  | Izol potrubí skruž PE spona DN 25 | m | 51 |  | 0 | 0.00153
|  | + | 45+6 |  |  | 51
9 | 28770148 |  | Izolace potr.PE návlek.D 28/10 | m | 45 |  | 0 | 0
10 | 28770195 |  | Izolace potr.PE návlek.D 28/20 | m | 6 |  | 0 | 0
11 | C71346-2114/99 |  | Izol potrubí skruž PE spona DN 32 | m | 1.5 |  | 0 | 5e-05
12 | 28770204 |  | Izolace potr.PE návlek.D 35/6 | m | 1.5 |  | 0 | 0
13 | C99871-3101 |  | Přesun hm izol.tepel.výška 6m * | t | 0.007 |  | 0 | 0
Oddíl celkem | [6 empty] | 0 | 0.00653
733 | ROZVOD POTRUBI
14 | C73322-3204/98 |  | Potrubí z trubek měděných tvrdých | m | 4 |  | 0 | 0.00376
tvrdým pájením pr. 22/1
15 | C73322-3205/98 |  | Potrubí z trubek měděných tvrdých | m | 6 |  | 0 | 0.009
tvrdým pájením pr. 28/1,5
16 | C73329-1101/98 |  | Tlakové zkoušky potrubí | m | 10 |  | 0 | 0.0192
z trubek měděných pr. do 35/1,5
17 | C73332-2101/98 |  | Potrubí ze síť. polyethylenu PE-X | m | 98.5 |  | 0 | 0.03054
Al/PE-Xc D 16x2mm
18 | C73332-2102/98 |  | Potrubí ze síť. polyethylenu PE-X | m | 12.5 |  | 0 | 0.0045
Al/PE-Xc D 18x2mm
19 | C73332-2103/98 |  | Potrubí ze síť. polyethylenu PE-X | m | 48.5 |  | 0 | 0.0194
Al/PE-Xc D 20x2mm
20 | C73332-2104/98 |  | Potrubí ze síť. polyethylenu PE-X | m | 43.5 |  | 0 | 0.02001
Al/PE-Xc D 26x3mm
21 | C73332-2105/98 |  | Potrubí ze síť. polyethylenu PE-X | m | 1.5 |  | 0 | 0.00092
Al/PE-Xc D 32x3mm
22 | 28695243 |  | Koleno PRESS+trub.PT 5715 16x15/165 | ks | 36 |  | 0 | 0
23 | 31996159 |  | Šroubení svěr.TR 4430 CU potr.G 1/2" | ks | 36 |  | 0 | 0
24 | 19696076 |  | Spojka z Concept tr.Al/PE-Xc 26x3mm | ks | 2 |  | 0 | 0
na Cu trubka 22x1mm
25 | C73339-1101/98 |  | Tlakové zkoušky potrubí | m | 204.5 |  | 0 | 0.37833
z trubek plastových pr. do 32/2,9
|  | + | 98.5+12.5+48.5+1.5+43.5 |  |  | 204.5
26 | C99873-3101 |  | Potrubí přesun hmot výška -6m | t | 0.486 |  | 0 | 0
Oddíl celkem | [6 empty] | 0 | 0.48566
734 | ARMATURY
27 | C73420-9102 |  | Mtž 1závit armatury G 3/8" | kus | 4 |  | 0 | 0.00012
|  | + | 2+2 |  |  | 4
28 | 55196160 |  | Kohout vypouštěcí G 3/8" | ks | 2 |  | 0 | 0
29 | 48499750 |  | Vent.automat.odvzd.G 3/8" | ks | 2 |  | 0 | 0.0016
30 | C73420-9114 |  | Mtž 2závit armatury G 3/4 | kus | 4 |  | 0 | 0.00012
|  | + | 3+1 |  |  | 4
31 | 55121203 |  | Kohouty kulové G 3/4" | ks | 3 |  | 0 | 0.003
32 | 55196755 |  | Ventil vyvažovací DN 20mm | ks | 1 |  | 0 | 0.002
33 | C73420-9115 |  | Mtž 2závit armatury G 1 | kus | 1 |  | 0 | 3e-05
34 | 42296033 |  | Filtr G 1" | ks | 1 |  | 0 | 0.001
35 | C73420-9113 |  | Mtž 2závit armatury G 1/2 | kus | 18 |  | 0 | 0.00054
36 | 31996102 |  | Šroubení roh.pro VK regul.G 1/2" | ks | 18 |  | 0 | 0.009
dvoutrubkový systém
37 | C73429-1951 |  | Mtž hlavic ruční a term ovlád | ks | 18 |  | 0 | 0
38 | 55196393 |  | Hlavice termostatická kapal. | ks | 18 |  | 0 | 0
39 | C99873-4101 |  | Armatury přesun hmot výška -6m | t | 0.017 |  | 0 | 0
Oddíl celkem | [6 empty] | 0 | 0.01741
735 | OTOPNA TELESA
40 | C73515-9110 |  | Mtž panel těl 1řad 1500 | ks | 2 |  | 0 | 0
41 | 48453520 |  | Otop.těleso 10 VK 600/400 | ks | 2 |  | 0 | 0.034
White RAL 9016
42 | C73515-9210 |  | Mtž panel těl 2řad 1140 | ks | 11 |  | 0 | 0
43 | 48496104 |  | Otop těleso 21 VK 600/1000 | ks | 11 |  | 0 | 0.33
White RAL 9016
44 | C73515-9220 |  | Mtž panel těl 2řad 1500 | ks | 1 |  | 0 | 0
45 | 48496085 |  | Otop těleso 21 VK 600/1200 | ks | 1 |  | 0 | 0.032
White RAL 9016
46 | C73515-9310 |  | Mtž panel těl 3řad 1140 | ks | 2 |  | 0 | 0
47 | 48496391 |  | Otop.těleso 33 VK 300/1000 | ks | 2 |  | 0 | 0.0554
uchyc.do podlahy White RAL 9016
48 | C73515-9320 |  | Mtž panel těl 3řad 1500 | ks | 2 |  | 0 | 0
49 | 48496376 |  | Otop.těleso 33 VK 300/1200 | ks | 2 |  | 0 | 0.0664
uchyc.do podlahy White RAL 9016
50 | C99873-5101 |  | Otop těl přesun hmot výška -6m | t | 0.518 |  | 0 | 0
Oddíl celkem | [6 empty] | 0 | 0.5178
900 | RŮZNÉ
51 | C0921 |  | Vyregul.topného okruhu na reg.ventil | kpl | 1 |  | 0 | 0
52 | C0-HZS |  | Hodinové zúčtovací sazby | hod | 24 |  | 0 | 0
topná zkouška
Oddíl celkem | [6 empty] | 0 | 0
REKAPITULACE: |  |  |  |  | 21% |  | Celkem | Hmotnost
| Cena bez DPH: |  |  |  | 0 |  | 0
| Daň z přidané hodnoty: |  |  |  | 0 |  | 0
| Cena včetně DPH: |  |  |  | 0 |  | 0 | 1.0274

## Rekapitulace
BPO Ostrov spol.s.r.o. |  |  | 2017-01-12
R E K A P I T U L A C E
NABÍDKOVÉHO ROZPOČTU VČ. VÝKAZU VÝMĚR
Stavba : | 506 - ZŠ Myslbekova Ostrov
Objekt : | 5060020 - Topná soustava přístavby
Číslo | Název stavebního oddílu | Nabídková cena | Hmotnost
713 | IZOLACE TEPELNE | 0 | 0.00653
733 | ROZVOD POTRUBI | 0 | 0.48566
734 | ARMATURY | 0 | 0.01741
735 | OTOPNA TELESA | 0 | 0.5178
900 | RŮZNÉ | 0 | 0
REKAPITULACE: |  | Cena celkem | Hmotnost
| Cena bez DPH: | 0
| DPH 21%: | 0
| Cena včetně DPH: | 0 | 1.0274

## Krycí list
NORMEX MANAGER |  |  |  |  | (C) NORMEX Praha
Rozpočet a NZ |  |  |  |  | software & normy
BPO Ostrov spol.s.r.o.
VÝKAZ VÝMĚR
| Stavba: | 506 - ZŠ Myslbekova Ostrov
| Objekt: | 5060020 - Topná soustava přístavby
| Cena včetně DPH : | 0 | Kč
| Cena bez DPH: | 0 | Kč
| 21% daň z PH : | 0 | Kč
| Hmotnost : | 1.0274 | T
|  |  |  | Zpracoval: | Hlaváčková
|  |  |  | Dne: | 2017-01-12