## Rekapitulace stavby
Export Komplet | [27 empty] | 2.0 | ZAMOK |  |  |  |  | False | False | {f2a74adb-d337-48c2-b672-0f97df5d615c}
[33 empty] | 0,01 | 21
[33 empty] | 0,01 | 15
|  | REKAPITULACE STAVBY | [17 empty] | v --- níže se nacházejí doplnkové a pomocné údaje k sestavám --- v | [11 empty] | Návod na vyplnění | 0,001
|  | Kód: |  |  |  |  | TV17-001a | [24 empty] | Měnit lze pouze buňky se žlutým podbarvením! 1) na prvním listu Rekapitulace stavby vyplňte v sestavě a) Souhrnný list - údaje o Uchazeči (přenesou se do ostatních sestav i v jiných listech) b) Rekapitulace objektů - potřebné Ostatní náklady 2) na vybraných listech vyplňte v sestavě a) Krycí list - údaje o Uchazeči, pokud se liší od údajů o Uchazeči na Souhrnném listu (údaje se přenesou do ostatních sestav v daném listu) b) Rekapitulace rozpočtu - potřebné Ostatní náklady c) Celkové náklady za stavbu - ceny u položek - množství, pokud má žluté podbarvení - a v případě potřeby poznámku (ta je ve skrytém sloupci) | 0,01
|  | Stavba: |  |  |  |  | ZŠ a MŠ Myslbekova, Ostrov - rekonstrukce učebny technických a řemeslných oborů ve vazbě na zajištění bezbarierovosti šk | [25 empty] | 0,01
|  | KSO: |  |  |  |  | 801 3 | [8 empty] | CC-CZ: |  | Zak.č.8628-25 | [14 empty] | 0,01
|  | Místo: |  |  |  |  | Ostrov | [8 empty] | Datum: |  | 6. 1. 2017 | [14 empty] | 0,01
0,01
|  | Zadavatel: | [13 empty] | IČ: | [16 empty] | 0,01
|  |  | Město Ostrov | [12 empty] | DIČ: | [16 empty] | 0,01
0,01
|  | Uchazeč: | [13 empty] | IČ: |  | Vyplň údaj | [14 empty] | 0,01
|  |  | Vyplň údaj | [12 empty] | DIČ: |  | Vyplň údaj | [14 empty] | 0,01
False
|  | Projektant: | [13 empty] | IČ: | [16 empty] | False
|  |  | BPO spol. s r.o.,Lidická 1239,36317 OSTROV | [12 empty] | DIČ: | [16 empty] | True
0,01
|  | Zpracovatel: | [13 empty] | IČ: | [16 empty] | 0,01
|  |  | Tomanová Ing. | [12 empty] | DIČ: | [16 empty] | True
Poznámka:
Soupis prací je sestaven s využitím Cenové soustavy ÚRS. Položky, které pochází z této cenové soustavy, jsou ve sloupci 'Cenová soustava' označeny popisem 'CS ÚRS' a úrovní příslušného kalendářního pololetí. Veškeré další informace vymezující popis a podmínky použití těchto položek z Cenové soustavy, které nejsou uvedeny přímo v soupisu prací, jsou neomezeně dálkově k dispozici na www.cs-urs.cz, sekce Cenové a technické podmínky.
|  | Cena bez DPH | [13 empty] | 0
[8 empty] | Sazba daně |  |  | Základ daně |  |  |  |  | Výše daně
|  | DPH |  | základní |  |  |  | 21% |  |  | 0 |  |  |  |  | 0
|  |  |  | snížená |  |  |  | 15% |  |  | 0 |  |  |  |  | 0
|  |  |  | zákl. přenesená |  |  |  | 21% |  |  | 0 |  |  |  |  | 0
|  |  |  | sníž. přenesená |  |  |  | 15% |  |  | 0 |  |  |  |  | 0
|  |  |  | nulová |  |  |  | 0% |  |  | 0 |  |  |  |  | 0
|  | Cena s DPH | [6 empty] | v |  |  | CZK |  |  |  | 0
|  | Projektant | [11 empty] | Zpracovatel
|  | Datum a podpis: | [7 empty] | Razítko |  |  |  | Datum a podpis: |  |  | Razítko
|  | Objednavatel | [11 empty] | Uchazeč
|  | Datum a podpis: | [7 empty] | Razítko |  |  |  | Datum a podpis: |  |  | Razítko
REKAPITULACE OBJEKTŮ STAVBY A SOUPISŮ PRACÍ
| Kód: | [6 empty] | TV17-001a
| Stavba: | [6 empty] | ZŠ a MŠ Myslbekova, Ostrov - rekonstrukce učebny technických a řemeslných oborů ve vazbě na zajištění bezbarierovosti šk
| Místo: | [6 empty] | Ostrov | [6 empty] | Datum: |  | 6. 1. 2017
| Zadavatel: | [6 empty] | Město Ostrov | [6 empty] | Projektant: |  | BPO spol. s r.o.,Lidická 1239,36317 OSTROV |  |  | Informatívní údaje z listů zakázek
| Uchazeč: | [13 empty] | Zpracovatel: |  | Tomanová Ing.
| Kód |  |  |  | Popis | [7 empty] | Cena bez DPH [CZK] |  |  |  |  | Cena s DPH [CZK] | Typ | z toho Ostat. náklady [CZK] | DPH [CZK] | Normohodiny [h] | DPH základní [CZK] | DPH snížená [CZK] | DPH základní přenesená [CZK] | DPH snížená přenesená [CZK] | Základna DPH základní | Základna DPH snížená | Základna DPH zákl. přenesená | Základna DPH sníž. přenesená | Základna DPH nulová
| Náklady z rozpočtů | [11 empty] | 0 |  |  |  |  | 0 |  | 0 | 0 | 0 | 0 | 0 | 0 | 0 | 0 | 0 | 0 | 0 | 0 |  | D | 0 | ###NOIMPORT### | IMPORT | {f2a74adb-d337-48c2-b672-0f97df5d615c} | {00000000-0000-0000-0000-000000000000} | 801 3
/ |  | A1.a |  |  |  | Architektonicko konstrukční část | [6 empty] | 0 |  |  |  |  | 0 | STA | 0 | 0 | 0 | 0 | 0 | 0 | 0 | 0 | 0 | 0 | 0 | 0 |  |  | 1 |  | IMPORT | {8d0ae418-7047-4e08-8bfb-9d715435ace6} | {f2a74adb-d337-48c2-b672-0f97df5d615c} | 801 3 | 2
/ |  | B1 |  |  |  | Zdravotně technické instalace - přenos | [6 empty] | 0 |  |  |  |  | 0 | STA | 0 | 0 | 0 | 0 | 0 | 0 | 0 | 0 | 0 | 0 | 0 | 0 |  |  | 1 |  | IMPORT | {b9328424-2b6f-41c2-8001-e2731ebce140} | {f2a74adb-d337-48c2-b672-0f97df5d615c} | 801 3 | 2
/ |  | C1 |  |  |  | Vzduchotechnika - přenos | [6 empty] | 0 |  |  |  |  | 0 | STA | 0 | 0 | 0 | 0 | 0 | 0 | 0 | 0 | 0 | 0 | 0 | 0 |  |  | 1 |  | IMPORT | {8d86d3cb-0561-4f98-b5f4-857e7404688c} | {f2a74adb-d337-48c2-b672-0f97df5d615c} | 801 3 | 2
/ |  | D1 |  |  |  | Vytápění - přenos | [6 empty] | 0 |  |  |  |  | 0 | STA | 0 | 0 | 0 | 0 | 0 | 0 | 0 | 0 | 0 | 0 | 0 | 0 |  |  | 1 |  | IMPORT | {7ad97cfd-39c1-46ac-adb5-ec2a73dc402b} | {f2a74adb-d337-48c2-b672-0f97df5d615c} | 801 3 | 2
/ |  | E1 |  |  |  | Silnoproudá a slaboproudá zařízení - přenos | [6 empty] | 0 |  |  |  |  | 0 | STA | 0 | 0 | 0 | 0 | 0 | 0 | 0 | 0 | 0 | 0 | 0 | 0 |  |  | 1 |  | IMPORT | {11335fba-3e7a-4f6e-b2ac-3e408566c1f9} | {f2a74adb-d337-48c2-b672-0f97df5d615c} | 801 3 | 2
/ |  | F1 |  |  |  | VRN + VON | [6 empty] | 0 |  |  |  |  | 0 | STA | 0 | 0 | 0 | 0 | 0 | 0 | 0 | 0 | 0 | 0 | 0 | 0 |  |  | 1 |  | IMPORT | {3bbc5d77-b893-4e75-9fe7-b1a69a8652db} | {f2a74adb-d337-48c2-b672-0f97df5d615c} | 801 3 | 2

## A1.a - Architektonicko ko...
{8d0ae418-7047-4e08-8bfb-9d715435ace6}
2
| KRYCÍ LIST SOUPISU PRACÍ | [7 empty] | v --- níže se nacházejí doplnkové a pomocné údaje k sestavám --- v | [8 empty] | False
Stavba:
ZŠ a MŠ Myslbekova, Ostrov - rekonstrukce učebny technických a řemeslných oborů ve vazbě na zajištění bezbarierovosti šk
Objekt:
A1.a - Architektonicko konstrukční část
| KSO: |  | 801 3 |  |  | CC-CZ: | Zak.č.8628-25
| Místo: |  | Ostrov |  |  | Datum: | 6. 1. 2017
| Zadavatel: |  |  |  |  | IČ:
|  | Město Ostrov |  |  |  | DIČ:
| Uchazeč: |  |  |  |  | IČ: | Vyplň údaj
|  | Vyplň údaj |  |  |  | DIČ: | Vyplň údaj
| Projektant: |  |  |  |  | IČ:
|  | BPO spol. s r.o.,Lidická 1239,36317 OSTROV |  |  |  | DIČ:
| Zpracovatel: |  |  |  |  | IČ:
|  | Tomanová Ing. |  |  |  | DIČ:
Poznámka:
| Cena bez DPH | [5 empty] | 0
|  |  | Základ daně |  |  | Sazba daně | Výše daně
| DPH | základní | 0 |  |  | 21% | 0
|  | snížená | 0 |  |  | 15% | 0
|  | zákl. přenesená | 0 |  |  | 21% | 0
|  | sníž. přenesená | 0 |  |  | 15% | 0
|  | nulová | 0 |  |  | 0% | 0
| Cena s DPH |  |  | v | CZK |  | 0
| Projektant |  |  | Zpracovatel
| Datum a podpis: |  | Razítko | Datum a podpis: |  |  | Razítko
| Objednavatel |  |  | Uchazeč
| Datum a podpis: |  | Razítko | Datum a podpis: |  |  | Razítko
REKAPITULACE ČLENĚNÍ SOUPISU PRACÍ
Stavba:
ZŠ a MŠ Myslbekova, Ostrov - rekonstrukce učebny technických a řemeslných oborů ve vazbě na zajištění bezbarierovosti šk
Objekt:
A1.a - Architektonicko konstrukční část
Místo: |  |  | Ostrov |  |  | Datum: | 6. 1. 2017
Zadavatel: |  |  | Město Ostrov |  |  | Projektant: | BPO spol. s r.o.,Lidická 1239,36317 OSTROV
Uchazeč: |  |  | Vyplň údaj |  |  | Zpracovatel: | Tomanová Ing.
Kód dílu - Popis | [6 empty] | Cena celkem [CZK]
Náklady ze soupisu prací | [6 empty] | 0 | [11 empty] | -1
| HSV - Práce a dodávky HSV | [5 empty] | 0
| 1 - Zemní práce | [5 empty] | 0
| 11 - Zemní práce - přípravné a přidružené práce | [5 empty] | 0
| 2 - Zakládání | [5 empty] | 0
| 3 - Svislé a kompletní konstrukce | [5 empty] | 0
| 4 - Vodorovné konstrukce | [5 empty] | 0
| 5 - Komunikace pozemní | [5 empty] | 0
| 61 - Úprava povrchů vnitřních | [5 empty] | 0
| 62 - Úprava povrchů vnějších | [5 empty] | 0
| 63 - Podlahy a podlahové konstrukce | [5 empty] | 0
| 64 - Osazování výplní otvorů | [5 empty] | 0
| 94 - Lešení a stavební výtahy | [5 empty] | 0
| 95 - Různé dokončovací konstrukce a práce pozemních staveb | [5 empty] | 0
| 96 - Bourání konstrukcí | [5 empty] | 0
| 997 - Přesun sutě | [5 empty] | 0
| 998 - Přesun hmot | [5 empty] | 0
| PSV - Práce a dodávky PSV | [5 empty] | 0
| 711 - Izolace proti vodě, vlhkosti a plynům | [5 empty] | 0
| 712 - Povlakové krytiny | [5 empty] | 0
| 713 - Izolace tepelné | [5 empty] | 0
| 714 - Akustická a protiotřesová opatření | [5 empty] | 0
| 725 - Zdravotechnika - zařizovací předměty | [5 empty] | 0
| 762 - Konstrukce tesařské | [5 empty] | 0
| 763 - Konstrukce suché výstavby | [5 empty] | 0
| 764 - Konstrukce klempířské | [5 empty] | 0
| 766 - Konstrukce truhlářské | [5 empty] | 0
| 767 - Konstrukce zámečnické | [5 empty] | 0
| 771 - Podlahy z dlaždic | [5 empty] | 0
| 776 - Podlahy povlakové | [5 empty] | 0
| 777 - Podlahy lité | [5 empty] | 0
| 781 - Dokončovací práce - obklady | [5 empty] | 0
| 783 - Dokončovací práce - nátěry | [5 empty] | 0
| 784 - Dokončovací práce - malby a tapety | [5 empty] | 0
| VT - Výtahy | [5 empty] | 0
| 786 - Dokončovací práce - čalounické úpravy | [5 empty] | 0
| 789 - Povrchové úpravy ocelových konstrukcí a technologických zařízení | [5 empty] | 0
| VYB - Vybavení objektu | [5 empty] | 0
SOUPIS PRACÍ
Stavba:
ZŠ a MŠ Myslbekova, Ostrov - rekonstrukce učebny technických a řemeslných oborů ve vazbě na zajištění bezbarierovosti šk
Objekt:
A1.a - Architektonicko konstrukční část
Místo: |  |  | Ostrov |  |  | Datum: | 6. 1. 2017
Zadavatel: |  |  | Město Ostrov |  |  | Projektant: | BPO spol. s r.o.,Lidická 1239,36317 OSTROV
Uchazeč: |  |  | Vyplň údaj |  |  | Zpracovatel: | Tomanová Ing.
PČ | Typ | Kód | Popis | MJ | Množství | J.cena [CZK] | Cena celkem [CZK] | Cenová soustava |  | DPH | J. Nh [h] | Nh celkem [h] | J. hmotnost [t] | Hmotnost celkem [t] | J. suť [t] | Suť Celkem [t]
Náklady soupisu celkem | [6 empty] | 0 |  |  |  |  | 0 |  | 916.7833 |  | 193.6446 |  | D | -1 | [10 empty] | 0
| D | HSV | Práce a dodávky HSV |  |  |  | 0 |  |  |  |  | 0 |  | 872.0027 |  | 193.6301 | 1 | D | 0 |  |  |  | ROZPOCET | [6 empty] | 0
| D | 1 | Zemní práce |  |  |  | 0 |  |  |  |  | 0 |  | 490.5871 |  | 0 | 1 | D | 1 |  |  |  | ROZPOCET | [6 empty] | 0
1 | K | 121101101 | Sejmutí ornice s přemístěním na vzdálenost do 50 m | m3 | 17 |  | 0 | CS ÚRS 2017 01 |  | základní |  | 0 | 0 | 0 | 0 | 0 | 4 | K | 2 |  |  |  | ROZPOCET | 0 | 0 | 0 | 0 | 0 | 1 | 0 | 4 | 1257666097
| VV |  | výkres Terénní úpravy | [14 empty] | VV | 2 | 1 | True | 0 | ROZPOCET
| VV |  | 0,2*85,0 |  | 17 | [12 empty] | VV | 2 | 2 | True | 1 | ROZPOCET
2 | K | 131201101 | Hloubení jam nezapažených v hornině tř. 3 objemu do 100 m3 | m3 | 77.8 |  | 0 | CS ÚRS 2017 01 |  | základní |  | 0 | 0 | 0 | 0 | 0 | 4 | K | 2 |  |  |  | ROZPOCET | 0 | 0 | 0 | 0 | 0 | 1 | 0 | 4 | 1463509607
| VV |  | výkres Terénní úpravy, Základy, Řezy | [14 empty] | VV | 2 | 1 | True | 0 | ROZPOCET
| VV |  | jáma pro spojovací chodbu a výtah | [14 empty] | VV | 2 | 1 | True | 0 | ROZPOCET
| VV |  | 1,0*(10,0+11,0)/2*3,3 |  | 34.65 | [12 empty] | VV | 2 | 2 | True | 0 | ROZPOCET
| VV |  | 1,0*1,0*0,5*(7,5+4,2) |  | 5.85 | [12 empty] | VV | 2 | 2 | True | 0 | ROZPOCET
| VV |  | (3,0+4,3)/2*1,4*3,3 |  | 16.863 | [12 empty] | VV | 2 | 2 | True | 0 | ROZPOCET
| VV |  | 1,4*1,4*0,5*3,3 |  | 3.234 | [12 empty] | VV | 2 | 2 | True | 0 | ROZPOCET
| VV |  | 2,4*2,4*0,5*3,5 |  | 10.08 | [12 empty] | VV | 2 | 2 | True | 0 | ROZPOCET
| VV |  | 70,7*0,1+0,053 |  | 7.123 | [12 empty] | VV | 2 | 2 | True | 0 | ROZPOCET
| VV |  | Součet |  | 77.8 | [12 empty] | VV | 2 | 4 | True | 1 | ROZPOCET
3 | K | 131201109 | Příplatek za lepivost u hloubení jam nezapažených v hornině tř. 3 | m3 | 38.9 |  | 0 | CS ÚRS 2017 01 |  | základní |  | 0 | 0 | 0 | 0 | 0 | 4 | K | 2 |  |  |  | ROZPOCET | 0 | 0 | 0 | 0 | 0 | 1 | 0 | 4 | -1720668896
| VV |  | lepivost 50% | [14 empty] | VV | 2 | 1 | True | 0 | ROZPOCET
| VV |  | 77,8*0,5 |  | 38.9 | [12 empty] | VV | 2 | 2 | True | 1 | ROZPOCET
4 | K | 132201201 | Hloubení rýh š do 2000 mm v hornině tř. 3 objemu do 100 m3 | m3 | 92 |  | 0 | CS ÚRS 2017 01 |  | základní |  | 0 | 0 | 0 | 0 | 0 | 4 | K | 2 |  |  |  | ROZPOCET | 0 | 0 | 0 | 0 | 0 | 1 | 0 | 4 | 132301945
| VV |  | nepažené rýhy | [14 empty] | VV | 2 | 1 | True | 0 | ROZPOCET
| VV |  | pro základové pasy přístavby | [14 empty] | VV | 2 | 1 | True | 0 | ROZPOCET
| VV |  | 1,4*1,6*(5,0+14,1+9,0) |  | 62.944 | [12 empty] | VV | 2 | 2 | True | 0 | ROZPOCET
| VV |  | 1,0*1,0*13,1 |  | 13.1 | [12 empty] | VV | 2 | 2 | True | 0 | ROZPOCET
| VV |  | 0,8*0,5*(10,2+1,0+5,7+1,9) |  | 7.52 | [12 empty] | VV | 2 | 2 | True | 0 | ROZPOCET
| VV |  | základové pasy chodby pod úrovní jámy | [14 empty] | VV | 2 | 1 | True | 0 | ROZPOCET
| VV |  | 0,8*(1,05*6,6+1,35*1,05+0,65*1,05) |  | 7.224 | [12 empty] | VV | 2 | 2 | True | 0 | ROZPOCET
| VV |  | 90,8*0,01+0,304 |  | 1.212 | [12 empty] | VV | 2 | 2 | True | 0 | ROZPOCET
| VV |  | Součet |  | 92 | [12 empty] | VV | 2 | 4 | True | 1 | ROZPOCET
5 | K | 132201209 | Příplatek za lepivost k hloubení rýh š do 2000 mm v hornině tř. 3 | m3 | 46 |  | 0 | CS ÚRS 2017 01 |  | základní |  | 0 | 0 | 0 | 0 | 0 | 4 | K | 2 |  |  |  | ROZPOCET | 0 | 0 | 0 | 0 | 0 | 1 | 0 | 4 | -1132893577
| VV |  | lepivost 50% | [14 empty] | VV | 2 | 1 | True | 0 | ROZPOCET
| VV |  | 92,0*0,5 |  | 46 | [12 empty] | VV | 2 | 2 | True | 1 | ROZPOCET
6 | K | 130001101 | Příplatek za ztížení hloubené vykopávky v blízkosti podzemního vedení | m3 | 12 |  | 0 | CS ÚRS 2017 01 |  | základní |  | 0 | 0 | 0 | 0 | 0 | 4 | K | 2 |  |  |  | ROZPOCET | 0 | 0 | 0 | 0 | 0 | 1 | 0 | 4 | -762596945
7 | K | 161101101 | Svislé přemístění výkopku z horniny tř. 1 až 4 hl výkopu do 2,5 m | m3 | 37.401 |  | 0 | CS ÚRS 2017 01 |  | základní |  | 0 | 0 | 0 | 0 | 0 | 4 | K | 2 |  |  |  | ROZPOCET | 0 | 0 | 0 | 0 | 0 | 1 | 0 | 4 | 1863900442
| VV |  | základové pasy chodby pod úrovní jámy | [14 empty] | VV | 2 | 1 | True | 0 | ROZPOCET
| VV |  | 0,8*(1,05*6,6+1,35*1,05+0,65*1,05) |  | 7.224 | [12 empty] | VV | 2 | 2 | True | 0 | ROZPOCET
| VV |  | jáma pro výtah | [14 empty] | VV | 2 | 1 | True | 0 | ROZPOCET
| VV |  | (3,0+4,3)/2*1,4*3,3 |  | 16.863 | [12 empty] | VV | 2 | 2 | True | 0 | ROZPOCET
| VV |  | 1,4*1,4*0,5*3,3 |  | 3.234 | [12 empty] | VV | 2 | 2 | True | 0 | ROZPOCET
| VV |  | 2,4*2,4*0,5*3,5 |  | 10.08 | [12 empty] | VV | 2 | 2 | True | 0 | ROZPOCET
| VV |  | Součet |  | 37.401 | [12 empty] | VV | 2 | 4 | True | 1 | ROZPOCET
8 | K | 119001402 | Dočasné zajištění potrubí DN přes 200 do 500 | m | 6 |  | 0 | CS ÚRS 2017 01 |  | základní |  | 0 | 0.01269 | 0.07614 | 0 | 0 | 4 | K | 2 |  |  |  | ROZPOCET | 0 | 0 | 0 | 0 | 0 | 1 | 0 | 4 | 1218169222
9 | K | 174101101 | Zásyp jam, šachet rýh nebo kolem objektů sypaninou se zhutněním | m3 | 162 |  | 0 | CS ÚRS 2017 01 |  | základní |  | 0 | 0 | 0 | 0 | 0 | 4 | K | 2 |  |  |  | ROZPOCET | 0 | 0 | 0 | 0 | 0 | 1 | 0 | 4 | -1278332176
| VV |  | zásyp pod úrovní stávajícího terénu | [14 empty] | VV | 2 | 1 | True | 0 | ROZPOCET
| VV |  | výkop - pol.131201101+132201201 | [14 empty] | VV | 2 | 1 | True | 0 | ROZPOCET
| VV |  | 77,8+92,0 |  | 169.8 | [12 empty] | VV | 2 | 2 | True | 0 | ROZPOCET
| VV |  | méně objem šachty | [14 empty] | VV | 2 | 1 | True | 0 | ROZPOCET
| VV |  | -2,75*2,1*2,3 |  | -13.283 | [12 empty] | VV | 2 | 2 | True | 0 | ROZPOCET
| VV |  | méně základové pasy : | [14 empty] | VV | 2 | 1 | True | 0 | ROZPOCET
| VV |  | základové pasy pod spojovací chodbou | [14 empty] | VV | 2 | 1 | True | 0 | ROZPOCET
| VV |  | -0,5*1,05*6,7 |  | -3.518 | [12 empty] | VV | 2 | 2 | True | 0 | ROZPOCET
| VV |  | -0,5*1,0*4,7+0,5*1,05*1,0*2 |  | -1.3 | [12 empty] | VV | 2 | 2 | True | 0 | ROZPOCET
| VV |  | -8,3*0,02+0,03 |  | -0.136 | [12 empty] | VV | 2 | 2 | True | 0 | ROZPOCET
| VV |  | základové pasy přístavby | [14 empty] | VV | 2 | 1 | True | 0 | ROZPOCET
| VV |  | -0,6*1,0*13,1 |  | -7.86 | [12 empty] | VV | 2 | 2 | True | 0 | ROZPOCET
| VV |  | 0,6*1,0*(13,1+7,2*2) |  | 16.5 | [12 empty] | VV | 2 | 2 | True | 0 | ROZPOCET
| VV |  | 0,4*0,5*(1,06+1,93+6,15+9,6) |  | 3.748 | [12 empty] | VV | 2 | 2 | True | 0 | ROZPOCET
| VV |  | část zdí ze ztraceného bednění+zateplení | [14 empty] | VV | 2 | 1 | True | 0 | ROZPOCET
| VV |  | -0,3*0,4*(13,1+4*2) |  | -2.532 | [12 empty] | VV | 2 | 2 | True | 0 | ROZPOCET
| VV |  | 0,581 |  | 0.581 | [12 empty] | VV | 2 | 2 | True | 0 | ROZPOCET
| VV |  | Součet |  | 162 | [12 empty] | VV | 2 | 4 | True | 1 | ROZPOCET
10 | K | 171101103 | Uložení sypaniny z hornin soudržných do násypů zhutněných do 100 % PS | m3 | 83.5 |  | 0 | CS ÚRS 2017 01 |  | základní |  | 0 | 0 | 0 | 0 | 0 | 4 | K | 2 |  |  |  | ROZPOCET | 0 | 0 | 0 | 0 | 0 | 1 | 0 | 4 | 1206703430
| VV |  | násyp nad úrovní stávajícího terénu | [14 empty] | VV | 2 | 1 | True | 0 | ROZPOCET
| VV |  | spojovací chodba | [14 empty] | VV | 2 | 1 | True | 0 | ROZPOCET
| VV |  | 0,8*2,2*6,6 |  | 11.616 | [12 empty] | VV | 2 | 2 | True | 0 | ROZPOCET
| VV |  | pod přístavbou | [14 empty] | VV | 2 | 1 | True | 0 | ROZPOCET
| VV |  | 0,83*12,4*7,5 |  | 77.19 | [12 empty] | VV | 2 | 2 | True | 0 | ROZPOCET
| VV |  | méně vnitřní základové pasy tl.400 | [14 empty] | VV | 2 | 1 | True | 0 | ROZPOCET
| VV |  | -0,83*0,4*(9,85+1,3+2,2+6,35) |  | -6.54 | [12 empty] | VV | 2 | 2 | True | 0 | ROZPOCET
| VV |  | 82,3*0,01+0,411 |  | 1.234 | [12 empty] | VV | 2 | 2 | True | 0 | ROZPOCET
| VV |  | Součet |  | 83.5 | [12 empty] | VV | 2 | 4 | True | 1 | ROZPOCET
11 | M | 589811000 | recyklát směsný frakce 0/8 | t | 490.509 |  | 0 | CS ÚRS 2017 01 |  | základní |  | 0 | 1 | 490.509 | 0 | 0 | 8 | M | 2 |  |  |  | ROZPOCET | 0 | 0 | 0 | 0 | 0 | 1 | 0 | 4 | -391998140
| VV |  | dodávka, doprava k pol.174101101+171101103 | [14 empty] | VV | 2 | 1 | True | 0 | ROZPOCET
| VV |  | ztratné 1% hutnění 10% | [14 empty] | VV | 2 | 1 | True | 0 | ROZPOCET
| VV |  | (162,0+83,5)*1,8*1,11 |  | 490.509 | [12 empty] | VV | 2 | 2 | True | 1 | ROZPOCET
12 | K | 162701103 | Vodorovné přemístění do 8000 m výkopku/sypaniny z horniny tř. 1 až 4 | m3 | 169.8 |  | 0 | CS ÚRS 2017 01 |  | základní |  | 0 | 0 | 0 | 0 | 0 | 4 | K | 2 |  |  |  | ROZPOCET | 0 | 0 | 0 | 0 | 0 | 1 | 0 | 4 | 1746558092
| VV |  | vykopaná zemina | [14 empty] | VV | 2 | 1 | True | 0 | ROZPOCET
| VV |  | pol.131201101+132201201 | [14 empty] | VV | 2 | 1 | True | 0 | ROZPOCET
| VV |  | 77,8+92,0 |  | 169.8 | [12 empty] | VV | 2 | 2 | True | 1 | ROZPOCET
13 | K | 171201201 | Uložení sypaniny na skládky | m3 | 169.8 |  | 0 | CS ÚRS 2017 01 |  | základní |  | 0 | 0 | 0 | 0 | 0 | 4 | K | 2 |  |  |  | ROZPOCET | 0 | 0 | 0 | 0 | 0 | 1 | 0 | 4 | 1195023105
14 | K | 17120121R | Poplatek za uložení odpadu ze sypaniny na skládce (skládkovné) | t | 254.7 |  | 0 | CS ÚRS 2017 01 |  | základní |  | 0 | 0 | 0 | 0 | 0 | 4 | K | 2 |  |  |  | ROZPOCET | 0 | 0 | 0 | 0 | 0 | 1 | 0 | 4 | 1094200660
| VV |  | pol.171201201 | [14 empty] | VV | 2 | 1 | True | 0 | ROZPOCET
| VV |  | 169,8*1,5 |  | 254.7 | [12 empty] | VV | 2 | 2 | True | 1 | ROZPOCET
15 | K | 181951102 | Úprava pláně v hornině tř. 1 až 4 se zhutněním | m2 | 132 |  | 0 | CS ÚRS 2017 01 |  | základní |  | 0 | 0 | 0 | 0 | 0 | 4 | K | 2 |  |  |  | ROZPOCET | 0 | 0 | 0 | 0 | 0 | 1 | 0 | 4 | 1047912404
| VV |  | pláň pod zpevněnou plochou | [14 empty] | VV | 2 | 1 | True | 0 | ROZPOCET
| VV |  | dlažba codníku a pod rampou | [14 empty] | VV | 2 | 1 | True | 0 | ROZPOCET
| VV |  | 123,0 |  | 123 | [12 empty] | VV | 2 | 2 | True | 0 | ROZPOCET
| VV |  | okapový chodník | [14 empty] | VV | 2 | 1 | True | 0 | ROZPOCET
| VV |  | 9,0 |  | 9 | [12 empty] | VV | 2 | 2 | True | 0 | ROZPOCET
| VV |  | Součet |  | 132 | [12 empty] | VV | 2 | 4 | True | 1 | ROZPOCET
16 | K | 181951101 | Úprava pláně v hornině tř. 1 až 4 bez zhutnění | m2 | 103 |  | 0 | CS ÚRS 2017 01 |  | základní |  | 0 | 0 | 0 | 0 | 0 | 4 | K | 2 |  |  |  | ROZPOCET | 0 | 0 | 0 | 0 | 0 | 1 | 0 | 4 | -333939273
| VV |  | nový trávník | [14 empty] | VV | 2 | 1 | True | 0 | ROZPOCET
| VV |  | 23,0 |  | 23 | [12 empty] | VV | 2 | 2 | True | 0 | ROZPOCET
| VV |  | plochy zasažené výstavbou - obnova trávníku | [14 empty] | VV | 2 | 1 | True | 0 | ROZPOCET
| VV |  | 80,0 |  | 80 | [12 empty] | VV | 2 | 2 | True | 0 | ROZPOCET
| VV |  | Součet |  | 103 | [12 empty] | VV | 2 | 4 | True | 1 | ROZPOCET
17 | K | 181301103 | Rozprostření ornice tl vrstvy do 200 mm pl do 500 m2 v rovině nebo ve svahu do 1:5 | m2 | 103 |  | 0 | CS ÚRS 2017 01 |  | základní |  | 0 | 0 | 0 | 0 | 0 | 4 | K | 2 |  |  |  | ROZPOCET | 0 | 0 | 0 | 0 | 0 | 1 | 0 | 4 | -858400719
| VV |  | nový trávník | [14 empty] | VV | 2 | 1 | True | 0 | ROZPOCET
| VV |  | 23,0 |  | 23 | [12 empty] | VV | 2 | 2 | True | 0 | ROZPOCET
| VV |  | plochy zasažené výstavbou - obnova trávníku | [14 empty] | VV | 2 | 1 | True | 0 | ROZPOCET
| VV |  | 80,0 |  | 80 | [12 empty] | VV | 2 | 2 | True | 0 | ROZPOCET
| VV |  | Součet |  | 103 | [12 empty] | VV | 2 | 4 | True | 1 | ROZPOCET
18 | M | 103641010 | zemina pro terénní úpravy - ornice | t | 5.4 |  | 0 | CS ÚRS 2017 01 |  | základní |  | 0 | 0 | 0 | 0 | 0 | 8 | M | 2 |  |  |  | ROZPOCET | 0 | 0 | 0 | 0 | 0 | 1 | 0 | 4 | -662920951
| VV |  | pol.181301103 | [14 empty] | VV | 2 | 1 | True | 0 | ROZPOCET
| VV |  | 103,0*0,2*1,5 |  | 30.9 | [12 empty] | VV | 2 | 2 | True | 0 | ROZPOCET
| VV |  | méně sejmutá ornice | [14 empty] | VV | 2 | 1 | True | 0 | ROZPOCET
| VV |  | pol.121101101 | [14 empty] | VV | 2 | 1 | True | 0 | ROZPOCET
| VV |  | -17,0*1,5 |  | -25.5 | [12 empty] | VV | 2 | 2 | True | 0 | ROZPOCET
| VV |  | Součet |  | 5.4 | [12 empty] | VV | 2 | 4 | True | 1 | ROZPOCET
19 | K | 181411131 | Založení parkového trávníku výsevem plochy do 1000 m2 v rovině a ve svahu do 1:5 | m2 | 103 |  | 0 | CS ÚRS 2017 01 |  | základní |  | 0 | 0 | 0 | 0 | 0 | 4 | K | 2 |  |  |  | ROZPOCET | 0 | 0 | 0 | 0 | 0 | 1 | 0 | 4 | 450489701
| VV |  | nový trávník | [14 empty] | VV | 2 | 1 | True | 0 | ROZPOCET
| VV |  | 23,0 |  | 23 | [12 empty] | VV | 2 | 2 | True | 0 | ROZPOCET
| VV |  | plochy zasažené výstavbou - obnova trávníku | [14 empty] | VV | 2 | 1 | True | 0 | ROZPOCET
| VV |  | 80,0 |  | 80 | [12 empty] | VV | 2 | 2 | True | 0 | ROZPOCET
| VV |  | Součet |  | 103 | [12 empty] | VV | 2 | 4 | True | 1 | ROZPOCET
20 | M | 005724100 | osivo směs travní parková - dodávka, doprava | kg | 2.009 |  | 0 | CS ÚRS 2017 01 |  | základní |  | 0 | 0.001 | 0.002009 | 0 | 0 | 8 | M | 2 |  |  |  | ROZPOCET | 0 | 0 | 0 | 0 | 0 | 1 | 0 | 4 | -1476581976
| VV |  | množství dle ceníkové přílohy | [14 empty] | VV | 2 | 1 | True | 0 | ROZPOCET
| VV |  | 130,0*0,015*1,03 |  | 2.009 | [12 empty] | VV | 2 | 2 | True | 1 | ROZPOCET
21 | K | 185804312 | Zalití rostlin vodou plocha přes 20 m2 | m3 | 2.6 |  | 0 | CS ÚRS 2017 01 |  | základní |  | 0 | 0 | 0 | 0 | 0 | 4 | K | 2 |  |  |  | ROZPOCET | 0 | 0 | 0 | 0 | 0 | 1 | 0 | 4 | 405569182
| VV |  | zalití trávníku 2x | [14 empty] | VV | 2 | 1 | True | 0 | ROZPOCET
| VV |  | pol.181411131 | [14 empty] | VV | 2 | 1 | True | 0 | ROZPOCET
| VV |  | 130,0*10*0,001*2 |  | 2.6 | [12 empty] | VV | 2 | 2 | True | 1 | ROZPOCET
| D | 11 | Zemní práce - přípravné a přidružené práce |  |  |  | 0 |  |  |  |  | 0 |  | 0 |  | 67.4415 | 1 | D | 1 |  |  |  | ROZPOCET | [6 empty] | 0
22 | K | 113202111 | Vytrhání obrub krajníků obrubníků stojatých | m | 10.5 |  | 0 | CS ÚRS 2017 01 |  | základní |  | 0 | 0 | 0 | 0.205 | 2.1525 | 4 | K | 2 |  |  |  | ROZPOCET | 0 | 0 | 0 | 0 | 0 | 1 | 0 | 4 | 334102379
| VV |  | výkres Terénní úpravy | [14 empty] | VV | 2 | 1 | True | 0 | ROZPOCET
| VV |  | 10,5 |  | 10.5 | [12 empty] | VV | 2 | 2 | True | 1 | ROZPOCET
23 | K | 113107130 | Odstranění podkladu pl do 50 m2 z betonu prostého tl 100 mm | m2 | 17 |  | 0 | CS ÚRS 2017 01 |  | základní |  | 0 | 0 | 0 | 0.24 | 4.08 | 4 | K | 2 |  |  |  | ROZPOCET | 0 | 0 | 0 | 0 | 0 | 1 | 0 | 4 | 1863039371
| VV |  | betonový okapový chodník | [14 empty] | VV | 2 | 1 | True | 0 | ROZPOCET
| VV |  | výkres Terénní úpravy | [14 empty] | VV | 2 | 1 | True | 0 | ROZPOCET
| VV |  | 0,5*(5,0+13,2+14,0)+0,9*0,9+0,09 |  | 17 | [12 empty] | VV | 2 | 2 | True | 1 | ROZPOCET
24 | K | 113107132 | Odstranění podkladu pl do 50 m2 z betonu prostého tl 300 mm | m2 | 22.6 |  | 0 | CS ÚRS 2017 01 |  | základní |  | 0 | 0 | 0 | 0.625 | 14.125 | 4 | K | 2 |  |  |  | ROZPOCET | 0 | 0 | 0 | 0 | 0 | 1 | 0 | 4 | 1875288132
| VV |  | výkres Terénní úpravy | [14 empty] | VV | 2 | 1 | True | 0 | ROZPOCET
| VV |  | 22,6 |  | 22.6 | [12 empty] | VV | 2 | 2 | True | 1 | ROZPOCET
25 | K | 113107183 | Odstranění podkladu pl přes 50 do 200 m2 živičných tl 150 mm | m2 | 149 |  | 0 | CS ÚRS 2017 01 |  | základní |  | 0 | 0 | 0 | 0.316 | 47.084 | 4 | K | 2 |  |  |  | ROZPOCET | 0 | 0 | 0 | 0 | 0 | 1 | 0 | 4 | -788139097
| VV |  | výkres Terénní úpravy | [14 empty] | VV | 2 | 1 | True | 0 | ROZPOCET
| VV |  | 149,0 |  | 149 | [12 empty] | VV | 2 | 2 | True | 1 | ROZPOCET
| D | 2 | Zakládání |  |  |  | 0 |  |  |  |  | 0 |  | 12.6428 |  | 0 | 1 | D | 1 |  |  |  | ROZPOCET | [6 empty] | 0
26 | K | 273321611 | Základové desky ze ŽB bez zvýšených nároků na prostředí tř. C 30/37 | m3 | 1.15 |  | 0 | CS ÚRS 2017 01 |  | základní |  | 0 | 2.4533 | 2.8213 | 0 | 0 | 4 | K | 2 |  |  |  | ROZPOCET | 0 | 0 | 0 | 0 | 0 | 1 | 0 | 4 | 1613067946
| VV |  | výkres - Výtahová šachta | [14 empty] | VV | 2 | 1 | True | 0 | ROZPOCET
| VV |  | podlaha P1 - základová deska tl. 200 mm | [14 empty] | VV | 2 | 1 | True | 0 | ROZPOCET
| VV |  | 0,2*2,5*2,3 |  | 1.15 | [12 empty] | VV | 2 | 2 | True | 1 | ROZPOCET
27 | K | 273351215 | Zřízení bednění stěn základových desek | m2 | 2 |  | 0 | CS ÚRS 2017 01 |  | základní |  | 0 | 0.00103 | 0.00206 | 0 | 0 | 4 | K | 2 |  |  |  | ROZPOCET | 0 | 0 | 0 | 0 | 0 | 1 | 0 | 4 | -134726775
| VV |  | výkres - Výtahová šachta | [14 empty] | VV | 2 | 1 | True | 0 | ROZPOCET
| VV |  | podlaha P1 - základová deska | [14 empty] | VV | 2 | 1 | True | 0 | ROZPOCET
| VV |  | 0,2*(2,5+2,3)*2+0,08 |  | 2 | [12 empty] | VV | 2 | 2 | True | 1 | ROZPOCET
28 | K | 273351216 | Odstranění bednění stěn základových desek | m2 | 2 |  | 0 | CS ÚRS 2017 01 |  | základní |  | 0 | 0 | 0 | 0 | 0 | 4 | K | 2 |  |  |  | ROZPOCET | 0 | 0 | 0 | 0 | 0 | 1 | 0 | 4 | -944131609
29 | K | 273362021 | Výztuž základových desek svařovanými sítěmi Kari | t | 0.043 |  | 0 | CS ÚRS 2017 01 |  | základní |  | 0 | 1.0531 | 0.045282 | 0 | 0 | 4 | K | 2 |  |  |  | ROZPOCET | 0 | 0 | 0 | 0 | 0 | 1 | 0 | 4 | -340960229
| VV |  | výkres - Výtahová šachta | [14 empty] | VV | 2 | 1 | True | 0 | ROZPOCET
| VV |  | podlaha P1 - základová deska - výztuš 2x Q 188A | [14 empty] | VV | 2 | 1 | True | 0 | ROZPOCET
| VV |  | 3,02 kg/m2 | [14 empty] | VV | 2 | 1 | True | 0 | ROZPOCET
| VV |  | 2*2,5*2,3*3,02*1,25*0,001 |  | 0.043 | [12 empty] | VV | 2 | 2 | True | 1 | ROZPOCET
30 | K | 279311115 | Postupné podbetonování základového zdiva prostým betonem tř. C 20/25 | m3 | 3.5 |  | 0 | CS ÚRS 2017 01 |  | základní |  | 0 | 2.4533 | 8.5865 | 0 | 0 | 4 | K | 2 |  |  |  | ROZPOCET | 0 | 0 | 0 | 0 | 0 | 1 | 0 | 4 | 1743232583
| VV |  | stávající základy kolem výtahové šachty - | [14 empty] | VV | 2 | 1 | True | 0 | ROZPOCET
| VV |  | podbetonování bude prováděno po 1m úsecích | [14 empty] | VV | 2 | 1 | True | 0 | ROZPOCET
| VV |  | (4,35-3,65)*0,7*4,205 |  | 2.06 | [12 empty] | VV | 2 | 2 | True | 0 | ROZPOCET
| VV |  | (4,35-3,75)*0,55*3,8 |  | 1.254 | [12 empty] | VV | 2 | 2 | True | 0 | ROZPOCET
| VV |  | 3,314*0,05+0,02 |  | 0.186 | [12 empty] | VV | 2 | 2 | True | 0 | ROZPOCET
| VV |  | Součet |  | 3.5 | [12 empty] | VV | 2 | 4 | True | 1 | ROZPOCET
31 | K | 274313711 | Základové pásy z betonu tř. C 20/25 | m3 | 50.5 |  | 0 | CS ÚRS 2017 01 |  | základní |  | 0 | 0 | 0 | 0 | 0 | 4 | K | 2 |  |  |  | ROZPOCET | 0 | 0 | 0 | 0 | 0 | 1 | 0 | 4 | 741044982
| VV |  | základový pas vedle výtahové šachty | [14 empty] | VV | 2 | 1 | True | 0 | ROZPOCET
| VV |  | 0,55*1,2*2,1 |  | 1.386 | [12 empty] | VV | 2 | 2 | True | 0 | ROZPOCET
| VV |  | základové pasy pod spojovací chodbou | [14 empty] | VV | 2 | 1 | True | 0 | ROZPOCET
| VV |  | 0,5*1,05*6,7 |  | 3.518 | [12 empty] | VV | 2 | 2 | True | 0 | ROZPOCET
| VV |  | 0,5*1,0*4,7+0,5*1,05*1,0*2 |  | 3.4 | [12 empty] | VV | 2 | 2 | True | 0 | ROZPOCET
| VV |  | 8,3*0,02+0,03 |  | 0.196 | [12 empty] | VV | 2 | 2 | True | 0 | ROZPOCET
| VV |  | základové pasy přístavby | [14 empty] | VV | 2 | 1 | True | 0 | ROZPOCET
| VV |  | 0,6*1,8*(12,5+2,0) |  | 15.66 | [12 empty] | VV | 2 | 2 | True | 0 | ROZPOCET
| VV |  | 0,6*1,0*(13,1+5,5+8,4) |  | 16.2 | [12 empty] | VV | 2 | 2 | True | 0 | ROZPOCET
| VV |  | 0,4*1,2*(9,85+1,3+2,2+6,35) |  | 9.456 | [12 empty] | VV | 2 | 2 | True | 0 | ROZPOCET
| VV |  | 49,8*0,01+0,186 |  | 0.684 | [12 empty] | VV | 2 | 2 | True | 0 | ROZPOCET
| VV |  | Součet |  | 50.5 | [12 empty] | VV | 2 | 4 | True | 1 | ROZPOCET
32 | K | 274351215 | Zřízení bednění stěn základových pasů | m2 | 233 |  | 0 | CS ÚRS 2017 01 |  | základní |  | 0 | 0.00103 | 0.23999 | 0 | 0 | 4 | K | 2 |  |  |  | ROZPOCET | 0 | 0 | 0 | 0 | 0 | 1 | 0 | 4 | -668777549
| VV |  | výkres základů a výtahové šachty | [14 empty] | VV | 2 | 1 | True | 0 | ROZPOCET
| VV |  | podbetonování stávajících základů na úroveň -4,350 | [14 empty] | VV | 2 | 1 | True | 0 | ROZPOCET
| VV |  | podbetonování bude prováděno po 1m úsecích | [14 empty] | VV | 2 | 1 | True | 0 | ROZPOCET
| VV |  | (4,35-3,65)*4,205*2+0,7*0,7*2 |  | 6.867 | [12 empty] | VV | 2 | 2 | True | 0 | ROZPOCET
| VV |  | (4,35-3,75)*3,8*2+0,55*0,6*2 |  | 5.22 | [12 empty] | VV | 2 | 2 | True | 0 | ROZPOCET
| VV |  | 12,1*0,1+0,003 |  | 1.213 | [12 empty] | VV | 2 | 2 | True | 0 | ROZPOCET
| VV |  | základový pas vedle výtahové šachty | [14 empty] | VV | 2 | 1 | True | 0 | ROZPOCET
| VV |  | 0,55*1,2*2 |  | 1.32 | [12 empty] | VV | 2 | 2 | True | 0 | ROZPOCET
| VV |  | základové pasy pod spojovací chodbou | [14 empty] | VV | 2 | 1 | True | 0 | ROZPOCET
| VV |  | 2*1,05*6,7 |  | 14.07 | [12 empty] | VV | 2 | 2 | True | 0 | ROZPOCET
| VV |  | 2*1,0*4,7+2*1,05*1,0*2 |  | 13.6 | [12 empty] | VV | 2 | 2 | True | 0 | ROZPOCET
| VV |  | 1,05*0,5*3+1,0*0,5*3 |  | 3.075 | [12 empty] | VV | 2 | 2 | True | 0 | ROZPOCET
| VV |  | 32,0*0,05+0,035 |  | 1.635 | [12 empty] | VV | 2 | 2 | True | 0 | ROZPOCET
| VV |  | základové pasy přístavby | [14 empty] | VV | 2 | 1 | True | 0 | ROZPOCET
| VV |  | 1,8*(12,5+2,5)*2+1,8*06*2 |  | 75.6 | [12 empty] | VV | 2 | 2 | True | 0 | ROZPOCET
| VV |  | 1,1*(13,1+8,41*2) |  | 32.912 | [12 empty] | VV | 2 | 2 | True | 0 | ROZPOCET
| VV |  | 1,0*(7,2+11,9+7,2) |  | 26.3 | [12 empty] | VV | 2 | 2 | True | 0 | ROZPOCET
| VV |  | 1,2*(1,3+2,2)*2 |  | 8.4 | [12 empty] | VV | 2 | 2 | True | 0 | ROZPOCET
| VV |  | 1,2*(9,85+6,0)*2 |  | 38.04 | [12 empty] | VV | 2 | 2 | True | 0 | ROZPOCET
| VV |  | 228,2*0,02+0,184 |  | 4.748 | [12 empty] | VV | 2 | 2 | True | 0 | ROZPOCET
| VV |  | Součet |  | 233 | [12 empty] | VV | 2 | 4 | True | 1 | ROZPOCET
33 | K | 274351216 | Odstranění bednění stěn základových pasů | m2 | 233 |  | 0 | CS ÚRS 2017 01 |  | základní |  | 0 | 0 | 0 | 0 | 0 | 4 | K | 2 |  |  |  | ROZPOCET | 0 | 0 | 0 | 0 | 0 | 1 | 0 | 4 | 1277728424
34 | K | 275321611 | Základové patky ze ŽB bez zvýšených nároků na prostředí tř. C 30/37 | m3 | 6.1 |  | 0 | CS ÚRS 2017 01 |  | základní |  | 0 | 0 | 0 | 0 | 0 | 4 | K | 2 |  |  |  | ROZPOCET | 0 | 0 | 0 | 0 | 0 | 1 | 0 | 4 | 1601729459
| VV |  | patky nové rampy z betonu prostého C30/37 | [14 empty] | VV | 2 | 1 | True | 0 | ROZPOCET
| VV |  | celkem 20 ks patek 600/600 hl.800 mm | [14 empty] | VV | 2 | 1 | True | 0 | ROZPOCET
| VV |  | výkres Rampa pro imobilní | [14 empty] | VV | 2 | 1 | True | 0 | ROZPOCET
| VV |  | 5,8 |  | 5.8 | [12 empty] | VV | 2 | 2 | True | 0 | ROZPOCET
| VV |  | betonáž do výkopu + 5% | [14 empty] | VV | 2 | 1 | True | 0 | ROZPOCET
| VV |  | 5,8*0,05+0,01 |  | 0.3 | [12 empty] | VV | 2 | 2 | True | 0 | ROZPOCET
| VV |  | Součet |  | 6.1 | [12 empty] | VV | 2 | 4 | True | 1 | ROZPOCET
35 | K | 275313511 | Základové patky z betonu tř. C 12/15 | m3 | 0.42 |  | 0 | CS ÚRS 2017 01 |  | základní |  | 0 | 2.2563 | 0.94766 | 0 | 0 | 4 | K | 2 |  |  |  | ROZPOCET | 0 | 0 | 0 | 0 | 0 | 1 | 0 | 4 | 1134425848
| VV |  | podkladní beton C12/15 tl.50 mm pro | [14 empty] | VV | 2 | 1 | True | 0 | ROZPOCET
| VV |  | patky nové rampy z betonu prostého C30/37 | [14 empty] | VV | 2 | 1 | True | 0 | ROZPOCET
| VV |  | celkem 20 ks patek 600/600 | [14 empty] | VV | 2 | 1 | True | 0 | ROZPOCET
| VV |  | výkres Rampa pro imobilní | [14 empty] | VV | 2 | 1 | True | 0 | ROZPOCET
| VV |  | 0,4 |  | 0.4 | [12 empty] | VV | 2 | 2 | True | 0 | ROZPOCET
| VV |  | betonáž do výkopu + 5% | [14 empty] | VV | 2 | 1 | True | 0 | ROZPOCET
| VV |  | 0,4*0,05 |  | 0.02 | [12 empty] | VV | 2 | 2 | True | 0 | ROZPOCET
| VV |  | Součet |  | 0.42 | [12 empty] | VV | 2 | 4 | True | 1 | ROZPOCET
| D | 3 | Svislé a kompletní konstrukce |  |  |  | 0 |  |  |  |  | 0 |  | 124.2576 |  | 0 | 1 | D | 1 |  |  |  | ROZPOCET | [6 empty] | 0
36 | K | 31111312R | Nosná zeď tl 150 mm z hladkých tvárnic ztraceného bednění včetně výplně z betonu tř. C 20/25 | m2 | 2.4 |  | 0 |  |  | základní |  | 0 | 0.34662 | 0.83189 | 0 | 0 | 4 | K | 2 |  |  |  | ROZPOCET | 0 | 0 | 0 | 0 | 0 | 1 | 0 | 4 | 478464535
| VV |  | část stěny výtahové šachty v 1.PP | [14 empty] | VV | 2 | 1 | True | 0 | ROZPOCET
| VV |  | 1,2*2,0 |  | 2.4 | [12 empty] | VV | 2 | 2 | True | 1 | ROZPOCET
37 | K | 31111313R | Nosná zeď tl do 200 mm z hladkých tvárnic ztraceného bednění včetně výplně z betonu tř. C 20/25 | m2 | 124 |  | 0 |  |  | základní |  | 0 | 0.42832 | 53.1117 | 0 | 0 | 4 | K | 2 |  |  |  | ROZPOCET | 0 | 0 | 0 | 0 | 0 | 1 | 0 | 4 | 1073487479
| VV |  | stěny výtahové šachty | [14 empty] | VV | 2 | 1 | True | 0 | ROZPOCET
| VV |  | 18,0*(2,35*2+1,6) |  | 113.4 | [12 empty] | VV | 2 | 2 | True | 0 | ROZPOCET
| VV |  | (18,0-1,2)*1,6 |  | 26.88 | [12 empty] | VV | 2 | 2 | True | 0 | ROZPOCET
| VV |  | -2,25*1,1*7 |  | -17.325 | [12 empty] | VV | 2 | 2 | True | 0 | ROZPOCET
| VV |  | 123,0*0,005+0,43 |  | 1.045 | [12 empty] | VV | 2 | 2 | True | 0 | ROZPOCET
| VV |  | Součet |  | 124 | [12 empty] | VV | 2 | 4 | True | 1 | ROZPOCET
38 | K | 31111314R | Nosná zeď tl do 300 mm z hladkých tvárnic ztraceného bednění včetně výplně z betonu tř. C 20/25 | m2 | 55 |  | 0 |  |  | základní |  | 0 | 0.67489 | 37.1189 | 0 | 0 | 4 | K | 2 |  |  |  | ROZPOCET | 0 | 0 | 0 | 0 | 0 | 1 | 0 | 4 | 73474191
| VV |  | výkre základů+řezy | [14 empty] | VV | 2 | 1 | True | 0 | ROZPOCET
| VV |  | mezi výtahovou šachtou a objektem | [14 empty] | VV | 2 | 1 | True | 0 | ROZPOCET
| VV |  | 1,9*2,1 |  | 3.99 | [12 empty] | VV | 2 | 2 | True | 0 | ROZPOCET
| VV |  | pod spojovací chodbou | [14 empty] | VV | 2 | 1 | True | 0 | ROZPOCET
| VV |  | 1,9*6,8 |  | 12.92 | [12 empty] | VV | 2 | 2 | True | 0 | ROZPOCET
| VV |  | 0,8*4,7+1,4*1,0+2,1*1,0 |  | 7.26 | [12 empty] | VV | 2 | 2 | True | 0 | ROZPOCET
| VV |  | pod přístavbou | [14 empty] | VV | 2 | 1 | True | 0 | ROZPOCET
| VV |  | 1,1*(7,2*2+13,1) |  | 30.25 | [12 empty] | VV | 2 | 2 | True | 0 | ROZPOCET
| VV |  | 54,4*0,01+0,036 |  | 0.58 | [12 empty] | VV | 2 | 2 | True | 0 | ROZPOCET
| VV |  | Součet |  | 55 | [12 empty] | VV | 2 | 4 | True | 1 | ROZPOCET
39 | K | 311361821 | Výztuž nosných zdí betonářskou ocelí 10 505 | t | 2.616 |  | 0 | CS ÚRS 2017 01 |  | základní |  | 0 | 1.0488 | 2.7437 | 0 | 0 | 4 | K | 2 |  |  |  | ROZPOCET | 0 | 0 | 0 | 0 | 0 | 1 | 0 | 4 | -2144861064
| VV |  | výztuž tvarovek ztraceného bednění výtahové šachty | [14 empty] | VV | 2 | 1 | True | 0 | ROZPOCET
| VV |  | 2x pr.10 mm do každe vodorovné spáry + pr.10 mm při obou | [14 empty] | VV | 2 | 1 | True | 0 | ROZPOCET
| VV |  | površích á=200 mm | [14 empty] | VV | 2 | 1 | True | 0 | ROZPOCET
| VV |  | celkem 15 kg/m2 | [14 empty] | VV | 2 | 1 | True | 0 | ROZPOCET
| VV |  | pol.31111312R+31111313R | [14 empty] | VV | 2 | 1 | True | 0 | ROZPOCET
| VV |  | (2,4+124,0)*15,0*0,001 |  | 1.896 | [12 empty] | VV | 2 | 2 | True | 0 | ROZPOCET
| VV |  | pol.31111314R | [14 empty] | VV | 2 | 1 | True | 0 | ROZPOCET
| VV |  | 48,0*15,0*0,001 |  | 0.72 | [12 empty] | VV | 2 | 2 | True | 0 | ROZPOCET
| VV |  | Součet |  | 2.616 | [12 empty] | VV | 2 | 4 | True | 1 | ROZPOCET
40 | K | 310238211 | Zazdívka otvorů pl do 1 m2 ve zdivu nadzákladovém cihlami pálenými na MVC | m3 | 1 |  | 0 | CS ÚRS 2017 01 |  | základní |  | 0 | 1.8775 | 1.8775 | 0 | 0 | 4 | K | 2 |  |  |  | ROZPOCET | 0 | 0 | 0 | 0 | 0 | 1 | 0 | 4 | -28841083
| VV |  | dozdívky : | [14 empty] | VV | 2 | 1 | True | 0 | ROZPOCET
| VV |  | nad ocelovými překlady okenních otvorů | [14 empty] | VV | 2 | 1 | True | 0 | ROZPOCET
| VV |  | 0,45*0,9*0,6*4+0,028 |  | 1 | [12 empty] | VV | 2 | 2 | True | 1 | ROZPOCET
41 | K | 340238226 | Zazdívka otvorů pl do 1 m2 v příčkách nebo stěnách z cihel tl 140 mm | m2 | 2.5 |  | 0 | CS ÚRS 2017 01 |  | základní |  | 0 | 0.1434 | 0.3585 | 0 | 0 | 4 | K | 2 |  |  |  | ROZPOCET | 0 | 0 | 0 | 0 | 0 | 1 | 0 | 4 | 1999283753
| VV |  | 1.PP | [14 empty] | VV | 2 | 1 | True | 0 | ROZPOCET
| VV |  | 0,6*0,9*2*2+0,34 |  | 2.5 | [12 empty] | VV | 2 | 2 | True | 1 | ROZPOCET
42 | K | 340239226 | Zazdívka otvorů pl do 4 m2 v příčkách nebo stěnách z cihel tl 140 mm | m2 | 19 |  | 0 | CS ÚRS 2017 01 |  | základní |  | 0 | 0.1434 | 2.7246 | 0 | 0 | 4 | K | 2 |  |  |  | ROZPOCET | 0 | 0 | 0 | 0 | 0 | 1 | 0 | 4 | -1066398840
| VV |  | 1.PP | [14 empty] | VV | 2 | 1 | True | 0 | ROZPOCET
| VV |  | 1,8*2,0*2 |  | 7.2 | [12 empty] | VV | 2 | 2 | True | 0 | ROZPOCET
| VV |  | 1.NP | [14 empty] | VV | 2 | 1 | True | 0 | ROZPOCET
| VV |  | 0,9*1,5*2*2 |  | 5.4 | [12 empty] | VV | 2 | 2 | True | 0 | ROZPOCET
| VV |  | 1,5*1,8*2 |  | 5.4 | [12 empty] | VV | 2 | 2 | True | 0 | ROZPOCET
| VV |  | 18,0*0,05+0,1 |  | 1 | [12 empty] | VV | 2 | 2 | True | 0 | ROZPOCET
| VV |  | Součet |  | 19 | [12 empty] | VV | 2 | 4 | True | 1 | ROZPOCET
43 | K | 340239225 | Zazdívka otvorů pl do 4 m2 v příčkách nebo stěnách z cihel tl 300 mm | m2 | 5.4 |  | 0 | CS ÚRS 2017 01 |  | základní |  | 0 | 0.30313 | 1.6369 | 0 | 0 | 4 | K | 2 |  |  |  | ROZPOCET | 0 | 0 | 0 | 0 | 0 | 1 | 0 | 4 | -1401596866
| VV |  | 2.NP | [14 empty] | VV | 2 | 1 | True | 0 | ROZPOCET
| VV |  | 1,5*1,8*2 |  | 5.4 | [12 empty] | VV | 2 | 2 | True | 1 | ROZPOCET
44 | K | 317944321 | Válcované nosníky do č.12 dodatečně osazované do připravených otvorů | t | 0.212 |  | 0 | CS ÚRS 2017 01 |  | základní |  | 0 | 1.09 | 0.23108 | 0 | 0 | 4 | K | 2 |  |  |  | ROZPOCET | 0 | 0 | 0 | 0 | 0 | 1 | 0 | 4 | 755529523
| VV |  | výkres bourání | [14 empty] | VV | 2 | 1 | True | 0 | ROZPOCET
| VV |  | tabulka výkazu oceli pro překlady | [14 empty] | VV | 2 | 1 | True | 0 | ROZPOCET
| VV |  | 203,0*0,001 |  | 0.203 | [12 empty] | VV | 2 | 2 | True | 0 | ROZPOCET
| VV |  | úpravy ve stávající učebně 2.NP | [14 empty] | VV | 2 | 1 | True | 0 | ROZPOCET
| VV |  | nosník nového otvoru nad dveřmi pro nadsvětlík | [14 empty] | VV | 2 | 1 | True | 0 | ROZPOCET
| VV |  | 2xL50/5 mm dl.1,2m (3,75kg/m) | [14 empty] | VV | 2 | 1 | True | 0 | ROZPOCET
| VV |  | 2*3,75*1,2*1,05*0,001 |  | 0.009 | [12 empty] | VV | 2 | 2 | True | 0 | ROZPOCET
| VV |  | Součet |  | 0.212 | [12 empty] | VV | 2 | 4 | True | 1 | ROZPOCET
45 | K | 317234410 | Vyzdívka mezi nosníky z cihel pálených na MC | m3 | 0.122 |  | 0 | CS ÚRS 2017 01 |  | základní |  | 0 | 1.943 | 0.23705 | 0 | 0 | 4 | K | 2 |  |  |  | ROZPOCET | 0 | 0 | 0 | 0 | 0 | 1 | 0 | 4 | -1352757610
| VV |  | výkres bourání | [14 empty] | VV | 2 | 1 | True | 0 | ROZPOCET
| VV |  | dodatečně osazené oc. nosníky I 120 - včetně vyklínování | [14 empty] | VV | 2 | 1 | True | 0 | ROZPOCET
| VV |  | 0,45*1,8*0,15 |  | 0.122 | [12 empty] | VV | 2 | 2 | True | 1 | ROZPOCET
46 | K | 413232211 | Zazdívka zhlaví válcovaných nosníků v do 150 mm | kus | 10 |  | 0 | CS ÚRS 2017 01 |  | základní |  | 0 | 0.02278 | 0.2278 | 0 | 0 | 4 | K | 2 |  |  |  | ROZPOCET | 0 | 0 | 0 | 0 | 0 | 1 | 0 | 4 | -73947377
| VV |  | dodatečně osazené oc. nosníky | [14 empty] | VV | 2 | 1 | True | 0 | ROZPOCET
| VV |  | 10 |  | 10 | [12 empty] | VV | 2 | 2 | True | 1 | ROZPOCET
47 | K | 342248110 | Příčky jednoduché z cihel děrovaných keramických spojených na pero a drážku klasických na maltu MVC, pevnost cihel P 10, tl. příčky 80 mm | m2 | 7 |  | 0 | CS ÚRS 2017 01 |  | základní |  | 0 | 0.09232 | 0.64624 | 0 | 0 | 4 | K | 2 |  |  |  | ROZPOCET | 0 | 0 | 0 | 0 | 0 | 1 | 0 | 4 | 130994984
| VV |  | výkresy - půdorysy 1.NP a 2.NP + řezy | [14 empty] | VV | 2 | 1 | True | 0 | ROZPOCET
| VV |  | 1,NP | [14 empty] | VV | 2 | 1 | True | 0 | ROZPOCET
| VV |  | 3,35*1,55-2,0*0,9 |  | 3.393 | [12 empty] | VV | 2 | 2 | True | 0 | ROZPOCET
| VV |  | 2.NP | [14 empty] | VV | 2 | 1 | True | 0 | ROZPOCET
| VV |  | 3,2*1,55-2,0*0,9 |  | 3.16 | [12 empty] | VV | 2 | 2 | True | 0 | ROZPOCET
| VV |  | 0,447 |  | 0.447 | [12 empty] | VV | 2 | 2 | True | 0 | ROZPOCET
| VV |  | Součet |  | 7 | [12 empty] | VV | 2 | 4 | True | 1 | ROZPOCET
48 | K | 342248113 | Příčky jednoduché z cihel děrovaných keramických spojených na pero a drážku klasických na maltu MVC, pevnost cihel P 10, tl. příčky 140 mm | m2 | 78 |  | 0 | CS ÚRS 2017 01 |  | základní |  | 0 | 0.1434 | 11.1852 | 0 | 0 | 4 | K | 2 |  |  |  | ROZPOCET | 0 | 0 | 0 | 0 | 0 | 1 | 0 | 4 | -1457113701
| VV |  | výkresy - půdorysy 1.NP a 2.NP + řezy | [14 empty] | VV | 2 | 1 | True | 0 | ROZPOCET
| VV |  | 1,NP | [14 empty] | VV | 2 | 1 | True | 0 | ROZPOCET
| VV |  | 3,35*(1,55+6,1+2,3) |  | 33.333 | [12 empty] | VV | 2 | 2 | True | 0 | ROZPOCET
| VV |  | -2,0*(0,8+0,9) |  | -3.4 | [12 empty] | VV | 2 | 2 | True | 0 | ROZPOCET
| VV |  | 0,6*6,0 |  | 3.6 | [12 empty] | VV | 2 | 2 | True | 0 | ROZPOCET
| VV |  | 2.NP | [14 empty] | VV | 2 | 1 | True | 0 | ROZPOCET
| VV |  | 3,2*(7,85+2,3) |  | 32.48 | [12 empty] | VV | 2 | 2 | True | 0 | ROZPOCET
| VV |  | -2,0*(0,8+0,9) |  | -3.4 | [12 empty] | VV | 2 | 2 | True | 0 | ROZPOCET
| VV |  | 2,2*1,9+1,5*6,6 |  | 14.08 | [12 empty] | VV | 2 | 2 | True | 0 | ROZPOCET
| VV |  | 79,7*0,01+0,51 |  | 1.307 | [12 empty] | VV | 2 | 2 | True | 0 | ROZPOCET
| VV |  | Součet |  | 78 | [12 empty] | VV | 2 | 4 | True | 1 | ROZPOCET
49 | K | 311238112 | Zdivo nosné jednovrstvé z cihel děrovaných keramických vnitřní klasické, spojené na pero a drážku na maltu MVC, pevnost cihel P10, tl. zdiva 175 mm | m2 | 42 |  | 0 | CS ÚRS 2017 01 |  | základní |  | 0 | 0.17512 | 7.355 | 0 | 0 | 4 | K | 2 |  |  |  | ROZPOCET | 0 | 0 | 0 | 0 | 0 | 1 | 0 | 4 | -1037156310
| VV |  | výkresy - půdorysy 1.NP a 2.NP + řezy | [14 empty] | VV | 2 | 1 | True | 0 | ROZPOCET
| VV |  | 1,NP | [14 empty] | VV | 2 | 1 | True | 0 | ROZPOCET
| VV |  | 3,35*10,05-3,35*4,0 |  | 20.268 | [12 empty] | VV | 2 | 2 | True | 0 | ROZPOCET
| VV |  | 2.NP | [14 empty] | VV | 2 | 1 | True | 0 | ROZPOCET
| VV |  | 3,2*9,9-(2,3*3,0+0,98*(2,5+1,2)) |  | 21.154 | [12 empty] | VV | 2 | 2 | True | 0 | ROZPOCET
| VV |  | 41,4*0,01+0,164 |  | 0.578 | [12 empty] | VV | 2 | 2 | True | 0 | ROZPOCET
| VV |  | Součet |  | 42 | [12 empty] | VV | 2 | 4 | True | 1 | ROZPOCET
50 | K | 317168133 | Překlad keramický vysoký v 23,8 cm dl 175 cm | kus | 51 |  | 0 | CS ÚRS 2017 01 |  | základní |  | 0 | 0.06481 | 3.3053 | 0 | 0 | 4 | K | 2 |  |  |  | ROZPOCET | 0 | 0 | 0 | 0 | 0 | 1 | 0 | 4 | -110173524
| VV |  | 1.NP | [14 empty] | VV | 2 | 1 | True | 0 | ROZPOCET
| VV |  | 27,0 |  | 27 | [12 empty] | VV | 2 | 2 | True | 0 | ROZPOCET
| VV |  | 2.NP | [14 empty] | VV | 2 | 1 | True | 0 | ROZPOCET
| VV |  | 24,0 |  | 24 | [12 empty] | VV | 2 | 2 | True | 0 | ROZPOCET
| VV |  | Součet |  | 51 | [12 empty] | VV | 2 | 4 | True | 1 | ROZPOCET
51 | K | 317168135 | Překlad keramický vysoký v 23,8 cm dl 225 cm | kus | 3 |  | 0 | CS ÚRS 2017 01 |  | základní |  | 0 | 0.08347 | 0.25041 | 0 | 0 | 4 | K | 2 |  |  |  | ROZPOCET | 0 | 0 | 0 | 0 | 0 | 1 | 0 | 4 | 1537472780
| VV |  | 2.NP | [14 empty] | VV | 2 | 1 | True | 0 | ROZPOCET
| VV |  | 3,0 |  | 3 | [12 empty] | VV | 2 | 2 | True | 1 | ROZPOCET
52 | K | 317168137 | Překlad keramický vysoký v 23,8 cm dl 275 cm | kus | 3 |  | 0 | CS ÚRS 2017 01 |  | základní |  | 0 | 0.10203 | 0.30609 | 0 | 0 | 4 | K | 2 |  |  |  | ROZPOCET | 0 | 0 | 0 | 0 | 0 | 1 | 0 | 4 | 1994344665
| VV |  | 1.NP | [14 empty] | VV | 2 | 1 | True | 0 | ROZPOCET
| VV |  | 3,0 |  | 3 | [12 empty] | VV | 2 | 2 | True | 1 | ROZPOCET
53 | K | 317168122 | Překlad keramický plochý š 14,5 cm dl 125 cm | kus | 4 |  | 0 | CS ÚRS 2017 01 |  | základní |  | 0 | 0.02743 | 0.10972 | 0 | 0 | 4 | K | 2 |  |  |  | ROZPOCET | 0 | 0 | 0 | 0 | 0 | 1 | 0 | 4 | 1602325839
| VV |  | 1.NP | [14 empty] | VV | 2 | 1 | True | 0 | ROZPOCET
| VV |  | 2,0 |  | 2 | [12 empty] | VV | 2 | 2 | True | 0 | ROZPOCET
| VV |  | 2.NP | [14 empty] | VV | 2 | 1 | True | 0 | ROZPOCET
| VV |  | 2,0 |  | 2 | [12 empty] | VV | 2 | 2 | True | 0 | ROZPOCET
| VV |  | Součet |  | 4 | [12 empty] | VV | 2 | 4 | True | 1 | ROZPOCET
| D | 4 | Vodorovné konstrukce |  |  |  | 0 |  |  |  |  | 0 |  | 85.8299 |  | 0 | 1 | D | 1 |  |  |  | ROZPOCET | [6 empty] | 0
54 | K | 411321616 | Stropy deskové ze ŽB tř. C 30/37 | m3 | 1.058 |  | 0 | CS ÚRS 2017 01 |  | základní |  | 0 | 2.4534 | 2.5957 | 0 | 0 | 4 | K | 2 |  |  |  | ROZPOCET | 0 | 0 | 0 | 0 | 0 | 1 | 0 | 4 | -874495784
| VV |  | S1 | [14 empty] | VV | 2 | 1 | True | 0 | ROZPOCET
| VV |  | strop výtahové šachty | [14 empty] | VV | 2 | 1 | True | 0 | ROZPOCET
| VV |  | 0,15*2,35*2,0 |  | 0.705 | [12 empty] | VV | 2 | 2 | True | 0 | ROZPOCET
| VV |  | strop - meziprostor mezi VŠ a objektem | [14 empty] | VV | 2 | 1 | True | 0 | ROZPOCET
| VV |  | 0,25*0,6*2,35 |  | 0.353 | [12 empty] | VV | 2 | 2 | True | 0 | ROZPOCET
| VV |  | Součet |  | 1.058 | [12 empty] | VV | 2 | 4 | True | 1 | ROZPOCET
55 | K | 411362021 | Výztuž stropů svařovanými sítěmi Kari | t | 0.064 |  | 0 | CS ÚRS 2017 01 |  | základní |  | 0 | 1.0531 | 0.067396 | 0 | 0 | 4 | K | 2 |  |  |  | ROZPOCET | 0 | 0 | 0 | 0 | 0 | 1 | 0 | 4 | 271269417
| VV |  | strop výtahové šachty | [14 empty] | VV | 2 | 1 | True | 0 | ROZPOCET
| VV |  | 2x Q257A (4,12kg/m2) - celkem50 kg | [14 empty] | VV | 2 | 1 | True | 0 | ROZPOCET
| VV |  | 50,0*0,001 |  | 0.05 | [12 empty] | VV | 2 | 2 | True | 0 | ROZPOCET
| VV |  | meziprostor mezi VŠ a objektem | [14 empty] | VV | 2 | 1 | True | 0 | ROZPOCET
| VV |  | 0,6*2,35*4,12*2*1,2*0,001 |  | 0.014 | [12 empty] | VV | 2 | 2 | True | 0 | ROZPOCET
| VV |  | Součet |  | 0.064 | [12 empty] | VV | 2 | 4 | True | 1 | ROZPOCET
56 | K | 411351101 | Zřízení bednění stropů deskových | m2 | 4.7 |  | 0 | CS ÚRS 2017 01 |  | základní |  | 0 | 0.00215 | 0.010105 | 0 | 0 | 4 | K | 2 |  |  |  | ROZPOCET | 0 | 0 | 0 | 0 | 0 | 1 | 0 | 4 | -663649942
| VV |  | strop výtahové šachty | [14 empty] | VV | 2 | 1 | True | 0 | ROZPOCET
| VV |  | 2,0*1,6 |  | 3.2 | [12 empty] | VV | 2 | 2 | True | 0 | ROZPOCET
| VV |  | meziprostor mezi VŠ a objektem | [14 empty] | VV | 2 | 1 | True | 0 | ROZPOCET
| VV |  | 0,6*2,35+0,09 |  | 1.5 | [12 empty] | VV | 2 | 2 | True | 0 | ROZPOCET
| VV |  | Součet |  | 4.7 | [12 empty] | VV | 2 | 4 | True | 1 | ROZPOCET
57 | K | 411351102 | Odstranění bednění stropů deskových | m2 | 4.7 |  | 0 | CS ÚRS 2017 01 |  | základní |  | 0 | 0 | 0 | 0 | 0 | 4 | K | 2 |  |  |  | ROZPOCET | 0 | 0 | 0 | 0 | 0 | 1 | 0 | 4 | -1613833995
58 | K | 411354171 | Zřízení podpěrné konstrukce stropů v do 4 m pro zatížení do 5 kPa | m2 | 23.6 |  | 0 | CS ÚRS 2017 01 |  | základní |  | 0 | 0.0031 | 0.07316 | 0 | 0 | 4 | K | 2 |  |  |  | ROZPOCET | 0 | 0 | 0 | 0 | 0 | 1 | 0 | 4 | 107303679
| VV |  | pol.411351101 | [14 empty] | VV | 2 | 1 | True | 0 | ROZPOCET
| VV |  | 4,7 |  | 4.7 | [12 empty] | VV | 2 | 2 | True | 0 | ROZPOCET
| VV |  | ztracrné bednění - strop chodby 1.NP) | [14 empty] | VV | 2 | 1 | True | 0 | ROZPOCET
| VV |  | je vykázáno v odd.767 | [14 empty] | VV | 2 | 1 | True | 0 | ROZPOCET
| VV |  | 6,6*2,85+0,09 |  | 18.9 | [12 empty] | VV | 2 | 2 | True | 0 | ROZPOCET
| VV |  | Součet |  | 23.6 | [12 empty] | VV | 2 | 4 | True | 1 | ROZPOCET
59 | K | 411354172 | Odstranění podpěrné konstrukce stropů v do 4 m pro zatížení do 5 kPa | m2 | 23.6 |  | 0 | CS ÚRS 2017 01 |  | základní |  | 0 | 0 | 0 | 0 | 0 | 4 | K | 2 |  |  |  | ROZPOCET | 0 | 0 | 0 | 0 | 0 | 1 | 0 | 4 | 802633147
60 | K | 417321616 | Ztužující pásy a věnce ze ŽB tř. C 30/37 | m3 | 6.1 |  | 0 | CS ÚRS 2017 01 |  | základní |  | 0 | 2.4534 | 14.9657 | 0 | 0 | 4 | K | 2 |  |  |  | ROZPOCET | 0 | 0 | 0 | 0 | 0 | 1 | 0 | 4 | -1855536267
| VV |  | 1.NP - věnec V1 | [14 empty] | VV | 2 | 1 | True | 0 | ROZPOCET
| VV |  | výkres č.16 | [14 empty] | VV | 2 | 1 | True | 0 | ROZPOCET
| VV |  | 0,15*0,2*(12,8+8,3)*2 |  | 1.266 | [12 empty] | VV | 2 | 2 | True | 0 | ROZPOCET
| VV |  | 0,25*0,07*(1,45+0,75*3+3,2+1,85) |  | 0.153 | [12 empty] | VV | 2 | 2 | True | 0 | ROZPOCET
| VV |  | 0,25*0,07*(1,5+2,0+4,95+0,63+1,28+0,9+6,5) |  | 0.311 | [12 empty] | VV | 2 | 2 | True | 0 | ROZPOCET
| VV |  | 0,25*(0,2*1,5*6+0,25*(1,5*2+1,55+2,15)) |  | 0.869 | [12 empty] | VV | 2 | 2 | True | 0 | ROZPOCET
| VV |  | 2,599*0,01+0,075 |  | 0.101 | [12 empty] | VV | 2 | 2 | True | 0 | ROZPOCET
| VV |  | Mezisoučet A |  | 2.7 | [12 empty] | VV | 2 | 3 | True | 0 | ROZPOCET
| VV |  | 2.NP - věnec V2 | [14 empty] | VV | 2 | 1 | True | 0 | ROZPOCET
| VV |  | výkres č.17 | [14 empty] | VV | 2 | 1 | True | 0 | ROZPOCET
| VV |  | 0,15*0,2*(12,8+8,3)*2 |  | 1.266 | [12 empty] | VV | 2 | 2 | True | 0 | ROZPOCET
| VV |  | 0,25*0,2*(1,45+0,75*3+3,2+1,85) |  | 0.438 | [12 empty] | VV | 2 | 2 | True | 0 | ROZPOCET
| VV |  | 0,25*0,2*(1,5+2,0+2,7+0,5+6,6+8,3) |  | 1.08 | [12 empty] | VV | 2 | 2 | True | 0 | ROZPOCET
| VV |  | 0,25*(0,15*1,5*6+0,3*(1,75+1,35)) |  | 0.57 | [12 empty] | VV | 2 | 2 | True | 0 | ROZPOCET
| VV |  | 3,354*0,01+0,012 |  | 0.046 | [12 empty] | VV | 2 | 2 | True | 0 | ROZPOCET
| VV |  | Mezisoučet B |  | 3.4 | [12 empty] | VV | 2 | 3 | True | 0 | ROZPOCET
| VV |  | Součet |  | 6.1 | [12 empty] | VV | 2 | 4 | True | 1 | ROZPOCET
61 | K | 417351115 | Zřízení bednění ztužujících věnců | m2 | 73 |  | 0 | CS ÚRS 2017 01 |  | základní |  | 0 | 0.00519 | 0.37887 | 0 | 0 | 4 | K | 2 |  |  |  | ROZPOCET | 0 | 0 | 0 | 0 | 0 | 1 | 0 | 4 | -1943977989
| VV |  | 1.NP - věnec V1 | [14 empty] | VV | 2 | 1 | True | 0 | ROZPOCET
| VV |  | výkres č.16 | [14 empty] | VV | 2 | 1 | True | 0 | ROZPOCET
| VV |  | 2*0,27*(1,45+0,75*3+3,2+1,85) |  | 4.725 | [12 empty] | VV | 2 | 2 | True | 0 | ROZPOCET
| VV |  | 2*0,27*(1,5+2,0+4,95+0,63+1,28+0,9+6,5) |  | 9.59 | [12 empty] | VV | 2 | 2 | True | 0 | ROZPOCET
| VV |  | 2*0,4*1,5*6+2*0,45*(1,5*2+1,55+2,15) |  | 13.23 | [12 empty] | VV | 2 | 2 | True | 0 | ROZPOCET
| VV |  | 0,25*(1,5*8+2,15+1,55) |  | 3.925 | [12 empty] | VV | 2 | 2 | True | 0 | ROZPOCET
| VV |  | 31,5*0,05+0,955 |  | 2.53 | [12 empty] | VV | 2 | 2 | True | 0 | ROZPOCET
| VV |  | Mezisoučet A |  | 34 | [12 empty] | VV | 2 | 3 | True | 0 | ROZPOCET
| VV |  | 2.NP - věnec V2 | [14 empty] | VV | 2 | 1 | True | 0 | ROZPOCET
| VV |  | výkres č.17 | [14 empty] | VV | 2 | 1 | True | 0 | ROZPOCET
| VV |  | 2*0,4*(1,45+0,75*3+3,2+1,85) |  | 7 | [12 empty] | VV | 2 | 2 | True | 0 | ROZPOCET
| VV |  | 2*0,4*(1,5+2,0+2,7+0,5+6,6+8,3) |  | 17.28 | [12 empty] | VV | 2 | 2 | True | 0 | ROZPOCET
| VV |  | 2*0,35*1,5*6+2*0,5*(1,75+1,35) |  | 9.4 | [12 empty] | VV | 2 | 2 | True | 0 | ROZPOCET
| VV |  | 0,25*(1,5*6+1,75+1,35+1,55) |  | 3.413 | [12 empty] | VV | 2 | 2 | True | 0 | ROZPOCET
| VV |  | 37,1*0,05+0,052 |  | 1.907 | [12 empty] | VV | 2 | 2 | True | 0 | ROZPOCET
| VV |  | Mezisoučet B |  | 39 | [12 empty] | VV | 2 | 3 | True | 0 | ROZPOCET
| VV |  | Součet |  | 73 | [12 empty] | VV | 2 | 4 | True | 1 | ROZPOCET
62 | K | 417351116 | Odstranění bednění ztužujících věnců | m2 | 73 |  | 0 | CS ÚRS 2017 01 |  | základní |  | 0 | 0 | 0 | 0 | 0 | 4 | K | 2 |  |  |  | ROZPOCET | 0 | 0 | 0 | 0 | 0 | 1 | 0 | 4 | 12352786
63 | K | 417361821 | Výztuž ztužujících pásů a věnců betonářskou ocelí 10 505 | t | 0.422 |  | 0 | CS ÚRS 2017 01 |  | základní |  | 0 | 1.0526 | 0.44418 | 0 | 0 | 4 | K | 2 |  |  |  | ROZPOCET | 0 | 0 | 0 | 0 | 0 | 1 | 0 | 4 | -323952082
| VV |  | výkaz oceli - celkem 5kg/m´ věnce | [14 empty] | VV | 2 | 1 | True | 0 | ROZPOCET
| VV |  | 1.NP - věnec V1 | [14 empty] | VV | 2 | 1 | True | 0 | ROZPOCET
| VV |  | výkres č.16 | [14 empty] | VV | 2 | 1 | True | 0 | ROZPOCET
| VV |  | (12,8+8,3)*2*5,0*0,001 |  | 0.211 | [12 empty] | VV | 2 | 2 | True | 0 | ROZPOCET
| VV |  | 2.NP - věnec V2 | [14 empty] | VV | 2 | 1 | True | 0 | ROZPOCET
| VV |  | výkres č.17 | [14 empty] | VV | 2 | 1 | True | 0 | ROZPOCET
| VV |  | (12,8+8,3)*2*5,0*0,001 |  | 0.211 | [12 empty] | VV | 2 | 2 | True | 0 | ROZPOCET
| VV |  | Součet |  | 0.422 | [12 empty] | VV | 2 | 4 | True | 1 | ROZPOCET
64 | K | 411135001 | Montáž stropních panelů z předpjatého betonu hmotnosti do 1,5 t | kus | 2 |  | 0 | CS ÚRS 2017 01 |  | základní |  | 0 | 0.18458 | 0.36916 | 0 | 0 | 4 | K | 2 |  |  |  | ROZPOCET | 0 | 0 | 0 | 0 | 0 | 1 | 0 | 4 | -531143972
| VV |  | výkres č.16 a 17 | [14 empty] | VV | 2 | 1 | True | 0 | ROZPOCET
| VV |  | panel P2 (1,19 t/1 panel) | [14 empty] | VV | 2 | 1 | True | 0 | ROZPOCET
| VV |  | 1+1 |  | 2 | [12 empty] | VV | 2 | 2 | True | 1 | ROZPOCET
65 | K | 411135002 | Montáž stropních panelů z předpjatého betonu hmotnosti do 3 t | kus | 20 |  | 0 | CS ÚRS 2017 01 |  | základní |  | 0 | 0.29121 | 5.8242 | 0 | 0 | 4 | K | 2 |  |  |  | ROZPOCET | 0 | 0 | 0 | 0 | 0 | 1 | 0 | 4 | -1910070142
| VV |  | výkres č.16 a 17 | [14 empty] | VV | 2 | 1 | True | 0 | ROZPOCET
| VV |  | panel P1 (2,87 t/1 panel) | [14 empty] | VV | 2 | 1 | True | 0 | ROZPOCET
| VV |  | 10+10 |  | 20 | [12 empty] | VV | 2 | 2 | True | 1 | ROZPOCET
66 | M | 59346001R | P1 - panel stropní předpjatý 8050x1196x200 mm - dodávka, doprava | kus | 20 |  | 0 |  |  | základní |  | 0 | 2.87 | 57.4 | 0 | 0 | 8 | M | 2 |  |  |  | ROZPOCET | 0 | 0 | 0 | 0 | 0 | 1 | 0 | 4 | 864019861
| VV |  | požadavky na zatížení strop. panelu jsou uvedeny | [14 empty] | VV | 2 | 1 | True | 0 | ROZPOCET
| VV |  | na výkrese č.16 a č.17 | [14 empty] | VV | 2 | 1 | True | 0 | ROZPOCET
| VV |  | 1.NP | [14 empty] | VV | 2 | 1 | True | 0 | ROZPOCET
| VV |  | 10 |  | 10 | [12 empty] | VV | 2 | 2 | True | 0 | ROZPOCET
| VV |  | 2.NP | [14 empty] | VV | 2 | 1 | True | 0 | ROZPOCET
| VV |  | 10 |  | 10 | [12 empty] | VV | 2 | 2 | True | 0 | ROZPOCET
| VV |  | Součet |  | 20 | [12 empty] | VV | 2 | 4 | True | 1 | ROZPOCET
67 | M | 59346002R | P2 - panel stropní předpjatý 8050x496x200 mm - dodávka, doprava | kus | 2 |  | 0 |  |  | základní |  | 0 | 1.19 | 2.38 | 0 | 0 | 8 | M | 2 |  |  |  | ROZPOCET | 0 | 0 | 0 | 0 | 0 | 1 | 0 | 4 | 1688817594
| VV |  | požadavky na zatížení strop. panelu jsou uvedeny | [14 empty] | VV | 2 | 1 | True | 0 | ROZPOCET
| VV |  | na výkrese č.16 a č.17 | [14 empty] | VV | 2 | 1 | True | 0 | ROZPOCET
| VV |  | 1.NP | [14 empty] | VV | 2 | 1 | True | 0 | ROZPOCET
| VV |  | 1 |  | 1 | [12 empty] | VV | 2 | 2 | True | 0 | ROZPOCET
| VV |  | 2.NP | [14 empty] | VV | 2 | 1 | True | 0 | ROZPOCET
| VV |  | 1 |  | 1 | [12 empty] | VV | 2 | 2 | True | 0 | ROZPOCET
| VV |  | Součet |  | 2 | [12 empty] | VV | 2 | 4 | True | 1 | ROZPOCET
470 | K | 41138850R | Zabetonování otvorů pl do 1 m2 ve stropech betonem C20/25 + výztuž sítěmi 2x Q188 + zálivka spar betonem C20/25 s výztuží pr.8 mm B500B - montáž, dodávka, doprava | m3 | 0.564 |  | 0 |  |  | základní |  | 0 | 2.3428 | 1.3213 | 0 | 0 | 4 | K | 2 |  |  |  | ROZPOCET | 0 | 0 | 0 | 0 | 0 | 1 | 0 | 4 | 1388513773
| VV |  | dobetonávka kolem prostupu stropem v 1.NP a 2.NP | [14 empty] | VV | 2 | 1 | True | 0 | ROZPOCET
| VV |  | výkres č.16, 17 | [14 empty] | VV | 2 | 1 | True | 0 | ROZPOCET
| VV |  | včetně lešení, bednění, odbednění,a výztuže (materiál v ceně) | [14 empty] | VV | 2 | 1 | True | 0 | ROZPOCET
| VV |  | 0,2*0,55*1,2*2 |  | 0.264 | [12 empty] | VV | 2 | 2 | True | 0 | ROZPOCET
| VV |  | úprava okolo dalších drobných prostupů | [14 empty] | VV | 2 | 1 | True | 0 | ROZPOCET
| VV |  | 0,3 |  | 0.3 | [12 empty] | VV | 2 | 2 | True | 0 | ROZPOCET
| VV |  | Součet |  | 0.564 | [12 empty] | VV | 2 | 4 | True | 1 | ROZPOCET
| D | 5 | Komunikace pozemní |  |  |  | 0 |  |  |  |  | 0 |  | 40.4582 |  | 0 | 1 | D | 1 |  |  |  | ROZPOCET | [6 empty] | 0
68 | K | 596211112 | Kladení zámkové dlažby komunikací pro pěší tl 60 mm skupiny A pl do 300 m2 | m2 | 123 |  | 0 | CS ÚRS 2017 01 |  | základní |  | 0 | 0.08425 | 10.3628 | 0 | 0 | 4 | K | 2 |  |  |  | ROZPOCET | 0 | 0 | 0 | 0 | 0 | 1 | 0 | 4 | 1385952788
| VV |  | zpevněná plocha pod rampou + chodník | [14 empty] | VV | 2 | 1 | True | 0 | ROZPOCET
| VV |  | výkres Terénní úpravy | [14 empty] | VV | 2 | 1 | True | 0 | ROZPOCET
| VV |  | 123,0 |  | 123 | [12 empty] | VV | 2 | 2 | True | 1 | ROZPOCET
69 | M | 592452140 | dlažba betonová zámková protiskluzná tl.6 cm | m2 | 126 |  | 0 | CS ÚRS 2017 01 |  | základní |  | 0 | 0.13 | 16.38 | 0 | 0 | 8 | M | 2 |  |  |  | ROZPOCET | 0 | 0 | 0 | 0 | 0 | 1 | 0 | 4 | -1824222913
| VV |  | ztratné 2% | [14 empty] | VV | 2 | 1 | True | 0 | ROZPOCET
| VV |  | 123,0*1,02+0,54 |  | 126 | [12 empty] | VV | 2 | 2 | True | 1 | ROZPOCET
70 | K | 56472100R | Podklad z kameniva hrubého drceného vel. 8-16 mm tl 50 mm | m2 | 123 |  | 0 |  |  | základní |  | 0 | 0 | 0 | 0 | 0 | 4 | K | 2 |  |  |  | ROZPOCET | 0 | 0 | 0 | 0 | 0 | 1 | 0 | 4 | 1810843047
| VV |  | zpevněná plocha pod rampou + chodník | [14 empty] | VV | 2 | 1 | True | 0 | ROZPOCET
| VV |  | výkres Terénní úpravy | [14 empty] | VV | 2 | 1 | True | 0 | ROZPOCET
| VV |  | 123,0 |  | 123 | [12 empty] | VV | 2 | 2 | True | 1 | ROZPOCET
71 | K | 564831111 | Podklad ze štěrkodrtě ŠD tl 100 mm | m2 | 123 |  | 0 | CS ÚRS 2017 01 |  | základní |  | 0 | 0 | 0 | 0 | 0 | 4 | K | 2 |  |  |  | ROZPOCET | 0 | 0 | 0 | 0 | 0 | 1 | 0 | 4 | -645104939
| VV |  | zpevněná plocha pod rampou + chodník | [14 empty] | VV | 2 | 1 | True | 0 | ROZPOCET
| VV |  | výkres Terénní úpravy | [14 empty] | VV | 2 | 1 | True | 0 | ROZPOCET
| VV |  | 123,0 |  | 123 | [12 empty] | VV | 2 | 2 | True | 1 | ROZPOCET
72 | K | 916231213 | Osazení chodníkového obrubníku betonového stojatého s boční opěrou do lože z betonu prostého | m | 77 |  | 0 | CS ÚRS 2017 01 |  | základní |  | 0 | 0.1295 | 9.9715 | 0 | 0 | 4 | K | 2 |  |  |  | ROZPOCET | 0 | 0 | 0 | 0 | 0 | 1 | 0 | 4 | 1367966506
| VV |  | výkres Terénní úpravy | [14 empty] | VV | 2 | 1 | True | 0 | ROZPOCET
| VV |  | 10,1+6,1+0,4+7,6+17,75+34,5 |  | 76.45 | [12 empty] | VV | 2 | 2 | True | 0 | ROZPOCET
| VV |  | 0,55 |  | 0.55 | [12 empty] | VV | 2 | 2 | True | 0 | ROZPOCET
| VV |  | Součet |  | 77 | [12 empty] | VV | 2 | 4 | True | 1 | ROZPOCET
73 | M | 592175090 | obrubník univerzální BEST-LINEA I 50x8x25 cm, přírodní | kus | 156 |  | 0 | CS ÚRS 2017 01 |  | základní |  | 0 | 0.024 | 3.744 | 0 | 0 | 8 | M | 2 |  |  |  | ROZPOCET | 0 | 0 | 0 | 0 | 0 | 1 | 0 | 4 | -1341894553
| VV |  | ztratné 1% | [14 empty] | VV | 2 | 1 | True | 0 | ROZPOCET
| VV |  | dodávka, doprava k pol.916231213 | [14 empty] | VV | 2 | 1 | True | 0 | ROZPOCET
| VV |  | 77,0/0,5*1,01+0,46 |  | 156 | [12 empty] | VV | 2 | 2 | True | 1 | ROZPOCET
| D | 61 | Úprava povrchů vnitřních |  |  |  | 0 |  |  |  |  | 0 |  | 10.2423 |  | 0 | 1 | D | 1 |  |  |  | ROZPOCET | [6 empty] | 0
74 | K | 615142012 | Potažení vnitřních nosníků rabicovým pletivem | m2 | 13 |  | 0 | CS ÚRS 2017 01 |  | základní |  | 0 | 0.00085 | 0.01105 | 0 | 0 | 4 | K | 2 |  |  |  | ROZPOCET | 0 | 0 | 0 | 0 | 0 | 1 | 0 | 4 | -479012405
| VV |  | výkres bourání | [14 empty] | VV | 2 | 1 | True | 0 | ROZPOCET
| VV |  | dodatečně osazené oc. nosníky | [14 empty] | VV | 2 | 1 | True | 0 | ROZPOCET
| VV |  | ocelové nosníky I 80 | [14 empty] | VV | 2 | 1 | True | 0 | ROZPOCET
| VV |  | 0,45*0,9*2*4 |  | 3.24 | [12 empty] | VV | 2 | 2 | True | 0 | ROZPOCET
| VV |  | 0,3*(0,9+0,6)*2*4 |  | 3.6 | [12 empty] | VV | 2 | 2 | True | 0 | ROZPOCET
| VV |  | ocelové nosníky I 120 | [14 empty] | VV | 2 | 1 | True | 0 | ROZPOCET
| VV |  | 0,45*1,5+0,3*(1,5+0,6)*2 |  | 1.935 | [12 empty] | VV | 2 | 2 | True | 0 | ROZPOCET
| VV |  | oc. nosníky L 50 | [14 empty] | VV | 2 | 1 | True | 0 | ROZPOCET
| VV |  | 0,15*0,9+0,3*(0,9+0,6)*2 |  | 1.035 | [12 empty] | VV | 2 | 2 | True | 0 | ROZPOCET
| VV |  | 9,8*0,3+0,25 |  | 3.19 | [12 empty] | VV | 2 | 2 | True | 0 | ROZPOCET
| VV |  | Součet |  | 13 | [12 empty] | VV | 2 | 4 | True | 1 | ROZPOCET
75 | K | 612331121 | Cementová omítka hladká jednovrstvá vnitřních stěn nanášená ručně | m2 | 13 |  | 0 | CS ÚRS 2017 01 |  | základní |  | 0 | 0.021 | 0.273 | 0 | 0 | 4 | K | 2 |  |  |  | ROZPOCET | 0 | 0 | 0 | 0 | 0 | 1 | 0 | 4 | -1479956643
| VV |  | omítka na rabicové pletivo - dle pol.615142012 | [14 empty] | VV | 2 | 1 | True | 0 | ROZPOCET
| VV |  | 13,0 |  | 13 | [12 empty] | VV | 2 | 2 | True | 1 | ROZPOCET
76 | K | 612331191 | Příplatek k cementové omítce vnitřních stěn za každých dalších 5 mm tloušťky ručně | m2 | 26 |  | 0 | CS ÚRS 2017 01 |  | základní |  | 0 | 0.0105 | 0.273 | 0 | 0 | 4 | K | 2 |  |  |  | ROZPOCET | 0 | 0 | 0 | 0 | 0 | 1 | 0 | 4 | 1116556509
| VV |  | celková tl. vyrovnání cca 20 mm | [14 empty] | VV | 2 | 1 | True | 0 | ROZPOCET
| VV |  | k pol.612331121 | [14 empty] | VV | 2 | 1 | True | 0 | ROZPOCET
| VV |  | 13,0*2 |  | 26 | [12 empty] | VV | 2 | 2 | True | 1 | ROZPOCET
77 | K | 612321141 | Vápenocementová omítka štuková dvouvrstvá vnitřních stěn nanášená ručně | m2 | 457.375 |  | 0 | CS ÚRS 2017 01 |  | základní |  | 0 | 0.01838 | 8.4066 | 0 | 0 | 4 | K | 2 |  |  |  | ROZPOCET | 0 | 0 | 0 | 0 | 0 | 1 | 0 | 4 | 481029703
| VV |  | nová omítka | [14 empty] | VV | 2 | 1 | True | 0 | ROZPOCET
| VV |  | 1.NP | [14 empty] | VV | 2 | 1 | True | 0 | ROZPOCET
| VV |  | místnost č.1.01 | [14 empty] | VV | 2 | 1 | True | 0 | ROZPOCET
| VV |  | 2,95*(2,6+6,6+2,8) |  | 35.4 | [12 empty] | VV | 2 | 2 | True | 0 | ROZPOCET
| VV |  | -(0,9*0,9*4+2,2*1,1+1,55*2,65) |  | -9.768 | [12 empty] | VV | 2 | 2 | True | 0 | ROZPOCET
| VV |  | ostění | [14 empty] | VV | 2 | 1 | True | 0 | ROZPOCET
| VV |  | 0,45*0,9*4*4 |  | 6.48 | [12 empty] | VV | 2 | 2 | True | 0 | ROZPOCET
| VV |  | místnost č. 1.03 až 1.07 | [14 empty] | VV | 2 | 1 | True | 0 | ROZPOCET
| VV |  | 2,95*14,3 |  | 42.185 | [12 empty] | VV | 2 | 2 | True | 0 | ROZPOCET
| VV |  | -(1,55*2,65+4,0*2,95+2,0*0,9+1,5*2,7*2) |  | -25.808 | [12 empty] | VV | 2 | 2 | True | 0 | ROZPOCET
| VV |  | ostění | [14 empty] | VV | 2 | 1 | True | 0 | ROZPOCET
| VV |  | 0,7*(1,5+2,7*2)*2 |  | 9.66 | [12 empty] | VV | 2 | 2 | True | 0 | ROZPOCET
| VV |  | 0,2*(1,55+2,65*2) |  | 1.37 | [12 empty] | VV | 2 | 2 | True | 0 | ROZPOCET
| VV |  | 3,0*32,1 |  | 96.3 | [12 empty] | VV | 2 | 2 | True | 0 | ROZPOCET
| VV |  | -(4,0*3,0+2,0*(0,8+0,9)+1,5*1,8*4) |  | -26.2 | [12 empty] | VV | 2 | 2 | True | 0 | ROZPOCET
| VV |  | ostění | [14 empty] | VV | 2 | 1 | True | 0 | ROZPOCET
| VV |  | 0,1*(4,0+3,0*2)+0,25*(1,5+1,8*2)*4 |  | 6.1 | [12 empty] | VV | 2 | 2 | True | 0 | ROZPOCET
| VV |  | 3,0*11,4 |  | 34.2 | [12 empty] | VV | 2 | 2 | True | 0 | ROZPOCET
| VV |  | -(2,0*0,9+1,5*1,8) |  | -4.5 | [12 empty] | VV | 2 | 2 | True | 0 | ROZPOCET
| VV |  | 2,4*7,9-2,0*0,9 |  | 17.16 | [12 empty] | VV | 2 | 2 | True | 0 | ROZPOCET
| VV |  | 3,0*(2,1*2+4,3)-1,5*1,8 |  | 22.8 | [12 empty] | VV | 2 | 2 | True | 0 | ROZPOCET
| VV |  | 2,4*(2,5*2+4,3)-2,0*0,8 |  | 20.72 | [12 empty] | VV | 2 | 2 | True | 0 | ROZPOCET
| VV |  | 2.NP | [14 empty] | VV | 2 | 1 | True | 0 | ROZPOCET
| VV |  | místnost č.2.01 | [14 empty] | VV | 2 | 1 | True | 0 | ROZPOCET
| VV |  | 2,4*(2,7*2+6,6) |  | 28.8 | [12 empty] | VV | 2 | 2 | True | 0 | ROZPOCET
| VV |  | -(2,2*1,0+1,55*2,65+1,0*6,6) |  | -12.908 | [12 empty] | VV | 2 | 2 | True | 0 | ROZPOCET
| VV |  | ostění | [14 empty] | VV | 2 | 1 | True | 0 | ROZPOCET
| VV |  | 0,15*(1,0*2+6,6*2) |  | 2.28 | [12 empty] | VV | 2 | 2 | True | 0 | ROZPOCET
| VV |  | místnost č.2.03 až 2.07 | [14 empty] | VV | 2 | 1 | True | 0 | ROZPOCET
| VV |  | 3,0*19,4 |  | 58.2 | [12 empty] | VV | 2 | 2 | True | 0 | ROZPOCET
| VV |  | -(1,55*2,65+2,3*2,0+6,0*0,98+2,0*0,9+1,35*2,7) |  | -20.033 | [12 empty] | VV | 2 | 2 | True | 0 | ROZPOCET
| VV |  | ostění | [14 empty] | VV | 2 | 1 | True | 0 | ROZPOCET
| VV |  | 0,25*(1,55+2,65*2+1,35+2,7*2) |  | 3.4 | [12 empty] | VV | 2 | 2 | True | 0 | ROZPOCET
| VV |  | 3,0*32,1 |  | 96.3 | [12 empty] | VV | 2 | 2 | True | 0 | ROZPOCET
| VV |  | -(2,0*(0,8+0,9)+1,5*1,8*4+2,3*2,0+6,0*0,98) |  | -24.68 | [12 empty] | VV | 2 | 2 | True | 0 | ROZPOCET
| VV |  | ostění | [14 empty] | VV | 2 | 1 | True | 0 | ROZPOCET
| VV |  | 0,15*(2,0*2+0,98*2+6,0+2,5+1,2) |  | 2.349 | [12 empty] | VV | 2 | 2 | True | 0 | ROZPOCET
| VV |  | 0,25*(1,5+1,8*2)*9 |  | 11.475 | [12 empty] | VV | 2 | 2 | True | 0 | ROZPOCET
| VV |  | 3,0*(12,5+12,0) |  | 73.5 | [12 empty] | VV | 2 | 2 | True | 0 | ROZPOCET
| VV |  | -(2,0*(0,9+0,8)+1,5*1,8*2) |  | -8.8 | [12 empty] | VV | 2 | 2 | True | 0 | ROZPOCET
| VV |  | 3,0*7,8-2,0*0,9 |  | 21.6 | [12 empty] | VV | 2 | 2 | True | 0 | ROZPOCET
| VV |  | méně keramicky obklad - pol.781474115 | [14 empty] | VV | 2 | 1 | True | 0 | ROZPOCET
| VV |  | -28,0 |  | -28 | [12 empty] | VV | 2 | 2 | True | 0 | ROZPOCET
| VV |  | úpravy ve stávající učebně 2.NP : | [14 empty] | VV | 2 | 1 | True | 0 | ROZPOCET
| VV |  | nové dozdívané plochy | [14 empty] | VV | 2 | 1 | True | 0 | ROZPOCET
| VV |  | 1,5*1,8*2*2 |  | 10.8 | [12 empty] | VV | 2 | 2 | True | 0 | ROZPOCET
| VV |  | 3,0*1,0*2 |  | 6 | [12 empty] | VV | 2 | 2 | True | 0 | ROZPOCET
| VV |  | oprava stávajících omítek - 10% | [14 empty] | VV | 2 | 1 | True | 0 | ROZPOCET
| VV |  | 2,75*(5,8+6,0)*2*0,1 |  | 6.49 | [12 empty] | VV | 2 | 2 | True | 0 | ROZPOCET
| VV |  | -(1,0*2,5+1,5*1,8+4,5*1,0)*0,1 |  | -0.97 | [12 empty] | VV | 2 | 2 | True | 0 | ROZPOCET
| VV |  | 0,2*(3,0+1,0*2+1,5+1,8*2)*0,1 |  | 0.202 | [12 empty] | VV | 2 | 2 | True | 0 | ROZPOCET
| VV |  | 445,7*0,01+0,814 |  | 5.271 | [12 empty] | VV | 2 | 2 | True | 0 | ROZPOCET
| VV |  | Součet |  | 457.375 | [12 empty] | VV | 2 | 4 | True | 1 | ROZPOCET
78 | K | 612321191 | Příplatek k vápenocementové omítce vnitřních stěn za každých dalších 5 mm tloušťky ručně | m2 | 93 |  | 0 | CS ÚRS 2017 01 |  | základní |  | 0 | 0.0079 | 0.7347 | 0 | 0 | 4 | K | 2 |  |  |  | ROZPOCET | 0 | 0 | 0 | 0 | 0 | 1 | 0 | 4 | 1951654957
| VV |  | úpravy ve stávající učebně 2.NP : | [14 empty] | VV | 2 | 1 | True | 0 | ROZPOCET
| VV |  | oprava stávajících omítek - 10% - celková prům. tl.20 mm | [14 empty] | VV | 2 | 1 | True | 0 | ROZPOCET
| VV |  | 2,75*(5,8+6,0)*2*0,1*2 |  | 12.98 | [12 empty] | VV | 2 | 2 | True | 0 | ROZPOCET
| VV |  | -(1,0*2,5+1,5*1,8+4,5*1,0)*0,1*2 |  | -1.94 | [12 empty] | VV | 2 | 2 | True | 0 | ROZPOCET
| VV |  | 0,2*(3,0+1,0*2+1,5+1,8*2)*0,1*2 |  | 0.404 | [12 empty] | VV | 2 | 2 | True | 0 | ROZPOCET
| VV |  | vnější stávající fasáda - napojení nové spojovací chodby | [14 empty] | VV | 2 | 1 | True | 0 | ROZPOCET
| VV |  | celková prům. tl. 25 mm | [14 empty] | VV | 2 | 1 | True | 0 | ROZPOCET
| VV |  | (4,5*6,6+0,36)*3 |  | 90.18 | [12 empty] | VV | 2 | 2 | True | 0 | ROZPOCET
| VV |  | (-1,5*0,9*4)*3 |  | -16.2 | [12 empty] | VV | 2 | 2 | True | 0 | ROZPOCET
| VV |  | (0,15*(1,5*2+0,9)*4)*3 |  | 7.02 | [12 empty] | VV | 2 | 2 | True | 0 | ROZPOCET
| VV |  | 0,556 |  | 0.556 | [12 empty] | VV | 2 | 2 | True | 0 | ROZPOCET
| VV |  | Součet |  | 93 | [12 empty] | VV | 2 | 4 | True | 1 | ROZPOCET
79 | K | 612321121 | Vápenocementová omítka hladká jednovrstvá vnitřních stěn nanášená ručně | m2 | 28 |  | 0 | CS ÚRS 2017 01 |  | základní |  | 0 | 0.0154 | 0.4312 | 0 | 0 | 4 | K | 2 |  |  |  | ROZPOCET | 0 | 0 | 0 | 0 | 0 | 1 | 0 | 4 | -1920964813
| VV |  | pod keramicky obklad - pol.781474115 | [14 empty] | VV | 2 | 1 | True | 0 | ROZPOCET
| VV |  | 28,0 |  | 28 | [12 empty] | VV | 2 | 2 | True | 1 | ROZPOCET
80 | K | 611321141 | Vápenocementová omítka štuková dvouvrstvá vnitřních stropů rovných nanášená ručně | m2 | 3.3 |  | 0 | CS ÚRS 2017 01 |  | základní |  | 0 | 0.01838 | 0.060654 | 0 | 0 | 4 | K | 2 |  |  |  | ROZPOCET | 0 | 0 | 0 | 0 | 0 | 1 | 0 | 4 | 177581187
| VV |  | úpravy ve stávající učebně 2.NP : | [14 empty] | VV | 2 | 1 | True | 0 | ROZPOCET
| VV |  | oprava stávajících omítek - 10% - strop | [14 empty] | VV | 2 | 1 | True | 0 | ROZPOCET
| VV |  | (5,5*5,8+1,5*0,5+0,35)*0,1 |  | 3.3 | [12 empty] | VV | 2 | 2 | True | 1 | ROZPOCET
81 | K | 611321191 | Příplatek k vápenocementové omítce vnitřních stropů za každých dalších 5 mm tloušťky ručně | m2 | 6.6 |  | 0 | CS ÚRS 2017 01 |  | základní |  | 0 | 0.0079 | 0.05214 | 0 | 0 | 4 | K | 2 |  |  |  | ROZPOCET | 0 | 0 | 0 | 0 | 0 | 1 | 0 | 4 | 994193065
| VV |  | úpravy ve stávající učebně 2.NP : | [14 empty] | VV | 2 | 1 | True | 0 | ROZPOCET
| VV |  | oprava stávajících omítek - 10% - celková tl.20 mm - strop | [14 empty] | VV | 2 | 1 | True | 0 | ROZPOCET
| VV |  | 3,3*2 |  | 6.6 | [12 empty] | VV | 2 | 2 | True | 1 | ROZPOCET
| D | 62 | Úprava povrchů vnějších |  |  |  | 0 |  |  |  |  | 0 |  | 4.7145 |  | 0 | 1 | D | 1 |  |  |  | ROZPOCET | [6 empty] | 0
82 | K | 622211021 | Montáž kontaktního zateplení vnějších stěn z polystyrénových desek tl do 120 mm | m2 | 110.1 |  | 0 | CS ÚRS 2017 01 |  | základní |  | 0 | 0.00832 | 0.91603 | 0 | 0 | 4 | K | 2 |  |  |  | ROZPOCET | 0 | 0 | 0 | 0 | 0 | 1 | 0 | 4 | 1851795631
| VV |  | XPS tl.100 mm | [14 empty] | VV | 2 | 1 | True | 0 | ROZPOCET
| VV |  | F2 - sokl výtahové šachty nad terénem | [14 empty] | VV | 2 | 1 | True | 0 | ROZPOCET
| VV |  | 0,3*2,4 |  | 0.72 | [12 empty] | VV | 2 | 2 | True | 0 | ROZPOCET
| VV |  | F7 - sokl nad terénem - chodba | [14 empty] | VV | 2 | 1 | True | 0 | ROZPOCET
| VV |  | 1,0*6,6 |  | 6.6 | [12 empty] | VV | 2 | 2 | True | 0 | ROZPOCET
| VV |  | 7,3*0,1+0,05 |  | 0.78 | [12 empty] | VV | 2 | 2 | True | 0 | ROZPOCET
| VV |  | Mezisoučet A |  | 8.1 | [12 empty] | VV | 2 | 3 | True | 0 | ROZPOCET
| VV |  | EPS tl.120 mm | [14 empty] | VV | 2 | 1 | True | 0 | ROZPOCET
| VV |  | F3 - stěny výtahové šachty | [14 empty] | VV | 2 | 1 | True | 0 | ROZPOCET
| VV |  | 8,9*2,2+15,7*2,5+10,6*2,35 |  | 83.74 | [12 empty] | VV | 2 | 2 | True | 0 | ROZPOCET
| VV |  | přizdívka mez výtahovozu šachtou a objekte v 2.NP | [14 empty] | VV | 2 | 1 | True | 0 | ROZPOCET
| VV |  | 1,9*2,35 |  | 4.465 | [12 empty] | VV | 2 | 2 | True | 0 | ROZPOCET
| VV |  | F9 - stěna chodby | [14 empty] | VV | 2 | 1 | True | 0 | ROZPOCET
| VV |  | 0,6*6,6 |  | 3.96 | [12 empty] | VV | 2 | 2 | True | 0 | ROZPOCET
| VV |  | F9* - stěna chodby | [14 empty] | VV | 2 | 1 | True | 0 | ROZPOCET
| VV |  | 0,5*6,6*2 |  | 6.6 | [12 empty] | VV | 2 | 2 | True | 0 | ROZPOCET
| VV |  | 98,7*0,03+0,274 |  | 3.235 | [12 empty] | VV | 2 | 2 | True | 0 | ROZPOCET
| VV |  | Mezisoučet B |  | 102 | [12 empty] | VV | 2 | 3 | True | 0 | ROZPOCET
| VV |  | Součet |  | 110.1 | [12 empty] | VV | 2 | 4 | True | 1 | ROZPOCET
83 | M | 283764220 | deska z extrudovaného polystyrénu XPS hladký povrch tl.100 mm | m2 | 8.5 |  | 0 | CS ÚRS 2017 01 |  | základní |  | 0 | 0.003 | 0.0255 | 0 | 0 | 32 | M | 2 |  |  |  | ROZPOCET | 0 | 0 | 0 | 0 | 0 | 1 | 0 | 16 | -907533739
| VV |  | ztratné 2% | [14 empty] | VV | 2 | 1 | True | 0 | ROZPOCET
| VV |  | pol.622211021 mezisoučet A | [14 empty] | VV | 2 | 1 | True | 0 | ROZPOCET
| VV |  | 8,1*1,02+0,238 |  | 8.5 | [12 empty] | VV | 2 | 2 | True | 1 | ROZPOCET
84 | M | 283759390 | deska fasádní polystyrénová EPS 70 F 1000 x 500 x 120 mm | m2 | 104.5 |  | 0 | CS ÚRS 2017 01 |  | základní |  | 0 | 0.00204 | 0.21318 | 0 | 0 | 8 | M | 2 |  |  |  | ROZPOCET | 0 | 0 | 0 | 0 | 0 | 1 | 0 | 4 | 1478534632
| VV |  | ztratné 2% | [14 empty] | VV | 2 | 1 | True | 0 | ROZPOCET
| VV |  | pol.622211021 mezisoučet B | [14 empty] | VV | 2 | 1 | True | 0 | ROZPOCET
| VV |  | 102,0*1,02+0,46 |  | 104.5 | [12 empty] | VV | 2 | 2 | True | 1 | ROZPOCET
85 | K | 622211031 | Montáž kontaktního zateplení vnějších stěn z polystyrénových desek tl do 160 mm | m2 | 199 |  | 0 | CS ÚRS 2017 01 |  | základní |  | 0 | 0.0085 | 1.6915 | 0 | 0 | 4 | K | 2 |  |  |  | ROZPOCET | 0 | 0 | 0 | 0 | 0 | 1 | 0 | 4 | 1216737592
| VV |  | XPS tl.140 mm | [14 empty] | VV | 2 | 1 | True | 0 | ROZPOCET
| VV |  | F5 - sokl nad terénem - přístavba | [14 empty] | VV | 2 | 1 | True | 0 | ROZPOCET
| VV |  | 1,0*(5,8+13,2+8,5) |  | 27.5 | [12 empty] | VV | 2 | 2 | True | 0 | ROZPOCET
| VV |  | 27,5*0,05+0,125 |  | 1.5 | [12 empty] | VV | 2 | 2 | True | 0 | ROZPOCET
| VV |  | Mezisoučet A |  | 29 | [12 empty] | VV | 2 | 3 | True | 0 | ROZPOCET
| VV |  | EPS tl.160 mm | [14 empty] | VV | 2 | 1 | True | 0 | ROZPOCET
| VV |  | F4 - stěna přístavba | [14 empty] | VV | 2 | 1 | True | 0 | ROZPOCET
| VV |  | 7,0*(5,8+13,2+8,5) |  | 192.5 | [12 empty] | VV | 2 | 2 | True | 0 | ROZPOCET
| VV |  | 0,8*3,0 |  | 2.4 | [12 empty] | VV | 2 | 2 | True | 0 | ROZPOCET
| VV |  | méně otvory | [14 empty] | VV | 2 | 1 | True | 0 | ROZPOCET
| VV |  | -1,4*1,7*12 |  | -28.56 | [12 empty] | VV | 2 | 2 | True | 0 | ROZPOCET
| VV |  | 166,4*0,02+0,332 |  | 3.66 | [12 empty] | VV | 2 | 2 | True | 0 | ROZPOCET
| VV |  | Mezisoučet B |  | 170 | [12 empty] | VV | 2 | 3 | True | 0 | ROZPOCET
| VV |  | Součet |  | 199 | [12 empty] | VV | 2 | 4 | True | 1 | ROZPOCET
86 | M | 283764240 | deska z extrudovaného polystyrénu XPS hladký povrch tl.140 mm | m2 | 30 |  | 0 | CS ÚRS 2017 01 |  | základní |  | 0 | 0.0041 | 0.123 | 0 | 0 | 32 | M | 2 |  |  |  | ROZPOCET | 0 | 0 | 0 | 0 | 0 | 1 | 0 | 16 | 524792316
| VV |  | ztratné 2% | [14 empty] | VV | 2 | 1 | True | 0 | ROZPOCET
| VV |  | pol.622211011 mezisoučet A | [14 empty] | VV | 2 | 1 | True | 0 | ROZPOCET
| VV |  | 29,0*1,02+0,42 |  | 30 | [12 empty] | VV | 2 | 2 | True | 1 | ROZPOCET
87 | M | 283759520 | deska fasádní polystyrénová EPS 70 F 1000 x 500 x 160 mm | m2 | 174 |  | 0 | CS ÚRS 2017 01 |  | základní |  | 0 | 0.00272 | 0.47328 | 0 | 0 | 8 | M | 2 |  |  |  | ROZPOCET | 0 | 0 | 0 | 0 | 0 | 1 | 0 | 4 | -1967769171
| VV |  | ztratné 2% | [14 empty] | VV | 2 | 1 | True | 0 | ROZPOCET
| VV |  | pol.622211031 mezisoučet B | [14 empty] | VV | 2 | 1 | True | 0 | ROZPOCET
| VV |  | 170,0*1,02+0,6 |  | 174 | [12 empty] | VV | 2 | 2 | True | 1 | ROZPOCET
88 | K | 622251101 | Příplatek k cenám kontaktního zateplení stěn za použití tepelněizolačních zátek z polystyrenu | m2 | 309.1 |  | 0 | CS ÚRS 2017 01 |  | základní |  | 0 | 6e-05 | 0.018546 | 0 | 0 | 4 | K | 2 |  |  |  | ROZPOCET | 0 | 0 | 0 | 0 | 0 | 1 | 0 | 4 | -748306846
| VV |  | 110,1+199,0 |  | 309.1 | [12 empty] | VV | 2 | 2 | True | 1 | ROZPOCET
89 | K | 622252001 | Montáž zakládacích soklových lišt kontaktního zateplení | m | 102.5 |  | 0 | CS ÚRS 2017 01 |  | základní |  | 0 | 6e-05 | 0.00615 | 0 | 0 | 16 | K | 2 |  |  |  | ROZPOCET | 0 | 0 | 0 | 0 | 0 | 1 | 0 | 16 | 1495830580
| VV |  | pro tl.100 | [14 empty] | VV | 2 | 1 | True | 0 | ROZPOCET
| VV |  | 2,4+6,6 |  | 9 | [12 empty] | VV | 2 | 2 | True | 0 | ROZPOCET
| VV |  | Mezisoučet A |  | 9 | [12 empty] | VV | 2 | 3 | True | 0 | ROZPOCET
| VV |  | pro tl.120 | [14 empty] | VV | 2 | 1 | True | 0 | ROZPOCET
| VV |  | 2,2+2,5+2,35*2+6,6*3 |  | 29.2 | [12 empty] | VV | 2 | 2 | True | 0 | ROZPOCET
| VV |  | 29,2*0,1+0,38 |  | 3.3 | [12 empty] | VV | 2 | 2 | True | 0 | ROZPOCET
| VV |  | Mezisoučet B |  | 32.5 | [12 empty] | VV | 2 | 3 | True | 0 | ROZPOCET
| VV |  | pro tl.140mm | [14 empty] | VV | 2 | 1 | True | 0 | ROZPOCET
| VV |  | 5,8+13,2+8,5 |  | 27.5 | [12 empty] | VV | 2 | 2 | True | 0 | ROZPOCET
| VV |  | 27,5*0,05+0,125 |  | 1.5 | [12 empty] | VV | 2 | 2 | True | 0 | ROZPOCET
| VV |  | Mezisoučet C |  | 29 | [12 empty] | VV | 2 | 3 | True | 0 | ROZPOCET
| VV |  | pro tl.160mm | [14 empty] | VV | 2 | 1 | True | 0 | ROZPOCET
| VV |  | 5,8+13,2+8,5+3,0 |  | 30.5 | [12 empty] | VV | 2 | 2 | True | 0 | ROZPOCET
| VV |  | 30,5*0,04+0,28 |  | 1.5 | [12 empty] | VV | 2 | 2 | True | 0 | ROZPOCET
| VV |  | Mezisoučet D |  | 32 | [12 empty] | VV | 2 | 3 | True | 0 | ROZPOCET
| VV |  | Součet |  | 102.5 | [12 empty] | VV | 2 | 4 | True | 1 | ROZPOCET
90 | M | 590514160 | lišta zakládací LO 103 mm tl 1,0 mm | m | 9.5 |  | 0 | CS ÚRS 2017 01 |  | základní |  | 0 | 0.00044 | 0.00418 | 0 | 0 | 32 | M | 2 |  |  |  | ROZPOCET | 0 | 0 | 0 | 0 | 0 | 1 | 0 | 16 | -491781778
| VV |  | ztratné 5% | [14 empty] | VV | 2 | 1 | True | 0 | ROZPOCET
| VV |  | pol.622252001 mezisoučet A | [14 empty] | VV | 2 | 1 | True | 0 | ROZPOCET
| VV |  | 9,0*1,05+0,05 |  | 9.5 | [12 empty] | VV | 2 | 2 | True | 1 | ROZPOCET
91 | M | 590514200 | lišta zakládací LO 123 mm tl 1,0 mm | m | 34.6 |  | 0 | CS ÚRS 2017 01 |  | základní |  | 0 | 0.00046 | 0.015916 | 0 | 0 | 32 | M | 2 |  |  |  | ROZPOCET | 0 | 0 | 0 | 0 | 0 | 1 | 0 | 16 | -505525395
| VV |  | ztratné 5% | [14 empty] | VV | 2 | 1 | True | 0 | ROZPOCET
| VV |  | pol.622252001 mezisoučet B | [14 empty] | VV | 2 | 1 | True | 0 | ROZPOCET
| VV |  | 32,5*1,05+0,475 |  | 34.6 | [12 empty] | VV | 2 | 2 | True | 1 | ROZPOCET
92 | M | 590516340 | lišta zakládací LO 143 mm tl.1,0mm | m | 31 |  | 0 | CS ÚRS 2017 01 |  | základní |  | 0 | 0.00052 | 0.01612 | 0 | 0 | 32 | M | 2 |  |  |  | ROZPOCET | 0 | 0 | 0 | 0 | 0 | 1 | 0 | 16 | -1287918655
| VV |  | ztratné 5% | [14 empty] | VV | 2 | 1 | True | 0 | ROZPOCET
| VV |  | pol.622252001 mezisoučet C | [14 empty] | VV | 2 | 1 | True | 0 | ROZPOCET
| VV |  | 29,0*1,05+0,55 |  | 31 | [12 empty] | VV | 2 | 2 | True | 1 | ROZPOCET
93 | M | 590516380 | lišta zakládací LO 163 mm tl.1,0mm | m | 34 |  | 0 | CS ÚRS 2017 01 |  | základní |  | 0 | 0.00056 | 0.01904 | 0 | 0 | 32 | M | 2 |  |  |  | ROZPOCET | 0 | 0 | 0 | 0 | 0 | 1 | 0 | 16 | 67448663
| VV |  | ztratné 5% | [14 empty] | VV | 2 | 1 | True | 0 | ROZPOCET
| VV |  | pol.622252001 mezisoučet D | [14 empty] | VV | 2 | 1 | True | 0 | ROZPOCET
| VV |  | 32,0*1,05+0,4 |  | 34 | [12 empty] | VV | 2 | 2 | True | 1 | ROZPOCET
94 | K | 622252002 | Montáž ostatních lišt kontaktního zateplení | m | 311 |  | 0 | CS ÚRS 2017 01 |  | základní |  | 0 | 0.00025 | 0.07775 | 0 | 0 | 4 | K | 2 |  |  |  | ROZPOCET | 0 | 0 | 0 | 0 | 0 | 1 | 0 | 4 | -1680313606
| VV |  | lišta rohová Al ,10/15 cm s tkaninou | [14 empty] | VV | 2 | 1 | True | 0 | ROZPOCET
| VV |  | svislé rohy fasádních otvorů | [14 empty] | VV | 2 | 1 | True | 0 | ROZPOCET
| VV |  | 1,8*2*12+0,8 |  | 44 | [12 empty] | VV | 2 | 2 | True | 0 | ROZPOCET
| VV |  | Mezisoučet A |  | 44 | [12 empty] | VV | 2 | 3 | True | 0 | ROZPOCET
| VV |  | rohy objektu svislé | [14 empty] | VV | 2 | 1 | True | 0 | ROZPOCET
| VV |  | 40,0 |  | 40 | [12 empty] | VV | 2 | 2 | True | 0 | ROZPOCET
| VV |  | Mezisoučet B |  | 40 | [12 empty] | VV | 2 | 3 | True | 0 | ROZPOCET
| VV |  | lišta s okapničkou Al | [14 empty] | VV | 2 | 1 | True | 0 | ROZPOCET
| VV |  | nadpraží fasádních otvorů | [14 empty] | VV | 2 | 1 | True | 0 | ROZPOCET
| VV |  | 1,5*12 |  | 18 | [12 empty] | VV | 2 | 2 | True | 0 | ROZPOCET
| VV |  | Mezisoučet C1 |  | 18 | [12 empty] | VV | 2 | 3 | True | 0 | ROZPOCET
| VV |  | nová římsa | [14 empty] | VV | 2 | 1 | True | 0 | ROZPOCET
| VV |  | 45,0 |  | 45 | [12 empty] | VV | 2 | 2 | True | 0 | ROZPOCET
| VV |  | Mezisoučet C2 |  | 45 | [12 empty] | VV | 2 | 3 | True | 0 | ROZPOCET
| VV |  | profil parapetní připojovací | [14 empty] | VV | 2 | 1 | True | 0 | ROZPOCET
| VV |  | 1,5*12 |  | 18 | [12 empty] | VV | 2 | 2 | True | 0 | ROZPOCET
| VV |  | Mezisoučet D |  | 18 | [12 empty] | VV | 2 | 3 | True | 0 | ROZPOCET
| VV |  | profil okenní a připojovací | [14 empty] | VV | 2 | 1 | True | 0 | ROZPOCET
| VV |  | mezisoučet A1+C1+D | [14 empty] | VV | 2 | 1 | True | 0 | ROZPOCET
| VV |  | 44,0+18,0+18,0 |  | 80 | [12 empty] | VV | 2 | 2 | True | 0 | ROZPOCET
| VV |  | Mezisoučet E |  | 80 | [12 empty] | VV | 2 | 3 | True | 0 | ROZPOCET
| VV |  | "profil ukončovací pro napojení oplechování | [14 empty] | VV | 2 | 1 | True | 0 | ROZPOCET
| VV |  | 21,0 |  | 21 | [12 empty] | VV | 2 | 2 | True | 0 | ROZPOCET
| VV |  | Mezisoučet F |  | 21 | [12 empty] | VV | 2 | 3 | True | 0 | ROZPOCET
| VV |  | profil dilatační | [14 empty] | VV | 2 | 1 | True | 0 | ROZPOCET
| VV |  | 45,0 |  | 45 | [12 empty] | VV | 2 | 2 | True | 0 | ROZPOCET
| VV |  | Mezisoučet G |  | 45 | [12 empty] | VV | 2 | 3 | True | 0 | ROZPOCET
| VV |  | Součet |  | 311 | [12 empty] | VV | 2 | 4 | True | 1 | ROZPOCET
95 | M | 590514820 | lišta rohová Al ,10/15 cm s tkaninou bal. 2,5 m | m | 89 |  | 0 | CS ÚRS 2017 01 |  | základní |  | 0 | 3e-05 | 0.00267 | 0 | 0 | 8 | M | 2 |  |  |  | ROZPOCET | 0 | 0 | 0 | 0 | 0 | 1 | 0 | 4 | -1255463680
| VV |  | "ztratné 5% | [14 empty] | VV | 2 | 1 | True | 0 | ROZPOCET
| VV |  | "dle pol.622252002 mezisoučet A+B | [14 empty] | VV | 2 | 1 | True | 0 | ROZPOCET
| VV |  | (44,0+40,0)*1,05+0,8 |  | 89 | [12 empty] | VV | 2 | 2 | True | 1 | ROZPOCET
96 | M | 590515100 | profil okenní s okapnicí plast 2,0 m | m | 67 |  | 0 | CS ÚRS 2017 01 |  | základní |  | 0 | 0.0003 | 0.0201 | 0 | 0 | 8 | M | 2 |  |  |  | ROZPOCET | 0 | 0 | 0 | 0 | 0 | 1 | 0 | 4 | 1887878907
| VV |  | "ztratné 5% | [14 empty] | VV | 2 | 1 | True | 0 | ROZPOCET
| VV |  | "dle pol.622252002 mezisoučet C1+C2 | [14 empty] | VV | 2 | 1 | True | 0 | ROZPOCET
| VV |  | (18,0+45,0)*1,05+0,85 |  | 67 | [12 empty] | VV | 2 | 2 | True | 1 | ROZPOCET
97 | M | 590515120 | profil parapetní | m | 19 |  | 0 | CS ÚRS 2017 01 |  | základní |  | 0 | 0.0002 | 0.0038 | 0 | 0 | 8 | M | 2 |  |  |  | ROZPOCET | 0 | 0 | 0 | 0 | 0 | 1 | 0 | 4 | -150128817
| VV |  | "ztratné 5% | [14 empty] | VV | 2 | 1 | True | 0 | ROZPOCET
| VV |  | "dle pol.622252002 mezisoučet D | [14 empty] | VV | 2 | 1 | True | 0 | ROZPOCET
| VV |  | 18,0*1,05+0,1 |  | 19 | [12 empty] | VV | 2 | 2 | True | 1 | ROZPOCET
98 | M | 590514760 | profil okenní začišťovací s tkaninou | m | 84 |  | 0 | CS ÚRS 2017 01 |  | základní |  | 0 | 4e-05 | 0.00336 | 0 | 0 | 8 | M | 2 |  |  |  | ROZPOCET | 0 | 0 | 0 | 0 | 0 | 1 | 0 | 4 | 379755007
| VV |  | "ztratné 5% | [14 empty] | VV | 2 | 1 | True | 0 | ROZPOCET
| VV |  | "dle pol.622252002 mezisoučet E | [14 empty] | VV | 2 | 1 | True | 0 | ROZPOCET
| VV |  | 80,0*1,05 |  | 84 | [12 empty] | VV | 2 | 2 | True | 1 | ROZPOCET
99 | M | 590515160 | profil ukončovací | m | 23 |  | 0 | CS ÚRS 2017 01 |  | základní |  | 0 | 0.0003 | 0.0069 | 0 | 0 | 8 | M | 2 |  |  |  | ROZPOCET | 0 | 0 | 0 | 0 | 0 | 1 | 0 | 4 | 598265250
| VV |  | "ztratné 5% | [14 empty] | VV | 2 | 1 | True | 0 | ROZPOCET
| VV |  | "dle pol.622252002 mezisoučet F | [14 empty] | VV | 2 | 1 | True | 0 | ROZPOCET
| VV |  | 21,0*1,05+0,95 |  | 23 | [12 empty] | VV | 2 | 2 | True | 1 | ROZPOCET
100 | M | 590515020 | profil dilatační rohový , dl. 2,5 m | m | 23 |  | 0 | CS ÚRS 2017 01 |  | základní |  | 0 | 0.0005 | 0.0115 | 0 | 0 | 8 | M | 2 |  |  |  | ROZPOCET | 0 | 0 | 0 | 0 | 0 | 1 | 0 | 4 | -2094529704
| VV |  | ztratné 5% | [14 empty] | VV | 2 | 1 | True | 0 | ROZPOCET
| VV |  | dle pol.622252002 mezisoučet G | [14 empty] | VV | 2 | 1 | True | 0 | ROZPOCET
| VV |  | 21,0*1,05+0,95 |  | 23 | [12 empty] | VV | 2 | 2 | True | 1 | ROZPOCET
101 | K | 93199410R | Těsnění dilatační spáry trvale pružným tmelem | m | 23 |  | 0 |  |  | základní |  | 0 | 3e-05 | 0.00069 | 0 | 0 | 4 | K | 2 |  |  |  | ROZPOCET | 0 | 0 | 0 | 0 | 0 | 1 | 0 | 4 | 949767623
102 | K | 621142001 | Potažení vnějších podhledů sklovláknitým pletivem vtlačeným do tenkovrstvé hmoty | m2 | 28.5 |  | 0 | CS ÚRS 2017 01 |  | základní |  | 0 | 0.00489 | 0.13937 | 0 | 0 | 4 | K | 2 |  |  |  | ROZPOCET | 0 | 0 | 0 | 0 | 0 | 1 | 0 | 4 | 727613623
| VV |  | detail římsy - výkres Krov | [14 empty] | VV | 2 | 1 | True | 0 | ROZPOCET
| VV |  | spodní část a čelo římsy | [14 empty] | VV | 2 | 1 | True | 0 | ROZPOCET
| VV |  | (0,6+0,05+0,2)*(9,5*2+14,0)+0,45 |  | 28.5 | [12 empty] | VV | 2 | 2 | True | 1 | ROZPOCET
103 | K | 622521011 | Tenkovrstvá silikátová zrnitá omítka tl. 1,5 mm včetně penetrace vnějších stěn | m2 | 278.5 |  | 0 | CS ÚRS 2017 01 |  | základní |  | 0 | 0.00268 | 0.74638 | 0 | 0 | 4 | K | 2 |  |  |  | ROZPOCET | 0 | 0 | 0 | 0 | 0 | 1 | 0 | 4 | -1674854154
| VV |  | skladba F3, F4, F9, F9* | [14 empty] | VV | 2 | 1 | True | 0 | ROZPOCET
| VV |  | stěny - EPS izolace | [14 empty] | VV | 2 | 1 | True | 0 | ROZPOCET
| VV |  | pol.283759390+283759520 | [14 empty] | VV | 2 | 1 | True | 0 | ROZPOCET
| VV |  | 104,5+174,0 |  | 278.5 | [12 empty] | VV | 2 | 2 | True | 1 | ROZPOCET
104 | K | 621521011 | Tenkovrstvá silikátová zrnitá omítka tl. 1,5 mm včetně penetrace vnějších podhledů | m2 | 28.5 |  | 0 | CS ÚRS 2017 01 |  | základní |  | 0 | 0.00268 | 0.07638 | 0 | 0 | 4 | K | 2 |  |  |  | ROZPOCET | 0 | 0 | 0 | 0 | 0 | 1 | 0 | 4 | -135370072
| VV |  | detail římsy - výkres Krov | [14 empty] | VV | 2 | 1 | True | 0 | ROZPOCET
| VV |  | spodní část a čelo římsy | [14 empty] | VV | 2 | 1 | True | 0 | ROZPOCET
| VV |  | (0,6+0,05+0,2)*(9,5*2+14,0)+0,45 |  | 28.5 | [12 empty] | VV | 2 | 2 | True | 1 | ROZPOCET
105 | K | 622531011 | Tenkovrstvá silikonová zrnitá omítka tl. 1,5 mm včetně penetrace vnějších stěn | m2 | 38.5 |  | 0 | CS ÚRS 2017 01 |  | základní |  | 0 | 0.00268 | 0.10318 | 0 | 0 | 4 | K | 2 |  |  |  | ROZPOCET | 0 | 0 | 0 | 0 | 0 | 1 | 0 | 4 | 930051769
| VV |  | sokl nad terénem - XPS izolace | [14 empty] | VV | 2 | 1 | True | 0 | ROZPOCET
| VV |  | skladba F2, F5, F7 | [14 empty] | VV | 2 | 1 | True | 0 | ROZPOCET
| VV |  | pol.283764220+283764240 | [14 empty] | VV | 2 | 1 | True | 0 | ROZPOCET
| VV |  | 8,5+30,0 |  | 38.5 | [12 empty] | VV | 2 | 2 | True | 1 | ROZPOCET
| D | 63 | Podlahy a podlahové konstrukce |  |  |  | 0 |  |  |  |  | 0 |  | 102.9486 |  | 0 | 1 | D | 1 |  |  |  | ROZPOCET | [6 empty] | 0
106 | K | 631341134 | Mazanina tl do 240 mm z betonu lehkého konstrukčního liaporového LC 20/25 | m3 | 3.5 |  | 0 | CS ÚRS 2017 01 |  | základní |  | 0 | 1.818 | 6.363 | 0 | 0 | 4 | K | 2 |  |  |  | ROZPOCET | 0 | 0 | 0 | 0 | 0 | 1 | 0 | 4 | -1722948814
| VV |  | stropní deska na ztracené bednění z TR plechu v.85 mm | [14 empty] | VV | 2 | 1 | True | 0 | ROZPOCET
| VV |  | strop 1.NP - chodba | [14 empty] | VV | 2 | 1 | True | 0 | ROZPOCET
| VV |  | tl. desky 120 mm nad TR plechem | [14 empty] | VV | 2 | 1 | True | 0 | ROZPOCET
| VV |  | 6,6*2,85*0,12 |  | 2.257 | [12 empty] | VV | 2 | 2 | True | 0 | ROZPOCET
| VV |  | 6,6*2,85*0,085*0,75 |  | 1.199 | [12 empty] | VV | 2 | 2 | True | 0 | ROZPOCET
| VV |  | 0,044 |  | 0.044 | [12 empty] | VV | 2 | 2 | True | 0 | ROZPOCET
| VV |  | Součet |  | 3.5 | [12 empty] | VV | 2 | 4 | True | 1 | ROZPOCET
107 | K | 631311113 | Mazanina tl do 80 mm z betonu prostého bez zvýšených nároků na prostředí tř. C 12/15 | m3 | 6.2 |  | 0 | CS ÚRS 2017 01 |  | základní |  | 0 | 2.2563 | 13.9893 | 0 | 0 | 4 | K | 2 |  |  |  | ROZPOCET | 0 | 0 | 0 | 0 | 0 | 1 | 0 | 4 | 922981555
| VV |  | výkres - Výtahová šachta | [14 empty] | VV | 2 | 1 | True | 0 | ROZPOCET
| VV |  | podlaha P1 - podkladní beton | [14 empty] | VV | 2 | 1 | True | 0 | ROZPOCET
| VV |  | 0,05*2,5*2,3*1,05 |  | 0.302 | [12 empty] | VV | 2 | 2 | True | 0 | ROZPOCET
| VV |  | výkresy půdorysů a řezů | [14 empty] | VV | 2 | 1 | True | 0 | ROZPOCET
| VV |  | podlaha P2 + P3 - podkladní beton | [14 empty] | VV | 2 | 1 | True | 0 | ROZPOCET
| VV |  | 0,05*(7,8*12,3+2,3*6,6)*1,05 |  | 5.834 | [12 empty] | VV | 2 | 2 | True | 0 | ROZPOCET
| VV |  | 0,064 |  | 0.064 | [12 empty] | VV | 2 | 2 | True | 0 | ROZPOCET
| VV |  | Součet |  | 6.2 | [12 empty] | VV | 2 | 4 | True | 1 | ROZPOCET
108 | K | 631311127 | Mazanina tl do 120 mm z betonu prostého bez zvýšených nároků na prostředí tř. C 30/37 | m3 | 12.5 |  | 0 | CS ÚRS 2017 01 |  | základní |  | 0 | 2.4533 | 30.6661 | 0 | 0 | 4 | K | 2 |  |  |  | ROZPOCET | 0 | 0 | 0 | 0 | 0 | 1 | 0 | 4 | 1686375664
| VV |  | výkresy půdorysů a řezů | [14 empty] | VV | 2 | 1 | True | 0 | ROZPOCET
| VV |  | podlaha P2 + P3 - ŽB deska tl.100 mm | [14 empty] | VV | 2 | 1 | True | 0 | ROZPOCET
| VV |  | 0,1*(8,3*12,8+2,8*6,6)+0,028 |  | 12.5 | [12 empty] | VV | 2 | 2 | True | 1 | ROZPOCET
109 | K | 631311137 | Mazanina tl do 240 mm z betonu prostého bez zvýšených nároků na prostředí tř. C 30/37 | m3 | 0.64 |  | 0 | CS ÚRS 2017 01 |  | základní |  | 0 | 2.4533 | 1.5701 | 0 | 0 | 4 | K | 2 |  |  |  | ROZPOCET | 0 | 0 | 0 | 0 | 0 | 1 | 0 | 4 | 926905310
| VV |  | výkres - Výtahová šachta | [14 empty] | VV | 2 | 1 | True | 0 | ROZPOCET
| VV |  | podlaha P1 - podlahová deska | [14 empty] | VV | 2 | 1 | True | 0 | ROZPOCET
| VV |  | 0,2*2,0*1,6 |  | 0.64 | [12 empty] | VV | 2 | 2 | True | 1 | ROZPOCET
110 | K | 631319175 | Příplatek k mazanině tl do 240 mm za stržení povrchu spodní vrstvy před vložením výztuže | m3 | 20.78 |  | 0 | CS ÚRS 2017 01 |  | základní |  | 0 | 0 | 0 | 0 | 0 | 4 | K | 2 |  |  |  | ROZPOCET | 0 | 0 | 0 | 0 | 0 | 1 | 0 | 4 | 1831987423
| VV |  | výkres - Výtahová šachta | [14 empty] | VV | 2 | 1 | True | 0 | ROZPOCET
| VV |  | podlaha P1 - podlahová deska - výztuž 2x Q188A | [14 empty] | VV | 2 | 1 | True | 0 | ROZPOCET
| VV |  | 0,2*2,0*1,6*2 |  | 1.28 | [12 empty] | VV | 2 | 2 | True | 0 | ROZPOCET
| VV |  | podlaha P2 + P3 - ŽB deska - výztuž 1x Q188A | [14 empty] | VV | 2 | 1 | True | 0 | ROZPOCET
| VV |  | pol.631311127 | [14 empty] | VV | 2 | 1 | True | 0 | ROZPOCET
| VV |  | 12,5 |  | 12.5 | [12 empty] | VV | 2 | 2 | True | 0 | ROZPOCET
| VV |  | pol. 631341134 - 2x výztužná síť | [14 empty] | VV | 2 | 1 | True | 0 | ROZPOCET
| VV |  | 3,5*2 |  | 7 | [12 empty] | VV | 2 | 2 | True | 0 | ROZPOCET
| VV |  | Součet |  | 20.78 | [12 empty] | VV | 2 | 4 | True | 1 | ROZPOCET
458 | K | 631319171 | Příplatek k mazanině tl do 80 mm za stržení povrchu spodní vrstvy před vložením výztuže | m3 | 10 |  | 0 | CS ÚRS 2017 01 |  | základní |  | 0 | 0 | 0 | 0 | 0 | 4 | K | 2 |  |  |  | ROZPOCET | 0 | 0 | 0 | 0 | 0 | 1 | 0 | 4 | 1891596778
| VV |  | podlaha P4 - tl.65 mm | [14 empty] | VV | 2 | 1 | True | 0 | ROZPOCET
| VV |  | 0,065*(19,7+12,7+9,2+8,6+3,8) |  | 3.51 | [12 empty] | VV | 2 | 2 | True | 0 | ROZPOCET
| VV |  | podlaha P5 - tl.75 mm | [14 empty] | VV | 2 | 1 | True | 0 | ROZPOCET
| VV |  | 0,075*80,0 |  | 6 | [12 empty] | VV | 2 | 2 | True | 0 | ROZPOCET
| VV |  | 0,49 |  | 0.49 | [12 empty] | VV | 2 | 2 | True | 0 | ROZPOCET
| VV |  | Součet |  | 10 | [12 empty] | VV | 2 | 4 | True | 1 | ROZPOCET
111 | K | 631362021 | Výztuž mazanin svařovanými sítěmi Kari | t | 1.193 |  | 0 | CS ÚRS 2017 01 |  | základní |  | 0 | 1.0531 | 1.2563 | 0 | 0 | 4 | K | 2 |  |  |  | ROZPOCET | 0 | 0 | 0 | 0 | 0 | 1 | 0 | 4 | -683310399
| VV |  | výkres - Výtahová šachta | [14 empty] | VV | 2 | 1 | True | 0 | ROZPOCET
| VV |  | podlaha P1 - podlahová deska - výztuž 2x Q188A | [14 empty] | VV | 2 | 1 | True | 0 | ROZPOCET
| VV |  | Q 188A (3,02 kg/m2) | [14 empty] | VV | 2 | 1 | True | 0 | ROZPOCET
| VV |  | 2*2,0*1,6*3,02*1,25*0,001 |  | 0.024 | [12 empty] | VV | 2 | 2 | True | 0 | ROZPOCET
| VV |  | podlaha P4 - tl.65 mm | [14 empty] | VV | 2 | 1 | True | 0 | ROZPOCET
| VV |  | 35,0*3,02*1,25*0,001 |  | 0.132 | [12 empty] | VV | 2 | 2 | True | 0 | ROZPOCET
| VV |  | podlaha P5 - tl.75 mm | [14 empty] | VV | 2 | 1 | True | 0 | ROZPOCET
| VV |  | 80,0*3,02*1,25*0,001 |  | 0.302 | [12 empty] | VV | 2 | 2 | True | 0 | ROZPOCET
| VV |  | výkresy půdorysů a řezů | [14 empty] | VV | 2 | 1 | True | 0 | ROZPOCET
| VV |  | podlaha P2 + P3 - ŽB deska - výztuž 1x Q188A | [14 empty] | VV | 2 | 1 | True | 0 | ROZPOCET
| VV |  | (8,3*12,8+2,8*6,6)*3,02*1,25*0,001 |  | 0.471 | [12 empty] | VV | 2 | 2 | True | 0 | ROZPOCET
| VV |  | pol. 631341134 - 2x výztužná síť (strop chodby 1.NP) | [14 empty] | VV | 2 | 1 | True | 0 | ROZPOCET
| VV |  | Q513A 22m2 (155 kg) + Q188A 18 m2 (56 kg) | [14 empty] | VV | 2 | 1 | True | 0 | ROZPOCET
| VV |  | (155,0+56,0)*1,25*0,001 |  | 0.264 | [12 empty] | VV | 2 | 2 | True | 0 | ROZPOCET
| VV |  | Součet |  | 1.193 | [12 empty] | VV | 2 | 4 | True | 1 | ROZPOCET
112 | K | 631361821 | Výztuž mazanin betonářskou ocelí 10 505 | t | 0.009 |  | 0 | CS ÚRS 2017 01 |  | základní |  | 0 | 1.0414 | 0.0093729 | 0 | 0 | 4 | K | 2 |  |  |  | ROZPOCET | 0 | 0 | 0 | 0 | 0 | 1 | 0 | 4 | 675524251
| VV |  | pol. 631341134 - strop chodby 1.NP | [14 empty] | VV | 2 | 1 | True | 0 | ROZPOCET
| VV |  | provázání desky se stěnami a věncem - výkres č.16 | [14 empty] | VV | 2 | 1 | True | 0 | ROZPOCET
| VV |  | (5,0+4,0)*0,001 |  | 0.009 | [12 empty] | VV | 2 | 2 | True | 1 | ROZPOCET
113 | K | 631311115 | Mazanina tl do 80 mm z betonu prostého bez zvýšených nároků na prostředí tř. C 20/25 | m3 | 0.029 |  | 0 | CS ÚRS 2017 01 |  | základní |  | 0 | 2.4533 | 0.071145 | 0 | 0 | 4 | K | 2 |  |  |  | ROZPOCET | 0 | 0 | 0 | 0 | 0 | 1 | 0 | 4 | -1832671073
| VV |  | podkladní kvádříky pod ocelové nosníky | [14 empty] | VV | 2 | 1 | True | 0 | ROZPOCET
| VV |  | 0,03*0,45*0,15*12*1,2 |  | 0.029 | [12 empty] | VV | 2 | 2 | True | 1 | ROZPOCET
114 | K | 63130000R | Mazanina tl do 80 mm z betonu prostého C20 F4 | m3 | 19 |  | 0 |  |  | základní |  | 0 | 2.4533 | 46.6125 | 0 | 0 | 4 | K | 2 |  |  |  | ROZPOCET | 0 | 0 | 0 | 0 | 0 | 1 | 0 | 4 | 503628722
| VV |  | podlaha P2 - tl.70 mm | [14 empty] | VV | 2 | 1 | True | 0 | ROZPOCET
| VV |  | 0,07*(19,7+9,6+7,9+3,9+13,4) |  | 3.815 | [12 empty] | VV | 2 | 2 | True | 0 | ROZPOCET
| VV |  | podlaha P3 - tl.85 mm | [14 empty] | VV | 2 | 1 | True | 0 | ROZPOCET
| VV |  | 0,085*61,0 |  | 5.185 | [12 empty] | VV | 2 | 2 | True | 0 | ROZPOCET
| VV |  | podlaha P4 - tl.65 mm | [14 empty] | VV | 2 | 1 | True | 0 | ROZPOCET
| VV |  | 0,065*(19,7+12,7+9,2+8,6+3,8) |  | 3.51 | [12 empty] | VV | 2 | 2 | True | 0 | ROZPOCET
| VV |  | podlaha P5 - tl.75 mm | [14 empty] | VV | 2 | 1 | True | 0 | ROZPOCET
| VV |  | 0,075*80,0 |  | 6 | [12 empty] | VV | 2 | 2 | True | 0 | ROZPOCET
| VV |  | 0,49 |  | 0.49 | [12 empty] | VV | 2 | 2 | True | 0 | ROZPOCET
| VV |  | Součet |  | 19 | [12 empty] | VV | 2 | 4 | True | 1 | ROZPOCET
115 | K | 637211122 | Okapový chodník z betonových dlaždic tl 60 mm kladených do písku se zalitím spár MC | m2 | 8.5 |  | 0 | CS ÚRS 2017 01 |  | základní |  | 0 | 0.28362 | 2.4108 | 0 | 0 | 4 | K | 2 |  |  |  | ROZPOCET | 0 | 0 | 0 | 0 | 0 | 1 | 0 | 4 | 678830874
| VV |  | výkres Terénní úpravy | [14 empty] | VV | 2 | 1 | True | 0 | ROZPOCET
| VV |  | betonová dlažba 500/500/50 mm + pískové lože tl.30 mm | [14 empty] | VV | 2 | 1 | True | 0 | ROZPOCET
| VV |  | 8,5 |  | 8.5 | [12 empty] | VV | 2 | 2 | True | 1 | ROZPOCET
116 | K | 564231111 | Podklad nebo podsyp ze štěrkopísku ŠP tl 100 mm | m2 | 8.5 |  | 0 | CS ÚRS 2017 01 |  | základní |  | 0 | 0 | 0 | 0 | 0 | 4 | K | 2 |  |  |  | ROZPOCET | 0 | 0 | 0 | 0 | 0 | 1 | 0 | 4 | 1473590900
| VV |  | výkres Terénní úpravy | [14 empty] | VV | 2 | 1 | True | 0 | ROZPOCET
| VV |  | okapový chodník - dle pol.637211122 | [14 empty] | VV | 2 | 1 | True | 0 | ROZPOCET
| VV |  | 8,5 |  | 8.5 | [12 empty] | VV | 2 | 2 | True | 1 | ROZPOCET
| D | 64 | Osazování výplní otvorů |  |  |  | 0 |  |  |  |  | 0 |  | 0.17688 |  | 0 | 1 | D | 1 |  |  |  | ROZPOCET | [6 empty] | 0
117 | K | 642942111 | Osazování zárubní nebo rámů dveřních kovových do 2,5 m2 na MC | kus | 6 |  | 0 | CS ÚRS 2017 01 |  | základní |  | 0 | 0.01698 | 0.10188 | 0 | 0 | 4 | K | 2 |  |  |  | ROZPOCET | 0 | 0 | 0 | 0 | 0 | 1 | 0 | 4 | -1064028882
| VV |  | dveře 10 | [14 empty] | VV | 2 | 1 | True | 0 | ROZPOCET
| VV |  | 2 |  | 2 | [12 empty] | VV | 2 | 2 | True | 0 | ROZPOCET
| VV |  | dveře 11 | [14 empty] | VV | 2 | 1 | True | 0 | ROZPOCET
| VV |  | 2 |  | 2 | [12 empty] | VV | 2 | 2 | True | 0 | ROZPOCET
| VV |  | dveře 12 | [14 empty] | VV | 2 | 1 | True | 0 | ROZPOCET
| VV |  | 2 |  | 2 | [12 empty] | VV | 2 | 2 | True | 0 | ROZPOCET
| VV |  | Součet |  | 6 | [12 empty] | VV | 2 | 4 | True | 1 | ROZPOCET
118 | M | 553311430 | zárubeň ocelová pro běžné zdění H 145 800 L/P | kus | 2 |  | 0 | CS ÚRS 2017 01 |  | základní |  | 0 | 0.0132 | 0.0264 | 0 | 0 | 8 | M | 2 |  |  |  | ROZPOCET | 0 | 0 | 0 | 0 | 0 | 1 | 0 | 4 | -9758306
| VV |  | dveře 10 | [14 empty] | VV | 2 | 1 | True | 0 | ROZPOCET
| VV |  | 2 |  | 2 | [12 empty] | VV | 2 | 2 | True | 1 | ROZPOCET
119 | M | 553311450 | zárubeň ocelová pro běžné zdění H 145 900 L/P | kus | 2 |  | 0 | CS ÚRS 2017 01 |  | základní |  | 0 | 0.0135 | 0.027 | 0 | 0 | 8 | M | 2 |  |  |  | ROZPOCET | 0 | 0 | 0 | 0 | 0 | 1 | 0 | 4 | 413295494
| VV |  | dveře 11 | [14 empty] | VV | 2 | 1 | True | 0 | ROZPOCET
| VV |  | 2 |  | 2 | [12 empty] | VV | 2 | 2 | True | 1 | ROZPOCET
120 | M | 553311060 | zárubeň ocelová pro běžné zdění H 95 900 L/P | kus | 2 |  | 0 | CS ÚRS 2017 01 |  | základní |  | 0 | 0.0108 | 0.0216 | 0 | 0 | 8 | M | 2 |  |  |  | ROZPOCET | 0 | 0 | 0 | 0 | 0 | 1 | 0 | 4 | -398580219
| VV |  | dveře 12 | [14 empty] | VV | 2 | 1 | True | 0 | ROZPOCET
| VV |  | 2 |  | 2 | [12 empty] | VV | 2 | 2 | True | 1 | ROZPOCET
| D | 94 | Lešení a stavební výtahy |  |  |  | 0 |  |  |  |  | 0 |  | 0.0299 |  | 0 | 1 | D | 1 |  |  |  | ROZPOCET | [6 empty] | 0
121 | K | 949101111 | Lešení pomocné pro objekty pozemních staveb s lešeňovou podlahou v do 1,9 m zatížení do 150 kg/m2 | m2 | 230 |  | 0 | CS ÚRS 2017 01 |  | základní |  | 0 | 0.00013 | 0.0299 | 0 | 0 | 4 | K | 2 |  |  |  | ROZPOCET | 0 | 0 | 0 | 0 | 0 | 1 | 0 | 4 | -397100512
| VV |  | vnitřní lešení | [14 empty] | VV | 2 | 1 | True | 0 | ROZPOCET
| VV |  | 115,0+115,0 |  | 230 | [12 empty] | VV | 2 | 2 | True | 1 | ROZPOCET
122 | K | 943211112 | Montáž lešení prostorového rámového lehkého s podlahami zatížení do 200 kg/m2 v do 25 m | m3 | 53.2 |  | 0 | CS ÚRS 2017 01 |  | základní |  | 0 | 0 | 0 | 0 | 0 | 4 | K | 2 |  |  |  | ROZPOCET | 0 | 0 | 0 | 0 | 0 | 1 | 0 | 4 | 516184711
| VV |  | pro výtahovou šachtu | [14 empty] | VV | 2 | 1 | True | 0 | ROZPOCET
| VV |  | 1,9*1,6*17,5 |  | 53.2 | [12 empty] | VV | 2 | 2 | True | 1 | ROZPOCET
123 | K | 943211119 | Příplatek k lešení prostorovému rámovému lehkému s podlahami za půdorysnou plochu do 6 m2 | m3 | 53.2 |  | 0 | CS ÚRS 2017 01 |  | základní |  | 0 | 0 | 0 | 0 | 0 | 4 | K | 2 |  |  |  | ROZPOCET | 0 | 0 | 0 | 0 | 0 | 1 | 0 | 4 | -813991863
124 | K | 943211212 | Příplatek k lešení prostorovému rámovému lehkému s podlahami v do 25 m za první a ZKD den použití | m3 | 1596 |  | 0 | CS ÚRS 2017 01 |  | základní |  | 0 | 0 | 0 | 0 | 0 | 4 | K | 2 |  |  |  | ROZPOCET | 0 | 0 | 0 | 0 | 0 | 1 | 0 | 4 | 1763893632
| VV |  | celkem 30 dní | [14 empty] | VV | 2 | 1 | True | 0 | ROZPOCET
| VV |  | 53,2*30 |  | 1596 | [12 empty] | VV | 2 | 2 | True | 1 | ROZPOCET
125 | K | 943211812 | Demontáž lešení prostorového rámového lehkého s podlahami zatížení do 200 kg/m2 v do 25 m | m3 | 53.2 |  | 0 | CS ÚRS 2017 01 |  | základní |  | 0 | 0 | 0 | 0 | 0 | 4 | K | 2 |  |  |  | ROZPOCET | 0 | 0 | 0 | 0 | 0 | 1 | 0 | 4 | -281968167
126 | K | 941111121 | Montáž lešení řadového trubkového lehkého s podlahami zatížení do 200 kg/m2 š do 1,2 m v do 10 m | m2 | 327 |  | 0 | CS ÚRS 2017 01 |  | základní |  | 0 | 0 | 0 | 0 | 0 | 4 | K | 2 |  |  |  | ROZPOCET | 0 | 0 | 0 | 0 | 0 | 1 | 0 | 4 | -1186137886
| VV |  | fasády přístavby | [14 empty] | VV | 2 | 1 | True | 0 | ROZPOCET
| VV |  | (8,0-0,5)*(8,5+1,2*2+13,2+1,2*2) |  | 198.75 | [12 empty] | VV | 2 | 2 | True | 0 | ROZPOCET
| VV |  | (8,0-0,5)*(8,8+1,2) |  | 75 | [12 empty] | VV | 2 | 2 | True | 0 | ROZPOCET
| VV |  | fasáda chodby | [14 empty] | VV | 2 | 1 | True | 0 | ROZPOCET
| VV |  | (7,5-0,5)*6,6 |  | 46.2 | [12 empty] | VV | 2 | 2 | True | 0 | ROZPOCET
| VV |  | 320,0*0,02+0,65 |  | 7.05 | [12 empty] | VV | 2 | 2 | True | 0 | ROZPOCET
| VV |  | Součet |  | 327 | [12 empty] | VV | 2 | 4 | True | 1 | ROZPOCET
127 | K | 941111221 | Příplatek k lešení řadovému trubkovému lehkému s podlahami š 1,2 m v 10 m za první a ZKD den použití | m2 | 14715 |  | 0 | CS ÚRS 2017 01 |  | základní |  | 0 | 0 | 0 | 0 | 0 | 4 | K | 2 |  |  |  | ROZPOCET | 0 | 0 | 0 | 0 | 0 | 1 | 0 | 4 | 1365195883
| VV |  | předpoklad 45 dní - pol.941111121 | [14 empty] | VV | 2 | 1 | True | 0 | ROZPOCET
| VV |  | 327,0*45 |  | 14715 | [12 empty] | VV | 2 | 2 | True | 1 | ROZPOCET
128 | K | 941111821 | Demontáž lešení řadového trubkového lehkého s podlahami zatížení do 200 kg/m2 š do 1,2 m v do 10 m | m2 | 327 |  | 0 | CS ÚRS 2017 01 |  | základní |  | 0 | 0 | 0 | 0 | 0 | 4 | K | 2 |  |  |  | ROZPOCET | 0 | 0 | 0 | 0 | 0 | 1 | 0 | 4 | -202169468
129 | K | 941111122 | Montáž lešení řadového trubkového lehkého s podlahami zatížení do 200 kg/m2 š do 1,2 m v do 25 m | m2 | 180 |  | 0 | CS ÚRS 2017 01 |  | základní |  | 0 | 0 | 0 | 0 | 0 | 4 | K | 2 |  |  |  | ROZPOCET | 0 | 0 | 0 | 0 | 0 | 1 | 0 | 4 | -2141405621
| VV |  | fasády výtahové šachty | [14 empty] | VV | 2 | 1 | True | 0 | ROZPOCET
| VV |  | (16,0-0,5)*(2,4+1,2*2+2,8*1,2*2) |  | 178.56 | [12 empty] | VV | 2 | 2 | True | 0 | ROZPOCET
| VV |  | 1,44 |  | 1.44 | [12 empty] | VV | 2 | 2 | True | 0 | ROZPOCET
| VV |  | Součet |  | 180 | [12 empty] | VV | 2 | 4 | True | 1 | ROZPOCET
130 | K | 941111222 | Příplatek k lešení řadovému trubkovému lehkému s podlahami š 1,2 m v 25 m za první a ZKD den použití | m2 | 5400 |  | 0 | CS ÚRS 2017 01 |  | základní |  | 0 | 0 | 0 | 0 | 0 | 4 | K | 2 |  |  |  | ROZPOCET | 0 | 0 | 0 | 0 | 0 | 1 | 0 | 4 | 1987518265
| VV |  | předpoklad 30 dní - pol.941111122 | [14 empty] | VV | 2 | 1 | True | 0 | ROZPOCET
| VV |  | 180,0*30 |  | 5400 | [12 empty] | VV | 2 | 2 | True | 1 | ROZPOCET
131 | K | 941111822 | Demontáž lešení řadového trubkového lehkého s podlahami zatížení do 200 kg/m2 š do 1,2 m v do 25 m | m2 | 180 |  | 0 | CS ÚRS 2017 01 |  | základní |  | 0 | 0 | 0 | 0 | 0 | 4 | K | 2 |  |  |  | ROZPOCET | 0 | 0 | 0 | 0 | 0 | 1 | 0 | 4 | 124137217
132 | K | 944511111 | Montáž ochranné sítě z textilie z umělých vláken | m2 | 507 |  | 0 | CS ÚRS 2017 01 |  | základní |  | 0 | 0 | 0 | 0 | 0 | 4 | K | 2 |  |  |  | ROZPOCET | 0 | 0 | 0 | 0 | 0 | 1 | 0 | 4 | -1983832249
| VV |  | 327,0+180,0 |  | 507 | [12 empty] | VV | 2 | 2 | True | 1 | ROZPOCET
133 | K | 944511211 | Příplatek k ochranné síti za první a ZKD den použití | m2 | 20115 |  | 0 | CS ÚRS 2017 01 |  | základní |  | 0 | 0 | 0 | 0 | 0 | 4 | K | 2 |  |  |  | ROZPOCET | 0 | 0 | 0 | 0 | 0 | 1 | 0 | 4 | 1502100362
| VV |  | předpoklad 45 dní | [14 empty] | VV | 2 | 1 | True | 0 | ROZPOCET
| VV |  | 327,0*45 |  | 14715 | [12 empty] | VV | 2 | 2 | True | 0 | ROZPOCET
| VV |  | předpoklad 30 dní | [14 empty] | VV | 2 | 1 | True | 0 | ROZPOCET
| VV |  | 180,0*30 |  | 5400 | [12 empty] | VV | 2 | 2 | True | 0 | ROZPOCET
| VV |  | Součet |  | 20115 | [12 empty] | VV | 2 | 4 | True | 1 | ROZPOCET
134 | K | 944511811 | Demontáž ochranné sítě z textilie z umělých vláken | m2 | 507 |  | 0 | CS ÚRS 2017 01 |  | základní |  | 0 | 0 | 0 | 0 | 0 | 4 | K | 2 |  |  |  | ROZPOCET | 0 | 0 | 0 | 0 | 0 | 1 | 0 | 4 | -2133881363
135 | K | 9440001R | Ochrana sousedních střešních krytin a fasád při provádění stavby | m2 | 100 |  | 0 |  |  | základní |  | 0 | 0 | 0 | 0 | 0 | 4 | K | 2 |  |  |  | ROZPOCET | 0 | 0 | 0 | 0 | 0 | 1 | 0 | 4 | 845552847
| D | 95 | Různé dokončovací konstrukce a práce pozemních staveb |  |  |  | 0 |  |  |  |  | 0 |  | 0.11393 |  | 0 | 1 | D | 1 |  |  |  | ROZPOCET | [6 empty] | 0
136 | K | 953961211 | Kotvy chemickou patronou M 8 hl 80 mm do betonu, ŽB nebo kamene s vyvrtáním otvoru | kus | 16 |  | 0 | CS ÚRS 2017 01 |  | základní |  | 0 | 3e-05 | 0.00048 | 0 | 0 | 4 | K | 2 |  |  |  | ROZPOCET | 0 | 0 | 0 | 0 | 0 | 1 | 0 | 4 | 1088677629
| VV |  | výkres bourání | [14 empty] | VV | 2 | 1 | True | 0 | ROZPOCET
| VV |  | ocelové sloupky nového okenního otvoru v 2.NP | [14 empty] | VV | 2 | 1 | True | 0 | ROZPOCET
| VV |  | 8*2 |  | 16 | [12 empty] | VV | 2 | 2 | True | 1 | ROZPOCET
137 | K | 953965111 | Kotevní šroub pro chemické kotvy M 8 dl 110 mm | kus | 16 |  | 0 | CS ÚRS 2017 01 |  | základní |  | 0 | 0.0001 | 0.0016 | 0 | 0 | 4 | K | 2 |  |  |  | ROZPOCET | 0 | 0 | 0 | 0 | 0 | 1 | 0 | 4 | 467336115
138 | K | 953961212 | Kotvy chemickou patronou M 10 hl 90 mm do betonu, ŽB nebo kamene s vyvrtáním otvoru | kus | 104 |  | 0 | CS ÚRS 2017 01 |  | základní |  | 0 | 4e-05 | 0.00416 | 0 | 0 | 4 | K | 2 |  |  |  | ROZPOCET | 0 | 0 | 0 | 0 | 0 | 1 | 0 | 4 | 702260799
| VV |  | nosná ocelové konstrulce rampy (bez zábradlí) | [14 empty] | VV | 2 | 1 | True | 0 | ROZPOCET
| VV |  | kotvení do základových patek - výkres Rampa pro imobilní | [14 empty] | VV | 2 | 1 | True | 0 | ROZPOCET
| VV |  | 4 kotvy/1patku - 20 ks patek | [14 empty] | VV | 2 | 1 | True | 0 | ROZPOCET
| VV |  | 4,0*20 |  | 80 | [12 empty] | VV | 2 | 2 | True | 0 | ROZPOCET
| VV |  | ocelové schodiště rampy | [14 empty] | VV | 2 | 1 | True | 0 | ROZPOCET
| VV |  | 24,0 |  | 24 | [12 empty] | VV | 2 | 2 | True | 0 | ROZPOCET
| VV |  | Součet |  | 104 | [12 empty] | VV | 2 | 4 | True | 1 | ROZPOCET
139 | K | 953965115 | Kotevní šroub pro chemické kotvy M 10 dl 130 mm | kus | 104 |  | 0 | CS ÚRS 2017 01 |  | základní |  | 0 | 0.00015 | 0.0156 | 0 | 0 | 4 | K | 2 |  |  |  | ROZPOCET | 0 | 0 | 0 | 0 | 0 | 1 | 0 | 4 | 1653789745
140 | K | 953961213 | Kotvy chemickou patronou M 12 hl 110 mm do betonu, ŽB nebo kamene s vyvrtáním otvoru | kus | 111 |  | 0 | CS ÚRS 2017 01 |  | základní |  | 0 | 4e-05 | 0.00444 | 0 | 0 | 4 | K | 2 |  |  |  | ROZPOCET | 0 | 0 | 0 | 0 | 0 | 1 | 0 | 4 | 994061193
| VV |  | kotvení nosné konstrukce podstřešní římsy | [14 empty] | VV | 2 | 1 | True | 0 | ROZPOCET
| VV |  | detail římsy na výkrese Krov | [14 empty] | VV | 2 | 1 | True | 0 | ROZPOCET
| VV |  | 50,0*2 |  | 100 | [12 empty] | VV | 2 | 2 | True | 0 | ROZPOCET
| VV |  | kotvení osazovacího profilu Z1 - výkres č.19 | [14 empty] | VV | 2 | 1 | True | 0 | ROZPOCET
| VV |  | 11,0 |  | 11 | [12 empty] | VV | 2 | 2 | True | 0 | ROZPOCET
| VV |  | Součet |  | 111 | [12 empty] | VV | 2 | 4 | True | 1 | ROZPOCET
141 | K | 953965121 | Kotevní šroub pro chemické kotvy M 12 dl 160 mm | kus | 111 |  | 0 | CS ÚRS 2017 01 |  | základní |  | 0 | 0.0002 | 0.0222 | 0 | 0 | 4 | K | 2 |  |  |  | ROZPOCET | 0 | 0 | 0 | 0 | 0 | 1 | 0 | 4 | -1306047122
142 | K | 953945231 | Kotvy mechanické M 12 dl 135 mm pro těžká kotvení do betonu, ŽB nebo kamene s vyvrtáním otvoru | kus | 17 |  | 0 | CS ÚRS 2017 01 |  | základní |  | 0 | 0.00037 | 0.00629 | 0 | 0 | 4 | K | 2 |  |  |  | ROZPOCET | 0 | 0 | 0 | 0 | 0 | 1 | 0 | 4 | 1228430134
| VV |  | výkres č.18 | [14 empty] | VV | 2 | 1 | True | 0 | ROZPOCET
| VV |  | kotvení OK chodby k základům | [14 empty] | VV | 2 | 1 | True | 0 | ROZPOCET
| VV |  | 9+8 |  | 17 | [12 empty] | VV | 2 | 2 | True | 1 | ROZPOCET
143 | K | 953331112 | Vložky do svislých dilatačních spár z lepenky pískované kladené volně | m2 | 34 |  | 0 | CS ÚRS 2017 01 |  | základní |  | 0 | 0.00142 | 0.04828 | 0 | 0 | 4 | K | 2 |  |  |  | ROZPOCET | 0 | 0 | 0 | 0 | 0 | 1 | 0 | 4 | 254451622
| VV |  | mezi základ.pasem přístavby a stávajícími základy | [14 empty] | VV | 2 | 1 | True | 0 | ROZPOCET
| VV |  | 1,8*13,1+0,42 |  | 24 | [12 empty] | VV | 2 | 2 | True | 0 | ROZPOCET
| VV |  | mezi betonovým základ.pasem spoj.chodby a stávajícími základy | [14 empty] | VV | 2 | 1 | True | 0 | ROZPOCET
| VV |  | 0,9*7,0 |  | 6.3 | [12 empty] | VV | 2 | 2 | True | 0 | ROZPOCET
| VV |  | 30,3*0,1+0,67 |  | 3.7 | [12 empty] | VV | 2 | 2 | True | 0 | ROZPOCET
| VV |  | Součet |  | 34 | [12 empty] | VV | 2 | 4 | True | 1 | ROZPOCET
144 | K | 953943124 | Osazování výrobků do 30 kg/kus do betonu bez jejich dodání | kus | 2 |  | 0 | CS ÚRS 2017 01 |  | základní |  | 0 | 0.00044 | 0.00088 | 0 | 0 | 4 | K | 2 |  |  |  | ROZPOCET | 0 | 0 | 0 | 0 | 0 | 1 | 0 | 4 | 1108770303
| VV |  | výkres - výtahová šachta | [14 empty] | VV | 2 | 1 | True | 0 | ROZPOCET
| VV |  | osazení a zabetonování stropní drážky pro výtah do stropu | [14 empty] | VV | 2 | 1 | True | 0 | ROZPOCET
| VV |  | výtahové šachty | [14 empty] | VV | 2 | 1 | True | 0 | ROZPOCET
| VV |  | 2 |  | 2 | [12 empty] | VV | 2 | 2 | True | 1 | ROZPOCET
| VV |  | dodávka je součástí dodávky výtahu | [14 empty] | VV | 2 | 1 | True | 0 | ROZPOCET
145 | K | 95333001R | Demontáž tabule její přemístění a zpětná montáž na nové místo v učebně | kus | 1 |  | 0 |  |  | základní |  | 0 | 0 | 0 | 0 | 0 | 4 | K | 2 |  |  |  | ROZPOCET | 0 | 0 | 0 | 0 | 0 | 1 | 0 | 4 | -1852209321
146 | K | 95333002R | Přemístění el.trasy v místě dveřního nadsvětlíku (lišta) | kus | 1 |  | 0 |  |  | základní |  | 0 | 0 | 0 | 0 | 0 | 4 | K | 2 |  |  |  | ROZPOCET | 0 | 0 | 0 | 0 | 0 | 1 | 0 | 4 | 147897589
| VV |  | úpravy v učebně č.2.20 - 2.NP | [14 empty] | VV | 2 | 1 | True | 0 | ROZPOCET
| VV |  | 1 |  | 1 | [12 empty] | VV | 2 | 2 | True | 1 | ROZPOCET
147 | K | 95333003R | Vystěhování a nastěhování zařízení místnosti (skříňky, lavice, židličky, nástěnky) | m2 | 32 |  | 0 |  |  | základní |  | 0 | 0 | 0 | 0 | 0 | 4 | K | 2 |  |  |  | ROZPOCET | 0 | 0 | 0 | 0 | 0 | 1 | 0 | 4 | -820092009
| VV |  | úpravy v učebně č.2.20 - 2.NP | [14 empty] | VV | 2 | 1 | True | 0 | ROZPOCET
| VV |  | 32,0 |  | 32 | [12 empty] | VV | 2 | 2 | True | 1 | ROZPOCET
| VV |  | výměra = půdorysná plocha místnosti | [14 empty] | VV | 2 | 1 | True | 0 | ROZPOCET
148 | K | 95880010R | Dilatační nerezové lišty pro napojení přístavby ke stávající budově v místě otvorů | m | 89 |  | 0 |  |  | základní |  | 0 | 0 | 0 | 0 | 0 | 4 | K | 2 |  |  |  | ROZPOCET | 0 | 0 | 0 | 0 | 0 | 1 | 0 | 4 | -1428101401
| VV |  | výtahová šachta | [14 empty] | VV | 2 | 1 | True | 0 | ROZPOCET
| VV |  | (1,1+2,2)*2*7 |  | 46.2 | [12 empty] | VV | 2 | 2 | True | 0 | ROZPOCET
| VV |  | (1,35+2,7)*2 |  | 8.1 | [12 empty] | VV | 2 | 2 | True | 0 | ROZPOCET
| VV |  | (1,5+2,7)*2*2 |  | 16.8 | [12 empty] | VV | 2 | 2 | True | 0 | ROZPOCET
| VV |  | (1,55+2,65)*2*2 |  | 16.8 | [12 empty] | VV | 2 | 2 | True | 0 | ROZPOCET
| VV |  | 87,9*0,01+0,221 |  | 1.1 | [12 empty] | VV | 2 | 2 | True | 0 | ROZPOCET
| VV |  | Součet |  | 89 | [12 empty] | VV | 2 | 4 | True | 1 | ROZPOCET
149 | K | 95880020R | Dilatační nerezové lišty pro napojení přístavby ke stávající budově v místě otvorů | m | 8 |  | 0 |  |  | základní |  | 0 | 0 | 0 | 0 | 0 | 4 | K | 2 |  |  |  | ROZPOCET | 0 | 0 | 0 | 0 | 0 | 1 | 0 | 4 | -1731134666
| VV |  | výtahová šachta | [14 empty] | VV | 2 | 1 | True | 0 | ROZPOCET
| VV |  | 1,17+1,35+0,5*2+1,55*2+1,38 |  | 8 | [12 empty] | VV | 2 | 2 | True | 1 | ROZPOCET
150 | K | 952902121 | Čištění budov zametení drsných podlah | m2 | 106.3 |  | 0 | CS ÚRS 2017 01 |  | základní |  | 0 | 0 | 0 | 0 | 0 | 4 | K | 2 |  |  |  | ROZPOCET | 0 | 0 | 0 | 0 | 0 | 1 | 0 | 4 | -1526288429
| VV |  | skladba S3 - strop pod krovem (podlaha krovu) | [14 empty] | VV | 2 | 1 | True | 0 | ROZPOCET
| VV |  | před položením izolace | [14 empty] | VV | 2 | 1 | True | 0 | ROZPOCET
| VV |  | 12,8*8,3+0,06 |  | 106.3 | [12 empty] | VV | 2 | 2 | True | 1 | ROZPOCET
151 | K | 952901111 | Vyčištění budov bytové a občanské výstavby při výšce podlaží do 4 m | m2 | 250 |  | 0 | CS ÚRS 2017 01 |  | základní |  | 0 | 4e-05 | 0.01 | 0 | 0 | 4 | K | 2 |  |  |  | ROZPOCET | 0 | 0 | 0 | 0 | 0 | 1 | 0 | 4 | -1863316813
| D | 96 | Bourání konstrukcí |  |  |  | 0 |  |  |  |  | 0 |  | 0.00081 |  | 126.1886 | 1 | D | 1 |  |  |  | ROZPOCET | [6 empty] | 0
153 | K | 971033531 | Vybourání otvorů ve zdivu cihelném pl do 1 m2 na MVC nebo MV tl do 150 mm | m2 | 0.45 |  | 0 | CS ÚRS 2017 01 |  | základní |  | 0 | 0 | 0 | 0.27 | 0.1215 | 4 | K | 2 |  |  |  | ROZPOCET | 0 | 0 | 0 | 0 | 0 | 1 | 0 | 4 | 989688846
| VV |  | úpravy ve stávající učebně 2.NP | [14 empty] | VV | 2 | 1 | True | 0 | ROZPOCET
| VV |  | otvor nad dveřmi pro nadsvětlík | [14 empty] | VV | 2 | 1 | True | 0 | ROZPOCET
| VV |  | 0,9*0,5 |  | 0.45 | [12 empty] | VV | 2 | 2 | True | 1 | ROZPOCET
154 | K | 971033641 | Vybourání otvorů ve zdivu cihelném pl do 4 m2 na MVC nebo MV tl do 300 mm | m3 | 4 |  | 0 | CS ÚRS 2017 01 |  | základní |  | 0 | 0 | 0 | 1.8 | 7.2 | 4 | K | 2 |  |  |  | ROZPOCET | 0 | 0 | 0 | 0 | 0 | 1 | 0 | 4 | 1415125974
| VV |  | výkres bourání - vybourání parapetů | [14 empty] | VV | 2 | 1 | True | 0 | ROZPOCET
| VV |  | 0,3*1,5*0,9*5 |  | 2.025 | [12 empty] | VV | 2 | 2 | True | 0 | ROZPOCET
| VV |  | 0,3*1,5*3,0 |  | 1.35 | [12 empty] | VV | 2 | 2 | True | 0 | ROZPOCET
| VV |  | 3,375*0,1+0,287 |  | 0.625 | [12 empty] | VV | 2 | 2 | True | 0 | ROZPOCET
| VV |  | Součet |  | 4 | [12 empty] | VV | 2 | 4 | True | 1 | ROZPOCET
155 | K | 971033651 | Vybourání otvorů ve zdivu cihelném pl do 4 m2 na MVC nebo MV tl do 600 mm | m3 | 5 |  | 0 | CS ÚRS 2017 01 |  | základní |  | 0 | 0 | 0 | 1.8 | 9 | 4 | K | 2 |  |  |  | ROZPOCET | 0 | 0 | 0 | 0 | 0 | 1 | 0 | 4 | -2075012088
| VV |  | výkres bourání - nové otvory | [14 empty] | VV | 2 | 1 | True | 0 | ROZPOCET
| VV |  | 0,45*3,0*1,0 |  | 1.35 | [12 empty] | VV | 2 | 2 | True | 0 | ROZPOCET
| VV |  | 0,45*1,5*2,7 |  | 1.823 | [12 empty] | VV | 2 | 2 | True | 0 | ROZPOCET
| VV |  | vybourání parapetu | [14 empty] | VV | 2 | 1 | True | 0 | ROZPOCET
| VV |  | 0,6*1,3*1,5 |  | 1.17 | [12 empty] | VV | 2 | 2 | True | 0 | ROZPOCET
| VV |  | 4,343*0,1+0,223 |  | 0.657 | [12 empty] | VV | 2 | 2 | True | 0 | ROZPOCET
| VV |  | Součet |  | 5 | [12 empty] | VV | 2 | 4 | True | 1 | ROZPOCET
156 | K | 977211111 | Řezání ŽB kcí hl do 200 mm stěnovou pilou do průměru výztuže 16 mm | m | 27 |  | 0 | CS ÚRS 2017 01 |  | základní |  | 0 | 3e-05 | 0.00081 | 0 | 0 | 4 | K | 2 |  |  |  | ROZPOCET | 0 | 0 | 0 | 0 | 0 | 1 | 0 | 4 | 2013338512
| VV |  | výkres bourání - 2.NP | [14 empty] | VV | 2 | 1 | True | 0 | ROZPOCET
| VV |  | odříznutí ŽB římsy tl.200 mm - podél bourané střešní krytiny | [14 empty] | VV | 2 | 1 | True | 0 | ROZPOCET
| VV |  | 9,0+8*0,5 |  | 13 | [12 empty] | VV | 2 | 2 | True | 0 | ROZPOCET
| VV |  | podélné odříznutí podokenních říms - výška 1 m | [14 empty] | VV | 2 | 1 | True | 0 | ROZPOCET
| VV |  | 1,0*4 |  | 4 | [12 empty] | VV | 2 | 2 | True | 0 | ROZPOCET
| VV |  | ostatní nevykázané řezání | [14 empty] | VV | 2 | 1 | True | 0 | ROZPOCET
| VV |  | 10,0 |  | 10 | [12 empty] | VV | 2 | 2 | True | 0 | ROZPOCET
| VV |  | Součet |  | 27 | [12 empty] | VV | 2 | 4 | True | 1 | ROZPOCET
157 | K | 966054121 | Vybourání částí ŽB říms vyložených do 500 mm | m | 13 |  | 0 | CS ÚRS 2017 01 |  | základní |  | 0 | 0 | 0 | 0.108 | 1.404 | 4 | K | 2 |  |  |  | ROZPOCET | 0 | 0 | 0 | 0 | 0 | 1 | 0 | 4 | -1085833046
| VV |  | dle pol.977211111 | [14 empty] | VV | 2 | 1 | True | 0 | ROZPOCET
| VV |  | 13,0 |  | 13 | [12 empty] | VV | 2 | 2 | True | 1 | ROZPOCET
158 | K | 967042714 | Odsekání zdiva z kamene nebo betonu plošné tl do 300 mm | m2 | 5.2 |  | 0 | CS ÚRS 2017 01 |  | základní |  | 0 | 0 | 0 | 0.75 | 3.9 | 4 | K | 2 |  |  |  | ROZPOCET | 0 | 0 | 0 | 0 | 0 | 1 | 0 | 4 | 2064610839
| VV |  | odsekání odříznutých podokenních říms - výška 1 m, dl.2,6m - 2ks | [14 empty] | VV | 2 | 1 | True | 0 | ROZPOCET
| VV |  | 1,0*2,6*2 |  | 5.2 | [12 empty] | VV | 2 | 2 | True | 1 | ROZPOCET
159 | K | 961055111 | Bourání základů ze ŽB | m3 | 17.545 |  | 0 | CS ÚRS 2017 01 |  | základní |  | 0 | 0 | 0 | 2.4 | 42.108 | 4 | K | 2 |  |  |  | ROZPOCET | 0 | 0 | 0 | 0 | 0 | 1 | 0 | 4 | -1709273478
| VV |  | ŽB opěrná stěna stávající rampy - cca 50% = základ | [14 empty] | VV | 2 | 1 | True | 0 | ROZPOCET
| VV |  | 0,45*13,4*3,0*0,5 |  | 9.045 | [12 empty] | VV | 2 | 2 | True | 0 | ROZPOCET
| VV |  | ostatní konstrukce pod úrovní terénu | [14 empty] | VV | 2 | 1 | True | 0 | ROZPOCET
| VV |  | 8,5 |  | 8.5 | [12 empty] | VV | 2 | 2 | True | 0 | ROZPOCET
| VV |  | Součet |  | 17.545 | [12 empty] | VV | 2 | 4 | True | 1 | ROZPOCET
152 | K | 962032231 | Bourání zdiva z cihel pálených nebo vápenopískových na MV nebo MVC přes 1 m3 | m3 | 2 |  | 0 | CS ÚRS 2017 01 |  | základní |  | 0 | 0 | 0 | 1.8 | 3.6 | 4 | K | 2 |  |  |  | ROZPOCET | 0 | 0 | 0 | 0 | 0 | 1 | 0 | 4 | 479425663
| VV |  | další zděné drobné prvky položkově neuvedené | [14 empty] | VV | 2 | 1 | True | 0 | ROZPOCET
| VV |  | 2,0 |  | 2 | [12 empty] | VV | 2 | 2 | True | 1 | ROZPOCET
160 | K | 962052211 | Bourání zdiva nadzákladového ze ŽB přes 1 m3 | m3 | 10 |  | 0 | CS ÚRS 2017 01 |  | základní |  | 0 | 0 | 0 | 2.4 | 24 | 4 | K | 2 |  |  |  | ROZPOCET | 0 | 0 | 0 | 0 | 0 | 1 | 0 | 4 | 1690288821
| VV |  | ŽB opěrná stěna stávající rampy - cca 50% = nadzákladová zeď | [14 empty] | VV | 2 | 1 | True | 0 | ROZPOCET
| VV |  | 0,45*13,4*3,0*0,5 |  | 9.045 | [12 empty] | VV | 2 | 2 | True | 0 | ROZPOCET
| VV |  | 9,045*0,1+0,05 |  | 0.955 | [12 empty] | VV | 2 | 2 | True | 0 | ROZPOCET
| VV |  | Součet |  | 10 | [12 empty] | VV | 2 | 4 | True | 1 | ROZPOCET
161 | K | 963051113 | Bourání ŽB stropů deskových tl přes 80 mm | m3 | 8.71 |  | 0 | CS ÚRS 2017 01 |  | základní |  | 0 | 0 | 0 | 2.4 | 20.904 | 4 | K | 2 |  |  |  | ROZPOCET | 0 | 0 | 0 | 0 | 0 | 1 | 0 | 4 | 1978069699
| VV |  | srovnatelně pro bourání ŽB desky venkovní rampy | [14 empty] | VV | 2 | 1 | True | 0 | ROZPOCET
| VV |  | 0,25*13,4*2,6 |  | 8.71 | [12 empty] | VV | 2 | 2 | True | 1 | ROZPOCET
162 | K | 968062374 | Vybourání dřevěných rámů oken zdvojených včetně křídel pl do 1 m2 | m2 | 2 |  | 0 | CS ÚRS 2017 01 |  | základní |  | 0 | 0 | 0 | 0.048 | 0.096 | 4 | K | 2 |  |  |  | ROZPOCET | 0 | 0 | 0 | 0 | 0 | 1 | 0 | 4 | 1789135438
| VV |  | 1,3*0,6+0,9*0,6*2+0,14 |  | 2 | [12 empty] | VV | 2 | 2 | True | 1 | ROZPOCET
163 | K | 968062375 | Vybourání dřevěných rámů oken zdvojených včetně křídel pl do 2 m2 | m2 | 7 |  | 0 | CS ÚRS 2017 01 |  | základní |  | 0 | 0 | 0 | 0.038 | 0.266 | 4 | K | 2 |  |  |  | ROZPOCET | 0 | 0 | 0 | 0 | 0 | 1 | 0 | 4 | 1698415938
| VV |  | 0,9*1,5*5+0,25 |  | 7 | [12 empty] | VV | 2 | 2 | True | 1 | ROZPOCET
164 | K | 968062376 | Vybourání dřevěných rámů oken zdvojených včetně křídel pl do 4 m2 | m2 | 27 |  | 0 | CS ÚRS 2017 01 |  | základní |  | 0 | 0 | 0 | 0.034 | 0.918 | 4 | K | 2 |  |  |  | ROZPOCET | 0 | 0 | 0 | 0 | 0 | 1 | 0 | 4 | 618763485
| VV |  | 1,5*1,8*5+1,5*2,1*4+0,9 |  | 27 | [12 empty] | VV | 2 | 2 | True | 1 | ROZPOCET
165 | K | 968072456 | Vybourání kovových dveřních zárubní pl přes 2 m2 | m2 | 3.6 |  | 0 | CS ÚRS 2017 01 |  | základní |  | 0 | 0 | 0 | 0.063 | 0.2268 | 4 | K | 2 |  |  |  | ROZPOCET | 0 | 0 | 0 | 0 | 0 | 1 | 0 | 4 | -563967277
| VV |  | dvoukřídlé vstupní dveře - zárubeň | [14 empty] | VV | 2 | 1 | True | 0 | ROZPOCET
| VV |  | 1,8*2,0 |  | 3.6 | [12 empty] | VV | 2 | 2 | True | 1 | ROZPOCET
166 | K | 967031132 | Přisekání rovných ostění v cihelném zdivu na MV nebo MVC | m2 | 49 |  | 0 | CS ÚRS 2017 01 |  | základní |  | 0 | 0 | 0 | 0.055 | 2.695 | 4 | K | 2 |  |  |  | ROZPOCET | 0 | 0 | 0 | 0 | 0 | 1 | 0 | 4 | 56780995
| VV |  | ostění po vybouraných oknech a dveří, po vybourání parapetů a | [14 empty] | VV | 2 | 1 | True | 0 | ROZPOCET
| VV |  | ostění nových otvorů | [14 empty] | VV | 2 | 1 | True | 0 | ROZPOCET
| VV |  | 0,3*(0,9+1,5)*2*6 |  | 8.64 | [12 empty] | VV | 2 | 2 | True | 0 | ROZPOCET
| VV |  | 0,45*(0,9+0,6)*2*2 |  | 2.7 | [12 empty] | VV | 2 | 2 | True | 0 | ROZPOCET
| VV |  | 0,45*(1,8+2,0*2) |  | 2.61 | [12 empty] | VV | 2 | 2 | True | 0 | ROZPOCET
| VV |  | 0,6*(1,3+2,1*2) |  | 3.3 | [12 empty] | VV | 2 | 2 | True | 0 | ROZPOCET
| VV |  | 0,45*(1,5+3,0*2)*3 |  | 10.125 | [12 empty] | VV | 2 | 2 | True | 0 | ROZPOCET
| VV |  | 0,3*(1,5+1,8)*2*3 |  | 5.94 | [12 empty] | VV | 2 | 2 | True | 0 | ROZPOCET
| VV |  | 0,45*(1,5+2,7*2)*3 |  | 9.315 | [12 empty] | VV | 2 | 2 | True | 0 | ROZPOCET
| VV |  | 0,45*(3,0*2+1,0) |  | 3.15 | [12 empty] | VV | 2 | 2 | True | 0 | ROZPOCET
| VV |  | 0,15*(0,9+0,5*2) |  | 0.285 | [12 empty] | VV | 2 | 2 | True | 0 | ROZPOCET
| VV |  | 46,0*0,05+0,635 |  | 2.935 | [12 empty] | VV | 2 | 2 | True | 0 | ROZPOCET
| VV |  | Součet |  | 49 | [12 empty] | VV | 2 | 4 | True | 1 | ROZPOCET
167 | K | 973022241 | Vysekání kapes ve zdivu z kamene pl do 0,10 m2 hl do 150 mm | kus | 8 |  | 0 | CS ÚRS 2017 01 |  | základní |  | 0 | 0 | 0 | 0.019 | 0.152 | 4 | K | 2 |  |  |  | ROZPOCET | 0 | 0 | 0 | 0 | 0 | 1 | 0 | 4 | -254028595
| VV |  | kapsy pro uložení ocelových překladů pro dozdění | [14 empty] | VV | 2 | 1 | True | 0 | ROZPOCET
| VV |  | nadpraží otvorů | [14 empty] | VV | 2 | 1 | True | 0 | ROZPOCET
| VV |  | 8 |  | 8 | [12 empty] | VV | 2 | 2 | True | 1 | ROZPOCET
168 | K | 974031664 | Vysekání rýh ve zdivu cihelném pro vtahování nosníků hl do 150 mm v do 150 mm | m | 7.8 |  | 0 | CS ÚRS 2017 01 |  | základní |  | 0 | 0 | 0 | 0.042 | 0.3276 | 4 | K | 2 |  |  |  | ROZPOCET | 0 | 0 | 0 | 0 | 0 | 1 | 0 | 4 | -1032999623
| VV |  | výkres bourání | [14 empty] | VV | 2 | 1 | True | 0 | ROZPOCET
| VV |  | před vybouráním nového otvoru | [14 empty] | VV | 2 | 1 | True | 0 | ROZPOCET
| VV |  | 1,8*3 |  | 5.4 | [12 empty] | VV | 2 | 2 | True | 0 | ROZPOCET
| VV |  | úpravy ve stávající učebně 2.NP | [14 empty] | VV | 2 | 1 | True | 0 | ROZPOCET
| VV |  | nosník nového otvoru nad dveřmi pro nadsvětlík | [14 empty] | VV | 2 | 1 | True | 0 | ROZPOCET
| VV |  | 2xL50/5 mm dl.1,2m (3,75kg/m) | [14 empty] | VV | 2 | 1 | True | 0 | ROZPOCET
| VV |  | 1,2*2 |  | 2.4 | [12 empty] | VV | 2 | 2 | True | 0 | ROZPOCET
| VV |  | Součet |  | 7.8 | [12 empty] | VV | 2 | 4 | True | 1 | ROZPOCET
471 | K | 97102220R | Vybourání prostupů ve stropní konstrukci průměr prostupu 80-150 mm | kus | 10 |  | 0 |  |  | základní |  | 0 | 0 | 0 | 0 | 0 | 4 | K | 2 |  |  |  | ROZPOCET | 0 | 0 | 0 | 0 | 0 | 1 | 0 | 4 | -2147274564
| VV |  | včetně zajištění a podepření stropu | [14 empty] | VV | 2 | 1 | True | 0 | ROZPOCET
| VV |  | 10 |  | 10 | [12 empty] | VV | 2 | 2 | True | 1 | ROZPOCET
472 | K | 972054491 | Vybourání otvorů v ŽB stropech nebo klenbách pl do 1 m2 tl přes 80 mm | m3 | 0.564 |  | 0 | CS ÚRS 2017 01 |  | základní |  | 0 | 0 | 0 | 2.4 | 1.3536 | 4 | K | 2 |  |  |  | ROZPOCET | 0 | 0 | 0 | 0 | 0 | 1 | 0 | 4 | -70691551
| VV |  | vybourání prostupu ve stropní konstrukci 1.NP a 2.NP | [14 empty] | VV | 2 | 1 | True | 0 | ROZPOCET
| VV |  | včetně zajištění a podepření stropu - výkres č.16, 17 | [14 empty] | VV | 2 | 1 | True | 0 | ROZPOCET
| VV |  | 0,2*1,2*0,55*2 |  | 0.264 | [12 empty] | VV | 2 | 2 | True | 0 | ROZPOCET
| VV |  | další nevykázané otvory | [14 empty] | VV | 2 | 1 | True | 0 | ROZPOCET
| VV |  | 0,3 |  | 0.3 | [12 empty] | VV | 2 | 2 | True | 0 | ROZPOCET
| VV |  | Součet |  | 0.564 | [12 empty] | VV | 2 | 4 | True | 1 | ROZPOCET
169 | K | 978011191 | Otlučení vnitřní vápenné nebo vápenocementové omítky stropů v rozsahu do 100 % | m2 | 3.3 |  | 0 | CS ÚRS 2017 01 |  | základní |  | 0 | 0 | 0 | 0.05 | 0.165 | 4 | K | 2 |  |  |  | ROZPOCET | 0 | 0 | 0 | 0 | 0 | 1 | 0 | 4 | 614428093
| VV |  | úpravy ve stávající učebně 2.NP : | [14 empty] | VV | 2 | 1 | True | 0 | ROZPOCET
| VV |  | oprava stávajících omítek - 10% - strop | [14 empty] | VV | 2 | 1 | True | 0 | ROZPOCET
| VV |  | (5,5*5,8+1,5*0,5+0,35)*0,1 |  | 3.3 | [12 empty] | VV | 2 | 2 | True | 1 | ROZPOCET
170 | K | 978013191 | Otlučení vnitřní vápenné nebo vápenocementové omítky stěn v rozsahu do 100 % | m2 | 7 |  | 0 | CS ÚRS 2017 01 |  | základní |  | 0 | 0 | 0 | 0.046 | 0.322 | 4 | K | 2 |  |  |  | ROZPOCET | 0 | 0 | 0 | 0 | 0 | 1 | 0 | 4 | -2071828617
| VV |  | stavební úpravy - stávající učebna 2.NP (č.2.20) | [14 empty] | VV | 2 | 1 | True | 0 | ROZPOCET
| VV |  | oprava stávajících omítek - 10% | [14 empty] | VV | 2 | 1 | True | 0 | ROZPOCET
| VV |  | 2,75*(5,8+6,0)*2*0,1 |  | 6.49 | [12 empty] | VV | 2 | 2 | True | 0 | ROZPOCET
| VV |  | -(1,0*2,5+1,5*1,8+4,5*1,0)*0,1 |  | -0.97 | [12 empty] | VV | 2 | 2 | True | 0 | ROZPOCET
| VV |  | 0,2*(3,0+1,0*2+1,5+1,8*2)*0,1 |  | 0.202 | [12 empty] | VV | 2 | 2 | True | 0 | ROZPOCET
| VV |  | 5,7*0,1+0,708 |  | 1.278 | [12 empty] | VV | 2 | 2 | True | 0 | ROZPOCET
| VV |  | Součet |  | 7 | [12 empty] | VV | 2 | 4 | True | 1 | ROZPOCET
171 | K | 978015391 | Otlučení vnější vápenné nebo vápenocementové vnější omítky stupně členitosti 1 a 2 rozsahu do 100% | m2 | 27 |  | 0 | CS ÚRS 2017 01 |  | základní |  | 0 | 0 | 0 | 0.059 | 1.593 | 4 | K | 2 |  |  |  | ROZPOCET | 0 | 0 | 0 | 0 | 0 | 1 | 0 | 4 | -819605395
| VV |  | vnější stávající fasáda - napojení nové spojovací chodby | [14 empty] | VV | 2 | 1 | True | 0 | ROZPOCET
| VV |  | 4,5*6,6+0,36 |  | 30.06 | [12 empty] | VV | 2 | 2 | True | 0 | ROZPOCET
| VV |  | -1,5*0,9*4 |  | -5.4 | [12 empty] | VV | 2 | 2 | True | 0 | ROZPOCET
| VV |  | 0,15*(1,5*2+0,9)*4 |  | 2.34 | [12 empty] | VV | 2 | 2 | True | 0 | ROZPOCET
| VV |  | Součet |  | 27 | [12 empty] | VV | 2 | 4 | True | 1 | ROZPOCET
172 | K | 966071823 | Rozebrání drátěného pletiva se čtvercovými oky výšky přes 2,0 m | m | 51 |  | 0 | CS ÚRS 2017 01 |  | základní |  | 0 | 0 | 0 | 0.00348 | 0.17748 | 4 | K | 2 |  |  |  | ROZPOCET | 0 | 0 | 0 | 0 | 0 | 1 | 0 | 4 | 1221096363
| VV |  | výkres Terénní úpravy | [14 empty] | VV | 2 | 1 | True | 0 | ROZPOCET
| VV |  | 51,0 |  | 51 | [12 empty] | VV | 2 | 2 | True | 1 | ROZPOCET
173 | K | 96607171R | Bourání sloupků a vzpěr plotových ocelových do 3,0 m zabetonovaných | kus | 22 |  | 0 |  |  | základní |  | 0 | 0 | 0 | 0.0657 | 1.4454 | 4 | K | 2 |  |  |  | ROZPOCET | 0 | 0 | 0 | 0 | 0 | 1 | 0 | 4 | -1057352686
| VV |  | výkres Terénní úpravy | [14 empty] | VV | 2 | 1 | True | 0 | ROZPOCET
| VV |  | 22 |  | 22 | [12 empty] | VV | 2 | 2 | True | 1 | ROZPOCET
174 | K | 766691914 | Vyvěšení nebo zavěšení dřevěných křídel dveří pl do 2 m2 | kus | 2 |  | 0 | CS ÚRS 2017 01 |  | základní |  | 0 | 0 | 0 | 0.024 | 0.048 | 4 | K | 2 |  |  |  | ROZPOCET | 0 | 0 | 0 | 0 | 0 | 1 | 0 | 4 | -1183747251
| VV |  | dvoukřídlé vstupní dveře | [14 empty] | VV | 2 | 1 | True | 0 | ROZPOCET
| VV |  | 2 |  | 2 | [12 empty] | VV | 2 | 2 | True | 1 | ROZPOCET
175 | K | 766441812 | Demontáž parapetních desek dřevěných nebo plastových šířky přes 30 cm délky do 1,0 m | kus | 7.2 |  | 0 | CS ÚRS 2017 01 |  | základní |  | 0 | 0 | 0 | 0.004 | 0.0288 | 4 | K | 2 |  |  |  | ROZPOCET | 0 | 0 | 0 | 0 | 0 | 1 | 0 | 4 | -1266267228
| VV |  | 0,9*8 |  | 7.2 | [12 empty] | VV | 2 | 2 | True | 1 | ROZPOCET
176 | K | 766441821 | Demontáž parapetních desek dřevěných nebo plastových šířky do 30 cm délky přes 1,0 m | kus | 15 |  | 0 | CS ÚRS 2017 01 |  | základní |  | 0 | 0 | 0 | 0.005 | 0.075 | 4 | K | 2 |  |  |  | ROZPOCET | 0 | 0 | 0 | 0 | 0 | 1 | 0 | 4 | 1083420994
| VV |  | 1,35+1,5*9+0,15 |  | 15 | [12 empty] | VV | 2 | 2 | True | 1 | ROZPOCET
177 | K | 767996702 | Demontáž atypických zámečnických konstrukcí řezáním hmotnosti jednotlivých dílů do 100 kg | kg | 402 |  | 0 | CS ÚRS 2017 01 |  | základní |  | 0 | 0 | 0 | 0.001 | 0.402 | 4 | K | 2 |  |  |  | ROZPOCET | 0 | 0 | 0 | 0 | 0 | 1 | 0 | 4 | 1529057996
| VV |  | ocelové zábradlí ŽB venkovní rampy (cca 30kg/m´) | [14 empty] | VV | 2 | 1 | True | 0 | ROZPOCET
| VV |  | demontáž po 2 m | [14 empty] | VV | 2 | 1 | True | 0 | ROZPOCET
| VV |  | 30,0*13,4 |  | 402 | [12 empty] | VV | 2 | 2 | True | 1 | ROZPOCET
178 | K | 764001821 | Demontáž krytiny ze svitků nebo tabulí do suti | m2 | 140 |  | 0 | CS ÚRS 2017 01 |  | základní |  | 0 | 0 | 0 | 0.00594 | 0.8316 | 4 | K | 2 |  |  |  | ROZPOCET | 0 | 0 | 0 | 0 | 0 | 1 | 0 | 4 | -2023109572
| VV |  | výkres bourání - 2.NP | [14 empty] | VV | 2 | 1 | True | 0 | ROZPOCET
| VV |  | DMT střešní krytiny v koncové části krytiny | [14 empty] | VV | 2 | 1 | True | 0 | ROZPOCET
| VV |  | 1,6*9,0 |  | 14.4 | [12 empty] | VV | 2 | 2 | True | 0 | ROZPOCET
| VV |  | demontáž části valbové střechy | [14 empty] | VV | 2 | 1 | True | 0 | ROZPOCET
| VV |  | 14,1*9,0*0,5 |  | 63.45 | [12 empty] | VV | 2 | 2 | True | 0 | ROZPOCET
| VV |  | 8,5*3,6*2 |  | 61.2 | [12 empty] | VV | 2 | 2 | True | 0 | ROZPOCET
| VV |  | 0,95 |  | 0.95 | [12 empty] | VV | 2 | 2 | True | 0 | ROZPOCET
| VV |  | Součet |  | 140 | [12 empty] | VV | 2 | 4 | True | 1 | ROZPOCET
179 | K | 712400831 | Odstranění povlakové krytiny střech do 30° jednovrstvé | m2 | 86 |  | 0 | CS ÚRS 2017 01 |  | základní |  | 0 | 0 | 0 | 0.006 | 0.516 | 4 | K | 2 |  |  |  | ROZPOCET | 0 | 0 | 0 | 0 | 0 | 1 | 0 | 4 | -1425053126
| VV |  | výkres bourání - 2.NP | [14 empty] | VV | 2 | 1 | True | 0 | ROZPOCET
| VV |  | DMT střešní krytiny v koncové části krytiny - podkladní | [14 empty] | VV | 2 | 1 | True | 0 | ROZPOCET
| VV |  | asfaltový pás | [14 empty] | VV | 2 | 1 | True | 0 | ROZPOCET
| VV |  | 1,6*9,0 |  | 14.4 | [12 empty] | VV | 2 | 2 | True | 0 | ROZPOCET
| VV |  | demontáž části valbové střechy | [14 empty] | VV | 2 | 1 | True | 0 | ROZPOCET
| VV |  | 14,1-9,0*0,5 |  | 9.6 | [12 empty] | VV | 2 | 2 | True | 0 | ROZPOCET
| VV |  | 8,5*3,6*2 |  | 61.2 | [12 empty] | VV | 2 | 2 | True | 0 | ROZPOCET
| VV |  | 0,8 |  | 0.8 | [12 empty] | VV | 2 | 2 | True | 0 | ROZPOCET
| VV |  | Součet |  | 86 | [12 empty] | VV | 2 | 4 | True | 1 | ROZPOCET
180 | K | 762341811 | Demontáž bednění střech z prken | m2 | 130 |  | 0 | CS ÚRS 2017 01 |  | základní |  | 0 | 0 | 0 | 0.015 | 1.95 | 4 | K | 2 |  |  |  | ROZPOCET | 0 | 0 | 0 | 0 | 0 | 1 | 0 | 4 | -1950317506
| VV |  | demontáž části valbové střechy | [14 empty] | VV | 2 | 1 | True | 0 | ROZPOCET
| VV |  | 14,1*9,0*0,52 |  | 65.988 | [12 empty] | VV | 2 | 2 | True | 0 | ROZPOCET
| VV |  | 8,5*3,6*2+2,812 |  | 64.012 | [12 empty] | VV | 2 | 2 | True | 0 | ROZPOCET
| VV |  | Součet |  | 130 | [12 empty] | VV | 2 | 4 | True | 1 | ROZPOCET
181 | K | 764002861 | Demontáž oplechování říms a ozdobných prvků do suti | m | 9 |  | 0 | CS ÚRS 2017 01 |  | základní |  | 0 | 0 | 0 | 0.00223 | 0.02007 | 4 | K | 2 |  |  |  | ROZPOCET | 0 | 0 | 0 | 0 | 0 | 1 | 0 | 4 | -2073031643
| VV |  | výkres bourání - 2.NP | [14 empty] | VV | 2 | 1 | True | 0 | ROZPOCET
| VV |  | DMT střešní krytiny v koncové části krytiny | [14 empty] | VV | 2 | 1 | True | 0 | ROZPOCET
| VV |  | 9,0 |  | 9 | [12 empty] | VV | 2 | 2 | True | 1 | ROZPOCET
182 | K | 764002851 | Demontáž oplechování parapetů do suti | m | 23 |  | 0 | CS ÚRS 2017 01 |  | základní |  | 0 | 0 | 0 | 0.00167 | 0.03841 | 4 | K | 2 |  |  |  | ROZPOCET | 0 | 0 | 0 | 0 | 0 | 1 | 0 | 4 | 489651967
| VV |  | 1,35+0,95*8+1,55*9+0,1 |  | 23 | [12 empty] | VV | 2 | 2 | True | 1 | ROZPOCET
183 | K | 764004801 | Demontáž podokapního žlabu do suti | m | 37.5 |  | 0 | CS ÚRS 2017 01 |  | základní |  | 0 | 0 | 0 | 0.0026 | 0.0975 | 4 | K | 2 |  |  |  | ROZPOCET | 0 | 0 | 0 | 0 | 0 | 1 | 0 | 4 | 288040263
| VV |  | výkres bourání - 2.NP | [14 empty] | VV | 2 | 1 | True | 0 | ROZPOCET
| VV |  | DMT střešní krytiny v koncové části krytiny | [14 empty] | VV | 2 | 1 | True | 0 | ROZPOCET
| VV |  | v místě nové chodby | [14 empty] | VV | 2 | 1 | True | 0 | ROZPOCET
| VV |  | 9,0 |  | 9 | [12 empty] | VV | 2 | 2 | True | 0 | ROZPOCET
| VV |  | demontáž části valbové střechy | [14 empty] | VV | 2 | 1 | True | 0 | ROZPOCET
| VV |  | 14,5+7,0*2 |  | 28.5 | [12 empty] | VV | 2 | 2 | True | 0 | ROZPOCET
| VV |  | Součet |  | 37.5 | [12 empty] | VV | 2 | 4 | True | 1 | ROZPOCET
184 | K | 764004861 | Demontáž svodu do suti | m | 27.5 |  | 0 | CS ÚRS 2017 01 |  | základní |  | 0 | 0 | 0 | 0.00394 | 0.10835 | 4 | K | 2 |  |  |  | ROZPOCET | 0 | 0 | 0 | 0 | 0 | 1 | 0 | 4 | 681857614
| VV |  | výkres bourání - 2.NP | [14 empty] | VV | 2 | 1 | True | 0 | ROZPOCET
| VV |  | DMT střešní krytiny v koncové části krytiny | [14 empty] | VV | 2 | 1 | True | 0 | ROZPOCET
| VV |  | 7,5 |  | 7.5 | [12 empty] | VV | 2 | 2 | True | 0 | ROZPOCET
| VV |  | demontáž části valbové střechy | [14 empty] | VV | 2 | 1 | True | 0 | ROZPOCET
| VV |  | 8,0*2 |  | 16 | [12 empty] | VV | 2 | 2 | True | 0 | ROZPOCET
| VV |  | další krácení svodů | [14 empty] | VV | 2 | 1 | True | 0 | ROZPOCET
| VV |  | 4,0 |  | 4 | [12 empty] | VV | 2 | 2 | True | 0 | ROZPOCET
| VV |  | Součet |  | 27.5 | [12 empty] | VV | 2 | 4 | True | 1 | ROZPOCET
185 | K | 776201812 | Demontáž lepených povlakových podlah s podložkou ručně | m2 | 30.2 |  | 0 | CS ÚRS 2017 01 |  | základní |  | 0 | 0 | 0 | 0.003 | 0.0906 | 4 | K | 2 |  |  |  | ROZPOCET | 0 | 0 | 0 | 0 | 0 | 1 | 0 | 4 | -844496925
| VV |  | úpravy ve stávající učebně 2.NP | [14 empty] | VV | 2 | 1 | True | 0 | ROZPOCET
| VV |  | 5,0*5,8+0,5*1,5+0,45 |  | 30.2 | [12 empty] | VV | 2 | 2 | True | 1 | ROZPOCET
186 | K | 776410811 | Odstranění soklíků a lišt pryžových nebo plastových | m | 23 |  | 0 | CS ÚRS 2017 01 |  | základní |  | 0 | 0 | 0 | 0.0003 | 0.0069 | 4 | K | 2 |  |  |  | ROZPOCET | 0 | 0 | 0 | 0 | 0 | 1 | 0 | 4 | -1623937371
| VV |  | úpravy ve stávající učebně 2.NP | [14 empty] | VV | 2 | 1 | True | 0 | ROZPOCET
| VV |  | 23,0 |  | 23 | [12 empty] | VV | 2 | 2 | True | 1 | ROZPOCET
| D | 997 | Přesun sutě |  |  |  | 0 |  |  |  |  | 0 |  | 0 |  | 0 | 1 | D | 1 |  |  |  | ROZPOCET | [6 empty] | 0
187 | K | 997013114 | Vnitrostaveništní doprava suti a vybouraných hmot pro budovy v do 15 m s použitím mechanizace | t | 193.645 |  | 0 | CS ÚRS 2017 01 |  | základní |  | 0 | 0 | 0 | 0 | 0 | 4 | K | 2 |  |  |  | ROZPOCET | 0 | 0 | 0 | 0 | 0 | 1 | 0 | 4 | 1144192549
188 | K | 997013501 | Odvoz suti a vybouraných hmot na skládku nebo meziskládku do 1 km se složením | t | 167.231 |  | 0 | CS ÚRS 2017 01 |  | základní |  | 0 | 0 | 0 | 0 | 0 | 4 | K | 2 |  |  |  | ROZPOCET | 0 | 0 | 0 | 0 | 0 | 1 | 0 | 4 | 1680218455
189 | K | 997013509 | Příplatek k odvozu suti a vybouraných hmot na skládku ZKD 1 km přes 1 km | t | 4849.699 |  | 0 | CS ÚRS 2017 01 |  | základní |  | 0 | 0 | 0 | 0 | 0 | 4 | K | 2 |  |  |  | ROZPOCET | 0 | 0 | 0 | 0 | 0 | 1 | 0 | 4 | 532663153
| VV |  | celkem 30 km | [14 empty] | VV | 2 | 1 | True | 0 | ROZPOCET
| VV |  | 167,231*(30-1) |  | 4849.699 | [12 empty] | VV | 2 | 2 | True | 1 | ROZPOCET
190 | K | 9970138R1 | Poplatek za uložení stavebního betonového odpadu na skládce (skládkovné) | t | 71.916 |  | 0 | CS ÚRS 2017 01 |  | základní |  | 0 | 0 | 0 | 0 | 0 | 4 | K | 2 |  |  |  | ROZPOCET | 0 | 0 | 0 | 0 | 0 | 1 | 0 | 4 | -1149723782
191 | K | 9970138R2 | Poplatek za uložení stavebního odpadu z keramických materiálů na skládce (skládkovné) | t | 22.527 |  | 0 | CS ÚRS 2017 01 |  | základní |  | 0 | 0 | 0 | 0 | 0 | 4 | K | 2 |  |  |  | ROZPOCET | 0 | 0 | 0 | 0 | 0 | 1 | 0 | 4 | 1917296764
192 | K | 9970138R3 | Poplatek za uložení stavebního směsného odpadu na skládce (skládkovné) | t | 72.788 |  | 0 | CS ÚRS 2017 01 |  | základní |  | 0 | 0 | 0 | 0 | 0 | 4 | K | 2 |  |  |  | ROZPOCET | 0 | 0 | 0 | 0 | 0 | 1 | 0 | 4 | -542016213
| D | 998 | Přesun hmot |  |  |  | 0 |  |  |  |  | 0 |  | 0 |  | 0 | 1 | D | 1 |  |  |  | ROZPOCET | [6 empty] | 0
193 | K | 998011003 | Přesun hmot pro budovy zděné v do 24 m | t | 878.107 |  | 0 | CS ÚRS 2017 01 |  | základní |  | 0 | 0 | 0 | 0 | 0 | 4 | K | 2 |  |  |  | ROZPOCET | 0 | 0 | 0 | 0 | 0 | 1 | 0 | 4 | -1638664523
| D | PSV | Práce a dodávky PSV |  |  |  | 0 |  |  |  |  | 0 |  | 44.7806 |  | 0.01452 | 2 | D | 0 |  |  |  | ROZPOCET | [6 empty] | 0
| D | 711 | Izolace proti vodě, vlhkosti a plynům |  |  |  | 0 |  |  |  |  | 0 |  | 2.34 |  | 0 | 2 | D | 1 |  |  |  | ROZPOCET | [6 empty] | 0
194 | K | 711411001 | Provedení izolace proti tlakové vodě vodorovné za studena nátěrem penetračním | m2 | 152 |  | 0 | CS ÚRS 2017 01 |  | základní |  | 0 | 0 | 0 | 0 | 0 | 4 | K | 2 |  |  |  | ROZPOCET | 0 | 0 | 0 | 0 | 0 | 1 | 0 | 4 | 1692000973
| VV |  | S1 | [14 empty] | VV | 2 | 1 | True | 0 | ROZPOCET
| VV |  | strop výtahové šachty | [14 empty] | VV | 2 | 1 | True | 0 | ROZPOCET
| VV |  | 2,35*2,0+3,0 |  | 7.7 | [12 empty] | VV | 2 | 2 | True | 0 | ROZPOCET
| VV |  | střecha S2 - PN TR plechu | [14 empty] | VV | 2 | 1 | True | 0 | ROZPOCET
| VV |  | 20,0*1,75 |  | 35 | [12 empty] | VV | 2 | 2 | True | 0 | ROZPOCET
| VV |  | skladba S3 - strop pod krovem (podlaha krovu) | [14 empty] | VV | 2 | 1 | True | 0 | ROZPOCET
| VV |  | 12,8*8,3+0,06 |  | 106.3 | [12 empty] | VV | 2 | 2 | True | 0 | ROZPOCET
| VV |  | 149,0*0,02+0,02 |  | 3 | [12 empty] | VV | 2 | 2 | True | 0 | ROZPOCET
| VV |  | Součet |  | 152 | [12 empty] | VV | 2 | 4 | True | 1 | ROZPOCET
195 | K | 711111001 | Provedení izolace proti zemní vlhkosti vodorovné za studena nátěrem penetračním | m2 | 153 |  | 0 | CS ÚRS 2017 01 |  | základní |  | 0 | 0 | 0 | 0 | 0 | 4 | K | 2 |  |  |  | ROZPOCET | 0 | 0 | 0 | 0 | 0 | 1 | 0 | 4 | -615688498
| VV |  | výkres - Výtahová šachta | [14 empty] | VV | 2 | 1 | True | 0 | ROZPOCET
| VV |  | podlaha P1 - základová deska | [14 empty] | VV | 2 | 1 | True | 0 | ROZPOCET
| VV |  | 2,5*2,3+0,05 |  | 5.8 | [12 empty] | VV | 2 | 2 | True | 0 | ROZPOCET
| VV |  | meziprostor mezi VŠ a objektem | [14 empty] | VV | 2 | 1 | True | 0 | ROZPOCET
| VV |  | 0,55*2,1+0,045 |  | 1.2 | [12 empty] | VV | 2 | 2 | True | 0 | ROZPOCET
| VV |  | výkresy půdorysů a řezů | [14 empty] | VV | 2 | 1 | True | 0 | ROZPOCET
| VV |  | podlaha P2 + P3 | [14 empty] | VV | 2 | 1 | True | 0 | ROZPOCET
| VV |  | 8,3*12,5+2,8*6,6 |  | 122.23 | [12 empty] | VV | 2 | 2 | True | 0 | ROZPOCET
| VV |  | 0,3*(8,3+12,8)*2 |  | 12.66 | [12 empty] | VV | 2 | 2 | True | 0 | ROZPOCET
| VV |  | 0,2*(2,8+6,6)*2 |  | 3.76 | [12 empty] | VV | 2 | 2 | True | 0 | ROZPOCET
| VV |  | 145,6*0,05+0,07 |  | 7.35 | [12 empty] | VV | 2 | 2 | True | 0 | ROZPOCET
| VV |  | Součet |  | 153 | [12 empty] | VV | 2 | 4 | True | 1 | ROZPOCET
196 | K | 711112001 | Provedení izolace proti zemní vlhkosti svislé za studena nátěrem penetračním | m2 | 133 |  | 0 | CS ÚRS 2017 01 |  | základní |  | 0 | 0 | 0 | 0 | 0 | 4 | K | 2 |  |  |  | ROZPOCET | 0 | 0 | 0 | 0 | 0 | 1 | 0 | 4 | -1098929635
| VV |  | výtahová šachta - stěny | [14 empty] | VV | 2 | 1 | True | 0 | ROZPOCET
| VV |  | 3,15*(2,35+2,1+2,1)-2,25*1,1 |  | 18.158 | [12 empty] | VV | 2 | 2 | True | 0 | ROZPOCET
| VV |  | 2,7*2,35 |  | 6.345 | [12 empty] | VV | 2 | 2 | True | 0 | ROZPOCET
| VV |  | stěna objektu 1.PP - vnější povrch | [14 empty] | VV | 2 | 1 | True | 0 | ROZPOCET
| VV |  | podél šachty a spojovací chodby | [14 empty] | VV | 2 | 1 | True | 0 | ROZPOCET
| VV |  | 3,3*3,8+2,2*6,6 |  | 27.06 | [12 empty] | VV | 2 | 2 | True | 0 | ROZPOCET
| VV |  | zdivo ze ztraceného bednění pod přístavbou | [14 empty] | VV | 2 | 1 | True | 0 | ROZPOCET
| VV |  | vnitřní povrch | [14 empty] | VV | 2 | 1 | True | 0 | ROZPOCET
| VV |  | 1,2*(7,8*2+12,3) |  | 33.48 | [12 empty] | VV | 2 | 2 | True | 0 | ROZPOCET
| VV |  | skladba F6 - sokl pod zemí vnější fasády chodby | [14 empty] | VV | 2 | 1 | True | 0 | ROZPOCET
| VV |  | 0,4*6,6 |  | 2.64 | [12 empty] | VV | 2 | 2 | True | 0 | ROZPOCET
| VV |  | skladba F8 - sokl+základy pod zemí vnější fasády přístavby | [14 empty] | VV | 2 | 1 | True | 0 | ROZPOCET
| VV |  | 1,4*(5,8+13,2+8,5) |  | 38.5 | [12 empty] | VV | 2 | 2 | True | 0 | ROZPOCET
| VV |  | 126,2*0,05+0,507 |  | 6.817 | [12 empty] | VV | 2 | 2 | True | 0 | ROZPOCET
| VV |  | Součet |  | 133 | [12 empty] | VV | 2 | 4 | True | 1 | ROZPOCET
197 | M | 111631500 | lak asfaltový ALP/9 (MJ t) bal 9 kg | t | 0.139 |  | 0 | CS ÚRS 2017 01 |  | základní |  | 0 | 1 | 0.139 | 0 | 0 | 8 | M | 2 |  |  |  | ROZPOCET | 0 | 0 | 0 | 0 | 0 | 1 | 0 | 4 | -1918397537
| VV |  | množství dle ceníkové přílohy | [14 empty] | VV | 2 | 1 | True | 0 | ROZPOCET
| VV |  | pol.711411001 | [14 empty] | VV | 2 | 1 | True | 0 | ROZPOCET
| VV |  | 152,0*0,0003 |  | 0.046 | [12 empty] | VV | 2 | 2 | True | 0 | ROZPOCET
| VV |  | pol.711111001 | [14 empty] | VV | 2 | 1 | True | 0 | ROZPOCET
| VV |  | 153,0*0,0003 |  | 0.046 | [12 empty] | VV | 2 | 2 | True | 0 | ROZPOCET
| VV |  | pol.711112001 | [14 empty] | VV | 2 | 1 | True | 0 | ROZPOCET
| VV |  | 133,0*0,00035 |  | 0.047 | [12 empty] | VV | 2 | 2 | True | 0 | ROZPOCET
| VV |  | Součet |  | 0.139 | [12 empty] | VV | 2 | 4 | True | 1 | ROZPOCET
198 | K | 711141559 | Provedení izolace proti zemní vlhkosti pásy přitavením vodorovné NAIP | m2 | 147 |  | 0 | CS ÚRS 2017 01 |  | základní |  | 0 | 0.0004 | 0.0588 | 0 | 0 | 4 | K | 2 |  |  |  | ROZPOCET | 0 | 0 | 0 | 0 | 0 | 1 | 0 | 4 | -407337846
| VV |  | výkres - Výtahová šachta | [14 empty] | VV | 2 | 1 | True | 0 | ROZPOCET
| VV |  | podlaha P1 - základová deska | [14 empty] | VV | 2 | 1 | True | 0 | ROZPOCET
| VV |  | 2,5*2,3+0,05 |  | 5.8 | [12 empty] | VV | 2 | 2 | True | 0 | ROZPOCET
| VV |  | meziprostor mezi VŠ a objektem | [14 empty] | VV | 2 | 1 | True | 0 | ROZPOCET
| VV |  | 0,55*2,1+0,045 |  | 1.2 | [12 empty] | VV | 2 | 2 | True | 0 | ROZPOCET
| VV |  | výkresy půdorysů a řezů | [14 empty] | VV | 2 | 1 | True | 0 | ROZPOCET
| VV |  | podlaha P2 + P3 | [14 empty] | VV | 2 | 1 | True | 0 | ROZPOCET
| VV |  | 8,3*12,5+2,8*6,6 |  | 122.23 | [12 empty] | VV | 2 | 2 | True | 0 | ROZPOCET
| VV |  | 0,3*(8,3+12,8)*2 |  | 12.66 | [12 empty] | VV | 2 | 2 | True | 0 | ROZPOCET
| VV |  | 0,2*(2,8+6,6)*2 |  | 3.76 | [12 empty] | VV | 2 | 2 | True | 0 | ROZPOCET
| VV |  | 138,6*0,005+0,657 |  | 1.35 | [12 empty] | VV | 2 | 2 | True | 0 | ROZPOCET
| VV |  | Součet |  | 147 | [12 empty] | VV | 2 | 4 | True | 1 | ROZPOCET
199 | K | 711142559 | Provedení izolace proti zemní vlhkosti pásy přitavením svislé NAIP | m2 | 133 |  | 0 | CS ÚRS 2017 01 |  | základní |  | 0 | 0.0004 | 0.0532 | 0 | 0 | 4 | K | 2 |  |  |  | ROZPOCET | 0 | 0 | 0 | 0 | 0 | 1 | 0 | 4 | 964016815
| VV |  | dle pol.711112001 | [14 empty] | VV | 2 | 1 | True | 0 | ROZPOCET
| VV |  | 133,0 |  | 133 | [12 empty] | VV | 2 | 2 | True | 1 | ROZPOCET
200 | M | 628526740 | pásy s modifikovaným asfaltem vložka skleněná rohož | m2 | 329 |  | 0 | CS ÚRS 2017 01 |  | základní |  | 0 | 0.0039 | 1.2831 | 0 | 0 | 8 | M | 2 |  |  |  | ROZPOCET | 0 | 0 | 0 | 0 | 0 | 1 | 0 | 4 | -1892650689
| VV |  | pol.711141559 -ztratné 15% | [14 empty] | VV | 2 | 1 | True | 0 | ROZPOCET
| VV |  | 147,0*1,15 |  | 169.05 | [12 empty] | VV | 2 | 2 | True | 0 | ROZPOCET
| VV |  | pol.711142559 -ztratné 20% | [14 empty] | VV | 2 | 1 | True | 0 | ROZPOCET
| VV |  | 133,0*1,2 |  | 159.6 | [12 empty] | VV | 2 | 2 | True | 0 | ROZPOCET
| VV |  | 0,35 |  | 0.35 | [12 empty] | VV | 2 | 2 | True | 0 | ROZPOCET
| VV |  | Součet |  | 329 | [12 empty] | VV | 2 | 4 | True | 1 | ROZPOCET
201 | K | 711491172 | Provedení izolace proti tlakové vodě vodorovné z textilií vrstva ochranná | m2 | 54 |  | 0 | CS ÚRS 2017 01 |  | základní |  | 0 | 0 | 0 | 0 | 0 | 4 | K | 2 |  |  |  | ROZPOCET | 0 | 0 | 0 | 0 | 0 | 1 | 0 | 4 | -27895331
| VV |  | výkres - Výtahová šachta | [14 empty] | VV | 2 | 1 | True | 0 | ROZPOCET
| VV |  | podlaha P1 - základová deska | [14 empty] | VV | 2 | 1 | True | 0 | ROZPOCET
| VV |  | 2,5*2,3+1,25 |  | 7 | [12 empty] | VV | 2 | 2 | True | 0 | ROZPOCET
| VV |  | Mezisoučet A |  | 7 | [12 empty] | VV | 2 | 3 | True | 0 | ROZPOCET
| VV |  | střecha S1 | [14 empty] | VV | 2 | 1 | True | 0 | ROZPOCET
| VV |  | 5,0 |  | 5 | [12 empty] | VV | 2 | 2 | True | 0 | ROZPOCET
| VV |  | střecha S2 | [14 empty] | VV | 2 | 1 | True | 0 | ROZPOCET
| VV |  | 24,0 |  | 24 | [12 empty] | VV | 2 | 2 | True | 0 | ROZPOCET
| VV |  | střecha S4 | [14 empty] | VV | 2 | 1 | True | 0 | ROZPOCET
| VV |  | 13,0 |  | 13 | [12 empty] | VV | 2 | 2 | True | 0 | ROZPOCET
| VV |  | 42,0*0,1+0,8 |  | 5 | [12 empty] | VV | 2 | 2 | True | 0 | ROZPOCET
| VV |  | Mezisoučet B |  | 47 | [12 empty] | VV | 2 | 3 | True | 0 | ROZPOCET
| VV |  | Součet |  | 54 | [12 empty] | VV | 2 | 4 | True | 1 | ROZPOCET
202 | K | 711491272 | Provedení izolace proti tlakové vodě svislé z textilií vrstva ochranná | m2 | 80 |  | 0 | CS ÚRS 2017 01 |  | základní |  | 0 | 0 | 0 | 0 | 0 | 4 | K | 2 |  |  |  | ROZPOCET | 0 | 0 | 0 | 0 | 0 | 1 | 0 | 4 | -175169338
| VV |  | dle pol.711142559 | [14 empty] | VV | 2 | 1 | True | 0 | ROZPOCET
| VV |  | 133,0 |  | 133 | [12 empty] | VV | 2 | 2 | True | 0 | ROZPOCET
| VV |  | méně výtahová šachta - zateplené stěny | [14 empty] | VV | 2 | 1 | True | 0 | ROZPOCET
| VV |  | -(3,0*2,1+2,4*2,4) |  | -12.06 | [12 empty] | VV | 2 | 2 | True | 0 | ROZPOCET
| VV |  | méně | [14 empty] | VV | 2 | 1 | True | 0 | ROZPOCET
| VV |  | skladba F6 - sokl pod zemí vnější fasády chodby | [14 empty] | VV | 2 | 1 | True | 0 | ROZPOCET
| VV |  | -0,4*6,6 |  | -2.64 | [12 empty] | VV | 2 | 2 | True | 0 | ROZPOCET
| VV |  | skladba F8 - sokl+základy pod zemí vnější fasády přístavby | [14 empty] | VV | 2 | 1 | True | 0 | ROZPOCET
| VV |  | -1,4*(5,8+13,2+8,5) |  | -38.5 | [12 empty] | VV | 2 | 2 | True | 0 | ROZPOCET
| VV |  | 0,2 |  | 0.2 | [12 empty] | VV | 2 | 2 | True | 0 | ROZPOCET
| VV |  | Součet |  | 80 | [12 empty] | VV | 2 | 4 | True | 1 | ROZPOCET
203 | M | 693110640 | geotextilie z polyesterových vláken netkaná, 500 g/m2, šíře 200 cm | m2 | 105 |  | 0 | CS ÚRS 2017 01 |  | základní |  | 0 | 0.0005 | 0.0525 | 0 | 0 | 8 | M | 2 |  |  |  | ROZPOCET | 0 | 0 | 0 | 0 | 0 | 1 | 0 | 4 | -2119105406
| VV |  | ztratné 15% | [14 empty] | VV | 2 | 1 | True | 0 | ROZPOCET
| VV |  | pol.711491172 mezisoučet A | [14 empty] | VV | 2 | 1 | True | 0 | ROZPOCET
| VV |  | 7,0*1,15+0,95 |  | 9 | [12 empty] | VV | 2 | 2 | True | 0 | ROZPOCET
| VV |  | pol.711491272 | [14 empty] | VV | 2 | 1 | True | 0 | ROZPOCET
| VV |  | 80,0*1,2 |  | 96 | [12 empty] | VV | 2 | 2 | True | 0 | ROZPOCET
| VV |  | Součet |  | 105 | [12 empty] | VV | 2 | 4 | True | 1 | ROZPOCET
204 | M | 693110620 | geotextilie z polyesterových vláken netkaná, 300 g/m2, šíře 200 cm | m2 | 55 |  | 0 | CS ÚRS 2017 01 |  | základní |  | 0 | 0.0003 | 0.0165 | 0 | 0 | 8 | M | 2 |  |  |  | ROZPOCET | 0 | 0 | 0 | 0 | 0 | 1 | 0 | 4 | 1195620255
| VV |  | ztratné 15% | [14 empty] | VV | 2 | 1 | True | 0 | ROZPOCET
| VV |  | pol.711491172 mezisoučet B | [14 empty] | VV | 2 | 1 | True | 0 | ROZPOCET
| VV |  | 47,0*1,15+0,95 |  | 55 | [12 empty] | VV | 2 | 2 | True | 1 | ROZPOCET
205 | K | 711161532 | Izolace fóliemi nopovými pro spodní stavbu s filtrační textilií zatížitelnost 150 kN/m2 | m2 | 55 |  | 0 | CS ÚRS 2017 01 |  | základní |  | 0 | 0.00046 | 0.0253 | 0 | 0 | 4 | K | 2 |  |  |  | ROZPOCET | 0 | 0 | 0 | 0 | 0 | 1 | 0 | 4 | -1747882332
| VV |  | F1 - stěna pod terénem | [14 empty] | VV | 2 | 1 | True | 0 | ROZPOCET
| VV |  | stěna výtahové šachty pod terénem | [14 empty] | VV | 2 | 1 | True | 0 | ROZPOCET
| VV |  | 3,0*2,1+2,4*2,4+0,44 |  | 12.5 | [12 empty] | VV | 2 | 2 | True | 0 | ROZPOCET
| VV |  | skladba F8 - sokl+základy pod zemí vnější fasády přístavby | [14 empty] | VV | 2 | 1 | True | 0 | ROZPOCET
| VV |  | 1,4*(5,8+13,2+8,5) |  | 38.5 | [12 empty] | VV | 2 | 2 | True | 0 | ROZPOCET
| VV |  | skladba F6 - sokl pod zemí vnější fasády chodby | [14 empty] | VV | 2 | 1 | True | 0 | ROZPOCET
| VV |  | 0,4*6,6 |  | 2.64 | [12 empty] | VV | 2 | 2 | True | 0 | ROZPOCET
| VV |  | 53,6*0,02+0,288 |  | 1.36 | [12 empty] | VV | 2 | 2 | True | 0 | ROZPOCET
| VV |  | Součet |  | 55 | [12 empty] | VV | 2 | 4 | True | 1 | ROZPOCET
206 | K | 711441559 | Provedení izolace proti tlakové vodě vodorovné přitavením pásu NAIP | m2 | 139 |  | 0 | CS ÚRS 2017 01 |  | základní |  | 0 | 0.0004 | 0.0556 | 0 | 0 | 4 | K | 2 |  |  |  | ROZPOCET | 0 | 0 | 0 | 0 | 0 | 1 | 0 | 4 | 1049488834
| VV |  | strop S1 - výtahové šachty | [14 empty] | VV | 2 | 1 | True | 0 | ROZPOCET
| VV |  | 2,35*2,0+0,3 |  | 5 | [12 empty] | VV | 2 | 2 | True | 0 | ROZPOCET
| VV |  | strop S2 | [14 empty] | VV | 2 | 1 | True | 0 | ROZPOCET
| VV |  | 24,0 |  | 24 | [12 empty] | VV | 2 | 2 | True | 0 | ROZPOCET
| VV |  | skladba S3 - strop pod krovem (podlaha krovu) | [14 empty] | VV | 2 | 1 | True | 0 | ROZPOCET
| VV |  | parozábrana | [14 empty] | VV | 2 | 1 | True | 0 | ROZPOCET
| VV |  | 12,8*8,3+0,06+0,7 |  | 107 | [12 empty] | VV | 2 | 2 | True | 0 | ROZPOCET
| VV |  | 136,0*0,02+0,28 |  | 3 | [12 empty] | VV | 2 | 2 | True | 0 | ROZPOCET
| VV |  | Součet |  | 139 | [12 empty] | VV | 2 | 4 | True | 1 | ROZPOCET
207 | M | 628361100 | pás těžký asfaltovaný s Al folií nosnou vložkou | m2 | 160 |  | 0 | CS ÚRS 2017 01 |  | základní |  | 0 | 0.0041 | 0.656 | 0 | 0 | 8 | M | 2 |  |  |  | ROZPOCET | 0 | 0 | 0 | 0 | 0 | 1 | 0 | 4 | -741539121
| VV |  | ztratné 15% | [14 empty] | VV | 2 | 1 | True | 0 | ROZPOCET
| VV |  | pol.711441559 | [14 empty] | VV | 2 | 1 | True | 0 | ROZPOCET
| VV |  | 139,0*1,15+0,15 |  | 160 | [12 empty] | VV | 2 | 2 | True | 1 | ROZPOCET
208 | K | 998711103 | Přesun hmot tonážní pro izolace proti vodě, vlhkosti a plynům v objektech výšky do 60 m | t | 1.761 |  | 0 | CS ÚRS 2017 01 |  | základní |  | 0 | 0 | 0 | 0 | 0 | 4 | K | 2 |  |  |  | ROZPOCET | 0 | 0 | 0 | 0 | 0 | 1 | 0 | 4 | -648121795
| D | 712 | Povlakové krytiny |  |  |  | 0 |  |  |  |  | 0 |  | 0.12526 |  | 0 | 2 | D | 1 |  |  |  | ROZPOCET | [6 empty] | 0
209 | K | 712363001 | Provedení povlakové krytiny střech do 10° termoplastickou fólií PVC rozvinutím a natažením v ploše | m2 | 45 |  | 0 | CS ÚRS 2017 01 |  | základní |  | 0 | 0 | 0 | 0 | 0 | 16 | K | 2 |  |  |  | ROZPOCET | 0 | 0 | 0 | 0 | 0 | 1 | 0 | 16 | 130351082
| VV |  | S1 - střecha výtahové šachty | [14 empty] | VV | 2 | 1 | True | 0 | ROZPOCET
| VV |  | 2,6*2,3+0,02 |  | 6 | [12 empty] | VV | 2 | 2 | True | 0 | ROZPOCET
| VV |  | střecha S2 | [14 empty] | VV | 2 | 1 | True | 0 | ROZPOCET
| VV |  | 3,2*6,8+0,8*2,2 |  | 23.52 | [12 empty] | VV | 2 | 2 | True | 0 | ROZPOCET
| VV |  | střecha S4 | [14 empty] | VV | 2 | 1 | True | 0 | ROZPOCET
| VV |  | 1,2*9,0 |  | 10.8 | [12 empty] | VV | 2 | 2 | True | 0 | ROZPOCET
| VV |  | vytažení | [14 empty] | VV | 2 | 1 | True | 0 | ROZPOCET
| VV |  | 0,2*(3,2+2,3*2+9,0) |  | 3.36 | [12 empty] | VV | 2 | 2 | True | 0 | ROZPOCET
| VV |  | 43,7*0,03+0,009 |  | 1.32 | [12 empty] | VV | 2 | 2 | True | 0 | ROZPOCET
| VV |  | Součet |  | 45 | [12 empty] | VV | 2 | 4 | True | 1 | ROZPOCET
210 | M | 28322012R | fólie hydroizolační střešní mPVC, tl. 1,5 mm š 1300 mm šedá vyztužená PE mřížkou | m2 | 52 |  | 0 | CS ÚRS 2017 01 |  | základní |  | 0 | 0.0019 | 0.0988 | 0 | 0 | 32 | M | 2 |  |  |  | ROZPOCET | 0 | 0 | 0 | 0 | 0 | 1 | 0 | 16 | 958342445
| VV |  | ztratné 15% | [14 empty] | VV | 2 | 1 | True | 0 | ROZPOCET
| VV |  | pol.712363001 | [14 empty] | VV | 2 | 1 | True | 0 | ROZPOCET
| VV |  | 45,0*1,15+0,25 |  | 52 | [12 empty] | VV | 2 | 2 | True | 1 | ROZPOCET
211 | K | 712363103 | Provedení povlakové krytiny střech do 10° ukotvení fólie talířovou hmoždinkou do betonu nebo ŽB | kus | 360 |  | 0 | CS ÚRS 2017 01 |  | základní |  | 0 | 0 | 0 | 0 | 0 | 16 | K | 2 |  |  |  | ROZPOCET | 0 | 0 | 0 | 0 | 0 | 1 | 0 | 16 | 1418862692
| VV |  | předpoklad 8 ks/m2 | [14 empty] | VV | 2 | 1 | True | 0 | ROZPOCET
| VV |  | pol.712363001 | [14 empty] | VV | 2 | 1 | True | 0 | ROZPOCET
| VV |  | 45,0*8 |  | 360 | [12 empty] | VV | 2 | 2 | True | 1 | ROZPOCET
212 | M | 590513510 | hmoždinka talířová s ocelovým předmontovaným trnem pro tepelnou izolaci 8x60 x 295 | kus | 378 |  | 0 | CS ÚRS 2017 01 |  | základní |  | 0 | 7e-05 | 0.02646 | 0 | 0 | 32 | M | 2 |  |  |  | ROZPOCET | 0 | 0 | 0 | 0 | 0 | 1 | 0 | 16 | 1871415202
| VV |  | ztratné 5% | [14 empty] | VV | 2 | 1 | True | 0 | ROZPOCET
| VV |  | pol.712363103 | [14 empty] | VV | 2 | 1 | True | 0 | ROZPOCET
| VV |  | 360,0*1,05 |  | 378 | [12 empty] | VV | 2 | 2 | True | 1 | ROZPOCET
213 | K | 712363112 | Provedení povlakové krytiny střech do 10° překrytí talířové hmoždinky pruhem navařené fólie | kus | 378 |  | 0 | CS ÚRS 2017 01 |  | základní |  | 0 | 0 | 0 | 0 | 0 | 16 | K | 2 |  |  |  | ROZPOCET | 0 | 0 | 0 | 0 | 0 | 1 | 0 | 16 | 463289842
| VV |  | pol.712363103 | [14 empty] | VV | 2 | 1 | True | 0 | ROZPOCET
| VV |  | 378,0 |  | 378 | [12 empty] | VV | 2 | 2 | True | 1 | ROZPOCET
214 | K | 712363003 | Provedení povlakové krytina střech do 10° spoj 2 pásů fólií PVC horkovzdušným navařením | m | 30 |  | 0 | CS ÚRS 2017 01 |  | základní |  | 0 | 0 | 0 | 0 | 0 | 16 | K | 2 |  |  |  | ROZPOCET | 0 | 0 | 0 | 0 | 0 | 1 | 0 | 16 | 1796829717
215 | K | 998712103 | Přesun hmot tonážní tonážní pro krytiny povlakové v objektech v do 24 m | t | 0.125 |  | 0 | CS ÚRS 2017 01 |  | základní |  | 0 | 0 | 0 | 0 | 0 | 16 | K | 2 |  |  |  | ROZPOCET | 0 | 0 | 0 | 0 | 0 | 1 | 0 | 16 | 1285922728
| D | 713 | Izolace tepelné |  |  |  | 0 |  |  |  |  | 0 |  | 3.0457 |  | 0 | 2 | D | 1 |  |  |  | ROZPOCET | [6 empty] | 0
216 | K | 713131141 | Montáž izolace tepelné stěn a základů lepením celoplošně rohoží, pásů, dílců, desek | m2 | 55 |  | 0 | CS ÚRS 2017 01 |  | základní |  | 0 | 0.006 | 0.33 | 0 | 0 | 16 | K | 2 |  |  |  | ROZPOCET | 0 | 0 | 0 | 0 | 0 | 1 | 0 | 16 | 1845424390
| VV |  | skladba F1 | [14 empty] | VV | 2 | 1 | True | 0 | ROZPOCET
| VV |  | XPS tl.100 mm | [14 empty] | VV | 2 | 1 | True | 0 | ROZPOCET
| VV |  | stěna výtahové šachty pod terénem | [14 empty] | VV | 2 | 1 | True | 0 | ROZPOCET
| VV |  | 3,0*2,1+2,4*2,4 |  | 12.06 | [12 empty] | VV | 2 | 2 | True | 0 | ROZPOCET
| VV |  | skladba F8 - sokl+základy pod zemí vnější fasády přístavby | [14 empty] | VV | 2 | 1 | True | 0 | ROZPOCET
| VV |  | 1,4*(5,8+13,2+8,5) |  | 38.5 | [12 empty] | VV | 2 | 2 | True | 0 | ROZPOCET
| VV |  | 50,6*0,02+0,428 |  | 1.44 | [12 empty] | VV | 2 | 2 | True | 0 | ROZPOCET
| VV |  | Mezisoučet A |  | 52 | [12 empty] | VV | 2 | 3 | True | 0 | ROZPOCET
| VV |  | XPS tl.140 mm | [14 empty] | VV | 2 | 1 | True | 0 | ROZPOCET
| VV |  | skladba F6 - sokl pod zemí vnější fasády chodby | [14 empty] | VV | 2 | 1 | True | 0 | ROZPOCET
| VV |  | 0,4*6,6 |  | 2.64 | [12 empty] | VV | 2 | 2 | True | 0 | ROZPOCET
| VV |  | 2,64*0,05+0,228 |  | 0.36 | [12 empty] | VV | 2 | 2 | True | 0 | ROZPOCET
| VV |  | Mezisoučet B |  | 3 | [12 empty] | VV | 2 | 3 | True | 0 | ROZPOCET
| VV |  | Součet |  | 55 | [12 empty] | VV | 2 | 4 | True | 1 | ROZPOCET
217 | M | 283764220 | deska z extrudovaného polystyrénu XPS hladký povrch tl.100 mm | m2 | 53.04 |  | 0 | CS ÚRS 2017 01 |  | základní |  | 0 | 0.003 | 0.15912 | 0 | 0 | 32 | M | 2 |  |  |  | ROZPOCET | 0 | 0 | 0 | 0 | 0 | 1 | 0 | 16 | -253418718
| VV |  | ztratné 2% | [14 empty] | VV | 2 | 1 | True | 0 | ROZPOCET
| VV |  | pol.713131141 mezisoučet A | [14 empty] | VV | 2 | 1 | True | 0 | ROZPOCET
| VV |  | 52,0*1,02 |  | 53.04 | [12 empty] | VV | 2 | 2 | True | 1 | ROZPOCET
218 | M | 283764240 | deska z extrudovaného polystyrénu XPS hladký povrch tl.140 mm | m2 | 3.06 |  | 0 | CS ÚRS 2017 01 |  | základní |  | 0 | 0.0041 | 0.012546 | 0 | 0 | 32 | M | 2 |  |  |  | ROZPOCET | 0 | 0 | 0 | 0 | 0 | 1 | 0 | 16 | -689982938
| VV |  | ztratné 2% | [14 empty] | VV | 2 | 1 | True | 0 | ROZPOCET
| VV |  | pol.713131141 mezisoučet B | [14 empty] | VV | 2 | 1 | True | 0 | ROZPOCET
| VV |  | 3,0*1,02 |  | 3.06 | [12 empty] | VV | 2 | 2 | True | 1 | ROZPOCET
219 | K | 713141131 | Montáž izolace tepelné střech plochých lepené za studena 1 vrstva rohoží, pásů, dílců, desek | m2 | 58 |  | 0 | CS ÚRS 2017 01 |  | základní |  | 0 | 0.00116 | 0.06728 | 0 | 0 | 16 | K | 2 |  |  |  | ROZPOCET | 0 | 0 | 0 | 0 | 0 | 1 | 0 | 16 | -1981336027
| VV |  | S1 - tep. izolace EPS S 150 tl. 160 mm | [14 empty] | VV | 2 | 1 | True | 0 | ROZPOCET
| VV |  | 2,35*2,0+0,3 |  | 5 | [12 empty] | VV | 2 | 2 | True | 0 | ROZPOCET
| VV |  | Mezisoučet A |  | 5 | [12 empty] | VV | 2 | 3 | True | 0 | ROZPOCET
| VV |  | desky spádové | [14 empty] | VV | 2 | 1 | True | 0 | ROZPOCET
| VV |  | 5,0 |  | 5 | [12 empty] | VV | 2 | 2 | True | 0 | ROZPOCET
| VV |  | Mezisoučet B |  | 5 | [12 empty] | VV | 2 | 3 | True | 0 | ROZPOCET
| VV |  | střecha S2 - minerální tep.izolace tl.160 | [14 empty] | VV | 2 | 1 | True | 0 | ROZPOCET
| VV |  | 3,2*6,8+0,8*2,2+0,48 |  | 24 | [12 empty] | VV | 2 | 2 | True | 0 | ROZPOCET
| VV |  | Mezisoučet C |  | 24 | [12 empty] | VV | 2 | 3 | True | 0 | ROZPOCET
| VV |  | desky spádové | [14 empty] | VV | 2 | 1 | True | 0 | ROZPOCET
| VV |  | 24,0 |  | 24 | [12 empty] | VV | 2 | 2 | True | 0 | ROZPOCET
| VV |  | Mezisoučet D |  | 24 | [12 empty] | VV | 2 | 3 | True | 0 | ROZPOCET
| VV |  | Součet |  | 58 | [12 empty] | VV | 2 | 4 | True | 1 | ROZPOCET
220 | M | 283759910 | deska z pěnového polystyrenu EPS 150 S 1000 x 500 x 160 mm | m2 | 5.1 |  | 0 | CS ÚRS 2017 01 |  | základní |  | 0 | 0.0048 | 0.02448 | 0 | 0 | 32 | M | 2 |  |  |  | ROZPOCET | 0 | 0 | 0 | 0 | 0 | 1 | 0 | 16 | -1039816086
| VV |  | ztratné 2% | [14 empty] | VV | 2 | 1 | True | 0 | ROZPOCET
| VV |  | pol.713141131 mezisoučet A | [14 empty] | VV | 2 | 1 | True | 0 | ROZPOCET
| VV |  | 5,0*1,02 |  | 5.1 | [12 empty] | VV | 2 | 2 | True | 1 | ROZPOCET
221 | M | 283759090 | deska z pěnového polystyrenu EPS 150 S 1000 x 500 x 50 mm | m2 | 5.1 |  | 0 | CS ÚRS 2017 01 |  | základní |  | 0 | 0.0015 | 0.00765 | 0 | 0 | 32 | M | 2 |  |  |  | ROZPOCET | 0 | 0 | 0 | 0 | 0 | 1 | 0 | 16 | 1882336439
| VV |  | ztratné 2% | [14 empty] | VV | 2 | 1 | True | 0 | ROZPOCET
| VV |  | pol.713141131 mezisoučet B | [14 empty] | VV | 2 | 1 | True | 0 | ROZPOCET
| VV |  | 5,0*1,02 |  | 5.1 | [12 empty] | VV | 2 | 2 | True | 1 | ROZPOCET
222 | M | 631481070 | deska minerální střešní izolační 600x1200 mm tl. 160 mm | m2 | 25 |  | 0 | CS ÚRS 2017 01 |  | základní |  | 0 | 0.0056 | 0.14 | 0 | 0 | 32 | M | 2 |  |  |  | ROZPOCET | 0 | 0 | 0 | 0 | 0 | 1 | 0 | 16 | 1294465560
| VV |  | ztratné 2% | [14 empty] | VV | 2 | 1 | True | 0 | ROZPOCET
| VV |  | pol.713141131 mezisoučet C | [14 empty] | VV | 2 | 1 | True | 0 | ROZPOCET
| VV |  | 24,0*1,02+0,52 |  | 25 | [12 empty] | VV | 2 | 2 | True | 1 | ROZPOCET
223 | M | 631481010 | deska minerální střešní izolační 600x1200 mm tl. 50 mm | m2 | 25 |  | 0 | CS ÚRS 2017 01 |  | základní |  | 0 | 0.00175 | 0.04375 | 0 | 0 | 32 | M | 2 |  |  |  | ROZPOCET | 0 | 0 | 0 | 0 | 0 | 1 | 0 | 16 | -1373379026
| VV |  | ztratné 2% | [14 empty] | VV | 2 | 1 | True | 0 | ROZPOCET
| VV |  | pol.713141131 mezisoučet D | [14 empty] | VV | 2 | 1 | True | 0 | ROZPOCET
| VV |  | 24,0*1,02+0,52 |  | 25 | [12 empty] | VV | 2 | 2 | True | 1 | ROZPOCET
224 | K | 71314100R | Ztížená pracnost pro vypracování spádu u izolačních desek | m2 | 120 |  | 0 |  |  | základní |  | 0 | 0 | 0 | 0 | 0 | 16 | K | 2 |  |  |  | ROZPOCET | 0 | 0 | 0 | 0 | 0 | 1 | 0 | 16 | -845231661
| VV |  | pol.713141131 mezisoučet B+D | [14 empty] | VV | 2 | 1 | True | 0 | ROZPOCET
| VV |  | 5,0*24,0 |  | 120 | [12 empty] | VV | 2 | 2 | True | 1 | ROZPOCET
225 | K | 713121111 | Montáž izolace tepelné podlah volně kladenými rohožemi, pásy, dílci, deskami 1 vrstva | m2 | 234 |  | 0 | CS ÚRS 2017 01 |  | základní |  | 0 | 0 | 0 | 0 | 0 | 16 | K | 2 |  |  |  | ROZPOCET | 0 | 0 | 0 | 0 | 0 | 1 | 0 | 16 | 933256851
| VV |  | podlaha P2+P3 | [14 empty] | VV | 2 | 1 | True | 0 | ROZPOCET
| VV |  | celková tl. izolace 110 mm | [14 empty] | VV | 2 | 1 | True | 0 | ROZPOCET
| VV |  | izolace tl.60 mm | [14 empty] | VV | 2 | 1 | True | 0 | ROZPOCET
| VV |  | 7,8*12,3+2,8*6,6 |  | 114.42 | [12 empty] | VV | 2 | 2 | True | 0 | ROZPOCET
| VV |  | 115,0*0,02+0,28 |  | 2.58 | [12 empty] | VV | 2 | 2 | True | 0 | ROZPOCET
| VV |  | Mezisoučet A |  | 117 | [12 empty] | VV | 2 | 3 | True | 0 | ROZPOCET
| VV |  | izolace tl.50 mm | [14 empty] | VV | 2 | 1 | True | 0 | ROZPOCET
| VV |  | 7,8*12,3+2,8*6,6 |  | 114.42 | [12 empty] | VV | 2 | 2 | True | 0 | ROZPOCET
| VV |  | 115,0*0,02+0,28 |  | 2.58 | [12 empty] | VV | 2 | 2 | True | 0 | ROZPOCET
| VV |  | Mezisoučet B |  | 117 | [12 empty] | VV | 2 | 3 | True | 0 | ROZPOCET
| VV |  | Součet |  | 234 | [12 empty] | VV | 2 | 4 | True | 1 | ROZPOCET
226 | M | 283759090 | deska z pěnového polystyrenu EPS 150 S 1000 x 500 x 50 mm | m2 | 120 |  | 0 | CS ÚRS 2017 01 |  | základní |  | 0 | 0.0015 | 0.18 | 0 | 0 | 32 | M | 2 |  |  |  | ROZPOCET | 0 | 0 | 0 | 0 | 0 | 1 | 0 | 16 | -1398781344
| VV |  | ztratné 2% | [14 empty] | VV | 2 | 1 | True | 0 | ROZPOCET
| VV |  | pol.713121111 mezisoučet B | [14 empty] | VV | 2 | 1 | True | 0 | ROZPOCET
| VV |  | 117,0*1,02+0,66 |  | 120 | [12 empty] | VV | 2 | 2 | True | 1 | ROZPOCET
227 | M | 283759100 | deska z pěnového polystyrenu EPS 150 S 1000 x 500 x 60 mm | m2 | 120 |  | 0 | CS ÚRS 2017 01 |  | základní |  | 0 | 0.0018 | 0.216 | 0 | 0 | 32 | M | 2 |  |  |  | ROZPOCET | 0 | 0 | 0 | 0 | 0 | 1 | 0 | 16 | -970521368
| VV |  | ztratné 2% | [14 empty] | VV | 2 | 1 | True | 0 | ROZPOCET
| VV |  | pol.713121111 mezisoučet A | [14 empty] | VV | 2 | 1 | True | 0 | ROZPOCET
| VV |  | 117,0*1,02+0,66 |  | 120 | [12 empty] | VV | 2 | 2 | True | 1 | ROZPOCET
228 | K | 713191114 | Montáž izolace tepelné podlah, stropů vrchem nebo střech překrytí pásem asfaltovým položeným volně | m2 | 234 |  | 0 | CS ÚRS 2017 01 |  | základní |  | 0 | 0 | 0 | 0 | 0 | 16 | K | 2 |  |  |  | ROZPOCET | 0 | 0 | 0 | 0 | 0 | 1 | 0 | 16 | 2052638250
| VV |  | pol.713121111 | [14 empty] | VV | 2 | 1 | True | 0 | ROZPOCET
| VV |  | 234,0/2 |  | 117 | [12 empty] | VV | 2 | 2 | True | 0 | ROZPOCET
| VV |  | pol.714183002 | [14 empty] | VV | 2 | 1 | True | 0 | ROZPOCET
| VV |  | 117,0 |  | 117 | [12 empty] | VV | 2 | 2 | True | 0 | ROZPOCET
| VV |  | Součet |  | 234 | [12 empty] | VV | 2 | 4 | True | 1 | ROZPOCET
229 | M | 628212280 | pás asfaltovaný | m2 | 270 |  | 0 | CS ÚRS 2017 01 |  | základní |  | 0 | 0.0019 | 0.513 | 0 | 0 | 32 | M | 2 |  |  |  | ROZPOCET | 0 | 0 | 0 | 0 | 0 | 1 | 0 | 16 | -1122011135
| VV |  | ztratné 15% | [14 empty] | VV | 2 | 1 | True | 0 | ROZPOCET
| VV |  | pol.713191114 | [14 empty] | VV | 2 | 1 | True | 0 | ROZPOCET
| VV |  | 234,0*1,15+0,9 |  | 270 | [12 empty] | VV | 2 | 2 | True | 1 | ROZPOCET
230 | K | 713121211 | Montáž izolace tepelné podlah volně kladenými okrajovými pásky | m | 208 |  | 0 | CS ÚRS 2017 01 |  | základní |  | 0 | 0 | 0 | 0 | 0 | 16 | K | 2 |  |  |  | ROZPOCET | 0 | 0 | 0 | 0 | 0 | 1 | 0 | 16 | 720470688
| VV |  | podlaha P2 | [14 empty] | VV | 2 | 1 | True | 0 | ROZPOCET
| VV |  | 19,3+14,3+11,4+7,9+18,0 |  | 70.9 | [12 empty] | VV | 2 | 2 | True | 0 | ROZPOCET
| VV |  | podlaha P3 | [14 empty] | VV | 2 | 1 | True | 0 | ROZPOCET
| VV |  | 32,1 |  | 32.1 | [12 empty] | VV | 2 | 2 | True | 0 | ROZPOCET
| VV |  | podlaha P4 | [14 empty] | VV | 2 | 1 | True | 0 | ROZPOCET
| VV |  | 19,3+19,4+12,5+12,0+7,6 |  | 70.8 | [12 empty] | VV | 2 | 2 | True | 0 | ROZPOCET
| VV |  | podlaha P5 | [14 empty] | VV | 2 | 1 | True | 0 | ROZPOCET
| VV |  | 32,1 |  | 32.1 | [12 empty] | VV | 2 | 2 | True | 0 | ROZPOCET
| VV |  | 206,0*0,01+0,04 |  | 2.1 | [12 empty] | VV | 2 | 2 | True | 0 | ROZPOCET
| VV |  | Součet |  | 208 | [12 empty] | VV | 2 | 4 | True | 1 | ROZPOCET
231 | M | 631527010 | pásek izolační minerální podlahový 15x100x1000 mm | kus | 219 |  | 0 | CS ÚRS 2017 01 |  | základní |  | 0 | 0.0003 | 0.0657 | 0 | 0 | 32 | M | 2 |  |  |  | ROZPOCET | 0 | 0 | 0 | 0 | 0 | 1 | 0 | 16 | -1655894265
| VV |  | ztratné 5% | [14 empty] | VV | 2 | 1 | True | 0 | ROZPOCET
| VV |  | pol.713121211 | [14 empty] | VV | 2 | 1 | True | 0 | ROZPOCET
| VV |  | 208,0*1,05+0,6 |  | 219 | [12 empty] | VV | 2 | 2 | True | 1 | ROZPOCET
232 | K | 713111111 | Montáž izolace tepelné vrchem stropů volně kladenými rohožemi, pásy, dílci, deskami | m2 | 212.6 |  | 0 | CS ÚRS 2017 01 |  | základní |  | 0 | 0 | 0 | 0 | 0 | 16 | K | 2 |  |  |  | ROZPOCET | 0 | 0 | 0 | 0 | 0 | 1 | 0 | 16 | -1605715978
| VV |  | skladba S3 - strop pod krovem (podlaha krovu) | [14 empty] | VV | 2 | 1 | True | 0 | ROZPOCET
| VV |  | minerální izolace tl.180 mm | [14 empty] | VV | 2 | 1 | True | 0 | ROZPOCET
| VV |  | 12,8*8,3+0,06 |  | 106.3 | [12 empty] | VV | 2 | 2 | True | 0 | ROZPOCET
| VV |  | Mezisoučet A |  | 106.3 | [12 empty] | VV | 2 | 3 | True | 0 | ROZPOCET
| VV |  | minerální deska s nakašírovanou geotetextilií tl.100 mm | [14 empty] | VV | 2 | 1 | True | 0 | ROZPOCET
| VV |  | 12,8*8,3+0,06 |  | 106.3 | [12 empty] | VV | 2 | 2 | True | 0 | ROZPOCET
| VV |  | Mezisoučet B |  | 106.3 | [12 empty] | VV | 2 | 3 | True | 0 | ROZPOCET
| VV |  | Součet |  | 212.6 | [12 empty] | VV | 2 | 4 | True | 1 | ROZPOCET
233 | M | 631526980 | deska izolační minerální s nakašírovanou geotextilií tl. 100 mm | m2 | 109 |  | 0 | CS ÚRS 2017 01 |  | základní |  | 0 | 0.006 | 0.654 | 0 | 0 | 32 | M | 2 |  |  |  | ROZPOCET | 0 | 0 | 0 | 0 | 0 | 1 | 0 | 16 | 94394712
| VV |  | skladba S3 - strop pod krovem (podlaha krovu) | [14 empty] | VV | 2 | 1 | True | 0 | ROZPOCET
| VV |  | pol.713111111 mezisoučet B | [14 empty] | VV | 2 | 1 | True | 0 | ROZPOCET
| VV |  | 106,3*1,02+0,574 |  | 109 | [12 empty] | VV | 2 | 2 | True | 1 | ROZPOCET
234 | M | 631480100 | deska minerální střešní izolační 600x1200 mm tl. 180 mm | m2 | 109 |  | 0 | CS ÚRS 2017 01 |  | základní |  | 0 | 0.0058 | 0.6322 | 0 | 0 | 32 | M | 2 |  |  |  | ROZPOCET | 0 | 0 | 0 | 0 | 0 | 1 | 0 | 16 | -1407494103
| VV |  | skladba S3 - strop pod krovem (podlaha krovu) | [14 empty] | VV | 2 | 1 | True | 0 | ROZPOCET
| VV |  | pol.713111111 mezisoučet A | [14 empty] | VV | 2 | 1 | True | 0 | ROZPOCET
| VV |  | 106,3*1,02+0,574 |  | 109 | [12 empty] | VV | 2 | 2 | True | 1 | ROZPOCET
235 | K | 998713103 | Přesun hmot tonážní pro izolace tepelné v objektech v do 24 m | t | 3.046 |  | 0 | CS ÚRS 2017 01 |  | základní |  | 0 | 0 | 0 | 0 | 0 | 16 | K | 2 |  |  |  | ROZPOCET | 0 | 0 | 0 | 0 | 0 | 1 | 0 | 16 | 364684992
| D | 714 | Akustická a protiotřesová opatření |  |  |  | 0 |  |  |  |  | 0 |  | 0.24 |  | 0 | 2 | D | 1 |  |  |  | ROZPOCET | [6 empty] | 0
236 | K | 714183002 | Montáž pohltivých desek Itaver, Rotaflex a jiných na sraz volně stropů a stěn | m2 | 117 |  | 0 | CS ÚRS 2017 01 |  | základní |  | 0 | 0 | 0 | 0 | 0 | 16 | K | 2 |  |  |  | ROZPOCET | 0 | 0 | 0 | 0 | 0 | 1 | 0 | 16 | -1714141626
| VV |  | podlaha P4+P5 | [14 empty] | VV | 2 | 1 | True | 0 | ROZPOCET
| VV |  | kročejová izolace z minerálních desek tl.20 mm | [14 empty] | VV | 2 | 1 | True | 0 | ROZPOCET
| VV |  | 7,8*12,3+2,8*6,6 |  | 114.42 | [12 empty] | VV | 2 | 2 | True | 0 | ROZPOCET
| VV |  | 115,0*0,02+0,28 |  | 2.58 | [12 empty] | VV | 2 | 2 | True | 0 | ROZPOCET
| VV |  | Součet |  | 117 | [12 empty] | VV | 2 | 4 | True | 1 | ROZPOCET
237 | M | 63151400R | deska minerální izolační kročejová tl.20 mm | m2 | 120 |  | 0 |  |  | základní |  | 0 | 0.002 | 0.24 | 0 | 0 | 32 | M | 2 |  |  |  | ROZPOCET | 0 | 0 | 0 | 0 | 0 | 1 | 0 | 16 | 1898883433
| VV |  | ztratné 2% | [14 empty] | VV | 2 | 1 | True | 0 | ROZPOCET
| VV |  | pol.7141830002 | [14 empty] | VV | 2 | 1 | True | 0 | ROZPOCET
| VV |  | 117,0*1,02+0,66 |  | 120 | [12 empty] | VV | 2 | 2 | True | 1 | ROZPOCET
238 | K | 998714103 | Přesun hmot tonážní tonážní pro akustická a protiotřesová opatření v objektech v do 24 m | t | 0.24 |  | 0 | CS ÚRS 2017 01 |  | základní |  | 0 | 0 | 0 | 0 | 0 | 16 | K | 2 |  |  |  | ROZPOCET | 0 | 0 | 0 | 0 | 0 | 1 | 0 | 16 | -1889790563
| D | 725 | Zdravotechnika - zařizovací předměty |  |  |  | 0 |  |  |  |  | 0 |  | 0.013 |  | 0 | 2 | D | 1 |  |  |  | ROZPOCET | [6 empty] | 0
239 | K | 725291211 | Doplňky zařízení koupelen a záchodů keramické mýdelník jednoduchý | soubor | 2 |  | 0 | CS ÚRS 2017 01 |  | základní |  | 0 | 0.00072 | 0.00144 | 0 | 0 | 16 | K | 2 |  |  |  | ROZPOCET | 0 | 0 | 0 | 0 | 0 | 1 | 0 | 16 | 1512024065
240 | K | 725291521 | Doplňky zařízení koupelen a záchodů plastové zásobník toaletních papírů | soubor | 2 |  | 0 | CS ÚRS 2017 01 |  | základní |  | 0 | 0.00052 | 0.00104 | 0 | 0 | 16 | K | 2 |  |  |  | ROZPOCET | 0 | 0 | 0 | 0 | 0 | 1 | 0 | 16 | -415096916
241 | K | 72529140R | Doplňky zařízení koupelen a záchodů háček na oděvy v.1000 mm | kus | 2 |  | 0 |  |  | základní |  | 0 | 0.00052 | 0.00104 | 0 | 0 | 16 | K | 2 |  |  |  | ROZPOCET | 0 | 0 | 0 | 0 | 0 | 1 | 0 | 16 | -364720216
242 | K | 72529130R | Doplňky zařízení koupelen a záchodů zrcadlo v rozsahu 900-1800 mm nad podlahou | kus | 2 |  | 0 |  |  | základní |  | 0 | 0.00052 | 0.00104 | 0 | 0 | 16 | K | 2 |  |  |  | ROZPOCET | 0 | 0 | 0 | 0 | 0 | 1 | 0 | 16 | 154219526
243 | K | 72529150R | Doplňky zařízení koupelen a záchodů odpadkový koš | kus | 2 |  | 0 |  |  | základní |  | 0 | 0.00052 | 0.00104 | 0 | 0 | 16 | K | 2 |  |  |  | ROZPOCET | 0 | 0 | 0 | 0 | 0 | 1 | 0 | 16 | 1602666565
244 | K | 72529160R | Doplňky zařízení koupelen a záchodů nerezové madlo k umyvadlu svislé pevné délky 500 mm | kus | 2 |  | 0 |  |  | základní |  | 0 | 0.0011 | 0.0022 | 0 | 0 | 16 | K | 2 |  |  |  | ROZPOCET | 0 | 0 | 0 | 0 | 0 | 1 | 0 | 16 | -580072427
245 | K | 72529170R | Doplňky zařízení koupelen a záchodů nerezové madlo rovné pevné dl 800 mm (opěrné madlo k WC pro invalidy ve výšce 800 mm) | kus | 2 |  | 0 |  |  | základní |  | 0 | 0.0013 | 0.0026 | 0 | 0 | 16 | K | 2 |  |  |  | ROZPOCET | 0 | 0 | 0 | 0 | 0 | 1 | 0 | 16 | 357044410
246 | K | 72529180R | Doplňky zařízení koupelen a záchodů nerezové madlo rovné sklopné dl 800 mm (opěrné madlo k WC pro invalidy ve výšce 800 mm) | kus | 2 |  | 0 |  |  | základní |  | 0 | 0.0013 | 0.0026 | 0 | 0 | 16 | K | 2 |  |  |  | ROZPOCET | 0 | 0 | 0 | 0 | 0 | 1 | 0 | 16 | -1947203975
247 | K | 998725103 | Přesun hmot tonážní pro zařizovací předměty v objektech v do 24 m | t | 0.013 |  | 0 | CS ÚRS 2017 01 |  | základní |  | 0 | 0 | 0 | 0 | 0 | 16 | K | 2 |  |  |  | ROZPOCET | 0 | 0 | 0 | 0 | 0 | 1 | 0 | 16 | -1525711120
| D | 762 | Konstrukce tesařské |  |  |  | 0 |  |  |  |  | 0 |  | 17.4082 |  | 0.01452 | 2 | D | 1 |  |  |  | ROZPOCET | [6 empty] | 0
248 | K | 762430016 | Obložení stěn z desek CETRIS tl 20 mm na sraz šroubovaných | m2 | 7 |  | 0 | CS ÚRS 2017 01 |  | základní |  | 0 | 0.02962 | 0.20734 | 0 | 0 | 16 | K | 2 |  |  |  | ROZPOCET | 0 | 0 | 0 | 0 | 0 | 1 | 0 | 16 | 1269762983
| VV |  | konstrukce skladby stěny F9* | [14 empty] | VV | 2 | 1 | True | 0 | ROZPOCET
| VV |  | 0,5*6,6*2+0,4 |  | 7 | [12 empty] | VV | 2 | 2 | True | 1 | ROZPOCET
249 | K | 762439001 | Montáž obložení stěn podkladový rošt | m | 32 |  | 0 | CS ÚRS 2017 01 |  | základní |  | 0 | 2e-05 | 0.00064 | 0 | 0 | 16 | K | 2 |  |  |  | ROZPOCET | 0 | 0 | 0 | 0 | 0 | 1 | 0 | 16 | -1723707590
| VV |  | konstrukce skladby stěny F9* | [14 empty] | VV | 2 | 1 | True | 0 | ROZPOCET
| VV |  | 32,0 |  | 32 | [12 empty] | VV | 2 | 2 | True | 1 | ROZPOCET
250 | M | 605110600 | řezivo jehličnaté omítané střed jakost I | m3 | 0.22 |  | 0 | CS ÚRS 2017 01 |  | základní |  | 0 | 0.55 | 0.121 | 0 | 0 | 32 | M | 2 |  |  |  | ROZPOCET | 0 | 0 | 0 | 0 | 0 | 1 | 0 | 16 | -157292834
| VV |  | ztratné 10% | [14 empty] | VV | 2 | 1 | True | 0 | ROZPOCET
| VV |  | k pol.762439001 | [14 empty] | VV | 2 | 1 | True | 0 | ROZPOCET
| VV |  | 0,2*1,1 |  | 0.22 | [12 empty] | VV | 2 | 2 | True | 1 | ROZPOCET
251 | K | 762495000 | Spojovací prostředky pro montáž olištování, obložení stropů, střešních podhledů a stěn | m2 | 0.22 |  | 0 | CS ÚRS 2017 01 |  | základní |  | 0 | 0.0002 | 4.4e-05 | 0 | 0 | 16 | K | 2 |  |  |  | ROZPOCET | 0 | 0 | 0 | 0 | 0 | 1 | 0 | 16 | 110862305
| VV |  | pro rošt obložení stěn | [14 empty] | VV | 2 | 1 | True | 0 | ROZPOCET
| VV |  | pol.605110600 | [14 empty] | VV | 2 | 1 | True | 0 | ROZPOCET
| VV |  | 0,22 |  | 0.22 | [12 empty] | VV | 2 | 2 | True | 1 | ROZPOCET
252 | K | 762341034 | Bednění střech rovných z desek OSB tl 18 mm na sraz šroubovaných na rošt | m2 | 9 |  | 0 | CS ÚRS 2017 01 |  | základní |  | 0 | 0.01157 | 0.10413 | 0 | 0 | 16 | K | 2 |  |  |  | ROZPOCET | 0 | 0 | 0 | 0 | 0 | 1 | 0 | 16 | 671978514
| VV |  | výkres Střecha - detail K1, K4, K5a | [14 empty] | VV | 2 | 1 | True | 0 | ROZPOCET
| VV |  | pod klempířské oplechování | [14 empty] | VV | 2 | 1 | True | 0 | ROZPOCET
| VV |  | 0,27*(2,3+7,0) |  | 2.511 | [12 empty] | VV | 2 | 2 | True | 0 | ROZPOCET
| VV |  | 0,27*7,5 |  | 2.025 | [12 empty] | VV | 2 | 2 | True | 0 | ROZPOCET
| VV |  | 0,2*15,0 |  | 3 | [12 empty] | VV | 2 | 2 | True | 0 | ROZPOCET
| VV |  | 8,0*0,1+0,664 |  | 1.464 | [12 empty] | VV | 2 | 2 | True | 0 | ROZPOCET
| VV |  | Součet |  | 9 | [12 empty] | VV | 2 | 4 | True | 1 | ROZPOCET
253 | K | 762361114 | Montáž spádových klínů pro střechy rovné z řeziva průřezové plochy do 120 cm2 | m | 43 |  | 0 | CS ÚRS 2017 01 |  | základní |  | 0 | 0 | 0 | 0 | 0 | 16 | K | 2 |  |  |  | ROZPOCET | 0 | 0 | 0 | 0 | 0 | 1 | 0 | 16 | -505032759
| VV |  | výkres Střecha - klempířské konstrukce | [14 empty] | VV | 2 | 1 | True | 0 | ROZPOCET
| VV |  | srovnatelná položka pro podkladní hranoly | [14 empty] | VV | 2 | 1 | True | 0 | ROZPOCET
| VV |  | 2x hranol 40/80 mm á=600 mm | [14 empty] | VV | 2 | 1 | True | 0 | ROZPOCET
| VV |  | 2*0,27*(2,3+7,0)/0,6+0,63 |  | 9 | [12 empty] | VV | 2 | 2 | True | 0 | ROZPOCET
| VV |  | Mezisoučet A |  | 9 | [12 empty] | VV | 2 | 3 | True | 0 | ROZPOCET
| VV |  | 2x hranol 40/100 mm á=600 mm | [14 empty] | VV | 2 | 1 | True | 0 | ROZPOCET
| VV |  | 0,16*7,5/0,6+1,0 |  | 3 | [12 empty] | VV | 2 | 2 | True | 0 | ROZPOCET
| VV |  | 7,5*2 |  | 15 | [12 empty] | VV | 2 | 2 | True | 0 | ROZPOCET
| VV |  | 6,0 |  | 6 | [12 empty] | VV | 2 | 2 | True | 0 | ROZPOCET
| VV |  | Mezisoučet B |  | 24 | [12 empty] | VV | 2 | 3 | True | 0 | ROZPOCET
| VV |  | spádové klíny z drobného řeziva - střecha S4 | [14 empty] | VV | 2 | 1 | True | 0 | ROZPOCET
| VV |  | 10,0 |  | 10 | [12 empty] | VV | 2 | 2 | True | 0 | ROZPOCET
| VV |  | Mezisoučet C |  | 10 | [12 empty] | VV | 2 | 3 | True | 0 | ROZPOCET
| VV |  | Součet |  | 43 | [12 empty] | VV | 2 | 4 | True | 1 | ROZPOCET
254 | M | 605120010 | řezivo jehličnaté hranol jakost I do 120 cm2 | m3 | 0.2 |  | 0 | CS ÚRS 2017 01 |  | základní |  | 0 | 0.55 | 0.11 | 0 | 0 | 32 | M | 2 |  |  |  | ROZPOCET | 0 | 0 | 0 | 0 | 0 | 1 | 0 | 16 | 563407037
| VV |  | ztratné 10% | [14 empty] | VV | 2 | 1 | True | 0 | ROZPOCET
| VV |  | hranoly 40/80 mm - pol.762361114 mezisoučet A | [14 empty] | VV | 2 | 1 | True | 0 | ROZPOCET
| VV |  | 0,04*0,08*9,0*1,1 |  | 0.032 | [12 empty] | VV | 2 | 2 | True | 0 | ROZPOCET
| VV |  | hranoly 40/100 mm - pol.762361114 mezisoučet B | [14 empty] | VV | 2 | 1 | True | 0 | ROZPOCET
| VV |  | 0,04*0,1*24,0*1,1 |  | 0.106 | [12 empty] | VV | 2 | 2 | True | 0 | ROZPOCET
| VV |  | spádové klíny z drobného řeziv a - střecha S4 | [14 empty] | VV | 2 | 1 | True | 0 | ROZPOCET
| VV |  | 0,062 |  | 0.062 | [12 empty] | VV | 2 | 2 | True | 0 | ROZPOCET
| VV |  | Součet |  | 0.2 | [12 empty] | VV | 2 | 4 | True | 1 | ROZPOCET
255 | K | 76239500R | Spojovací prostředky pro montáž pol.762341034 | m | 30 |  | 0 |  |  | základní |  | 0 | 0.02337 | 0.7011 | 0 | 0 | 16 | K | 2 |  |  |  | ROZPOCET | 0 | 0 | 0 | 0 | 0 | 1 | 0 | 16 | -1892599787
| VV |  | k pol.762361114 | [14 empty] | VV | 2 | 1 | True | 0 | ROZPOCET
| VV |  | 30,0 |  | 30 | [12 empty] | VV | 2 | 2 | True | 1 | ROZPOCET
256 | K | 76201010R | Demontáž a přesun části původního krovu | m3 | 4.9 |  | 0 |  |  | základní |  | 0 | 0.55 | 2.695 | 0 | 0 | 16 | K | 2 |  |  |  | ROZPOCET | 0 | 0 | 0 | 0 | 0 | 1 | 0 | 16 | -213833155
| VV |  | dle výkresu Krov | [14 empty] | VV | 2 | 1 | True | 0 | ROZPOCET
| VV |  | 4,9 |  | 4.9 | [12 empty] | VV | 2 | 2 | True | 1 | ROZPOCET
| VV |  | Předpoklad : | [14 empty] | VV | 2 | 1 | True | 0 | ROZPOCET
| VV |  | cca 20% m3 původního krovu, který se přesouvá bude nahrazeno | [14 empty] | VV | 2 | 1 | True | 0 | ROZPOCET
| VV |  | novými dřevěnými prvky - jedná se o poškozené nebo napadené | [14 empty] | VV | 2 | 1 | True | 0 | ROZPOCET
| VV |  | dřevo | [14 empty] | VV | 2 | 1 | True | 0 | ROZPOCET
257 | K | 76201020R | Montáž nového krovu včetně spojovacích a kotvících prvků | m3 | 13.8 |  | 0 |  |  | základní |  | 0 | 0.023 | 0.3174 | 0 | 0 | 16 | K | 2 |  |  |  | ROZPOCET | 0 | 0 | 0 | 0 | 0 | 1 | 0 | 16 | -1025744700
| VV |  | výkres Krov | [14 empty] | VV | 2 | 1 | True | 0 | ROZPOCET
| VV |  | dřevěné prvky přesunutého původního krovu | [14 empty] | VV | 2 | 1 | True | 0 | ROZPOCET
| VV |  | 4,9 |  | 4.9 | [12 empty] | VV | 2 | 2 | True | 0 | ROZPOCET
| VV |  | doplnění novými dřevěnými prvky | [14 empty] | VV | 2 | 1 | True | 0 | ROZPOCET
| VV |  | přímé části krovu | [14 empty] | VV | 2 | 1 | True | 0 | ROZPOCET
| VV |  | 8,9 |  | 8.9 | [12 empty] | VV | 2 | 2 | True | 0 | ROZPOCET
| VV |  | Součet |  | 13.8 | [12 empty] | VV | 2 | 4 | True | 1 | ROZPOCET
258 | M | 60512111R | řezivo jehličnaté hranoly,prkna, latě jakost I - dodávka, doprava | m3 | 10 |  | 0 |  |  | základní |  | 0 | 0.55 | 5.5 | 0 | 0 | 32 | M | 2 |  |  |  | ROZPOCET | 0 | 0 | 0 | 0 | 0 | 1 | 0 | 16 | -1190797320
| VV |  | výkres Krov | [14 empty] | VV | 2 | 1 | True | 0 | ROZPOCET
| VV |  | doplnění novými dřevěnými prvky | [14 empty] | VV | 2 | 1 | True | 0 | ROZPOCET
| VV |  | přímé části krovu | [14 empty] | VV | 2 | 1 | True | 0 | ROZPOCET
| VV |  | 8,9 |  | 8.9 | [12 empty] | VV | 2 | 2 | True | 0 | ROZPOCET
| VV |  | Předpoklad : | [14 empty] | VV | 2 | 1 | True | 0 | ROZPOCET
| VV |  | cca 20% m3 původního krovu, který se přesouvá bude nahrazeno | [14 empty] | VV | 2 | 1 | True | 0 | ROZPOCET
| VV |  | novými dřevěnými prvky - jedná se o poškozené nebo napadené | [14 empty] | VV | 2 | 1 | True | 0 | ROZPOCET
| VV |  | dřevo | [14 empty] | VV | 2 | 1 | True | 0 | ROZPOCET
| VV |  | 4,9*0,2+0,12 |  | 1.1 | [12 empty] | VV | 2 | 2 | True | 0 | ROZPOCET
| VV |  | Součet |  | 10 | [12 empty] | VV | 2 | 4 | True | 1 | ROZPOCET
259 | K | 76201030R | Jistící a podpěrné konstrukce při demontáži a přesunu původního krovu | Kč | 1 |  | 0 |  |  | základní |  | 0 | 1.8 | 1.8 | 0 | 0 | 16 | K | 2 |  |  |  | ROZPOCET | 0 | 0 | 0 | 0 | 0 | 1 | 0 | 16 | -1665209784
260 | K | 762341210 | Montáž bednění střech rovných a šikmých sklonu do 60° z hrubých prken na sraz | m2 | 284 |  | 0 | CS ÚRS 2017 01 |  | základní |  | 0 | 0 | 0 | 0 | 0 | 16 | K | 2 |  |  |  | ROZPOCET | 0 | 0 | 0 | 0 | 0 | 1 | 0 | 16 | -1477189170
| VV |  | nové bednění | [14 empty] | VV | 2 | 1 | True | 0 | ROZPOCET
| VV |  | střecha S4 - prkna tl.25 mm | [14 empty] | VV | 2 | 1 | True | 0 | ROZPOCET
| VV |  | 11,0 |  | 11 | [12 empty] | VV | 2 | 2 | True | 0 | ROZPOCET
| VV |  | střecha S3 - prkna tl.25 mm | [14 empty] | VV | 2 | 1 | True | 0 | ROZPOCET
| VV |  | 14,1*9,0*0,5 |  | 63.45 | [12 empty] | VV | 2 | 2 | True | 0 | ROZPOCET
| VV |  | 8,5*12,2*2 |  | 207.4 | [12 empty] | VV | 2 | 2 | True | 0 | ROZPOCET
| VV |  | 281,85*0,005+0,741 |  | 2.15 | [12 empty] | VV | 2 | 2 | True | 0 | ROZPOCET
| VV |  | Součet |  | 284 | [12 empty] | VV | 2 | 4 | True | 1 | ROZPOCET
261 | K | 762341610 | Montáž bednění štítových okapových říms z hrubých prken | m2 | 6 |  | 0 | CS ÚRS 2017 01 |  | základní |  | 0 | 0 | 0 | 0 | 0 | 16 | K | 2 |  |  |  | ROZPOCET | 0 | 0 | 0 | 0 | 0 | 1 | 0 | 16 | -1952322618
| VV |  | srovnatelně pro fošnu tl.50 mm | [14 empty] | VV | 2 | 1 | True | 0 | ROZPOCET
| VV |  | detail římsy přístavby - výkres Krov | [14 empty] | VV | 2 | 1 | True | 0 | ROZPOCET
| VV |  | 0,16*(9,5*2+14,0)+0,72 |  | 6 | [12 empty] | VV | 2 | 2 | True | 1 | ROZPOCET
262 | M | 605151210 | řezivo jehličnaté boční prkno jakost I.-II. 4 - 6 cm | m3 | 0.33 |  | 0 | CS ÚRS 2017 01 |  | základní |  | 0 | 0.55 | 0.1815 | 0 | 0 | 32 | M | 2 |  |  |  | ROZPOCET | 0 | 0 | 0 | 0 | 0 | 1 | 0 | 16 | 1784803652
| VV |  | ztratné 10% | [14 empty] | VV | 2 | 1 | True | 0 | ROZPOCET
| VV |  | pol.762341610 | [14 empty] | VV | 2 | 1 | True | 0 | ROZPOCET
| VV |  | 6,0*0,05*1,1 |  | 0.33 | [12 empty] | VV | 2 | 2 | True | 1 | ROZPOCET
263 | M | 605151110 | řezivo jehličnaté boční prkno jakost I.-II. 2 - 3 cm | m3 | 7.81 |  | 0 | CS ÚRS 2017 01 |  | základní |  | 0 | 0.55 | 4.2955 | 0 | 0 | 32 | M | 2 |  |  |  | ROZPOCET | 0 | 0 | 0 | 0 | 0 | 1 | 0 | 16 | -2030468915
| VV |  | ztratné 10% | [14 empty] | VV | 2 | 1 | True | 0 | ROZPOCET
| VV |  | pol.762341210 | [14 empty] | VV | 2 | 1 | True | 0 | ROZPOCET
| VV |  | 284,0*0,025*1,1 |  | 7.81 | [12 empty] | VV | 2 | 2 | True | 1 | ROZPOCET
264 | K | 762341680 | Montáž bednění štítových okapových říms z cementotřískových na sraz | m2 | 48 |  | 0 | CS ÚRS 2017 01 |  | základní |  | 0 | 0 | 0 | 0 | 0 | 16 | K | 2 |  |  |  | ROZPOCET | 0 | 0 | 0 | 0 | 0 | 1 | 0 | 16 | -1540362046
| VV |  | detail římsy - výkres Krov | [14 empty] | VV | 2 | 1 | True | 0 | ROZPOCET
| VV |  | (0,6*2+0,05+0,2)*(9,5*2+14,0)+0,15 |  | 48 | [12 empty] | VV | 2 | 2 | True | 1 | ROZPOCET
265 | M | 595907370 | deska cementotřísková 125x335 cm tl.1,2 cm | m2 | 53 |  | 0 | CS ÚRS 2017 01 |  | základní |  | 0 | 0.017 | 0.901 | 0 | 0 | 32 | M | 2 |  |  |  | ROZPOCET | 0 | 0 | 0 | 0 | 0 | 1 | 0 | 16 | 797125581
| VV |  | ztratné 10% | [14 empty] | VV | 2 | 1 | True | 0 | ROZPOCET
| VV |  | pol.762341680 | [14 empty] | VV | 2 | 1 | True | 0 | ROZPOCET
| VV |  | 48,0*1,1+0,2 |  | 53 | [12 empty] | VV | 2 | 2 | True | 1 | ROZPOCET
266 | K | 762395000 | Spojovací prostředky pro montáž krovu, bednění, laťování, světlíky, klíny | m3 | 8.776 |  | 0 | CS ÚRS 2017 01 |  | základní |  | 0 | 0.02337 | 0.2051 | 0 | 0 | 16 | K | 2 |  |  |  | ROZPOCET | 0 | 0 | 0 | 0 | 0 | 1 | 0 | 16 | 1244765916
| VV |  | pol.605151210+605151110 | [14 empty] | VV | 2 | 1 | True | 0 | ROZPOCET
| VV |  | 0,33+7,81 |  | 8.14 | [12 empty] | VV | 2 | 2 | True | 0 | ROZPOCET
| VV |  | pol.595907370 | [14 empty] | VV | 2 | 1 | True | 0 | ROZPOCET
| VV |  | 53,0*0,012 |  | 0.636 | [12 empty] | VV | 2 | 2 | True | 0 | ROZPOCET
| VV |  | Součet |  | 8.776 | [12 empty] | VV | 2 | 4 | True | 1 | ROZPOCET
267 | K | 762341931 | Vyřezání části bednění střech z prken tl do 32 mm plochy jednotlivě do 1 m2 | m | 3.3 |  | 0 | CS ÚRS 2017 01 |  | základní |  | 0 | 0 | 0 | 0.0044 | 0.01452 | 16 | K | 2 |  |  |  | ROZPOCET | 0 | 0 | 0 | 0 | 0 | 1 | 0 | 16 | -658913321
| VV |  | střecha S4 | [14 empty] | VV | 2 | 1 | True | 0 | ROZPOCET
| VV |  | předpoklad - 30% plocha obnaženého bednění bude vyměněno | [14 empty] | VV | 2 | 1 | True | 0 | ROZPOCET
| VV |  | 11,0*0,3 |  | 3.3 | [12 empty] | VV | 2 | 2 | True | 1 | ROZPOCET
268 | K | 762343911 | Zabednění otvorů ve střeše prkny tl do 32mm plochy jednotlivě do 1 m2 | m2 | 3.3 |  | 0 | CS ÚRS 2017 01 |  | základní |  | 0 | 0.01946 | 0.064218 | 0 | 0 | 16 | K | 2 |  |  |  | ROZPOCET | 0 | 0 | 0 | 0 | 0 | 1 | 0 | 16 | 1767210953
| VV |  | střecha S4 | [14 empty] | VV | 2 | 1 | True | 0 | ROZPOCET
| VV |  | předpoklad - 30% plocha obnaženého bednění bude vyměněno | [14 empty] | VV | 2 | 1 | True | 0 | ROZPOCET
| VV |  | 11,0*0,3 |  | 3.3 | [12 empty] | VV | 2 | 2 | True | 1 | ROZPOCET
269 | K | 76233300R | Ostatní drobné řezivo položkově nevykázané (pomocné latě, hranolky apod) - montáž včetně spojovacích prvků, dodávka, doprava | m3 | 0.3 |  | 0 |  |  | základní |  | 0 | 0.55 | 0.165 | 0 | 0 | 16 | K | 2 |  |  |  | ROZPOCET | 0 | 0 | 0 | 0 | 0 | 1 | 0 | 16 | -423816731
270 | K | 762083121 | Impregnace řeziva proti dřevokaznému hmyzu, houbám a plísním máčením třída ohrožení 1 a 2 | m3 | 22.928 |  | 0 | CS ÚRS 2017 01 |  | základní |  | 0 | 0.00108 | 0.024762 | 0 | 0 | 16 | K | 2 |  |  |  | ROZPOCET | 0 | 0 | 0 | 0 | 0 | 1 | 0 | 16 | 7796242
| VV |  | pol.762341034 | [14 empty] | VV | 2 | 1 | True | 0 | ROZPOCET
| VV |  | 9,0*0,018 |  | 0.162 | [12 empty] | VV | 2 | 2 | True | 0 | ROZPOCET
| VV |  | pol.605120010 | [14 empty] | VV | 2 | 1 | True | 0 | ROZPOCET
| VV |  | 0,2 |  | 0.2 | [12 empty] | VV | 2 | 2 | True | 0 | ROZPOCET
| VV |  | pol.605151210 | [14 empty] | VV | 2 | 1 | True | 0 | ROZPOCET
| VV |  | 0,33 |  | 0.33 | [12 empty] | VV | 2 | 2 | True | 0 | ROZPOCET
| VV |  | pol.605151110 | [14 empty] | VV | 2 | 1 | True | 0 | ROZPOCET
| VV |  | 7,81 |  | 7.81 | [12 empty] | VV | 2 | 2 | True | 0 | ROZPOCET
| VV |  | dřevěné prvky přesunutého původního krovu | [14 empty] | VV | 2 | 1 | True | 0 | ROZPOCET
| VV |  | 4,9 |  | 4.9 | [12 empty] | VV | 2 | 2 | True | 0 | ROZPOCET
| VV |  | doplnění novými dřevěnými prvky | [14 empty] | VV | 2 | 1 | True | 0 | ROZPOCET
| VV |  | přímé části krovu | [14 empty] | VV | 2 | 1 | True | 0 | ROZPOCET
| VV |  | 8,9 |  | 8.9 | [12 empty] | VV | 2 | 2 | True | 0 | ROZPOCET
| VV |  | pol.762343911 | [14 empty] | VV | 2 | 1 | True | 0 | ROZPOCET
| VV |  | 3,3*0,032 |  | 0.106 | [12 empty] | VV | 2 | 2 | True | 0 | ROZPOCET
| VV |  | pol.605110600 | [14 empty] | VV | 2 | 1 | True | 0 | ROZPOCET
| VV |  | 0,22 |  | 0.22 | [12 empty] | VV | 2 | 2 | True | 0 | ROZPOCET
| VV |  | pol.76233300R | [14 empty] | VV | 2 | 1 | True | 0 | ROZPOCET
| VV |  | 0,3 |  | 0.3 | [12 empty] | VV | 2 | 2 | True | 0 | ROZPOCET
| VV |  | Součet |  | 22.928 | [12 empty] | VV | 2 | 4 | True | 1 | ROZPOCET
271 | K | 762083122 | Impregnace řeziva proti dřevokaznému hmyzu, houbám a plísním máčením třída ohrožení 3 a 4 | m3 | 7.636 |  | 0 | CS ÚRS 2017 01 |  | základní |  | 0 | 0.00189 | 0.014432 | 0 | 0 | 16 | K | 2 |  |  |  | ROZPOCET | 0 | 0 | 0 | 0 | 0 | 1 | 0 | 16 | -588934592
| VV |  | pol.605907370 | [14 empty] | VV | 2 | 1 | True | 0 | ROZPOCET
| VV |  | 53,0*0,012 |  | 0.636 | [12 empty] | VV | 2 | 2 | True | 0 | ROZPOCET
| VV |  | pol.762430016 | [14 empty] | VV | 2 | 1 | True | 0 | ROZPOCET
| VV |  | 7,0 |  | 7 | [12 empty] | VV | 2 | 2 | True | 0 | ROZPOCET
| VV |  | Součet |  | 7.636 | [12 empty] | VV | 2 | 4 | True | 1 | ROZPOCET
272 | K | 998762103 | Přesun hmot tonážní pro kce tesařské v objektech v do 24 m | t | 17.408 |  | 0 | CS ÚRS 2017 01 |  | základní |  | 0 | 0 | 0 | 0 | 0 | 16 | K | 2 |  |  |  | ROZPOCET | 0 | 0 | 0 | 0 | 0 | 1 | 0 | 16 | 993531839
| D | 763 | Konstrukce suché výstavby |  |  |  | 0 |  |  |  |  | 0 |  | 3.1415 |  | 0 | 2 | D | 1 |  |  |  | ROZPOCET | [6 empty] | 0
460 | K | 76312241R | SDK stěna šachtová tl 75 mm profil CW+UW 50 desky 1x A vhite 12,5 | m2 | 8 |  | 0 |  |  | základní |  | 0 | 0.02471 | 0.19768 | 0 | 0 | 4 | K | 2 |  |  |  | ROZPOCET | 0 | 0 | 0 | 0 | 0 | 1 | 0 | 4 | -1308458293
| VV |  | Opláštění VZT a kanalizace | [14 empty] | VV | 2 | 1 | True | 0 | ROZPOCET
| VV |  | 1.NP | [14 empty] | VV | 2 | 1 | True | 0 | ROZPOCET
| VV |  | 2,4*(0,25+0,25)*2 |  | 2.4 | [12 empty] | VV | 2 | 2 | True | 0 | ROZPOCET
| VV |  | 2.NP | [14 empty] | VV | 2 | 1 | True | 0 | ROZPOCET
| VV |  | 3,0*(0,5+0,5)+3,0*0,25*3 |  | 5.25 | [12 empty] | VV | 2 | 2 | True | 0 | ROZPOCET
| VV |  | 0,35 |  | 0.35 | [12 empty] | VV | 2 | 2 | True | 0 | ROZPOCET
| VV |  | Součet |  | 8 | [12 empty] | VV | 2 | 4 | True | 1 | ROZPOCET
461 | K | 76313141R | SDK podhled desky 1x vhite A 12,5 bez TI dvouvrstvá spodní kce profil CD+UD | m2 | 28 |  | 0 |  |  | základní |  | 0 | 0.01223 | 0.34244 | 0 | 0 | 4 | K | 2 |  |  |  | ROZPOCET | 0 | 0 | 0 | 0 | 0 | 1 | 0 | 4 | -455521466
| VV |  | 1.NP - učebna 1.04 dílna | [14 empty] | VV | 2 | 1 | True | 0 | ROZPOCET
| VV |  | podhled po obvodě místnosti v šířce 300 mm | [14 empty] | VV | 2 | 1 | True | 0 | ROZPOCET
| VV |  | 0,3*(10,0+5,5)*2 |  | 9.3 | [12 empty] | VV | 2 | 2 | True | 0 | ROZPOCET
| VV |  | bok - výška 150 mm | [14 empty] | VV | 2 | 1 | True | 0 | ROZPOCET
| VV |  | 0,15*(9,4+5,5)*2 |  | 4.47 | [12 empty] | VV | 2 | 2 | True | 0 | ROZPOCET
| VV |  | 2.NP - učebna 2.04 | [14 empty] | VV | 2 | 1 | True | 0 | ROZPOCET
| VV |  | podhled po obvodě místnosti v šířce 300 mm | [14 empty] | VV | 2 | 1 | True | 0 | ROZPOCET
| VV |  | 0,3*(10,0+5,5)*2 |  | 9.3 | [12 empty] | VV | 2 | 2 | True | 0 | ROZPOCET
| VV |  | bok - výška 100 mm | [14 empty] | VV | 2 | 1 | True | 0 | ROZPOCET
| VV |  | 0,1*(9,4+5,5)*2 |  | 2.98 | [12 empty] | VV | 2 | 2 | True | 0 | ROZPOCET
| VV |  | 26,0*0,05+0,65 |  | 1.95 | [12 empty] | VV | 2 | 2 | True | 0 | ROZPOCET
| VV |  | Součet |  | 28 | [12 empty] | VV | 2 | 4 | True | 1 | ROZPOCET
464 | K | 76300100R | Montáž minerálního akustického podhledů zavěšeného z jednotlivých desek vč.podkladního závěsného roštu | m2 | 104 |  | 0 |  |  | základní |  | 0 | 0 | 0 | 0 | 0 | 4 | K | 2 |  |  |  | ROZPOCET | 0 | 0 | 0 | 0 | 0 | 1 | 0 | 4 | 1226232787
| VV |  | 1.NP - místnost 1.04 - Dílny | [14 empty] | VV | 2 | 1 | True | 0 | ROZPOCET
| VV |  | veškeré informace o vlastnostech podhledu na výkrese č.4 a v TZ | [14 empty] | VV | 2 | 1 | True | 0 | ROZPOCET
| VV |  | (rozmístění, rozměry, barva, požární odolnost apod.) | [14 empty] | VV | 2 | 1 | True | 0 | ROZPOCET
| VV |  | 61,0 |  | 61 | [12 empty] | VV | 2 | 2 | True | 0 | ROZPOCET
| VV |  | méně podhled SDK | [14 empty] | VV | 2 | 1 | True | 0 | ROZPOCET
| VV |  | -0,3*(10,0+5,5)*2 |  | -9.3 | [12 empty] | VV | 2 | 2 | True | 0 | ROZPOCET
| VV |  | 0,3 |  | 0.3 | [12 empty] | VV | 2 | 2 | True | 0 | ROZPOCET
| VV |  | Mezisoučet A |  | 52 | [12 empty] | VV | 2 | 3 | True | 0 | ROZPOCET
| VV |  | 2.NP - místnost 2.04 - Učebna | [14 empty] | VV | 2 | 1 | True | 0 | ROZPOCET
| VV |  | veškeré informace o vlastnostech podhledu na výkrese č.4 a v TZ | [14 empty] | VV | 2 | 1 | True | 0 | ROZPOCET
| VV |  | (rozmístění, rozměry, barva, požární odolnost apod.) | [14 empty] | VV | 2 | 1 | True | 0 | ROZPOCET
| VV |  | 61,0 |  | 61 | [12 empty] | VV | 2 | 2 | True | 0 | ROZPOCET
| VV |  | méně podhled SDK | [14 empty] | VV | 2 | 1 | True | 0 | ROZPOCET
| VV |  | -0,3*(10,0+5,5)*2 |  | -9.3 | [12 empty] | VV | 2 | 2 | True | 0 | ROZPOCET
| VV |  | 0,3 |  | 0.3 | [12 empty] | VV | 2 | 2 | True | 0 | ROZPOCET
| VV |  | Mezisoučet B |  | 52 | [12 empty] | VV | 2 | 3 | True | 0 | ROZPOCET
| VV |  | Součet |  | 104 | [12 empty] | VV | 2 | 4 | True | 1 | ROZPOCET
465 | M | 59030100R | minerální akustický podhled v učebně 1.04 (dílna) - samostatné zavěšené podhledové prvky vel.1200x2400 mm tl.40 mm (minerální akustické desky- conopy) včetně závěsného systému,kotvení a doplňků | m2 | 52 |  | 0 |  |  | základní |  | 0 | 0.02 | 1.04 | 0 | 0 | 8 | M | 2 |  |  |  | ROZPOCET | 0 | 0 | 0 | 0 | 0 | 1 | 0 | 4 | -1093445852
| VV |  | dodávka, doprava k pol.76300100R mezisoučet A | [14 empty] | VV | 2 | 1 | True | 0 | ROZPOCET
| VV |  | 1.NP - místnost 1.04 - Dílny | [14 empty] | VV | 2 | 1 | True | 0 | ROZPOCET
| VV |  | veškeré informace o vlastntech podhledu na výkrese č.4 a v TZ | [14 empty] | VV | 2 | 1 | True | 0 | ROZPOCET
| VV |  | (rozmístění, rozměry, barva, požární odolnost apod.) | [14 empty] | VV | 2 | 1 | True | 0 | ROZPOCET
| VV |  | 52,0 |  | 52 | [12 empty] | VV | 2 | 2 | True | 1 | ROZPOCET
466 | M | 59030200R | minerální akustický podhled v učebně 2.04 - samostatné zavěšené podhledové prvky kruhové pr.1200 a 800 mm tl.40 mm (minerální akustické desky-conopy) včetně závěsného systému,kotvení a doplňků | m2 | 52 |  | 0 |  |  | základní |  | 0 | 0.02 | 1.04 | 0 | 0 | 8 | M | 2 |  |  |  | ROZPOCET | 0 | 0 | 0 | 0 | 0 | 1 | 0 | 4 | -854189058
| VV |  | dodávka, doprava k pol.76300100R mezisoučet B | [14 empty] | VV | 2 | 1 | True | 0 | ROZPOCET
| VV |  | 1.NP - místnost 2.04 - Učebna | [14 empty] | VV | 2 | 1 | True | 0 | ROZPOCET
| VV |  | veškeré informace o vlastntech podhledu na výkrese č.5 a v TZ | [14 empty] | VV | 2 | 1 | True | 0 | ROZPOCET
| VV |  | (rozmístění, rozměry, barva, požární odolnost apod.) | [14 empty] | VV | 2 | 1 | True | 0 | ROZPOCET
| VV |  | 52,0 |  | 52 | [12 empty] | VV | 2 | 2 | True | 1 | ROZPOCET
467 | K | 76300200R | Montáž minerálního akustického obkladu stěny z jednotlivých desek vč.podkladního závěsného roštu | m2 | 5.8 |  | 0 |  |  | základní |  | 0 | 0 | 0 | 0 | 0 | 4 | K | 2 |  |  |  | ROZPOCET | 0 | 0 | 0 | 0 | 0 | 1 | 0 | 4 | 1697834683
| VV |  | 1.NP - místnost 1.04 - Dílny | [14 empty] | VV | 2 | 1 | True | 0 | ROZPOCET
| VV |  | veškeré informace o vlastnostech podhledu na výkrese č.4 a v TZ | [14 empty] | VV | 2 | 1 | True | 0 | ROZPOCET
| VV |  | (rozmístění, rozměry, barva, požární odolnost apod.) | [14 empty] | VV | 2 | 1 | True | 0 | ROZPOCET
| VV |  | 1,25*(1,25+1,9) |  | 3.938 | [12 empty] | VV | 2 | 2 | True | 0 | ROZPOCET
| VV |  | 0,262 |  | 0.262 | [12 empty] | VV | 2 | 2 | True | 0 | ROZPOCET
| VV |  | Mezisoučet A |  | 4.2 | [12 empty] | VV | 2 | 3 | True | 0 | ROZPOCET
| VV |  | 2.NP - místnost 2.04 - Učebna | [14 empty] | VV | 2 | 1 | True | 0 | ROZPOCET
| VV |  | veškeré informace o vlastnostech podhledu na výkrese č.4 a v TZ | [14 empty] | VV | 2 | 1 | True | 0 | ROZPOCET
| VV |  | (rozmístění, rozměry, barva, požární odelonost apod.) | [14 empty] | VV | 2 | 1 | True | 0 | ROZPOCET
| VV |  | 3,14*0,4*0,4*3 |  | 1.507 | [12 empty] | VV | 2 | 2 | True | 0 | ROZPOCET
| VV |  | 0,093 |  | 0.093 | [12 empty] | VV | 2 | 2 | True | 0 | ROZPOCET
| VV |  | Mezisoučet B |  | 1.6 | [12 empty] | VV | 2 | 3 | True | 0 | ROZPOCET
| VV |  | Součet |  | 5.8 | [12 empty] | VV | 2 | 4 | True | 1 | ROZPOCET
468 | M | 59020100R | obkladové minerální akustické desky 600x600mm tl.40 mm - conopy vč. podkladového roštu,kotvení a systémových doplňků | m2 | 4.2 |  | 0 |  |  | základní |  | 0 | 0.02 | 0.084 | 0 | 0 | 8 | M | 2 |  |  |  | ROZPOCET | 0 | 0 | 0 | 0 | 0 | 1 | 0 | 4 | -853985762
| VV |  | dodávka, doprava k pol.76300200R mezisoučet A | [14 empty] | VV | 2 | 1 | True | 0 | ROZPOCET
| VV |  | 4,2 |  | 4.2 | [12 empty] | VV | 2 | 2 | True | 1 | ROZPOCET
469 | M | 59020200R | obkladové minerální akustické desky pr.800mm tl.40 mm - conopy vč. podkladového roštu,kotvení a systémových doplňků | m2 | 1.6 |  | 0 |  |  | základní |  | 0 | 0.02 | 0.032 | 0 | 0 | 8 | M | 2 |  |  |  | ROZPOCET | 0 | 0 | 0 | 0 | 0 | 1 | 0 | 4 | 1929996330
| VV |  | dodávka, doprava k pol.76300200R mezisoučet B | [14 empty] | VV | 2 | 1 | True | 0 | ROZPOCET
| VV |  | 1,6 |  | 1.6 | [12 empty] | VV | 2 | 2 | True | 1 | ROZPOCET
273 | K | 763431011 | Montáž minerálního podhledu s vyjímatelnými panely vel. do 0,36 m2 na zavěšený polozapuštěný rošt | m2 | 116 |  | 0 | CS ÚRS 2017 01 |  | základní |  | 0 | 0.00117 | 0.13572 | 0 | 0 | 4 | K | 2 |  |  |  | ROZPOCET | 0 | 0 | 0 | 0 | 0 | 1 | 0 | 4 | 1584907965
| VV |  | srovnatelná položka pro montáž rastrového minerálního podhledu 600x600 mm na | [14 empty] | VV | 2 | 1 | True | 0 | ROZPOCET
| VV |  | systémové závěsné konstrukci | [14 empty] | VV | 2 | 1 | True | 0 | ROZPOCET
| VV |  | výkres - půdorys 1.NP a 2.NP | [14 empty] | VV | 2 | 1 | True | 0 | ROZPOCET
| VV |  | místnost č.1.01, 1.03, 1.05, 1.06, 1.07 | [14 empty] | VV | 2 | 1 | True | 0 | ROZPOCET
| VV |  | 19,7+9,6+7,9+3,9+13,4 |  | 54.5 | [12 empty] | VV | 2 | 2 | True | 0 | ROZPOCET
| VV |  | boční stěna změny výšky podhledu | [14 empty] | VV | 2 | 1 | True | 0 | ROZPOCET
| VV |  | 0,6*(4,3+3,4) |  | 4.62 | [12 empty] | VV | 2 | 2 | True | 0 | ROZPOCET
| VV |  | místnost č. 2.01, 2.03, 2.05, 2.06, 2.07 | [14 empty] | VV | 2 | 1 | True | 0 | ROZPOCET
| VV |  | 19,7+12,7+9,2+8,6+3,8 |  | 54 | [12 empty] | VV | 2 | 2 | True | 0 | ROZPOCET
| VV |  | 113,1*0,02+0,618 |  | 2.88 | [12 empty] | VV | 2 | 2 | True | 0 | ROZPOCET
| VV |  | Součet |  | 116 | [12 empty] | VV | 2 | 4 | True | 1 | ROZPOCET
463 | M | 59003600R | minerální akustický podhled z desek 600x600 mm včetně systémové závěsné konstrukce | m2 | 122 |  | 0 |  |  | základní |  | 0 | 0.0022 | 0.2684 | 0 | 0 | 8 | M | 2 |  |  |  | ROZPOCET | 0 | 0 | 0 | 0 | 0 | 1 | 0 | 4 | -116281652
| VV |  | ztratné 5% | [14 empty] | VV | 2 | 1 | True | 0 | ROZPOCET
| VV |  | dodávka, doprava k pol.763431011 | [14 empty] | VV | 2 | 1 | True | 0 | ROZPOCET
| VV |  | 116*1,05+0,2 |  | 122 | [12 empty] | VV | 2 | 2 | True | 1 | ROZPOCET
275 | K | 763431041 | Příplatek k montáži minerálního podhledu na zavěšený rošt za výšku zavěšení přes 0,5 do 1,0 m | m2 | 30.7 |  | 0 | CS ÚRS 2017 01 |  | základní |  | 0 | 4e-05 | 0.001228 | 0 | 0 | 4 | K | 2 |  |  |  | ROZPOCET | 0 | 0 | 0 | 0 | 0 | 1 | 0 | 4 | -1348086099
| VV |  | 1.NP | [14 empty] | VV | 2 | 1 | True | 0 | ROZPOCET
| VV |  | 11,0 |  | 11 | [12 empty] | VV | 2 | 2 | True | 0 | ROZPOCET
| VV |  | 2.NP | [14 empty] | VV | 2 | 1 | True | 0 | ROZPOCET
| VV |  | 19,7 |  | 19.7 | [12 empty] | VV | 2 | 2 | True | 0 | ROZPOCET
| VV |  | Součet |  | 30.7 | [12 empty] | VV | 2 | 4 | True | 1 | ROZPOCET
276 | K | 998763102 | Přesun hmot tonážní pro dřevostavby v objektech v do 24 m | t | 0.823 |  | 0 | CS ÚRS 2017 01 |  | základní |  | 0 | 0 | 0 | 0 | 0 | 4 | K | 2 |  |  |  | ROZPOCET | 0 | 0 | 0 | 0 | 0 | 1 | 0 | 4 | -1132543764
| D | 764 | Konstrukce klempířské |  |  |  | 0 |  |  |  |  | 0 |  | 1.7855 |  | 0 | 2 | D | 1 |  |  |  | ROZPOCET | [6 empty] | 0
277 | K | 764121443 | Krytina střechy rovné ze šablon z Al plechu do 4 ks/m2 sklonu do 60° | m2 | 275 |  | 0 | CS ÚRS 2017 01 |  | základní |  | 0 | 0.00276 | 0.759 | 0 | 0 | 16 | K | 2 |  |  |  | ROZPOCET | 0 | 0 | 0 | 0 | 0 | 1 | 0 | 16 | -888476013
| VV |  | střecha S3 | [14 empty] | VV | 2 | 1 | True | 0 | ROZPOCET
| VV |  | 14,1*9,0*0,5 |  | 63.45 | [12 empty] | VV | 2 | 2 | True | 0 | ROZPOCET
| VV |  | 8,5*12,2*2 |  | 207.4 | [12 empty] | VV | 2 | 2 | True | 0 | ROZPOCET
| VV |  | 270,0*0,01+1,45 |  | 4.15 | [12 empty] | VV | 2 | 2 | True | 0 | ROZPOCET
| VV |  | Součet |  | 275 | [12 empty] | VV | 2 | 4 | True | 1 | ROZPOCET
278 | K | 765193001 | Montáž podkladního vyrovnávacího pásu | m2 | 275 |  | 0 | CS ÚRS 2017 01 |  | základní |  | 0 | 0 | 0 | 0 | 0 | 16 | K | 2 |  |  |  | ROZPOCET | 0 | 0 | 0 | 0 | 0 | 1 | 0 | 16 | -134825162
| VV |  | střecha S3 - dle pol.764121453 | [14 empty] | VV | 2 | 1 | True | 0 | ROZPOCET
| VV |  | 275,0 |  | 275 | [12 empty] | VV | 2 | 2 | True | 1 | ROZPOCET
279 | M | 628111500 | pás asfaltovaný separační | m2 | 303 |  | 0 | CS ÚRS 2017 01 |  | základní |  | 0 | 0.00096 | 0.29088 | 0 | 0 | 32 | M | 2 |  |  |  | ROZPOCET | 0 | 0 | 0 | 0 | 0 | 1 | 0 | 16 | 453531501
| VV |  | ztratné 10% | [14 empty] | VV | 2 | 1 | True | 0 | ROZPOCET
| VV |  | pol.765193001 | [14 empty] | VV | 2 | 1 | True | 0 | ROZPOCET
| VV |  | 275,0*1,1+0,5 |  | 303 | [12 empty] | VV | 2 | 2 | True | 1 | ROZPOCET
280 | K | 764021403 | Podkladní plech z Al plechu rš 250 mm | m | 46 |  | 0 | CS ÚRS 2017 01 |  | základní |  | 0 | 0.00061 | 0.02806 | 0 | 0 | 16 | K | 2 |  |  |  | ROZPOCET | 0 | 0 | 0 | 0 | 0 | 1 | 0 | 16 | 2133845221
| VV |  | klempířské prvky K8 (zatahovací pás pod šablonu) | [14 empty] | VV | 2 | 1 | True | 0 | ROZPOCET
| VV |  | 46,0 |  | 46 | [12 empty] | VV | 2 | 2 | True | 1 | ROZPOCET
| VV |  | Poznámka : | [14 empty] | VV | 2 | 1 | True | 0 | ROZPOCET
| VV |  | Klempířské konstrukce budou provedeny dle ČSN 733610 | [14 empty] | VV | 2 | 1 | True | 0 | ROZPOCET
| VV |  | včetně těsnění a tmelení a pomocných drobných prvků. | [14 empty] | VV | 2 | 1 | True | 0 | ROZPOCET
| VV |  | Další poznámky a požadavky ke klemp. konstrukcím jsou | [14 empty] | VV | 2 | 1 | True | 0 | ROZPOCET
| VV |  | uvedeny na výkrese Střecha | [14 empty] | VV | 2 | 1 | True | 0 | ROZPOCET
281 | K | 76400010R | Hřebenáč malý hliníkový s barevným povrchem pro skládané krytiny | kus | 20 |  | 0 |  |  | základní |  | 0 | 0.0003 | 0.006 | 0 | 0 | 16 | K | 2 |  |  |  | ROZPOCET | 0 | 0 | 0 | 0 | 0 | 1 | 0 | 16 | -1024065831
| VV |  | střecha - valbová nároží | [14 empty] | VV | 2 | 1 | True | 0 | ROZPOCET
| VV |  | dl.2 ks = 1 m | [14 empty] | VV | 2 | 1 | True | 0 | ROZPOCET
| VV |  | 20,0 |  | 20 | [12 empty] | VV | 2 | 2 | True | 1 | ROZPOCET
282 | K | 76400013R | Hřebenáč pro odvětrávané střechy hliníkový s barevným povrchem pro skládané krytiny | kus | 9 |  | 0 |  |  | základní |  | 0 | 0.0016 | 0.0144 | 0 | 0 | 16 | K | 2 |  |  |  | ROZPOCET | 0 | 0 | 0 | 0 | 0 | 1 | 0 | 16 | 1064475887
| VV |  | střecha S3 | [14 empty] | VV | 2 | 1 | True | 0 | ROZPOCET
| VV |  | dl.1 ks = 1 m | [14 empty] | VV | 2 | 1 | True | 0 | ROZPOCET
| VV |  | 9,0 |  | 9 | [12 empty] | VV | 2 | 2 | True | 1 | ROZPOCET
283 | K | 76400113R | Hřebenáč ukončovací pro odvětrávané střechy hliníkový s barevným povrchem pro skládané krytiny | kus | 5 |  | 0 |  |  | základní |  | 0 | 0.0016 | 0.008 | 0 | 0 | 16 | K | 2 |  |  |  | ROZPOCET | 0 | 0 | 0 | 0 | 0 | 1 | 0 | 16 | -1295309634
| VV |  | střecha S3 | [14 empty] | VV | 2 | 1 | True | 0 | ROZPOCET
| VV |  | 5 |  | 5 | [12 empty] | VV | 2 | 2 | True | 1 | ROZPOCET
284 | K | 764226404 | Oplechování parapetů rovných mechanicky kotvené z Al plechu rš 330 mm | m | 20.15 |  | 0 | CS ÚRS 2017 01 |  | základní |  | 0 | 0.00079 | 0.015918 | 0 | 0 | 16 | K | 2 |  |  |  | ROZPOCET | 0 | 0 | 0 | 0 | 0 | 1 | 0 | 16 | -1324520080
| VV |  | včetně příponek | [14 empty] | VV | 2 | 1 | True | 0 | ROZPOCET
| VV |  | okno O2 | [14 empty] | VV | 2 | 1 | True | 0 | ROZPOCET
| VV |  | 1,55*13 |  | 20.15 | [12 empty] | VV | 2 | 2 | True | 1 | ROZPOCET
| VV |  | Poznámka : | [14 empty] | VV | 2 | 1 | True | 0 | ROZPOCET
| VV |  | Klempířské konstrukce budou provedeny dle ČSN 733610 | [14 empty] | VV | 2 | 1 | True | 0 | ROZPOCET
| VV |  | včetně těsnění a tmelení a pomocných drobných prvků. | [14 empty] | VV | 2 | 1 | True | 0 | ROZPOCET
| VV |  | Další poznámky a požadavky ke klemp. konstrukcím jsou | [14 empty] | VV | 2 | 1 | True | 0 | ROZPOCET
| VV |  | uvedeny na výkrese Střecha | [14 empty] | VV | 2 | 1 | True | 0 | ROZPOCET
285 | K | 76400011R | Taška prostupová hliníková s barevným povrchem pro falcované tašky | kus | 2 |  | 0 |  |  | základní |  | 0 | 0.001 | 0.002 | 0 | 0 | 16 | K | 2 |  |  |  | ROZPOCET | 0 | 0 | 0 | 0 | 0 | 1 | 0 | 16 | 1185627588
286 | K | 76400012R | Nástavec odvětrání hliníkový s barevným povrchem D 100 | kus | 2 |  | 0 |  |  | základní |  | 0 | 0.001 | 0.002 | 0 | 0 | 16 | K | 2 |  |  |  | ROZPOCET | 0 | 0 | 0 | 0 | 0 | 1 | 0 | 16 | 1164426826
287 | K | 764326422 | Lemování ventilačních nástavců z Al plechu na skládané krytině průměru do 100 mm | kus | 2 |  | 0 | CS ÚRS 2017 01 |  | základní |  | 0 | 0.00166 | 0.00332 | 0 | 0 | 16 | K | 2 |  |  |  | ROZPOCET | 0 | 0 | 0 | 0 | 0 | 1 | 0 | 16 | 1705596055
288 | K | 76400014R | Plošina stoupací 250x1200 mm pro falcované i skládané hliníkové střechy + 2x držák stoupací plošiny 12°-55° pro skládané hliníkové krytiny | kus | 1 |  | 0 |  |  | základní |  | 0 | 0.009 | 0.009 | 0 | 0 | 16 | K | 2 |  |  |  | ROZPOCET | 0 | 0 | 0 | 0 | 0 | 1 | 0 | 16 | -1187422690
| VV |  | střecha S3 | [14 empty] | VV | 2 | 1 | True | 0 | ROZPOCET
| VV |  | 1,0 |  | 1 | [12 empty] | VV | 2 | 2 | True | 1 | ROZPOCET
289 | K | 764325421 | Lemování trub, konzol nebo držáků z Al plechu střech s krytinou skládanou průměru do 75 mm | kus | 2 |  | 0 | CS ÚRS 2017 01 |  | základní |  | 0 | 0.0007 | 0.0014 | 0 | 0 | 16 | K | 2 |  |  |  | ROZPOCET | 0 | 0 | 0 | 0 | 0 | 1 | 0 | 16 | -1876680693
| VV |  | lemování držálu lávky | [14 empty] | VV | 2 | 1 | True | 0 | ROZPOCET
| VV |  | 2,0 |  | 2 | [12 empty] | VV | 2 | 2 | True | 1 | ROZPOCET
290 | K | 76400015R | Bezpečnostní hák pozinkovaný a lakovaný včetně upevňovacího materiálu + zpevňovací podložka | kus | 4 |  | 0 |  |  | základní |  | 0 | 0.0007 | 0.0028 | 0 | 0 | 16 | K | 2 |  |  |  | ROZPOCET | 0 | 0 | 0 | 0 | 0 | 1 | 0 | 16 | -1787430900
| VV |  | střecha S3 | [14 empty] | VV | 2 | 1 | True | 0 | ROZPOCET
| VV |  | 4,0 |  | 4 | [12 empty] | VV | 2 | 2 | True | 1 | ROZPOCET
291 | K | 764324412 | Lemování prostupů střech s krytinou skládanou nebo plechovou bez lišty z Al plechu | m2 | 1.5 |  | 0 | CS ÚRS 2017 01 |  | základní |  | 0 | 0.00233 | 0.003495 | 0 | 0 | 16 | K | 2 |  |  |  | ROZPOCET | 0 | 0 | 0 | 0 | 0 | 1 | 0 | 16 | 967057399
| VV |  | výlez | [14 empty] | VV | 2 | 1 | True | 0 | ROZPOCET
| VV |  | 1,5 |  | 1.5 | [12 empty] | VV | 2 | 2 | True | 1 | ROZPOCET
292 | K | 76400016R | Prostup VZT d=315 mm, zhotoveno klempířsky ze svitkového plechu Al s upraveným povrchem včetně oplechování prostupu | kus | 2 |  | 0 |  |  | základní |  | 0 | 0.00397 | 0.00794 | 0 | 0 | 16 | K | 2 |  |  |  | ROZPOCET | 0 | 0 | 0 | 0 | 0 | 1 | 0 | 16 | -168049386
293 | K | 76400017R | Ochranná provětrávací mřížka hliníková s barevným povrchem | m | 45 |  | 0 |  |  | základní |  | 0 | 0.00022 | 0.0099 | 0 | 0 | 16 | K | 2 |  |  |  | ROZPOCET | 0 | 0 | 0 | 0 | 0 | 1 | 0 | 16 | 64542914
| VV |  | mezi střechou a římsou | [14 empty] | VV | 2 | 1 | True | 0 | ROZPOCET
| VV |  | 45,0 |  | 45 | [12 empty] | VV | 2 | 2 | True | 1 | ROZPOCET
294 | K | 764021404 | Podkladní plech z Al plechu rš 330 mm | m | 46 |  | 0 | CS ÚRS 2017 01 |  | základní |  | 0 | 0.00078 | 0.03588 | 0 | 0 | 16 | K | 2 |  |  |  | ROZPOCET | 0 | 0 | 0 | 0 | 0 | 1 | 0 | 16 | -2134728650
| VV |  | K9 (návaznost na okap.žlab) | [14 empty] | VV | 2 | 1 | True | 0 | ROZPOCET
| VV |  | 46,0 |  | 46 | [12 empty] | VV | 2 | 2 | True | 1 | ROZPOCET
| VV |  | Poznámka : | [14 empty] | VV | 2 | 1 | True | 0 | ROZPOCET
| VV |  | Klempířské konstrukce budou provedeny dle ČSN 733610 | [14 empty] | VV | 2 | 1 | True | 0 | ROZPOCET
| VV |  | včetně těsnění a tmelení a pomocných drobných prvků. | [14 empty] | VV | 2 | 1 | True | 0 | ROZPOCET
| VV |  | Další poznámky a požadavky ke klemp. konstrukcím jsou | [14 empty] | VV | 2 | 1 | True | 0 | ROZPOCET
| VV |  | uvedeny na výkrese Střecha | [14 empty] | VV | 2 | 1 | True | 0 | ROZPOCET
295 | K | 76421344R | Střešní dilatace z Al plechu s povrchovou úpravou vícedílná rš 1200 mm (závětrná lišta rš 250 mm (2x) + zakrytí spáry rš 330 mm (2x) + těsněný falcovaný spoj | m | 15.5 |  | 0 |  |  | základní |  | 0 | 0.0051 | 0.07905 | 0 | 0 | 16 | K | 2 |  |  |  | ROZPOCET | 0 | 0 | 0 | 0 | 0 | 1 | 0 | 16 | -1359168792
| VV |  | klempířské prvky K10 | [14 empty] | VV | 2 | 1 | True | 0 | ROZPOCET
| VV |  | 15,5 |  | 15.5 | [12 empty] | VV | 2 | 2 | True | 1 | ROZPOCET
| VV |  | Poznámka : | [14 empty] | VV | 2 | 1 | True | 0 | ROZPOCET
| VV |  | Klempířské konstrukce budou provedeny dle ČSN 733610 | [14 empty] | VV | 2 | 1 | True | 0 | ROZPOCET
| VV |  | včetně těsnění a tmelení a pomocných drobných prvků. | [14 empty] | VV | 2 | 1 | True | 0 | ROZPOCET
| VV |  | Další poznámky a požadavky ke klemp. konstrukcím jsou | [14 empty] | VV | 2 | 1 | True | 0 | ROZPOCET
| VV |  | uvedeny na výkrese Střecha | [14 empty] | VV | 2 | 1 | True | 0 | ROZPOCET
296 | K | 764521415 | Žlab podokapní hranatý z Al plechu rš 400 mm | m | 46 |  | 0 | CS ÚRS 2017 01 |  | základní |  | 0 | 0.00139 | 0.06394 | 0 | 0 | 16 | K | 2 |  |  |  | ROZPOCET | 0 | 0 | 0 | 0 | 0 | 1 | 0 | 16 | 927637976
| VV |  | klempířské prvky K6 | [14 empty] | VV | 2 | 1 | True | 0 | ROZPOCET
| VV |  | 46,0 |  | 46 | [12 empty] | VV | 2 | 2 | True | 1 | ROZPOCET
| VV |  | Poznámka : | [14 empty] | VV | 2 | 1 | True | 0 | ROZPOCET
| VV |  | Klempířské konstrukce budou provedeny dle ČSN 733610 | [14 empty] | VV | 2 | 1 | True | 0 | ROZPOCET
| VV |  | včetně těsnění a tmelení a pomocných drobných prvků. | [14 empty] | VV | 2 | 1 | True | 0 | ROZPOCET
| VV |  | Další poznámky a požadavky ke klemp. konstrukcím jsou | [14 empty] | VV | 2 | 1 | True | 0 | ROZPOCET
| VV |  | uvedeny na výkrese Střecha | [14 empty] | VV | 2 | 1 | True | 0 | ROZPOCET
297 | K | 764521435 | Roh nebo kout hranatého podokapního žlabu z Al plechu rš 400 mm | kus | 2 |  | 0 | CS ÚRS 2017 01 |  | základní |  | 0 | 0.0004 | 0.0008 | 0 | 0 | 16 | K | 2 |  |  |  | ROZPOCET | 0 | 0 | 0 | 0 | 0 | 1 | 0 | 16 | -1206352293
298 | K | 764521465 | Kotlík hranatý pro podokapní žlaby z Al plechu 400/120 mm | kus | 4 |  | 0 | CS ÚRS 2017 01 |  | základní |  | 0 | 0.00019 | 0.00076 | 0 | 0 | 16 | K | 2 |  |  |  | ROZPOCET | 0 | 0 | 0 | 0 | 0 | 1 | 0 | 16 | -1623162707
299 | K | 764527405 | Dilatace žlabů z Al plechu dilatačního vložením pásu s pryžovou vložkou rš 400 mm | m | 2.5 |  | 0 | CS ÚRS 2017 01 |  | základní |  | 0 | 0.00138 | 0.00345 | 0 | 0 | 16 | K | 2 |  |  |  | ROZPOCET | 0 | 0 | 0 | 0 | 0 | 1 | 0 | 16 | -1221439970
300 | K | 764528402 | Svody hranaté včetně objímek, kolen, odskoků z Al plechu o straně 100 mm | m | 30 |  | 0 | CS ÚRS 2017 01 |  | základní |  | 0 | 0.00152 | 0.0456 | 0 | 0 | 16 | K | 2 |  |  |  | ROZPOCET | 0 | 0 | 0 | 0 | 0 | 1 | 0 | 16 | -2094656254
| VV |  | klempířské prvky K7 | [14 empty] | VV | 2 | 1 | True | 0 | ROZPOCET
| VV |  | 30,0 |  | 30 | [12 empty] | VV | 2 | 2 | True | 1 | ROZPOCET
| VV |  | Poznámka : | [14 empty] | VV | 2 | 1 | True | 0 | ROZPOCET
| VV |  | Klempířské konstrukce budou provedeny dle ČSN 733610 | [14 empty] | VV | 2 | 1 | True | 0 | ROZPOCET
| VV |  | včetně těsnění a tmelení a pomocných drobných prvků. | [14 empty] | VV | 2 | 1 | True | 0 | ROZPOCET
| VV |  | Další poznámky a požadavky ke klemp. konstrukcím jsou | [14 empty] | VV | 2 | 1 | True | 0 | ROZPOCET
| VV |  | uvedeny na výkrese Střecha | [14 empty] | VV | 2 | 1 | True | 0 | ROZPOCET
301 | K | 76455500R | Boční vtok PVC d=160 mm s mřížkou, délka trubky cca 200 mm | kus | 4 |  | 0 |  |  | základní |  | 0 | 0 | 0 | 0 | 0 | 16 | K | 2 |  |  |  | ROZPOCET | 0 | 0 | 0 | 0 | 0 | 1 | 0 | 16 | -740676765
| VV |  | 0,0027972027972028*1430 "Přepočtené koeficientem množství |  | 4 | [12 empty] | VV | 2 | 2 | True | 1 | ROZPOCET
302 | K | 76422345R | Střešní výlez pro krytinu skládanou ze šablon z Al plechu | kus | 1 |  | 0 |  |  | základní |  | 0 | 0.00876 | 0.00876 | 0 | 0 | 16 | K | 2 |  |  |  | ROZPOCET | 0 | 0 | 0 | 0 | 0 | 1 | 0 | 16 | -1624771803
| VV |  | střecha S3 | [14 empty] | VV | 2 | 1 | True | 0 | ROZPOCET
| VV |  | 1,0 |  | 1 | [12 empty] | VV | 2 | 2 | True | 1 | ROZPOCET
| VV |  | Poznámka : | [14 empty] | VV | 2 | 1 | True | 0 | ROZPOCET
| VV |  | Klempířské konstrukce budou provedeny dle ČSN 733610 | [14 empty] | VV | 2 | 1 | True | 0 | ROZPOCET
| VV |  | včetně těsnění a tmelení a pomocných drobných prvků. | [14 empty] | VV | 2 | 1 | True | 0 | ROZPOCET
| VV |  | Další poznámky a požadavky ke klemp. konstrukcím jsou | [14 empty] | VV | 2 | 1 | True | 0 | ROZPOCET
| VV |  | uvedeny na výkrese Střecha | [14 empty] | VV | 2 | 1 | True | 0 | ROZPOCET
303 | K | 764223458 | Sněhový hák krytiny z Al plechu pro falcované tašky, šindele nebo šablony | kus | 328 |  | 0 | CS ÚRS 2017 01 |  | základní |  | 0 | 8e-05 | 0.02624 | 0 | 0 | 16 | K | 2 |  |  |  | ROZPOCET | 0 | 0 | 0 | 0 | 0 | 1 | 0 | 16 | -461842015
| VV |  | střecha S1 | [14 empty] | VV | 2 | 1 | True | 0 | ROZPOCET
| VV |  | 4ks/m2 v pásu š.2 m od okapu | [14 empty] | VV | 2 | 1 | True | 0 | ROZPOCET
| VV |  | 2,0*(14,5*2+12,0)*4 |  | 328 | [12 empty] | VV | 2 | 2 | True | 1 | ROZPOCET
304 | K | 76421263R | Oplechování štítu závětrnou lištou z Pz s povrchovou úpravou rš 350 mm včetně příponek | m | 14.1 |  | 0 |  |  | základní |  | 0 | 0.00347 | 0.048927 | 0 | 0 | 16 | K | 2 |  |  |  | ROZPOCET | 0 | 0 | 0 | 0 | 0 | 1 | 0 | 16 | -1734229294
| VV |  | klempířské prvky S3 - K4 | [14 empty] | VV | 2 | 1 | True | 0 | ROZPOCET
| VV |  | 5,1 |  | 5.1 | [12 empty] | VV | 2 | 2 | True | 0 | ROZPOCET
| VV |  | střecha S2 | [14 empty] | VV | 2 | 1 | True | 0 | ROZPOCET
| VV |  | 9,0 |  | 9 | [12 empty] | VV | 2 | 2 | True | 0 | ROZPOCET
| VV |  | Součet |  | 14.1 | [12 empty] | VV | 2 | 4 | True | 1 | ROZPOCET
| VV |  | Poznámka : | [14 empty] | VV | 2 | 1 | True | 0 | ROZPOCET
| VV |  | Klempířské konstrukce budou provedeny dle ČSN 733610 | [14 empty] | VV | 2 | 1 | True | 0 | ROZPOCET
| VV |  | včetně těsnění a tmelení a pomocných drobných prvků. | [14 empty] | VV | 2 | 1 | True | 0 | ROZPOCET
| VV |  | Další poznámky a požadavky ke klemp. konstrukcím jsou | [14 empty] | VV | 2 | 1 | True | 0 | ROZPOCET
| VV |  | uvedeny na výkrese Střecha | [14 empty] | VV | 2 | 1 | True | 0 | ROZPOCET
305 | K | 764212664 | Oplechování rovné okapové hrany z Pz s povrchovou úpravou rš 330 mm | m | 9.3 |  | 0 | CS ÚRS 2017 01 |  | základní |  | 0 | 0.00296 | 0.027528 | 0 | 0 | 16 | K | 2 |  |  |  | ROZPOCET | 0 | 0 | 0 | 0 | 0 | 1 | 0 | 16 | -965865288
| VV |  | klempířské prvky - K1c - včetně příponek | [14 empty] | VV | 2 | 1 | True | 0 | ROZPOCET
| VV |  | 2,3+7,0 |  | 9.3 | [12 empty] | VV | 2 | 2 | True | 1 | ROZPOCET
| VV |  | Poznámka : | [14 empty] | VV | 2 | 1 | True | 0 | ROZPOCET
| VV |  | Klempířské konstrukce budou provedeny dle ČSN 733610 | [14 empty] | VV | 2 | 1 | True | 0 | ROZPOCET
| VV |  | včetně těsnění a tmelení a pomocných drobných prvků. | [14 empty] | VV | 2 | 1 | True | 0 | ROZPOCET
| VV |  | Další poznámky a požadavky ke klemp. konstrukcím jsou | [14 empty] | VV | 2 | 1 | True | 0 | ROZPOCET
| VV |  | uvedeny na výkrese Střecha | [14 empty] | VV | 2 | 1 | True | 0 | ROZPOCET
306 | K | 76401142R | Dilatační připojovací lišta z Pz plechu včetně tmelení rš 330 mm | m | 2.3 |  | 0 |  |  | základní |  | 0 | 0.00083 | 0.001909 | 0 | 0 | 16 | K | 2 |  |  |  | ROZPOCET | 0 | 0 | 0 | 0 | 0 | 1 | 0 | 16 | 1806778655
| VV |  | krycí lišta napojení krytiny S1na stěnu (pod římsou) | [14 empty] | VV | 2 | 1 | True | 0 | ROZPOCET
| VV |  | 2,3 |  | 2.3 | [12 empty] | VV | 2 | 2 | True | 1 | ROZPOCET
307 | K | 764011623 | Dilatační připojovací lišta z Pz s povrchovou úpravou včetně tmelení rš 150 mm | m | 15 |  | 0 | CS ÚRS 2017 01 |  | základní |  | 0 | 0.00131 | 0.01965 | 0 | 0 | 16 | K | 2 |  |  |  | ROZPOCET | 0 | 0 | 0 | 0 | 0 | 1 | 0 | 16 | 701738281
| VV |  | krycí lišta napojení krytiny S2 a S4 na stěnu - prvek K5a | [14 empty] | VV | 2 | 1 | True | 0 | ROZPOCET
| VV |  | 15,0 |  | 15 | [12 empty] | VV | 2 | 2 | True | 1 | ROZPOCET
| VV |  | Lišta vsazena do připojovacího profilu pro oplechování | [14 empty] | VV | 2 | 1 | True | 0 | ROZPOCET
| VV |  | s integrovanou síťovinou | [14 empty] | VV | 2 | 1 | True | 0 | ROZPOCET
308 | K | 76421345R | Přechodový pás mezi stávající a novou krytnou z pozinkovaného plechu s úpravou rš 250 mm - zafalcován na stávající plech, krytinu a přilepen na novou mPVC krytinu | m | 9 |  | 0 |  |  | základní |  | 0 | 0.0051 | 0.0459 | 0 | 0 | 16 | K | 2 |  |  |  | ROZPOCET | 0 | 0 | 0 | 0 | 0 | 1 | 0 | 16 | -817946569
| VV |  | klempířské prvky K11 | [14 empty] | VV | 2 | 1 | True | 0 | ROZPOCET
| VV |  | 9,0 |  | 9 | [12 empty] | VV | 2 | 2 | True | 1 | ROZPOCET
| VV |  | Poznámka : | [14 empty] | VV | 2 | 1 | True | 0 | ROZPOCET
| VV |  | Klempířské konstrukce budou provedeny dle ČSN 733610 | [14 empty] | VV | 2 | 1 | True | 0 | ROZPOCET
| VV |  | včetně těsnění a tmelení a pomocných drobných prvků. | [14 empty] | VV | 2 | 1 | True | 0 | ROZPOCET
| VV |  | Další poznámky a požadavky ke klemp. konstrukcím jsou | [14 empty] | VV | 2 | 1 | True | 0 | ROZPOCET
| VV |  | uvedeny na výkrese Střecha | [14 empty] | VV | 2 | 1 | True | 0 | ROZPOCET
309 | K | 76401162R | Podomítkový plastový profil pro napojení oplechování s integrovanou síťovinou | m | 9 |  | 0 |  |  | základní |  | 0 | 0.00287 | 0.02583 | 0 | 0 | 16 | K | 2 |  |  |  | ROZPOCET | 0 | 0 | 0 | 0 | 0 | 1 | 0 | 16 | 1472692696
| VV |  | detail K5a | [14 empty] | VV | 2 | 1 | True | 0 | ROZPOCET
| VV |  | 9,0 |  | 9 | [12 empty] | VV | 2 | 2 | True | 1 | ROZPOCET
310 | K | 764216603 | Oplechování rovných parapetů mechanicky kotvené z Pz s povrchovou úpravou rš 250 mm | m | 12 |  | 0 | CS ÚRS 2017 01 |  | základní |  | 0 | 0.00222 | 0.02664 | 0 | 0 | 16 | K | 2 |  |  |  | ROZPOCET | 0 | 0 | 0 | 0 | 0 | 1 | 0 | 16 | -1022266387
| VV |  | včetně příponek | [14 empty] | VV | 2 | 1 | True | 0 | ROZPOCET
| VV |  | okno O3 | [14 empty] | VV | 2 | 1 | True | 0 | ROZPOCET
| VV |  | 4,55 |  | 4.55 | [12 empty] | VV | 2 | 2 | True | 0 | ROZPOCET
| VV |  | okno O4 | [14 empty] | VV | 2 | 1 | True | 0 | ROZPOCET
| VV |  | 6,65 |  | 6.65 | [12 empty] | VV | 2 | 2 | True | 0 | ROZPOCET
| VV |  | 0,8 |  | 0.8 | [12 empty] | VV | 2 | 2 | True | 0 | ROZPOCET
| VV |  | Součet |  | 12 | [12 empty] | VV | 2 | 4 | True | 1 | ROZPOCET
311 | K | 76421266R | Oplechování rovné okapové hrany z Pz s povrchovou úpravou rš 370 mm | m | 9.3 |  | 0 |  |  | základní |  | 0 | 0.00357 | 0.033201 | 0 | 0 | 16 | K | 2 |  |  |  | ROZPOCET | 0 | 0 | 0 | 0 | 0 | 1 | 0 | 16 | -400487020
| VV |  | klempířské prvky - K1a - včetně příponek | [14 empty] | VV | 2 | 1 | True | 0 | ROZPOCET
| VV |  | 2,3+7,0 |  | 9.3 | [12 empty] | VV | 2 | 2 | True | 1 | ROZPOCET
| VV |  | Poznámka : | [14 empty] | VV | 2 | 1 | True | 0 | ROZPOCET
| VV |  | Klempířské konstrukce budou provedeny dle ČSN 733610 | [14 empty] | VV | 2 | 1 | True | 0 | ROZPOCET
| VV |  | včetně těsnění a tmelení a pomocných drobných prvků. | [14 empty] | VV | 2 | 1 | True | 0 | ROZPOCET
| VV |  | Další poznámky a požadavky ke klemp. konstrukcím jsou | [14 empty] | VV | 2 | 1 | True | 0 | ROZPOCET
| VV |  | uvedeny na výkrese Střecha | [14 empty] | VV | 2 | 1 | True | 0 | ROZPOCET
312 | K | 76421267R | Oplechování rovné okapové hrany z Pz s povrchovou úpravou rš 450 mm | m | 9.3 |  | 0 |  |  | základní |  | 0 | 0.00443 | 0.041199 | 0 | 0 | 16 | K | 2 |  |  |  | ROZPOCET | 0 | 0 | 0 | 0 | 0 | 1 | 0 | 16 | 1082751360
| VV |  | klempířské prvky - K1b(krycí lišta) - včetně příponek | [14 empty] | VV | 2 | 1 | True | 0 | ROZPOCET
| VV |  | 2,3+7,0 |  | 9.3 | [12 empty] | VV | 2 | 2 | True | 1 | ROZPOCET
| VV |  | Poznámka : | [14 empty] | VV | 2 | 1 | True | 0 | ROZPOCET
| VV |  | Klempířské konstrukce budou provedeny dle ČSN 733610 | [14 empty] | VV | 2 | 1 | True | 0 | ROZPOCET
| VV |  | včetně těsnění a tmelení a pomocných drobných prvků. | [14 empty] | VV | 2 | 1 | True | 0 | ROZPOCET
| VV |  | Další poznámky a požadavky ke klemp. konstrukcím jsou | [14 empty] | VV | 2 | 1 | True | 0 | ROZPOCET
| VV |  | uvedeny na výkrese Střecha | [14 empty] | VV | 2 | 1 | True | 0 | ROZPOCET
313 | K | 764511601 | Žlab podokapní půlkruhový z Pz s povrchovou úpravou rš 250 mm | m | 9.3 |  | 0 | CS ÚRS 2017 01 |  | základní |  | 0 | 0.00137 | 0.012741 | 0 | 0 | 16 | K | 2 |  |  |  | ROZPOCET | 0 | 0 | 0 | 0 | 0 | 1 | 0 | 16 | 654237373
| VV |  | klempířské prvky - K2 | [14 empty] | VV | 2 | 1 | True | 0 | ROZPOCET
| VV |  | 2,3+7,0 |  | 9.3 | [12 empty] | VV | 2 | 2 | True | 1 | ROZPOCET
| VV |  | Poznámka : | [14 empty] | VV | 2 | 1 | True | 0 | ROZPOCET
| VV |  | Klempířské konstrukce budou provedeny dle ČSN 733610 | [14 empty] | VV | 2 | 1 | True | 0 | ROZPOCET
| VV |  | včetně těsnění a tmelení a pomocných drobných prvků. | [14 empty] | VV | 2 | 1 | True | 0 | ROZPOCET
| VV |  | Další poznámky a požadavky ke klemp. konstrukcím jsou | [14 empty] | VV | 2 | 1 | True | 0 | ROZPOCET
| VV |  | uvedeny na výkrese Střecha | [14 empty] | VV | 2 | 1 | True | 0 | ROZPOCET
314 | K | 764511641 | Kotlík oválný (trychtýřový) pro podokapní žlaby z Pz s povrchovou úpravou 250/87 mm | kus | 2 |  | 0 | CS ÚRS 2017 01 |  | základní |  | 0 | 0.0002 | 0.0004 | 0 | 0 | 16 | K | 2 |  |  |  | ROZPOCET | 0 | 0 | 0 | 0 | 0 | 1 | 0 | 16 | 1506769673
| VV |  | k prvku K3 | [14 empty] | VV | 2 | 1 | True | 0 | ROZPOCET
| VV |  | 2 |  | 2 | [12 empty] | VV | 2 | 2 | True | 1 | ROZPOCET
| VV |  | Poznámka : | [14 empty] | VV | 2 | 1 | True | 0 | ROZPOCET
| VV |  | Klempířské konstrukce budou provedeny dle ČSN 733610 | [14 empty] | VV | 2 | 1 | True | 0 | ROZPOCET
| VV |  | včetně těsnění a tmelení a pomocných drobných prvků. | [14 empty] | VV | 2 | 1 | True | 0 | ROZPOCET
| VV |  | Další poznámky a požadavky ke klemp. konstrukcím jsou | [14 empty] | VV | 2 | 1 | True | 0 | ROZPOCET
| VV |  | uvedeny na výkrese Střecha | [14 empty] | VV | 2 | 1 | True | 0 | ROZPOCET
315 | K | 764518621 | Svody kruhové včetně objímek, kolen, odskoků z Pz s povrchovou úpravou průměru 87 mm | m | 17 |  | 0 | CS ÚRS 2017 01 |  | základní |  | 0 | 0.00182 | 0.03094 | 0 | 0 | 16 | K | 2 |  |  |  | ROZPOCET | 0 | 0 | 0 | 0 | 0 | 1 | 0 | 16 | 831950301
| VV |  | klempířské prvky - K3 | [14 empty] | VV | 2 | 1 | True | 0 | ROZPOCET
| VV |  | 17,0 |  | 17 | [12 empty] | VV | 2 | 2 | True | 1 | ROZPOCET
| VV |  | Poznámka : | [14 empty] | VV | 2 | 1 | True | 0 | ROZPOCET
| VV |  | Klempířské konstrukce budou provedeny dle ČSN 733610 | [14 empty] | VV | 2 | 1 | True | 0 | ROZPOCET
| VV |  | včetně těsnění a tmelení a pomocných drobných prvků. | [14 empty] | VV | 2 | 1 | True | 0 | ROZPOCET
| VV |  | Další poznámky a požadavky ke klemp. konstrukcím jsou | [14 empty] | VV | 2 | 1 | True | 0 | ROZPOCET
| VV |  | uvedeny na výkrese Střecha | [14 empty] | VV | 2 | 1 | True | 0 | ROZPOCET
316 | K | 765192001 | Nouzové (provizorní) zakrytí střechy plachtou | m2 | 300 |  | 0 | CS ÚRS 2017 01 |  | základní |  | 0 | 0.00014 | 0.042 | 0 | 0 | 16 | K | 2 |  |  |  | ROZPOCET | 0 | 0 | 0 | 0 | 0 | 1 | 0 | 16 | -1440753993
| VV |  | při nepřízni počací | [14 empty] | VV | 2 | 1 | True | 0 | ROZPOCET
| VV |  | 300,0 |  | 300 | [12 empty] | VV | 2 | 2 | True | 1 | ROZPOCET
317 | K | 998764103 | Přesun hmot tonážní pro konstrukce klempířské v objektech v do 24 m | t | 1.785 |  | 0 | CS ÚRS 2017 01 |  | základní |  | 0 | 0 | 0 | 0 | 0 | 16 | K | 2 |  |  |  | ROZPOCET | 0 | 0 | 0 | 0 | 0 | 1 | 0 | 16 | 1534157792
| D | 766 | Konstrukce truhlářské |  |  |  | 0 |  |  |  |  | 0 |  | 0.85863 |  | 0 | 2 | D | 1 |  |  |  | ROZPOCET | [6 empty] | 0
318 | K | 766622132 | Montáž plastových oken plochy přes 1 m2 otevíravých výšky do 2,5 m s rámem do zdiva | m2 | 35.1 |  | 0 | CS ÚRS 2017 01 |  | základní |  | 0 | 0.00025 | 0.008775 | 0 | 0 | 16 | K | 2 |  |  |  | ROZPOCET | 0 | 0 | 0 | 0 | 0 | 1 | 0 | 16 | -1598063487
| VV |  | okno O2 - 1500 x 1800 mm - 13 ks | [14 empty] | VV | 2 | 1 | True | 0 | ROZPOCET
| VV |  | 1,5*1,8*13 |  | 35.1 | [12 empty] | VV | 2 | 2 | True | 1 | ROZPOCET
319 | M | 61140010R | O2 - okno plastové trojkřídlé vyklápěcí+otvíravé+otvíravé 150x180 cm, min.5ti komorový rám | kus | 13 |  | 0 |  |  | základní |  | 0 | 0.0467 | 0.6071 | 0 | 0 | 32 | M | 2 |  |  |  | ROZPOCET | 0 | 0 | 0 | 0 | 0 | 1 | 0 | 16 | -183029013
| VV |  | dodávka, doprava k pol.766622132 | [14 empty] | VV | 2 | 1 | True | 0 | ROZPOCET
| VV |  | bezpečnostní třída skla P4A z vnější strany, | [14 empty] | VV | 2 | 1 | True | 0 | ROZPOCET
| VV |  | bezpečnostní zajištění kování proti otevření průvanem, | [14 empty] | VV | 2 | 1 | True | 0 | ROZPOCET
| VV |  | souč.prostupu tepla U=1,1W/m2K | [14 empty] | VV | 2 | 1 | True | 0 | ROZPOCET
| VV |  | 13 |  | 13 | [12 empty] | VV | 2 | 2 | True | 1 | ROZPOCET
| VV |  | ostatní požadavky a doplňky na výkrese ,, Výpisy " a v TZ | [14 empty] | VV | 2 | 1 | True | 0 | ROZPOCET
320 | K | 766622131 | Montáž plastových oken plochy přes 1 m2 otevíravých výšky do 1,5 m s rámem do zdiva | m2 | 3 |  | 0 | CS ÚRS 2017 01 |  | základní |  | 0 | 0.00025 | 0.00075 | 0 | 0 | 16 | K | 2 |  |  |  | ROZPOCET | 0 | 0 | 0 | 0 | 0 | 1 | 0 | 16 | 1878205625
| VV |  | doplnění stávajícího okna na okenní pás | [14 empty] | VV | 2 | 1 | True | 0 | ROZPOCET
| VV |  | okno O3 | [14 empty] | VV | 2 | 1 | True | 0 | ROZPOCET
| VV |  | 1,5*1,0*2 |  | 3 | [12 empty] | VV | 2 | 2 | True | 1 | ROZPOCET
321 | M | 61140020R | O3 - okno plastové dvojkřídlé otvíravé+otvíravé 150x100 cm, min.5ti komorový rám | kus | 2 |  | 0 |  |  | základní |  | 0 | 0.0467 | 0.0934 | 0 | 0 | 32 | M | 2 |  |  |  | ROZPOCET | 0 | 0 | 0 | 0 | 0 | 1 | 0 | 16 | 455821807
| VV |  | dodávka, doprava k pol.766622131 | [14 empty] | VV | 2 | 1 | True | 0 | ROZPOCET
| VV |  | bezpečnostní zajištění kování proti otevření průvanem, | [14 empty] | VV | 2 | 1 | True | 0 | ROZPOCET
| VV |  | souč.prostupu tepla U=1,1W/m2K | [14 empty] | VV | 2 | 1 | True | 0 | ROZPOCET
| VV |  | 2 |  | 2 | [12 empty] | VV | 2 | 2 | True | 1 | ROZPOCET
| VV |  | ostatní požadavky a doplňky na výkrese ,, Výpisy " a v TZ | [14 empty] | VV | 2 | 1 | True | 0 | ROZPOCET
322 | K | 766621602 | Montáž dřevěných oken plochy do 1 m2 jednoduchých pevných do zdiva | kus | 1 |  | 0 | CS ÚRS 2017 01 |  | základní |  | 0 | 0.00025 | 0.00025 | 0 | 0 | 16 | K | 2 |  |  |  | ROZPOCET | 0 | 0 | 0 | 0 | 0 | 1 | 0 | 16 | -876069275
| VV |  | srovnatelně pro montáž dveřního nadsvětlíku do zdiva | [14 empty] | VV | 2 | 1 | True | 0 | ROZPOCET
| VV |  | okno O1 | [14 empty] | VV | 2 | 1 | True | 0 | ROZPOCET
| VV |  | 1 |  | 1 | [12 empty] | VV | 2 | 2 | True | 1 | ROZPOCET
323 | M | 61130010R | O1 - nadsvětlík/ okno dřevěné jednokřídlové pevné 900 x 500 mm, prosklení s indexem neprůzvučnosti 32 dB | kus | 1 |  | 0 |  |  | základní |  | 0 | 0.005 | 0.005 | 0 | 0 | 32 | M | 2 |  |  |  | ROZPOCET | 0 | 0 | 0 | 0 | 0 | 1 | 0 | 16 | -1159909896
| VV |  | dodávka, doprava k pol.766621602 | [14 empty] | VV | 2 | 1 | True | 0 | ROZPOCET
| VV |  | 1 |  | 1 | [12 empty] | VV | 2 | 2 | True | 1 | ROZPOCET
| VV |  | ostatní požadavky a doplňky na výkrese ,, Výpisy " a v TZ | [14 empty] | VV | 2 | 1 | True | 0 | ROZPOCET
436 | K | 76669410R | Montáž parapetních desek dřevěných nebo plastových šířky do 30 cm délky do 1,6 m včtně kovový podpěrných tyčí (popř.konzol) | kus | 12 |  | 0 |  |  | základní |  | 0 | 0 | 0 | 0 | 0 | 16 | K | 2 |  |  |  | ROZPOCET | 0 | 0 | 0 | 0 | 0 | 1 | 0 | 16 | -1677144733
| VV |  | parapet š. š.230 mm + větrací mřížka - pro okno O2 | [14 empty] | VV | 2 | 1 | True | 0 | ROZPOCET
| VV |  | 1.NP | [14 empty] | VV | 2 | 1 | True | 0 | ROZPOCET
| VV |  | 6 |  | 6 | [12 empty] | VV | 2 | 2 | True | 0 | ROZPOCET
| VV |  | 2.NP | [14 empty] | VV | 2 | 1 | True | 0 | ROZPOCET
| VV |  | 2 |  | 2 | [12 empty] | VV | 2 | 2 | True | 0 | ROZPOCET
| VV |  | Mezisoučet A |  | 8 | [12 empty] | VV | 2 | 3 | True | 0 | ROZPOCET
| VV |  | š.150 mm + větrací mřížka - pro okno O2 | [14 empty] | VV | 2 | 1 | True | 0 | ROZPOCET
| VV |  | 2.NP u kuchyňské linky | [14 empty] | VV | 2 | 1 | True | 0 | ROZPOCET
| VV |  | 4 |  | 4 | [12 empty] | VV | 2 | 2 | True | 0 | ROZPOCET
| VV |  | Součet |  | 12 | [12 empty] | VV | 2 | 4 | True | 1 | ROZPOCET
437 | M | 6114440R | parapet plastový vnitřní š. 230 mm délka 1600 mm s nosem a větrací mřížkou š.80 mm + podpěrné kovové tyče nerez | kus | 8 |  | 0 |  |  | základní |  | 0 | 0.0011 | 0.0088 | 0 | 0 | 32 | M | 2 |  |  |  | ROZPOCET | 0 | 0 | 0 | 0 | 0 | 1 | 0 | 16 | -817564837
| VV |  | dodávka, dopravak pol.76669410R mezisoučet A | [14 empty] | VV | 2 | 1 | True | 0 | ROZPOCET
| VV |  | 8 |  | 8 | [12 empty] | VV | 2 | 2 | True | 1 | ROZPOCET
| VV |  | Bližší specifikace v TZ a PD. Rozměry upřesněny dle stávajících otvorů. | [14 empty] | VV | 2 | 1 | True | 0 | ROZPOCET
444 | M | 6114450R | parapet plastový vnitřní š. 150 mm délka 1600 mm s nosem a větrací mřížkou š.80 mm + podpěrné kovové konzoly | kus | 4 |  | 0 |  |  | základní |  | 0 | 0.0011 | 0.0044 | 0 | 0 | 32 | M | 2 |  |  |  | ROZPOCET | 0 | 0 | 0 | 0 | 0 | 1 | 0 | 16 | 1510227420
| VV |  | dodávka, dopravak pol.76669410R mezisoučet B | [14 empty] | VV | 2 | 1 | True | 0 | ROZPOCET
| VV |  | 4 |  | 4 | [12 empty] | VV | 2 | 2 | True | 1 | ROZPOCET
| VV |  | Bližší specifikace v TZ a PD. Rozměry upřesněny dle stávajících otvorů. | [14 empty] | VV | 2 | 1 | True | 0 | ROZPOCET
324 | K | 766694112 | Montáž parapetních desek dřevěných nebo plastových šířky do 30 cm délky do 1,6 m | kus | 1 |  | 0 | CS ÚRS 2017 01 |  | základní |  | 0 | 0 | 0 | 0 | 0 | 16 | K | 2 |  |  |  | ROZPOCET | 0 | 0 | 0 | 0 | 0 | 1 | 0 | 16 | -258800333
| VV |  | okno O2 | [14 empty] | VV | 2 | 1 | True | 0 | ROZPOCET
| VV |  | bez větrací mřížky | [14 empty] | VV | 2 | 1 | True | 0 | ROZPOCET
| VV |  | 1 |  | 1 | [12 empty] | VV | 2 | 2 | True | 1 | ROZPOCET
325 | K | 766694114 | Montáž parapetních desek dřevěných nebo plastových šířky do 30 cm délky přes 2,6 m | kus | 1 |  | 0 | CS ÚRS 2017 01 |  | základní |  | 0 | 0 | 0 | 0 | 0 | 16 | K | 2 |  |  |  | ROZPOCET | 0 | 0 | 0 | 0 | 0 | 1 | 0 | 16 | 1261404458
| VV |  | okno O3 | [14 empty] | VV | 2 | 1 | True | 0 | ROZPOCET
| VV |  | 1 |  | 1 | [12 empty] | VV | 2 | 2 | True | 1 | ROZPOCET
326 | M | 611444010 | parapet plastový vnitřní - komůrkový 24 x 2 x 100 cm s nosem | m | 3 |  | 0 | CS ÚRS 2017 01 |  | základní |  | 0 | 0.0015 | 0.0045 | 0 | 0 | 32 | M | 2 |  |  |  | ROZPOCET | 0 | 0 | 0 | 0 | 0 | 1 | 0 | 16 | 869490643
| VV |  | dodávka, doprava k pol.766694114 | [14 empty] | VV | 2 | 1 | True | 0 | ROZPOCET
| VV |  | okno O3 | [14 empty] | VV | 2 | 1 | True | 0 | ROZPOCET
| VV |  | 3,0 |  | 3 | [12 empty] | VV | 2 | 2 | True | 1 | ROZPOCET
443 | M | 61144400R | parapet plastový vnitřní - komůrkový 15 x 2 x 100 cm s nosem | m | 1.5 |  | 0 |  |  | základní |  | 0 | 0.0011 | 0.00165 | 0 | 0 | 32 | M | 2 |  |  |  | ROZPOCET | 0 | 0 | 0 | 0 | 0 | 1 | 0 | 16 | -1973490879
| VV |  | dodávka, doprava k pol.766694112 | [14 empty] | VV | 2 | 1 | True | 0 | ROZPOCET
| VV |  | okno O2 | [14 empty] | VV | 2 | 1 | True | 0 | ROZPOCET
| VV |  | 1,5 |  | 1.5 | [12 empty] | VV | 2 | 2 | True | 1 | ROZPOCET
327 | M | 611444150 | koncovka k parapetu plastovému vnitřnímu 1 pár | kus | 14 |  | 0 | CS ÚRS 2017 01 |  | základní |  | 0 | 0.0002 | 0.0028 | 0 | 0 | 32 | M | 2 |  |  |  | ROZPOCET | 0 | 0 | 0 | 0 | 0 | 1 | 0 | 16 | -1920846109
328 | K | 766660001 | Montáž dveřních křídel otvíravých 1křídlových š do 0,8 m do ocelové zárubně | kus | 2 |  | 0 | CS ÚRS 2017 01 |  | základní |  | 0 | 0 | 0 | 0 | 0 | 16 | K | 2 |  |  |  | ROZPOCET | 0 | 0 | 0 | 0 | 0 | 1 | 0 | 16 | -1146354912
| VV |  | výkres výplní otvorů | [14 empty] | VV | 2 | 1 | True | 0 | ROZPOCET
| VV |  | dveře 10 | [14 empty] | VV | 2 | 1 | True | 0 | ROZPOCET
| VV |  | 2 |  | 2 | [12 empty] | VV | 2 | 2 | True | 1 | ROZPOCET
329 | K | 766660002 | Montáž dveřních křídel otvíravých 1křídlových š přes 0,8 m do ocelové zárubně | kus | 4 |  | 0 | CS ÚRS 2017 01 |  | základní |  | 0 | 0 | 0 | 0 | 0 | 16 | K | 2 |  |  |  | ROZPOCET | 0 | 0 | 0 | 0 | 0 | 1 | 0 | 16 | 107247446
| VV |  | výkres výplní otvorů | [14 empty] | VV | 2 | 1 | True | 0 | ROZPOCET
| VV |  | dveře 11 | [14 empty] | VV | 2 | 1 | True | 0 | ROZPOCET
| VV |  | 2 |  | 2 | [12 empty] | VV | 2 | 2 | True | 0 | ROZPOCET
| VV |  | dvře 12 | [14 empty] | VV | 2 | 1 | True | 0 | ROZPOCET
| VV |  | 2 |  | 2 | [12 empty] | VV | 2 | 2 | True | 0 | ROZPOCET
| VV |  | Součet |  | 4 | [12 empty] | VV | 2 | 4 | True | 1 | ROZPOCET
330 | M | 611601880 | dveře dřevěné vnitřní hladké plné 1křídlové standardní provedení 80x197cm | kus | 2 |  | 0 | CS ÚRS 2017 01 |  | základní |  | 0 | 0.016 | 0.032 | 0 | 0 | 32 | M | 2 |  |  |  | ROZPOCET | 0 | 0 | 0 | 0 | 0 | 1 | 0 | 16 | -826482408
| VV |  | dveře 10 - lakované | [14 empty] | VV | 2 | 1 | True | 0 | ROZPOCET
| VV |  | levé | [14 empty] | VV | 2 | 1 | True | 0 | ROZPOCET
| VV |  | 1 |  | 1 | [12 empty] | VV | 2 | 2 | True | 0 | ROZPOCET
| VV |  | pravé | [14 empty] | VV | 2 | 1 | True | 0 | ROZPOCET
| VV |  | 1 |  | 1 | [12 empty] | VV | 2 | 2 | True | 0 | ROZPOCET
| VV |  | Součet |  | 2 | [12 empty] | VV | 2 | 4 | True | 1 | ROZPOCET
331 | M | 611602180 | dveře dřevěné vnitřní hladké plné 1křídlové standardní provedení 90x197cm | kus | 2 |  | 0 | CS ÚRS 2017 01 |  | základní |  | 0 | 0.0175 | 0.035 | 0 | 0 | 32 | M | 2 |  |  |  | ROZPOCET | 0 | 0 | 0 | 0 | 0 | 1 | 0 | 16 | 1809412052
| VV |  | dveře 11 | [14 empty] | VV | 2 | 1 | True | 0 | ROZPOCET
| VV |  | levé | [14 empty] | VV | 2 | 1 | True | 0 | ROZPOCET
| VV |  | 2 |  | 2 | [12 empty] | VV | 2 | 2 | True | 1 | ROZPOCET
332 | M | 611629360 | dveře vnitřní hladké laminované plné 1křídlé 90x197 cm | kus | 2 |  | 0 | CS ÚRS 2017 01 |  | základní |  | 0 | 0.0215 | 0.043 | 0 | 0 | 32 | M | 2 |  |  |  | ROZPOCET | 0 | 0 | 0 | 0 | 0 | 1 | 0 | 16 | 1300301132
| VV |  | dveře 10 | [14 empty] | VV | 2 | 1 | True | 0 | ROZPOCET
| VV |  | pravé | [14 empty] | VV | 2 | 1 | True | 0 | ROZPOCET
| VV |  | 2 |  | 2 | [12 empty] | VV | 2 | 2 | True | 1 | ROZPOCET
333 | K | 766660722 | Montáž dveřního kování - zámku | kus | 6 |  | 0 | CS ÚRS 2017 01 |  | základní |  | 0 | 0 | 0 | 0 | 0 | 16 | K | 2 |  |  |  | ROZPOCET | 0 | 0 | 0 | 0 | 0 | 1 | 0 | 16 | -1288561815
| VV |  | dveře 10+11+12 | [14 empty] | VV | 2 | 1 | True | 0 | ROZPOCET
| VV |  | 2+2+2 |  | 6 | [12 empty] | VV | 2 | 2 | True | 1 | ROZPOCET
334 | M | 61180001R | kování klika-klika, zámek WC - dodávka, doprava | kus | 2 |  | 0 |  |  | základní |  | 0 | 0 | 0 | 0 | 0 | 32 | M | 2 |  |  |  | ROZPOCET | 0 | 0 | 0 | 0 | 0 | 1 | 0 | 16 | 413367221
| VV |  | s možností odblokování z vnější strany | [14 empty] | VV | 2 | 1 | True | 0 | ROZPOCET
| VV |  | dveře 12 | [14 empty] | VV | 2 | 1 | True | 0 | ROZPOCET
| VV |  | 2 |  | 2 | [12 empty] | VV | 2 | 2 | True | 1 | ROZPOCET
335 | M | 61180003R | kování koule-klika, zámek vložkový - dodávka, doprava | kus | 4 |  | 0 |  |  | základní |  | 0 | 0 | 0 | 0 | 0 | 32 | M | 2 |  |  |  | ROZPOCET | 0 | 0 | 0 | 0 | 0 | 1 | 0 | 16 | -1797927514
| VV |  | dveře 10 | [14 empty] | VV | 2 | 1 | True | 0 | ROZPOCET
| VV |  | 2 |  | 2 | [12 empty] | VV | 2 | 2 | True | 0 | ROZPOCET
| VV |  | dveře 11 | [14 empty] | VV | 2 | 1 | True | 0 | ROZPOCET
| VV |  | 2 |  | 2 | [12 empty] | VV | 2 | 2 | True | 0 | ROZPOCET
| VV |  | Součet |  | 4 | [12 empty] | VV | 2 | 4 | True | 1 | ROZPOCET
336 | K | 767649194 | Montáž dveří - madla | kus | 4 |  | 0 | CS ÚRS 2017 01 |  | základní |  | 0 | 0 | 0 | 0 | 0 | 16 | K | 2 |  |  |  | ROZPOCET | 0 | 0 | 0 | 0 | 0 | 1 | 0 | 16 | -762036184
| VV |  | dveře 12 - oboustranné madlo | [14 empty] | VV | 2 | 1 | True | 0 | ROZPOCET
| VV |  | 2*2 |  | 4 | [12 empty] | VV | 2 | 2 | True | 1 | ROZPOCET
337 | M | 549141130 | dveřní nerez madlo | kus | 4 |  | 0 | CS ÚRS 2017 01 |  | základní |  | 0 | 0.0022 | 0.0088 | 0 | 0 | 32 | M | 2 |  |  |  | ROZPOCET | 0 | 0 | 0 | 0 | 0 | 1 | 0 | 16 | 1595689628
338 | K | 766660713 | Montáž dveřních křídel dokování okopného plechu | kus | 4 |  | 0 | CS ÚRS 2017 01 |  | základní |  | 0 | 0 | 0 | 0 | 0 | 16 | K | 2 |  |  |  | ROZPOCET | 0 | 0 | 0 | 0 | 0 | 1 | 0 | 16 | -1555370849
| VV |  | dveře 12 - oboustranná okopný plech | [14 empty] | VV | 2 | 1 | True | 0 | ROZPOCET
| VV |  | 2*2 |  | 4 | [12 empty] | VV | 2 | 2 | True | 1 | ROZPOCET
339 | M | 54915210R | plech okopový nerez 915 x 250 x 0.6 mm | kus | 4 |  | 0 | CS ÚRS 2017 01 |  | základní |  | 0 | 0.0006 | 0.0024 | 0 | 0 | 32 | M | 2 |  |  |  | ROZPOCET | 0 | 0 | 0 | 0 | 0 | 1 | 0 | 16 | -18509631
| VV |  | pol.766660713 | [14 empty] | VV | 2 | 1 | True | 0 | ROZPOCET
| VV |  | 4 |  | 4 | [12 empty] | VV | 2 | 2 | True | 1 | ROZPOCET
340 | K | 76660001R | Montáž štítků na dveře | kus | 5 |  | 0 |  |  | základní |  | 0 | 0 | 0 | 0 | 0 | 16 | K | 2 |  |  |  | ROZPOCET | 0 | 0 | 0 | 0 | 0 | 1 | 0 | 16 | -231251053
| VV |  | dveře 10 | [14 empty] | VV | 2 | 1 | True | 0 | ROZPOCET
| VV |  | 1 |  | 1 | [12 empty] | VV | 2 | 2 | True | 0 | ROZPOCET
| VV |  | dveře 11 | [14 empty] | VV | 2 | 1 | True | 0 | ROZPOCET
| VV |  | 1 |  | 1 | [12 empty] | VV | 2 | 2 | True | 0 | ROZPOCET
| VV |  | dveře 12 | [14 empty] | VV | 2 | 1 | True | 0 | ROZPOCET
| VV |  | 3 |  | 3 | [12 empty] | VV | 2 | 2 | True | 0 | ROZPOCET
| VV |  | Součet |  | 5 | [12 empty] | VV | 2 | 4 | True | 1 | ROZPOCET
341 | M | 55550001R | štítek na dveře | kus | 3 |  | 0 |  |  | základní |  | 0 | 0 | 0 | 0 | 0 | 32 | M | 2 |  |  |  | ROZPOCET | 0 | 0 | 0 | 0 | 0 | 1 | 0 | 16 | 540572557
342 | M | 55550002R | štítek na dveře s hmatným znakem a nápisem v Brailově písmu | kus | 2 |  | 0 |  |  | základní |  | 0 | 0 | 0 | 0 | 0 | 32 | M | 2 |  |  |  | ROZPOCET | 0 | 0 | 0 | 0 | 0 | 1 | 0 | 16 | -465833813
| VV |  | dveře 12 | [14 empty] | VV | 2 | 1 | True | 0 | ROZPOCET
| VV |  | 2 |  | 2 | [12 empty] | VV | 2 | 2 | True | 1 | ROZPOCET
343 | K | 998766103 | Přesun hmot tonážní pro konstrukce truhlářské v objektech v do 24 m | t | 0.859 |  | 0 | CS ÚRS 2017 01 |  | základní |  | 0 | 0 | 0 | 0 | 0 | 16 | K | 2 |  |  |  | ROZPOCET | 0 | 0 | 0 | 0 | 0 | 1 | 0 | 16 | 1760073879
| D | 767 | Konstrukce zámečnické |  |  |  | 0 |  |  |  |  | 0 |  | 8.0384 |  | 0 | 2 | D | 1 |  |  |  | ROZPOCET | [6 empty] | 0
344 | K | 76799511R | Montáž atypických zámečnických konstrukcí hmotnosti do 10 kg (bez chem. kotev) | kg | 340 |  | 0 |  |  | základní |  | 0 | 6e-05 | 0.0204 | 0 | 0 | 16 | K | 2 |  |  |  | ROZPOCET | 0 | 0 | 0 | 0 | 0 | 1 | 0 | 16 | 1713087441
| VV |  | nosná konstrukce podstřešní římsy | [14 empty] | VV | 2 | 1 | True | 0 | ROZPOCET
| VV |  | detail římsy na výkrese Krov | [14 empty] | VV | 2 | 1 | True | 0 | ROZPOCET
| VV |  | 265,0+75,0 |  | 340 | [12 empty] | VV | 2 | 2 | True | 1 | ROZPOCET
| VV |  | Chemické kotvy jsou vykázány v odd.95 | [14 empty] | VV | 2 | 1 | True | 0 | ROZPOCET
345 | M | 76700100R | ocelová konstrukce římsy - dodávka, doprava | kg | 340 |  | 0 |  |  | základní |  | 0 | 0.001 | 0.34 | 0 | 0 | 32 | M | 2 |  |  |  | ROZPOCET | 0 | 0 | 0 | 0 | 0 | 1 | 0 | 16 | -715206007
| VV |  | nosná konstrukce podstřešní římsy | [14 empty] | VV | 2 | 1 | True | 0 | ROZPOCET
| VV |  | detail římsy na výkrese Krov | [14 empty] | VV | 2 | 1 | True | 0 | ROZPOCET
| VV |  | pol.767995112 | [14 empty] | VV | 2 | 1 | True | 0 | ROZPOCET
| VV |  | 340,0 |  | 340 | [12 empty] | VV | 2 | 2 | True | 1 | ROZPOCET
346 | K | 767995113 | Montáž atypických zámečnických konstrukcí hmotnosti do 20 kg | kg | 129 |  | 0 | CS ÚRS 2017 01 |  | základní |  | 0 | 6e-05 | 0.00774 | 0 | 0 | 16 | K | 2 |  |  |  | ROZPOCET | 0 | 0 | 0 | 0 | 0 | 1 | 0 | 16 | 967144536
| VV |  | výkres bourání | [14 empty] | VV | 2 | 1 | True | 0 | ROZPOCET
| VV |  | ocelové sloupky nového okenního otvoru v 2.NP | [14 empty] | VV | 2 | 1 | True | 0 | ROZPOCET
| VV |  | dle tabulky výkazu oceli | [14 empty] | VV | 2 | 1 | True | 0 | ROZPOCET
| VV |  | 29,0 |  | 29 | [12 empty] | VV | 2 | 2 | True | 0 | ROZPOCET
| VV |  | chemické kotvy jsou vykázány v odd.95 | [14 empty] | VV | 2 | 1 | True | 0 | ROZPOCET
| VV |  | Mezisoučet A |  | 29 | [12 empty] | VV | 2 | 3 | True | 0 | ROZPOCET
| VV |  | ostatní nevykázané ocelové prvky k podchycování a zajištění konstrukcí při bourání | [14 empty] | VV | 2 | 1 | True | 0 | ROZPOCET
| VV |  | 100,0 |  | 100 | [12 empty] | VV | 2 | 2 | True | 0 | ROZPOCET
| VV |  | Mezisoučet B |  | 100 | [12 empty] | VV | 2 | 3 | True | 0 | ROZPOCET
| VV |  | Součet |  | 129 | [12 empty] | VV | 2 | 4 | True | 1 | ROZPOCET
347 | M | 76700110R | ocelové podpěrné sloupky s koncovými deskami - dodávka, doprava | kg | 29 |  | 0 |  |  | základní |  | 0 | 0.001 | 0.029 | 0 | 0 | 32 | M | 2 |  |  |  | ROZPOCET | 0 | 0 | 0 | 0 | 0 | 1 | 0 | 16 | 610375178
| VV |  | pol.767995113 mezisoučet A | [14 empty] | VV | 2 | 1 | True | 0 | ROZPOCET
| VV |  | 29,0 |  | 29 | [12 empty] | VV | 2 | 2 | True | 1 | ROZPOCET
473 | M | 76700111R | ocelové prvky k zajištění a podchycování - dodávka, doprava | kg | 100 |  | 0 |  |  | základní |  | 0 | 0.001 | 0.1 | 0 | 0 | 32 | M | 2 |  |  |  | ROZPOCET | 0 | 0 | 0 | 0 | 0 | 1 | 0 | 16 | -906751353
| VV |  | pol.767995113 mezisoučet B | [14 empty] | VV | 2 | 1 | True | 0 | ROZPOCET
| VV |  | 100,0 |  | 100 | [12 empty] | VV | 2 | 2 | True | 1 | ROZPOCET
348 | K | 767995114 | Montáž atypických zámečnických konstrukcí hmotnosti do 50 kg | kg | 1710 |  | 0 | CS ÚRS 2017 01 |  | základní |  | 0 | 5e-05 | 0.0855 | 0 | 0 | 16 | K | 2 |  |  |  | ROZPOCET | 0 | 0 | 0 | 0 | 0 | 1 | 0 | 16 | -1810098124
| VV |  | výkres Rampa pro imobilní s ocel. schůdky - nosná ocelové konstrulce rampy | [14 empty] | VV | 2 | 1 | True | 0 | ROZPOCET
| VV |  | (bez zábradlí) | [14 empty] | VV | 2 | 1 | True | 0 | ROZPOCET
| VV |  | výpis oceli | [14 empty] | VV | 2 | 1 | True | 0 | ROZPOCET
| VV |  | 1441,0+57,0 |  | 1498 | [12 empty] | VV | 2 | 2 | True | 0 | ROZPOCET
| VV |  | chemické kotva M10 jsou vykázány v odd.95 | [14 empty] | VV | 2 | 1 | True | 0 | ROZPOCET
| VV |  | Mezisoučet A |  | 1498 | [12 empty] | VV | 2 | 3 | True | 0 | ROZPOCET
| VV |  | výkres č.19 - Ocel lemování (prosklenné stěny) | [14 empty] | VV | 2 | 1 | True | 0 | ROZPOCET
| VV |  | výkaz oceli - osazovací profil Z1 | [14 empty] | VV | 2 | 1 | True | 0 | ROZPOCET
| VV |  | 112,0 |  | 112 | [12 empty] | VV | 2 | 2 | True | 0 | ROZPOCET
| VV |  | chemické kotvy M12 jsou vykázány v odd.95 | [14 empty] | VV | 2 | 1 | True | 0 | ROZPOCET
| VV |  | Mezisoučet B |  | 112 | [12 empty] | VV | 2 | 3 | True | 0 | ROZPOCET
| VV |  | ocelová výměna oboustranná - otvor ve stropu 1.NP a 2.NP | [14 empty] | VV | 2 | 1 | True | 0 | ROZPOCET
| VV |  | 100,0 |  | 100 | [12 empty] | VV | 2 | 2 | True | 0 | ROZPOCET
| VV |  | Mezisoučet C |  | 100 | [12 empty] | VV | 2 | 3 | True | 0 | ROZPOCET
| VV |  | Součet |  | 1710 | [12 empty] | VV | 2 | 4 | True | 1 | ROZPOCET
349 | M | 76700200R | nosná ocelové konstrulce rampy (bez zábradlí), ocel S235 žárově zinkováno - dodávka, doprava | kg | 1498 |  | 0 |  |  | základní |  | 0 | 0.001 | 1.498 | 0 | 0 | 32 | M | 2 |  |  |  | ROZPOCET | 0 | 0 | 0 | 0 | 0 | 1 | 0 | 16 | 35367992
| VV |  | dodávka, doprava k pol.767995114 mezisoučet A | [14 empty] | VV | 2 | 1 | True | 0 | ROZPOCET
| VV |  | výkres - Rampa pro imobilní vč.ocel.schodiště - výpis oceli | [14 empty] | VV | 2 | 1 | True | 0 | ROZPOCET
| VV |  | pol.767995114 mezisoučet A | [14 empty] | VV | 2 | 1 | True | 0 | ROZPOCET
| VV |  | 1498,0 |  | 1498 | [12 empty] | VV | 2 | 2 | True | 1 | ROZPOCET
| VV |  | Poznámka: | [14 empty] | VV | 2 | 1 | True | 0 | ROZPOCET
| VV |  | Požadavky a bližší specifikace - viz Poznámky na výkrese Rampa pro imobilní. | [14 empty] | VV | 2 | 1 | True | 0 | ROZPOCET
350 | M | 76700205R | ocelová konstrukce osazovacího profilu Z1, ocel S 235 - dodávka, doprava | kg | 112 |  | 0 |  |  | základní |  | 0 | 0.001 | 0.112 | 0 | 0 | 32 | M | 2 |  |  |  | ROZPOCET | 0 | 0 | 0 | 0 | 0 | 1 | 0 | 16 | -437016563
| VV |  | dodávka, doprava k pol.767995114 mezisoučet B | [14 empty] | VV | 2 | 1 | True | 0 | ROZPOCET
| VV |  | 112,0 |  | 112 | [12 empty] | VV | 2 | 2 | True | 1 | ROZPOCET
474 | M | 76700206R | ocelová výměna, ocel S 235 - otvor va stropu - dodávka, doprava | kg | 100 |  | 0 |  |  | základní |  | 0 | 0.001 | 0.1 | 0 | 0 | 32 | M | 2 |  |  |  | ROZPOCET | 0 | 0 | 0 | 0 | 0 | 1 | 0 | 16 | 208265179
| VV |  | dodávka, doprava k pol.767995114 mezisoučet C | [14 empty] | VV | 2 | 1 | True | 0 | ROZPOCET
| VV |  | 100,0 |  | 100 | [12 empty] | VV | 2 | 2 | True | 1 | ROZPOCET
351 | K | 767161232 | Montáž zábradlí rovného z profilové oceli do ocelové konstrukce hmotnosti do 45 kg | m | 47 |  | 0 | CS ÚRS 2017 01 |  | základní |  | 0 | 6e-05 | 0.00282 | 0 | 0 | 16 | K | 2 |  |  |  | ROZPOCET | 0 | 0 | 0 | 0 | 0 | 1 | 0 | 16 | 1172817829
| VV |  | výkres Rampa pro imobilní vč.schodiště - zábradlí | [14 empty] | VV | 2 | 1 | True | 0 | ROZPOCET
| VV |  | 47,0 |  | 47 | [12 empty] | VV | 2 | 2 | True | 1 | ROZPOCET
352 | M | 76700210R | ocelové zábradlí rampy, ocel S235 žárově zinkováno - dodávka, doprava | kg | 1495 |  | 0 |  |  | základní |  | 0 | 0.001 | 1.495 | 0 | 0 | 32 | M | 2 |  |  |  | ROZPOCET | 0 | 0 | 0 | 0 | 0 | 1 | 0 | 16 | 657364898
| VV |  | dodávka, doprava k pol.767161232 | [14 empty] | VV | 2 | 1 | True | 0 | ROZPOCET
| VV |  | výkres - Rampa pro imobilní včetně schodiště - výpis oceli | [14 empty] | VV | 2 | 1 | True | 0 | ROZPOCET
| VV |  | 1396,0+99,0 |  | 1495 | [12 empty] | VV | 2 | 2 | True | 1 | ROZPOCET
| VV |  | Poznámka: | [14 empty] | VV | 2 | 1 | True | 0 | ROZPOCET
| VV |  | Požadavky a bližší specifikace - viz Poznámky na výkrese Rampa pro imobilní. | [14 empty] | VV | 2 | 1 | True | 0 | ROZPOCET
353 | K | 767590120 | Montáž podlahového roštu šroubovaného | kg | 1469 |  | 0 | CS ÚRS 2017 01 |  | základní |  | 0 | 5e-05 | 0.07345 | 0 | 0 | 16 | K | 2 |  |  |  | ROZPOCET | 0 | 0 | 0 | 0 | 0 | 1 | 0 | 16 | 875717619
| VV |  | výkres Rampa pro imobilní včetně schodiště | [14 empty] | VV | 2 | 1 | True | 0 | ROZPOCET
| VV |  | cca 31 kg/m2 - celkem 37,5 m2 roštů | [14 empty] | VV | 2 | 1 | True | 0 | ROZPOCET
| VV |  | 37,5*31,0 |  | 1162.5 | [12 empty] | VV | 2 | 2 | True | 0 | ROZPOCET
| VV |  | schodišťové stupníce 280/110 mm - 6 ks (10,2kg/1 kus) | [14 empty] | VV | 2 | 1 | True | 0 | ROZPOCET
| VV |  | 10,2*6 |  | 61.2 | [12 empty] | VV | 2 | 2 | True | 0 | ROZPOCET
| VV |  | drobný materiál, prořez 20% | [14 empty] | VV | 2 | 1 | True | 0 | ROZPOCET
| VV |  | 1223,7*0,2+0,56 |  | 245.3 | [12 empty] | VV | 2 | 2 | True | 0 | ROZPOCET
| VV |  | Součet |  | 1469 | [12 empty] | VV | 2 | 4 | True | 1 | ROZPOCET
354 | M | 55300300R | rošt podlahový svařovaný PZN protiskluz velikost 30x15 / 30x3 mm - dodávka, doprava | m2 | 45 |  | 0 |  |  | základní |  | 0 | 0.031 | 1.395 | 0 | 0 | 32 | M | 2 |  |  |  | ROZPOCET | 0 | 0 | 0 | 0 | 0 | 1 | 0 | 16 | -429123587
| VV |  | k pol.767590120 | [14 empty] | VV | 2 | 1 | True | 0 | ROZPOCET
| VV |  | výkres Rampa pro imobilní | [14 empty] | VV | 2 | 1 | True | 0 | ROZPOCET
| VV |  | cca 31 kg/m2 - celkem 37,5 m2 roštů | [14 empty] | VV | 2 | 1 | True | 0 | ROZPOCET
| VV |  | 37,5 |  | 37.5 | [12 empty] | VV | 2 | 2 | True | 0 | ROZPOCET
| VV |  | drobný materiál, prořez 20% | [14 empty] | VV | 2 | 1 | True | 0 | ROZPOCET
| VV |  | 37,2*0,2+0,06 |  | 7.5 | [12 empty] | VV | 2 | 2 | True | 0 | ROZPOCET
| VV |  | Součet |  | 45 | [12 empty] | VV | 2 | 4 | True | 1 | ROZPOCET
428 | M | 55347050R | rošt podlahový svařovaný lemovaný PZN protiskluzný vroubkovaný velikost 30/3 mm 280 x 1100 mm | kus | 10 |  | 0 |  |  | základní |  | 0 | 0.016 | 0.16 | 0 | 0 | 32 | M | 2 |  |  |  | ROZPOCET | 0 | 0 | 0 | 0 | 0 | 1 | 0 | 16 | 2047898623
| VV |  | dodávka, doprava k pol.767590120 - schodišťové stupnice | [14 empty] | VV | 2 | 1 | True | 0 | ROZPOCET
| VV |  | 10,0 |  | 10 | [12 empty] | VV | 2 | 2 | True | 1 | ROZPOCET
| VV |  | Poznámka: | [14 empty] | VV | 2 | 1 | True | 0 | ROZPOCET
| VV |  | Požadavky a bližší specifikace - viz Poznámky na výkrese Rampa pro imobilní. | [14 empty] | VV | 2 | 1 | True | 0 | ROZPOCET
355 | K | 767995115 | Montáž atypických zámečnických konstrukcí hmotnosti do 100 kg | kg | 1015 |  | 0 | CS ÚRS 2017 01 |  | základní |  | 0 | 5e-05 | 0.05075 | 0 | 0 | 16 | K | 2 |  |  |  | ROZPOCET | 0 | 0 | 0 | 0 | 0 | 1 | 0 | 16 | 813184866
| VV |  | ocelová konstrukce chodby - výkres č.18 | [14 empty] | VV | 2 | 1 | True | 0 | ROZPOCET
| VV |  | OK je na místě svařovaná | [14 empty] | VV | 2 | 1 | True | 0 | ROZPOCET
| VV |  | 1010,0+5,0 |  | 1015 | [12 empty] | VV | 2 | 2 | True | 1 | ROZPOCET
| VV |  | Ocelové kotvy M 12 jsou vykázány v odd.95 | [14 empty] | VV | 2 | 1 | True | 0 | ROZPOCET
| VV |  | (včetně montážního plechu O8x50x250) | [14 empty] | VV | 2 | 1 | True | 0 | ROZPOCET
356 | M | 76799501R | ocelová konstrukce chodby, ocel S235J - dodávka, doprava | kg | 1015 |  | 0 |  |  | základní |  | 0 | 0.001 | 1.015 | 0 | 0 | 32 | M | 2 |  |  |  | ROZPOCET | 0 | 0 | 0 | 0 | 0 | 1 | 0 | 16 | 909609742
| VV |  | pol.767995115 | [14 empty] | VV | 2 | 1 | True | 0 | ROZPOCET
| VV |  | 1015,0 |  | 1015 | [12 empty] | VV | 2 | 2 | True | 1 | ROZPOCET
357 | K | 767391112 | Montáž krytiny z tvarovaných plechů šroubováním | m2 | 40 |  | 0 | CS ÚRS 2017 01 |  | základní |  | 0 | 0.00028 | 0.0112 | 0 | 0 | 16 | K | 2 |  |  |  | ROZPOCET | 0 | 0 | 0 | 0 | 0 | 1 | 0 | 16 | -2115354188
| VV |  | konstrukce chodby | [14 empty] | VV | 2 | 1 | True | 0 | ROZPOCET
| VV |  | strop 1.NP a 2.NP | [14 empty] | VV | 2 | 1 | True | 0 | ROZPOCET
| VV |  | 20,0+20,0 |  | 40 | [12 empty] | VV | 2 | 2 | True | 1 | ROZPOCET
358 | M | 76739000R | trapézový plech TR 85/280-0,75 | m2 | 50 |  | 0 |  |  | základní |  | 0 | 0.00803 | 0.4015 | 0 | 0 | 32 | M | 2 |  |  |  | ROZPOCET | 0 | 0 | 0 | 0 | 0 | 1 | 0 | 16 | 1102952982
| VV |  | pol.767391112 | [14 empty] | VV | 2 | 1 | True | 0 | ROZPOCET
| VV |  | 40,0*1,2+2,0 |  | 50 | [12 empty] | VV | 2 | 2 | True | 1 | ROZPOCET
359 | K | 76770010R | O9 - Vnější prosklenná stěna 7,05 x 5,95 m z hliníkových profilů - fasáda - montáž | kus | 1 |  | 0 |  |  | základní |  | 0 | 0 | 0 | 0 | 0 | 16 | K | 2 |  |  |  | ROZPOCET | 0 | 0 | 0 | 0 | 0 | 1 | 0 | 16 | -136235623
| VV |  | kompletní montáž včetně napojení na podlahu a stěny | [14 empty] | VV | 2 | 1 | True | 0 | ROZPOCET
| VV |  | 1 |  | 1 | [12 empty] | VV | 2 | 2 | True | 1 | ROZPOCET
360 | M | 76770011R | O9 - Vnější prosklenná stěna 7,05 x 5,95 m z hliníkových profilů - fasáda - dodávka, doprava | kus | 1 |  | 0 |  |  | základní |  | 0 | 0.42 | 0.42 | 0 | 0 | 32 | M | 2 |  |  |  | ROZPOCET | 0 | 0 | 0 | 0 | 0 | 1 | 0 | 16 | 1599469247
| VV |  | popis konstrukce stěny a požadavky na její tepelné, akustické a | [14 empty] | VV | 2 | 1 | True | 0 | ROZPOCET
| VV |  | bezpečnostní vlastanosti a další doplňky (vč.panikové kliky, distančního profilu) jsou | [14 empty] | VV | 2 | 1 | True | 0 | ROZPOCET
| VV |  | uvedeny na výkrese ,,Výpisy" a v TZ | [14 empty] | VV | 2 | 1 | True | 0 | ROZPOCET
| VV |  | cena je včetně vybavení elektromagnetickým zámkem nízkoodběrovým a čipovým | [14 empty] | VV | 2 | 1 | True | 0 | ROZPOCET
| VV |  | přístupovým systémem a samozavírače | [14 empty] | VV | 2 | 1 | True | 0 | ROZPOCET
| VV |  | 1 |  | 1 | [12 empty] | VV | 2 | 2 | True | 1 | ROZPOCET
| VV |  | Poznámka : | [14 empty] | VV | 2 | 1 | True | 0 | ROZPOCET
| VV |  | Součástí dodávky jsou také veškěré pomocné konstrukce a doplňky. | [14 empty] | VV | 2 | 1 | True | 0 | ROZPOCET
361 | K | 76770020R | Montáž hliníkových prosklených vnitřních stěn O5, O6, O7, O8 | Kč | 1 |  | 0 |  |  | základní |  | 0 | 0 | 0 | 0 | 0 | 16 | K | 2 |  |  |  | ROZPOCET | 0 | 0 | 0 | 0 | 0 | 1 | 0 | 16 | 934931815
363 | M | 76770013R | O5 - vnitřníí prosklenná stěna 1,55 x 2,65 m z hliníkových profilů včetně dveří- dodávka, doprava | kus | 1 |  | 0 |  |  | základní |  | 0 | 0.06 | 0.06 | 0 | 0 | 32 | M | 2 |  |  |  | ROZPOCET | 0 | 0 | 0 | 0 | 0 | 1 | 0 | 16 | 1984145087
| VV |  | popis konstrukce stěny a požadavky na její akustické a bezpečnostní vlastnosti | [14 empty] | VV | 2 | 1 | True | 0 | ROZPOCET
| VV |  | a další doplňky (vč.kování a panikové kliky) jsou uvedeny na výkrese ,,Výpisy" | [14 empty] | VV | 2 | 1 | True | 0 | ROZPOCET
| VV |  | a v TZ | [14 empty] | VV | 2 | 1 | True | 0 | ROZPOCET
| VV |  | cena je včetně vybavení elektromagnetickým zámkem nízkoodběrovým a čipovým | [14 empty] | VV | 2 | 1 | True | 0 | ROZPOCET
| VV |  | přístupovým systémem a samozavíračem C3 | [14 empty] | VV | 2 | 1 | True | 0 | ROZPOCET
| VV |  | 1 |  | 1 | [12 empty] | VV | 2 | 2 | True | 1 | ROZPOCET
| VV |  | Poznámka : | [14 empty] | VV | 2 | 1 | True | 0 | ROZPOCET
| VV |  | Součástí dodávky jsou také veškěré pomocné konstrukce a doplňky. | [14 empty] | VV | 2 | 1 | True | 0 | ROZPOCET
362 | M | 76770012R | O6 - vnitřníí prosklenná stěna 4,0 x 3,0 m z hliníkových profilů včetně dveří, požární odolnost stěny EI 30DP1, požární odolnost dveří EW 30DP1-C2 - dodávka, doprava | kus | 1 |  | 0 |  |  | základní |  | 0 | 0.15 | 0.15 | 0 | 0 | 32 | M | 2 |  |  |  | ROZPOCET | 0 | 0 | 0 | 0 | 0 | 1 | 0 | 16 | 175481228
| VV |  | popis konstrukce stěny a požadavky na její akustické a | [14 empty] | VV | 2 | 1 | True | 0 | ROZPOCET
| VV |  | bezpečnostní vlastnosti a další doplňky vč.kování jsou uvedeny na výkrese ,,Výpisy" | [14 empty] | VV | 2 | 1 | True | 0 | ROZPOCET
| VV |  | a v TZ | [14 empty] | VV | 2 | 1 | True | 0 | ROZPOCET
| VV |  | cena je včetně vybavení elektromagnetickým zámkem nízkoodběrovým a čipovým | [14 empty] | VV | 2 | 1 | True | 0 | ROZPOCET
| VV |  | přístupovým systémem a samozavíračem | [14 empty] | VV | 2 | 1 | True | 0 | ROZPOCET
| VV |  | 1 |  | 1 | [12 empty] | VV | 2 | 2 | True | 1 | ROZPOCET
| VV |  | Poznámka : | [14 empty] | VV | 2 | 1 | True | 0 | ROZPOCET
| VV |  | Součástí dodávky jsou také veškěré pomocné konstrukce a doplňky. | [14 empty] | VV | 2 | 1 | True | 0 | ROZPOCET
364 | M | 76770014R | O7 - vnitřníí prosklenná stěna 1,55 x 2,4 m z hliníkových profilů včetně dveří- dodávka, doprava | kus | 1 |  | 0 |  |  | základní |  | 0 | 0.058 | 0.058 | 0 | 0 | 32 | M | 2 |  |  |  | ROZPOCET | 0 | 0 | 0 | 0 | 0 | 1 | 0 | 16 | 224916240
| VV |  | popis konstrukce stěny a požadavky na její akustické a | [14 empty] | VV | 2 | 1 | True | 0 | ROZPOCET
| VV |  | bezpečnostní vlastnosti a další doplňky a kování jsou uvedeny na výkrese ,,Výpisy" | [14 empty] | VV | 2 | 1 | True | 0 | ROZPOCET
| VV |  | a v TZ | [14 empty] | VV | 2 | 1 | True | 0 | ROZPOCET
| VV |  | cena je včetně vybavení elektromagnetickým zámkem nízkoodběrovým a čipovým | [14 empty] | VV | 2 | 1 | True | 0 | ROZPOCET
| VV |  | přístupovým systémem a samozavíračem C3 | [14 empty] | VV | 2 | 1 | True | 0 | ROZPOCET
| VV |  | 1 |  | 1 | [12 empty] | VV | 2 | 2 | True | 1 | ROZPOCET
| VV |  | Poznámka : | [14 empty] | VV | 2 | 1 | True | 0 | ROZPOCET
| VV |  | Součástí dodávky jsou také veškěré pomocné konstrukce a doplňky. | [14 empty] | VV | 2 | 1 | True | 0 | ROZPOCET
365 | M | 76770015R | O8 - vnitřníí prosklenná stěna 2,3 x 2,05m + 6,0 x 0,98m z hliníkových profilů včetně dveří, požární odolnost stěny EI 15DP1, požární odolnost dveří EW 15DP1-C2 + distanční rám - dodávka, doprava | kus | 1 |  | 0 |  |  | základní |  | 0 | 0.133 | 0.133 | 0 | 0 | 32 | M | 2 |  |  |  | ROZPOCET | 0 | 0 | 0 | 0 | 0 | 1 | 0 | 16 | 1691350693
| VV |  | popis konstrukce stěny a požadavky na její akustické a | [14 empty] | VV | 2 | 1 | True | 0 | ROZPOCET
| VV |  | bezpečnostní vlastnosti a další doplňky vč.kování jsou uvedeny na výkrese ,,Výpisy" | [14 empty] | VV | 2 | 1 | True | 0 | ROZPOCET
| VV |  | a v TZ | [14 empty] | VV | 2 | 1 | True | 0 | ROZPOCET
| VV |  | cena je včetně vybavení elektromagnetickým zámkem nízkoodběrovým a čipovým | [14 empty] | VV | 2 | 1 | True | 0 | ROZPOCET
| VV |  | přístupovým systémem a samozavíračem | [14 empty] | VV | 2 | 1 | True | 0 | ROZPOCET
| VV |  | 1 |  | 1 | [12 empty] | VV | 2 | 2 | True | 1 | ROZPOCET
| VV |  | Poznámka : | [14 empty] | VV | 2 | 1 | True | 0 | ROZPOCET
| VV |  | Součástí dodávky jsou také veškěré pomocné konstrukce a doplňky. | [14 empty] | VV | 2 | 1 | True | 0 | ROZPOCET
366 | K | 76770030R | Montáž okenního hliníkového prosklenného pásu, okno O4 | kus | 1 |  | 0 |  |  | základní |  | 0 | 0 | 0 | 0 | 0 | 16 | K | 2 |  |  |  | ROZPOCET | 0 | 0 | 0 | 0 | 0 | 1 | 0 | 16 | 1161051650
367 | M | 76770016R | O4 - vnější prosklenný pás 6,6 x 1,05 m, Al konstrukce s přerušeným tepelným mostem - dodávka, doprava | kus | 1 |  | 0 |  |  | základní |  | 0 | 0.095 | 0.095 | 0 | 0 | 32 | M | 2 |  |  |  | ROZPOCET | 0 | 0 | 0 | 0 | 0 | 1 | 0 | 16 | 735122630
| VV |  | popis konstrukce okenního pásu a požadavky na tepelné a | [14 empty] | VV | 2 | 1 | True | 0 | ROZPOCET
| VV |  | bezpečnostní vlastanosti a další doplňky vč.kování jsou uvedeny na výkrese | [14 empty] | VV | 2 | 1 | True | 0 | ROZPOCET
| VV |  | ,,Výpisy"a v TZ | [14 empty] | VV | 2 | 1 | True | 0 | ROZPOCET
| VV |  | 1 |  | 1 | [12 empty] | VV | 2 | 2 | True | 1 | ROZPOCET
| VV |  | Poznámka : | [14 empty] | VV | 2 | 1 | True | 0 | ROZPOCET
| VV |  | Součástí dodávky jsou také veškěré pomocné konstrukce a doplňky. | [14 empty] | VV | 2 | 1 | True | 0 | ROZPOCET
368 | K | 76770040R | Montáž skleněné výplně č.13 - vel.900x900 mm | kus | 4 |  | 0 |  |  | základní |  | 0 | 0 | 0 | 0 | 0 | 16 | K | 2 |  |  |  | ROZPOCET | 0 | 0 | 0 | 0 | 0 | 1 | 0 | 16 | 1578838743
369 | M | 76770017R | 13 - interierová výplň ze dvou kusů bezpečnostního skla a 8 ks úchytek - se vzájemným přesahem 50 mm - velikost výplně 900 x 900 mm - dodávka, doprava | kus | 4 |  | 0 |  |  | základní |  | 0 | 0.025 | 0.1 | 0 | 0 | 32 | M | 2 |  |  |  | ROZPOCET | 0 | 0 | 0 | 0 | 0 | 1 | 0 | 16 | -1379239466
| VV |  | popis konstrukce výplně a požadavky jsou uvedeny na výkrese | [14 empty] | VV | 2 | 1 | True | 0 | ROZPOCET
| VV |  | výplní otvorů a v TZ | [14 empty] | VV | 2 | 1 | True | 0 | ROZPOCET
| VV |  | 4 |  | 4 | [12 empty] | VV | 2 | 2 | True | 1 | ROZPOCET
445 | K | 76770220R | Montáž požárních 2křídlových Al dveří č.14 | kus | 1 |  | 0 |  |  | základní |  | 0 | 0 | 0 | 0 | 0 | 16 | K | 2 |  |  |  | ROZPOCET | 0 | 0 | 0 | 0 | 0 | 1 | 0 | 16 | -222578543
446 | M | 76770018R | 14 - vnitřní prosklenné 2křídlové dveře 1,8x2,2 m požární EI 30DP1-C2 z Al profilů+Al rámová zárubeň,prosklení bezpečnostní čiré 2B2+ bezpeč.značení, včetně koordinátoru křídel+magnety+lokální detekce+kování - dodávka, doprava | kus | 1 |  | 0 |  |  | základní |  | 0 | 0 | 0 | 0 | 0 | 32 | M | 2 |  |  |  | ROZPOCET | 0 | 0 | 0 | 0 | 0 | 1 | 0 | 16 | 468497804
| VV |  | popis konstrukce dveří a požadavky na akustické a bezpečnostní vlastnosti | [14 empty] | VV | 2 | 1 | True | 0 | ROZPOCET
| VV |  | a další doplňky vč.kování, které jsou součástí dodávky, jsou uvedeny | [14 empty] | VV | 2 | 1 | True | 0 | ROZPOCET
| VV |  | na výkrese výplní otvorů a v TZ | [14 empty] | VV | 2 | 1 | True | 0 | ROZPOCET
| VV |  | cena je včetně vybavení elektrickým zámkem a čipovým přístupovým systémem | [14 empty] | VV | 2 | 1 | True | 0 | ROZPOCET
| VV |  | 1 |  | 1 | [12 empty] | VV | 2 | 2 | True | 1 | ROZPOCET
448 | K | 76701100R | Montáž hliníkových krytů radiátorů, kotveno z boku na stěnu | kus | 8 |  | 0 |  |  | základní |  | 0 | 0 | 0 | 0 | 0 | 16 | K | 2 |  |  |  | ROZPOCET | 0 | 0 | 0 | 0 | 0 | 1 | 0 | 16 | -1740261961
| VV |  | 1.NP | [14 empty] | VV | 2 | 1 | True | 0 | ROZPOCET
| VV |  | 6 |  | 6 | [12 empty] | VV | 2 | 2 | True | 0 | ROZPOCET
| VV |  | 2.NP | [14 empty] | VV | 2 | 1 | True | 0 | ROZPOCET
| VV |  | 2 |  | 2 | [12 empty] | VV | 2 | 2 | True | 0 | ROZPOCET
| VV |  | Součet |  | 8 | [12 empty] | VV | 2 | 4 | True | 1 | ROZPOCET
449 | M | 7670111R | kryt na radiátor - Al rám 15x15 mm, lakovaný práškovou barvou RAL 7035 (světle šedá),přední kryt z děrovaného plechu tl.2 m(otvory 10mm rozteč 15mm - pro radiátor vel.1200x600 mm | kus | 1 |  | 0 |  |  | základní |  | 0 | 0.02 | 0.02 | 0 | 0 | 32 | M | 2 |  |  |  | ROZPOCET | 0 | 0 | 0 | 0 | 0 | 1 | 0 | 16 | 245684118
| VV |  | -bližší specifikace c TZ a PD | [14 empty] | VV | 2 | 1 | True | 0 | ROZPOCET
| VV |  | -kryt předsazen před radiátor+kotven z boku | [14 empty] | VV | 2 | 1 | True | 0 | ROZPOCET
| VV |  | dodávka, doprava krytu včetně kotevních prvků k pol.76701100R | [14 empty] | VV | 2 | 1 | True | 0 | ROZPOCET
| VV |  | 1.NP | [14 empty] | VV | 2 | 1 | True | 0 | ROZPOCET
| VV |  | 1 |  | 1 | [12 empty] | VV | 2 | 2 | True | 1 | ROZPOCET
450 | M | 7670112R | kryt na radiátor - Al rám 15x15 mm, lakovaný práškovou barvou RAL 7035 (světle šedá),přední kryt z děrovaného plechu tl.2 m(otvory 10mm rozteč 15mm - pro radiátor vel.1000x600 mm | kus | 7 |  | 0 |  |  | základní |  | 0 | 0.015 | 0.105 | 0 | 0 | 32 | M | 2 |  |  |  | ROZPOCET | 0 | 0 | 0 | 0 | 0 | 1 | 0 | 16 | 263983557
| VV |  | -bližší specifikace c TZ a PD | [14 empty] | VV | 2 | 1 | True | 0 | ROZPOCET
| VV |  | -kryt předsazen před radiátor+kotven z boku | [14 empty] | VV | 2 | 1 | True | 0 | ROZPOCET
| VV |  | dodávka, doprava krytu včetně kotevních prvků - k pol.76701100R | [14 empty] | VV | 2 | 1 | True | 0 | ROZPOCET
| VV |  | 1.NP | [14 empty] | VV | 2 | 1 | True | 0 | ROZPOCET
| VV |  | 5 |  | 5 | [12 empty] | VV | 2 | 2 | True | 0 | ROZPOCET
| VV |  | 2.NP | [14 empty] | VV | 2 | 1 | True | 0 | ROZPOCET
| VV |  | 2 |  | 2 | [12 empty] | VV | 2 | 2 | True | 0 | ROZPOCET
| VV |  | Součet |  | 7 | [12 empty] | VV | 2 | 4 | True | 1 | ROZPOCET
370 | K | 998767103 | Přesun hmot tonážní pro zámečnické konstrukce v objektech v do 24 m | t | 8.038 |  | 0 | CS ÚRS 2017 01 |  | základní |  | 0 | 0 | 0 | 0 | 0 | 16 | K | 2 |  |  |  | ROZPOCET | 0 | 0 | 0 | 0 | 0 | 1 | 0 | 16 | -1051175687
| D | 771 | Podlahy z dlaždic |  |  |  | 0 |  |  |  |  | 0 |  | 2.6577 |  | 0 | 2 | D | 1 |  |  |  | ROZPOCET | [6 empty] | 0
371 | K | 771474113 | Montáž soklíků z dlaždic keramických rovných flexibilní lepidlo v do 120 mm | m | 75 |  | 0 | CS ÚRS 2017 01 |  | základní |  | 0 | 0.00062 | 0.0465 | 0 | 0 | 16 | K | 2 |  |  |  | ROZPOCET | 0 | 0 | 0 | 0 | 0 | 1 | 0 | 16 | 1726427050
| VV |  | srovnatelná položka i pro lepení do tmelu | [14 empty] | VV | 2 | 1 | True | 0 | ROZPOCET
| VV |  | 1.NP | [14 empty] | VV | 2 | 1 | True | 0 | ROZPOCET
| VV |  | místnost č.1.01, 1.03, 1.05, 1.07 | [14 empty] | VV | 2 | 1 | True | 0 | ROZPOCET
| VV |  | 10,7+5,5+10,5+17,2 |  | 43.9 | [12 empty] | VV | 2 | 2 | True | 0 | ROZPOCET
| VV |  | 2.NP | [14 empty] | VV | 2 | 1 | True | 0 | ROZPOCET
| VV |  | místnost č.2.01, 2.03 | [14 empty] | VV | 2 | 1 | True | 0 | ROZPOCET
| VV |  | 10,7+13,4 |  | 24.1 | [12 empty] | VV | 2 | 2 | True | 0 | ROZPOCET
| VV |  | 68,0*0,1+0,2 |  | 7 | [12 empty] | VV | 2 | 2 | True | 0 | ROZPOCET
| VV |  | Součet |  | 75 | [12 empty] | VV | 2 | 4 | True | 1 | ROZPOCET
372 | K | 771574131 | Montáž podlah keramických režných protiskluzných lepených flexibilním lepidlem do 50 ks/m2 | m2 | 97 |  | 0 | CS ÚRS 2017 01 |  | základní |  | 0 | 0.00392 | 0.38024 | 0 | 0 | 16 | K | 2 |  |  |  | ROZPOCET | 0 | 0 | 0 | 0 | 0 | 1 | 0 | 16 | -1488677650
| VV |  | srovnatelná položka i pro lepení do tmelu | [14 empty] | VV | 2 | 1 | True | 0 | ROZPOCET
| VV |  | 1.NP | [14 empty] | VV | 2 | 1 | True | 0 | ROZPOCET
| VV |  | místnost č.1.01, 1.03, 1.05 až 1.07 | [14 empty] | VV | 2 | 1 | True | 0 | ROZPOCET
| VV |  | 19,7+9,6+7,8+3,9+13,4 |  | 54.4 | [12 empty] | VV | 2 | 2 | True | 0 | ROZPOCET
| VV |  | 2.NP | [14 empty] | VV | 2 | 1 | True | 0 | ROZPOCET
| VV |  | místnost č.2.01, 2.03, 2.07 | [14 empty] | VV | 2 | 1 | True | 0 | ROZPOCET
| VV |  | 19,7+12,7+3,8 |  | 36.2 | [12 empty] | VV | 2 | 2 | True | 0 | ROZPOCET
| VV |  | parapet okna O4 | [14 empty] | VV | 2 | 1 | True | 0 | ROZPOCET
| VV |  | 0,2*6,6 |  | 1.32 | [12 empty] | VV | 2 | 2 | True | 0 | ROZPOCET
| VV |  | 92,0*0,05+0,48 |  | 5.08 | [12 empty] | VV | 2 | 2 | True | 0 | ROZPOCET
| VV |  | Součet |  | 97 | [12 empty] | VV | 2 | 4 | True | 1 | ROZPOCET
451 | M | 59700110R | dlaždice keramické hutně glazované, protiskluzné, otěruvzdorné, matné, protiskluznost R10, vel. přes 22 do 25 ks/m2, barva světle hnědá - dodávka, doprava | m2 | 115 |  | 0 |  |  | základní |  | 0 | 0.019 | 2.185 | 0 | 0 | 32 | M | 2 |  |  |  | ROZPOCET | 0 | 0 | 0 | 0 | 0 | 1 | 0 | 16 | -1075092706
| VV |  | další požadavky a vlastnosti viz TZ | [14 empty] | VV | 2 | 1 | True | 0 | ROZPOCET
| VV |  | dle pol.771574131 | [14 empty] | VV | 2 | 1 | True | 0 | ROZPOCET
| VV |  | ztratné 10% | [14 empty] | VV | 2 | 1 | True | 0 | ROZPOCET
| VV |  | 97,0*1,1 |  | 106.7 | [12 empty] | VV | 2 | 2 | True | 0 | ROZPOCET
| VV |  | sokl - pol.771474113 | [14 empty] | VV | 2 | 1 | True | 0 | ROZPOCET
| VV |  | 75,0*0,1*1,1+0,05 |  | 8.3 | [12 empty] | VV | 2 | 2 | True | 0 | ROZPOCET
| VV |  | Součet |  | 115 | [12 empty] | VV | 2 | 4 | True | 1 | ROZPOCET
452 | K | 77159111R | Dilatační spáry v podlaze s měkou zónou z plastu s bočními hliníkovými profily - montáž, dodávka, doprava | m2 | 97 |  | 0 |  |  | základní |  | 0 | 3e-05 | 0.00291 | 0 | 0 | 16 | K | 2 |  |  |  | ROZPOCET | 0 | 0 | 0 | 0 | 0 | 1 | 0 | 16 | -536378836
374 | K | 771591185 | Podlahy řezání keramických dlaždic rovné | kus | 188 |  | 0 | CS ÚRS 2017 01 |  | základní |  | 0 | 0 | 0 | 0 | 0 | 16 | K | 2 |  |  |  | ROZPOCET | 0 | 0 | 0 | 0 | 0 | 1 | 0 | 16 | 1885905086
| VV |  | dlaždice pro sokl | [14 empty] | VV | 2 | 1 | True | 0 | ROZPOCET
| VV |  | předpoklad | [14 empty] | VV | 2 | 1 | True | 0 | ROZPOCET
| VV |  | 75,0/0,2*0,5+0,5 |  | 188 | [12 empty] | VV | 2 | 2 | True | 1 | ROZPOCET
375 | K | 771579191 | Příplatek k montáž podlah keramických za plochu do 5 m2 | m2 | 7.7 |  | 0 | CS ÚRS 2017 01 |  | základní |  | 0 | 0 | 0 | 0 | 0 | 16 | K | 2 |  |  |  | ROZPOCET | 0 | 0 | 0 | 0 | 0 | 1 | 0 | 16 | 774044370
| VV |  | místnost č.1.06 | [14 empty] | VV | 2 | 1 | True | 0 | ROZPOCET
| VV |  | 3,9 |  | 3.9 | [12 empty] | VV | 2 | 2 | True | 0 | ROZPOCET
| VV |  | místnost č.2.07 | [14 empty] | VV | 2 | 1 | True | 0 | ROZPOCET
| VV |  | 3,8 |  | 3.8 | [12 empty] | VV | 2 | 2 | True | 0 | ROZPOCET
| VV |  | Součet |  | 7.7 | [12 empty] | VV | 2 | 4 | True | 1 | ROZPOCET
376 | K | 771579196 | Příplatek k montáž podlah keramických za spárování tmelem dvousložkovým (popř.mrazuvzdorným) | m2 | 112 |  | 0 | CS ÚRS 2017 01 |  | základní |  | 0 | 0 | 0 | 0 | 0 | 16 | K | 2 |  |  |  | ROZPOCET | 0 | 0 | 0 | 0 | 0 | 1 | 0 | 16 | 1249127422
377 | K | 771591111 | Podlahy penetrace podkladu | m2 | 112 |  | 0 | CS ÚRS 2017 01 |  | základní |  | 0 | 0.0003 | 0.0336 | 0 | 0 | 16 | K | 2 |  |  |  | ROZPOCET | 0 | 0 | 0 | 0 | 0 | 1 | 0 | 16 | -1294923990
| VV |  | pol.771574131 | [14 empty] | VV | 2 | 1 | True | 0 | ROZPOCET
| VV |  | 97,0 |  | 97 | [12 empty] | VV | 2 | 2 | True | 0 | ROZPOCET
| VV |  | pol.771474113 | [14 empty] | VV | 2 | 1 | True | 0 | ROZPOCET
| VV |  | 75,0*0,2 |  | 15 | [12 empty] | VV | 2 | 2 | True | 0 | ROZPOCET
| VV |  | Součet |  | 112 | [12 empty] | VV | 2 | 4 | True | 1 | ROZPOCET
378 | K | 771591115 | Podlahy spárování silikonem | m | 129 |  | 0 | CS ÚRS 2017 01 |  | základní |  | 0 | 3e-05 | 0.00387 | 0 | 0 | 16 | K | 2 |  |  |  | ROZPOCET | 0 | 0 | 0 | 0 | 0 | 1 | 0 | 16 | 1584335795
| VV |  | přechod dlažba x keramický obklad stěny (nebo sokl) | [14 empty] | VV | 2 | 1 | True | 0 | ROZPOCET
| VV |  | včetně dveřních otvorů | [14 empty] | VV | 2 | 1 | True | 0 | ROZPOCET
| VV |  | místnost č.1.01, 1.03, 1.05 až 1.07 | [14 empty] | VV | 2 | 1 | True | 0 | ROZPOCET
| VV |  | 19,3+14,3+11,4+7,9+18,0 |  | 70.9 | [12 empty] | VV | 2 | 2 | True | 0 | ROZPOCET
| VV |  | místnost č.2.01, 2.03, 2.07 | [14 empty] | VV | 2 | 1 | True | 0 | ROZPOCET
| VV |  | 19,3+19,4+7,6 |  | 46.3 | [12 empty] | VV | 2 | 2 | True | 0 | ROZPOCET
| VV |  | 117,2*0,1+0,08 |  | 11.8 | [12 empty] | VV | 2 | 2 | True | 0 | ROZPOCET
| VV |  | Součet |  | 129 | [12 empty] | VV | 2 | 4 | True | 1 | ROZPOCET
379 | K | 771591171 | Montáž profilu ukončujícího pro plynulý přechod (dlažby s kobercem apod.) | m | 13 |  | 0 | CS ÚRS 2017 01 |  | základní |  | 0 | 0.0002 | 0.0026 | 0 | 0 | 16 | K | 2 |  |  |  | ROZPOCET | 0 | 0 | 0 | 0 | 0 | 1 | 0 | 16 | 1732652453
| VV |  | dlažba x epoxidová stěrka | [14 empty] | VV | 2 | 1 | True | 0 | ROZPOCET
| VV |  | dveřní otvory | [14 empty] | VV | 2 | 1 | True | 0 | ROZPOCET
| VV |  | 3,4+1,5*2+0,8+0,9+4,0+0,9 |  | 13 | [12 empty] | VV | 2 | 2 | True | 1 | ROZPOCET
380 | M | 5900010_R | přechodová podlahová systémové nerezová (Al) lišta - dodávka, doprava | m | 15 |  | 0 |  |  | základní |  | 0 | 0.0002 | 0.003 | 0 | 0 | 32 | M | 2 |  |  |  | ROZPOCET | 0 | 0 | 0 | 0 | 0 | 1 | 0 | 16 | 1815033828
| VV |  | ztratné 10% | [14 empty] | VV | 2 | 1 | True | 0 | ROZPOCET
| VV |  | dle pol.771591171 | [14 empty] | VV | 2 | 1 | True | 0 | ROZPOCET
| VV |  | 13,0*1,1+0,7 |  | 15 | [12 empty] | VV | 2 | 2 | True | 1 | ROZPOCET
381 | K | 998771102 | Přesun hmot tonážní pro podlahy z dlaždic v objektech v do 12 m | t | 2.658 |  | 0 | CS ÚRS 2017 01 |  | základní |  | 0 | 0 | 0 | 0 | 0 | 16 | K | 2 |  |  |  | ROZPOCET | 0 | 0 | 0 | 0 | 0 | 1 | 0 | 16 | -372188500
| D | 776 | Podlahy povlakové |  |  |  | 0 |  |  |  |  | 0 |  | 0.51948 |  | 0 | 2 | D | 1 |  |  |  | ROZPOCET | [6 empty] | 0
382 | K | 776221211 | Lepení čtverců z PVC standardním lepidlem | m2 | 117 |  | 0 |  |  | základní |  | 0 | 0.0003 | 0.0351 | 0 | 0 | 4 | K | 2 |  |  |  | ROZPOCET | 0 | 0 | 0 | 0 | 0 | 1 | 0 | 4 | 67493920
| VV |  | úpravy ve stávající učebně 2.NP (č.2.20) | [14 empty] | VV | 2 | 1 | True | 0 | ROZPOCET
| VV |  | 5,8*5,4+0,5*1,5+0,15*1,5*2+0,08 |  | 32.6 | [12 empty] | VV | 2 | 2 | True | 0 | ROZPOCET
| VV |  | učebna 2.04 + 2.05+2.06 | [14 empty] | VV | 2 | 1 | True | 0 | ROZPOCET
| VV |  | 61,0+9,2+8,6 |  | 78.8 | [12 empty] | VV | 2 | 2 | True | 0 | ROZPOCET
| VV |  | 111,4*0,05+0,03 |  | 5.6 | [12 empty] | VV | 2 | 2 | True | 0 | ROZPOCET
| VV |  | Součet |  | 117 | [12 empty] | VV | 2 | 4 | True | 1 | ROZPOCET
383 | K | 776411111 | Montáž obvodových soklíků výšky do 80 mm | m | 79 |  | 0 |  |  | základní |  | 0 | 2e-05 | 0.00158 | 0 | 0 | 4 | K | 2 |  |  |  | ROZPOCET | 0 | 0 | 0 | 0 | 0 | 1 | 0 | 4 | -1903537611
| VV |  | úpravy ve stávající učebně 2.NP | [14 empty] | VV | 2 | 1 | True | 0 | ROZPOCET
| VV |  | 23,0 |  | 23 | [12 empty] | VV | 2 | 2 | True | 0 | ROZPOCET
| VV |  | učebna 2.04 + 2.05+2.06 | [14 empty] | VV | 2 | 1 | True | 0 | ROZPOCET
| VV |  | 32,0+13,0+11,0 |  | 56 | [12 empty] | VV | 2 | 2 | True | 0 | ROZPOCET
| VV |  | Součet |  | 79 | [12 empty] | VV | 2 | 4 | True | 1 | ROZPOCET
385 | K | 776223112 | Spoj povlakových podlahovin z PVC svařováním za studena | m | 350 |  | 0 |  |  | základní |  | 0 | 0 | 0 | 0 | 0 | 4 | K | 2 |  |  |  | ROZPOCET | 0 | 0 | 0 | 0 | 0 | 1 | 0 | 4 | 890390763
| VV |  | úpravy ve stávající učebně 2.NP (č.2.20) | [14 empty] | VV | 2 | 1 | True | 0 | ROZPOCET
| VV |  | 110,0 |  | 110 | [12 empty] | VV | 2 | 2 | True | 0 | ROZPOCET
| VV |  | učebna 2.04 + 2.05+2.06 | [14 empty] | VV | 2 | 1 | True | 0 | ROZPOCET
| VV |  | 240,0 |  | 240 | [12 empty] | VV | 2 | 2 | True | 0 | ROZPOCET
| VV |  | Součet |  | 350 | [12 empty] | VV | 2 | 4 | True | 1 | ROZPOCET
457 | M | 2841102R | PVC homogenní zátěžové pro prostory s těžkým namáháním, třída zátěže 33, odolnost proti vlivu kolečkové židle | m2 | 136 |  | 0 |  |  | základní |  | 0 | 0.00355 | 0.4828 | 0 | 0 | 8 | M | 2 |  |  |  | ROZPOCET | 0 | 0 | 0 | 0 | 0 | 1 | 0 | 4 | -1436429650
| VV |  | ztratné 10% | [14 empty] | VV | 2 | 1 | True | 0 | ROZPOCET
| VV |  | pol.776221211 | [14 empty] | VV | 2 | 1 | True | 0 | ROZPOCET
| VV |  | 117,0*1,1 |  | 128.7 | [12 empty] | VV | 2 | 2 | True | 0 | ROZPOCET
| VV |  | sokl - pol.776411111 | [14 empty] | VV | 2 | 1 | True | 0 | ROZPOCET
| VV |  | 79,0*0,08*1,1+0,348 |  | 7.3 | [12 empty] | VV | 2 | 2 | True | 0 | ROZPOCET
| VV |  | Součet |  | 136 | [12 empty] | VV | 2 | 4 | True | 1 | ROZPOCET
386 | K | 776111311 | Vysátí podkladu povlakových podlah | m2 | 117 |  | 0 | CS ÚRS 2017 01 |  | základní |  | 0 | 0 | 0 | 0 | 0 | 4 | K | 2 |  |  |  | ROZPOCET | 0 | 0 | 0 | 0 | 0 | 1 | 0 | 4 | -136748225
387 | K | 998776102 | Přesun hmot tonážní pro podlahy povlakové v objektech v do 12 m | t | 0.519 |  | 0 | CS ÚRS 2017 01 |  | základní |  | 0 | 0 | 0 | 0 | 0 | 4 | K | 2 |  |  |  | ROZPOCET | 0 | 0 | 0 | 0 | 0 | 1 | 0 | 4 | -1049419941
| D | 777 | Podlahy lité |  |  |  | 0 |  |  |  |  | 0 |  | 1.4464 |  | 0 | 2 | D | 1 |  |  |  | ROZPOCET | [6 empty] | 0
388 | K | 77751000R | Podlahy ze stěrky epoxidové samonivelační tl 2-3 mm, protiskluznost = min.0,5 | m2 | 128 |  | 0 |  |  | základní |  | 0 | 0.0113 | 1.4464 | 0 | 0 | 16 | K | 2 |  |  |  | ROZPOCET | 0 | 0 | 0 | 0 | 0 | 1 | 0 | 16 | 1716050773
| VV |  | 1.NP - místnost č.1.04 | [14 empty] | VV | 2 | 1 | True | 0 | ROZPOCET
| VV |  | 61,0 |  | 61 | [12 empty] | VV | 2 | 2 | True | 0 | ROZPOCET
| VV |  | sokl v. 100 mm | [14 empty] | VV | 2 | 1 | True | 0 | ROZPOCET
| VV |  | 0,1*26,4 |  | 2.64 | [12 empty] | VV | 2 | 2 | True | 0 | ROZPOCET
| VV |  | 2.NP - místnost č.2.04 | [14 empty] | VV | 2 | 1 | True | 0 | ROZPOCET
| VV |  | 61,0 |  | 61 | [12 empty] | VV | 2 | 2 | True | 0 | ROZPOCET
| VV |  | sokl v. 100 mm | [14 empty] | VV | 2 | 1 | True | 0 | ROZPOCET
| VV |  | 0,1*28,1 |  | 2.81 | [12 empty] | VV | 2 | 2 | True | 0 | ROZPOCET
| VV |  | 0,55 |  | 0.55 | [12 empty] | VV | 2 | 2 | True | 0 | ROZPOCET
| VV |  | Součet |  | 128 | [12 empty] | VV | 2 | 4 | True | 1 | ROZPOCET
389 | K | 998777101 | Přesun hmot tonážní pro podlahy lité v objektech v do 6 m | t | 1.446 |  | 0 | CS ÚRS 2017 01 |  | základní |  | 0 | 0 | 0 | 0 | 0 | 16 | K | 2 |  |  |  | ROZPOCET | 0 | 0 | 0 | 0 | 0 | 1 | 0 | 16 | -1484114482
| D | 781 | Dokončovací práce - obklady |  |  |  | 0 |  |  |  |  | 0 |  | 0.54936 |  | 0 | 2 | D | 1 |  |  |  | ROZPOCET | [6 empty] | 0
390 | K | 781674111 | Montáž obkladů parapetů šířky do 100 mm z dlaždic keramických lepených flexibilním lepidlem | m | 6.6 |  | 0 | CS ÚRS 2017 01 |  | základní |  | 0 | 0.00052 | 0.003432 | 0 | 0 | 16 | K | 2 |  |  |  | ROZPOCET | 0 | 0 | 0 | 0 | 0 | 1 | 0 | 16 | -2019449912
| VV |  | parapet okna O4 (2.NP) | [14 empty] | VV | 2 | 1 | True | 0 | ROZPOCET
| VV |  | 6,6 |  | 6.6 | [12 empty] | VV | 2 | 2 | True | 1 | ROZPOCET
391 | K | 781474113 | Montáž obkladů vnitřních keramických hladkých do 19 ks/m2 lepených flexibilním lepidlem | m2 | 28 |  | 0 | CS ÚRS 2017 01 |  | základní |  | 0 | 0.003 | 0.084 | 0 | 0 | 16 | K | 2 |  |  |  | ROZPOCET | 0 | 0 | 0 | 0 | 0 | 1 | 0 | 16 | 277119422
| VV |  | 1.NP - místnost č.1.06 | [14 empty] | VV | 2 | 1 | True | 0 | ROZPOCET
| VV |  | 2,0*7,0 |  | 14 | [12 empty] | VV | 2 | 2 | True | 0 | ROZPOCET
| VV |  | 2.NP - místnoat č.2.07 | [14 empty] | VV | 2 | 1 | True | 0 | ROZPOCET
| VV |  | 2,0*6,5 |  | 13 | [12 empty] | VV | 2 | 2 | True | 0 | ROZPOCET
| VV |  | 27,0*0,01+0,73 |  | 1 | [12 empty] | VV | 2 | 2 | True | 0 | ROZPOCET
| VV |  | Součet |  | 28 | [12 empty] | VV | 2 | 4 | True | 1 | ROZPOCET
459 | M | 59761071R | obklad keramický hladký přes 12 do 19ks/m2 | m2 | 32 |  | 0 |  |  | základní |  | 0 | 0.0129 | 0.4128 | 0 | 0 | 32 | M | 2 |  |  |  | ROZPOCET | 0 | 0 | 0 | 0 | 0 | 1 | 0 | 16 | -1687389802
| VV |  | barva světle šedá - ztratné 10% | [14 empty] | VV | 2 | 1 | True | 0 | ROZPOCET
| VV |  | dodávka, doprava k pol.781474113 | [14 empty] | VV | 2 | 1 | True | 0 | ROZPOCET
| VV |  | 28,0*1,1+0,2 |  | 31 | [12 empty] | VV | 2 | 2 | True | 0 | ROZPOCET
| VV |  | pol.781674111 | [14 empty] | VV | 2 | 1 | True | 0 | ROZPOCET
| VV |  | 6,6*0,1*1,1+0,274 |  | 1 | [12 empty] | VV | 2 | 2 | True | 0 | ROZPOCET
| VV |  | Součet |  | 32 | [12 empty] | VV | 2 | 4 | True | 1 | ROZPOCET
| VV |  | Bližší specifikace v TZ. | [14 empty] | VV | 2 | 1 | True | 0 | ROZPOCET
393 | K | 771591185 | Podlahy řezání keramických dlaždic rovné | kus | 17 |  | 0 | CS ÚRS 2017 01 |  | základní |  | 0 | 0 | 0 | 0 | 0 | 16 | K | 2 |  |  |  | ROZPOCET | 0 | 0 | 0 | 0 | 0 | 1 | 0 | 16 | 1531165338
| VV |  | obklad pro parapet okna O4 | [14 empty] | VV | 2 | 1 | True | 0 | ROZPOCET
| VV |  | 6,6/0,2*0,5+0,5 |  | 17 | [12 empty] | VV | 2 | 2 | True | 1 | ROZPOCET
394 | K | 781479195 | Příplatek k montáži obkladů vnitřních keramických hladkých za spárování bílým cementem | m2 | 29 |  | 0 | CS ÚRS 2017 01 |  | základní |  | 0 | 0.00093 | 0.02697 | 0 | 0 | 16 | K | 2 |  |  |  | ROZPOCET | 0 | 0 | 0 | 0 | 0 | 1 | 0 | 16 | -25323111
| VV |  | pol.781474115 | [14 empty] | VV | 2 | 1 | True | 0 | ROZPOCET
| VV |  | 28,0 |  | 28 | [12 empty] | VV | 2 | 2 | True | 0 | ROZPOCET
| VV |  | pol.781674111 | [14 empty] | VV | 2 | 1 | True | 0 | ROZPOCET
| VV |  | 6,6*0,1*1,1+0,274 |  | 1 | [12 empty] | VV | 2 | 2 | True | 0 | ROZPOCET
| VV |  | Součet |  | 29 | [12 empty] | VV | 2 | 4 | True | 1 | ROZPOCET
395 | K | 781495111 | Penetrace podkladu vnitřních obkladů | m2 | 29 |  | 0 | CS ÚRS 2017 01 |  | základní |  | 0 | 0.0003 | 0.0087 | 0 | 0 | 16 | K | 2 |  |  |  | ROZPOCET | 0 | 0 | 0 | 0 | 0 | 1 | 0 | 16 | 141132353
396 | K | 781494111 | Plastové profily rohové lepené flexibilním lepidlem | m | 41 |  | 0 | CS ÚRS 2017 01 |  | základní |  | 0 | 0.00031 | 0.01271 | 0 | 0 | 16 | K | 2 |  |  |  | ROZPOCET | 0 | 0 | 0 | 0 | 0 | 1 | 0 | 16 | -1047961519
| VV |  | svislé rohy a vodorovné rohy | [14 empty] | VV | 2 | 1 | True | 0 | ROZPOCET
| VV |  | 2,0*(3+3) |  | 12 | [12 empty] | VV | 2 | 2 | True | 0 | ROZPOCET
| VV |  | 6,6 |  | 6.6 | [12 empty] | VV | 2 | 2 | True | 0 | ROZPOCET
| VV |  | vnitřní kouty | [14 empty] | VV | 2 | 1 | True | 0 | ROZPOCET
| VV |  | 2,0*(5+5) |  | 20 | [12 empty] | VV | 2 | 2 | True | 0 | ROZPOCET
| VV |  | 32,0*0,05+0,8 |  | 2.4 | [12 empty] | VV | 2 | 2 | True | 0 | ROZPOCET
| VV |  | Součet |  | 41 | [12 empty] | VV | 2 | 4 | True | 1 | ROZPOCET
397 | K | 781495115 | Spárování vnitřních obkladů silikonem | m | 25 |  | 0 | CS ÚRS 2017 01 |  | základní |  | 0 | 3e-05 | 0.00075 | 0 | 0 | 16 | K | 2 |  |  |  | ROZPOCET | 0 | 0 | 0 | 0 | 0 | 1 | 0 | 16 | -988559262
| VV |  | dle TZ | [14 empty] | VV | 2 | 1 | True | 0 | ROZPOCET
| VV |  | přechod obklad x stěna (omítka) | [14 empty] | VV | 2 | 1 | True | 0 | ROZPOCET
| VV |  | 7,0+6,7+0,3 |  | 14 | [12 empty] | VV | 2 | 2 | True | 0 | ROZPOCET
| VV |  | obklad x zařizovací předměty a ostatní | [14 empty] | VV | 2 | 1 | True | 0 | ROZPOCET
| VV |  | 4,0 |  | 4 | [12 empty] | VV | 2 | 2 | True | 0 | ROZPOCET
| VV |  | parapet okna O4 | [14 empty] | VV | 2 | 1 | True | 0 | ROZPOCET
| VV |  | 7,0 |  | 7 | [12 empty] | VV | 2 | 2 | True | 0 | ROZPOCET
| VV |  | Součet |  | 25 | [12 empty] | VV | 2 | 4 | True | 1 | ROZPOCET
398 | K | 998781102 | Přesun hmot tonážní pro obklady keramické v objektech v do 12 m | t | 0.549 |  | 0 | CS ÚRS 2017 01 |  | základní |  | 0 | 0 | 0 | 0 | 0 | 16 | K | 2 |  |  |  | ROZPOCET | 0 | 0 | 0 | 0 | 0 | 1 | 0 | 16 | -309260267
| D | 783 | Dokončovací práce - nátěry |  |  |  | 0 |  |  |  |  | 0 |  | 0.11874 |  | 0 | 2 | D | 1 |  |  |  | ROZPOCET | [6 empty] | 0
399 | K | 783901451 | Zametení betonových podlah před provedením nátěru | m2 | 4.7 |  | 0 | CS ÚRS 2017 01 |  | základní |  | 0 | 0 | 0 | 0 | 0 | 16 | K | 2 |  |  |  | ROZPOCET | 0 | 0 | 0 | 0 | 0 | 1 | 0 | 16 | 1136634255
| VV |  | dle pol.783937161 | [14 empty] | VV | 2 | 1 | True | 0 | ROZPOCET
| VV |  | 4,7 |  | 4.7 | [12 empty] | VV | 2 | 2 | True | 1 | ROZPOCET
400 | K | 783933161 | Penetrační epoxidový nátěr pórovitých betonových podlah | m2 | 4.7 |  | 0 | CS ÚRS 2017 01 |  | základní |  | 0 | 0.00036 | 0.001692 | 0 | 0 | 16 | K | 2 |  |  |  | ROZPOCET | 0 | 0 | 0 | 0 | 0 | 1 | 0 | 16 | -2013566409
| VV |  | výkres - Výtahová šachta | [14 empty] | VV | 2 | 1 | True | 0 | ROZPOCET
| VV |  | podlaha P1 - podlahová deska | [14 empty] | VV | 2 | 1 | True | 0 | ROZPOCET
| VV |  | 2,0*1,6+0,2*(2,0+1,6)*2+0,06 |  | 4.7 | [12 empty] | VV | 2 | 2 | True | 1 | ROZPOCET
401 | K | 783937161 | Krycí dvojnásobný epoxidový vodou ředitelný nátěr betonové podlahy | m2 | 4.7 |  | 0 | CS ÚRS 2017 01 |  | základní |  | 0 | 0.0005 | 0.00235 | 0 | 0 | 16 | K | 2 |  |  |  | ROZPOCET | 0 | 0 | 0 | 0 | 0 | 1 | 0 | 16 | 1464883944
| VV |  | dle pol.783933161 | [14 empty] | VV | 2 | 1 | True | 0 | ROZPOCET
| VV |  | 4,7 |  | 4.7 | [12 empty] | VV | 2 | 2 | True | 1 | ROZPOCET
402 | K | 783823155 | Penetrační silikonový nátěr hrubých betonových povrchů a hrubých, rýhovaných a škrábaných omítek | m2 | 120 |  | 0 | CS ÚRS 2017 01 |  | základní |  | 0 | 0.00017 | 0.0204 | 0 | 0 | 16 | K | 2 |  |  |  | ROZPOCET | 0 | 0 | 0 | 0 | 0 | 1 | 0 | 16 | 1705956236
| VV |  | nátěr vnitřních povrchů výtahové šachty | [14 empty] | VV | 2 | 1 | True | 0 | ROZPOCET
| VV |  | strop | [14 empty] | VV | 2 | 1 | True | 0 | ROZPOCET
| VV |  | 2,0*1,6 |  | 3.2 | [12 empty] | VV | 2 | 2 | True | 0 | ROZPOCET
| VV |  | stěny | [14 empty] | VV | 2 | 1 | True | 0 | ROZPOCET
| VV |  | 18,0*(2,0+1,6)*2 |  | 129.6 | [12 empty] | VV | 2 | 2 | True | 0 | ROZPOCET
| VV |  | -1,1*(2,25*1,1*4+2,95+2,2*2) |  | -18.975 | [12 empty] | VV | 2 | 2 | True | 0 | ROZPOCET
| VV |  | 113,8*0,05+0,485 |  | 6.175 | [12 empty] | VV | 2 | 2 | True | 0 | ROZPOCET
| VV |  | Součet |  | 120 | [12 empty] | VV | 2 | 4 | True | 1 | ROZPOCET
403 | K | 783827405 | Krycí dvojnásobný silikonový nátěr hladkých betonových povrchů | m2 | 120 |  | 0 | CS ÚRS 2017 01 |  | základní |  | 0 | 0.00054 | 0.0648 | 0 | 0 | 16 | K | 2 |  |  |  | ROZPOCET | 0 | 0 | 0 | 0 | 0 | 1 | 0 | 16 | 1663481460
| VV |  | dle pol.783823155 | [14 empty] | VV | 2 | 1 | True | 0 | ROZPOCET
| VV |  | 120,0 |  | 120 | [12 empty] | VV | 2 | 2 | True | 1 | ROZPOCET
404 | K | 78388000R | Dvojnásobný omyvatelný nátěr hladkých nebo štukových omítek včetně penetrace | m2 | 100 |  | 0 |  |  | základní |  | 0 | 0.00021 | 0.021 | 0 | 0 | 16 | K | 2 |  |  |  | ROZPOCET | 0 | 0 | 0 | 0 | 0 | 1 | 0 | 16 | -1442010073
| VV |  | 1.NP - místnost 1.07 | [14 empty] | VV | 2 | 1 | True | 0 | ROZPOCET
| VV |  | 2,0*17,2 |  | 34.4 | [12 empty] | VV | 2 | 2 | True | 0 | ROZPOCET
| VV |  | 2.NP - místnost 2.05 | [14 empty] | VV | 2 | 1 | True | 0 | ROZPOCET
| VV |  | 2,0*11,6 |  | 23.2 | [12 empty] | VV | 2 | 2 | True | 0 | ROZPOCET
| VV |  | stavební úpravy - stávající učebna 2.NP (č.2.20) | [14 empty] | VV | 2 | 1 | True | 0 | ROZPOCET
| VV |  | 1,5*(5,8+6,0)*2 |  | 35.4 | [12 empty] | VV | 2 | 2 | True | 0 | ROZPOCET
| VV |  | -(0,9*1,5+1,5*0,9) |  | -2.7 | [12 empty] | VV | 2 | 2 | True | 0 | ROZPOCET
| VV |  | 90,3*0,1+0,67 |  | 9.7 | [12 empty] | VV | 2 | 2 | True | 0 | ROZPOCET
| VV |  | Součet |  | 100 | [12 empty] | VV | 2 | 4 | True | 1 | ROZPOCET
405 | K | 783826615 | Hydrofobizační transparentní silikonový nátěr omítek stupně členitosti 1 a 2 | m2 | 38.5 |  | 0 | CS ÚRS 2017 01 |  | základní |  | 0 | 0.0002 | 0.0077 | 0 | 0 | 4 | K | 2 |  |  |  | ROZPOCET | 0 | 0 | 0 | 0 | 0 | 1 | 0 | 4 | 1771915360
| VV |  | soklová omítka | [14 empty] | VV | 2 | 1 | True | 0 | ROZPOCET
| VV |  | dle pol.622531011 | [14 empty] | VV | 2 | 1 | True | 0 | ROZPOCET
| VV |  | 38,5 |  | 38.5 | [12 empty] | VV | 2 | 2 | True | 1 | ROZPOCET
406 | K | 783314101 | Základní jednonásobný syntetický nátěr zámečnických konstrukcí | m2 | 1 |  | 0 | CS ÚRS 2017 01 |  | základní |  | 0 | 0.00017 | 0.00017 | 0 | 0 | 4 | K | 2 |  |  |  | ROZPOCET | 0 | 0 | 0 | 0 | 0 | 1 | 0 | 4 | 573641490
| VV |  | okenní ocelové sloupky | [14 empty] | VV | 2 | 1 | True | 0 | ROZPOCET
| VV |  | výkres bourání - výkaz | [14 empty] | VV | 2 | 1 | True | 0 | ROZPOCET
| VV |  | 29,0*0,032+0,072 |  | 1 | [12 empty] | VV | 2 | 2 | True | 1 | ROZPOCET
407 | K | 78334710R | Krycí nátěr (email) zámečnických konstrukcí jednonásobný syntetický | m2 | 7 |  | 0 |  |  | základní |  | 0 | 9e-05 | 0.00063 | 0 | 0 | 16 | K | 2 |  |  |  | ROZPOCET | 0 | 0 | 0 | 0 | 0 | 1 | 0 | 16 | 813243507
| VV |  | zárubně pro dveře 800/1970 mm - tl.150 mm | [14 empty] | VV | 2 | 1 | True | 0 | ROZPOCET
| VV |  | 1,0*2 |  | 2 | [12 empty] | VV | 2 | 2 | True | 0 | ROZPOCET
| VV |  | zárubně pro dveře 900/1970 - tl.150 mm | [14 empty] | VV | 2 | 1 | True | 0 | ROZPOCET
| VV |  | 1,1*2 |  | 2.2 | [12 empty] | VV | 2 | 2 | True | 0 | ROZPOCET
| VV |  | zárubně pro dveře 900/1970 - tl.100 mm | [14 empty] | VV | 2 | 1 | True | 0 | ROZPOCET
| VV |  | 0,88*2 |  | 1.76 | [12 empty] | VV | 2 | 2 | True | 0 | ROZPOCET
| VV |  | 6,0*0,1+0,44 |  | 1.04 | [12 empty] | VV | 2 | 2 | True | 0 | ROZPOCET
| VV |  | Součet |  | 7 | [12 empty] | VV | 2 | 4 | True | 1 | ROZPOCET
408 | K | 78334010R | Nátěrový systém na ocelové konstrukce pro třídu prostředí C1, životnost 15 let | m2 | 16 |  | 0 |  |  | základní |  | 0 | 0 | 0 | 0 | 0 | 16 | K | 2 |  |  |  | ROZPOCET | 0 | 0 | 0 | 0 | 0 | 1 | 0 | 16 | -649975242
| VV |  | pol.76700100R | [14 empty] | VV | 2 | 1 | True | 0 | ROZPOCET
| VV |  | 340,0*0,032 |  | 10.88 | [12 empty] | VV | 2 | 2 | True | 0 | ROZPOCET
| VV |  | pol.76700205R | [14 empty] | VV | 2 | 1 | True | 0 | ROZPOCET
| VV |  | 112,0*0,032+0,036 |  | 3.62 | [12 empty] | VV | 2 | 2 | True | 0 | ROZPOCET
| VV |  | 14,5*0,1+0,05 |  | 1.5 | [12 empty] | VV | 2 | 2 | True | 0 | ROZPOCET
| VV |  | Součet |  | 16 | [12 empty] | VV | 2 | 4 | True | 1 | ROZPOCET
409 | K | 78334030R | Nátěrový systém protipožární na ocelové konstrukce R15 | m2 | 15 |  | 0 |  |  | základní |  | 0 | 0 | 0 | 0 | 0 | 16 | K | 2 |  |  |  | ROZPOCET | 0 | 0 | 0 | 0 | 0 | 1 | 0 | 16 | 51945255
| VV |  | nosní ocelová konstrukce spojovací chodby v 2.NP | [14 empty] | VV | 2 | 1 | True | 0 | ROZPOCET
| VV |  | výkres č.18 -417 kg pro 2.NP | [14 empty] | VV | 2 | 1 | True | 0 | ROZPOCET
| VV |  | 417,0*0,032 |  | 13.344 | [12 empty] | VV | 2 | 2 | True | 0 | ROZPOCET
| VV |  | 13,4*0,1+0,316 |  | 1.656 | [12 empty] | VV | 2 | 2 | True | 0 | ROZPOCET
| VV |  | Součet |  | 15 | [12 empty] | VV | 2 | 4 | True | 1 | ROZPOCET
410 | K | 78334040R | Nátěrový systém protipožární na ocelové konstrukce R30 | m2 | 21.1 |  | 0 |  |  | základní |  | 0 | 0 | 0 | 0 | 0 | 16 | K | 2 |  |  |  | ROZPOCET | 0 | 0 | 0 | 0 | 0 | 1 | 0 | 16 | -326537255
| VV |  | nosní ocelová konstrukce spojovací chodby v 1.NP | [14 empty] | VV | 2 | 1 | True | 0 | ROZPOCET
| VV |  | výkres č.18 -598 kg pro 1.NP | [14 empty] | VV | 2 | 1 | True | 0 | ROZPOCET
| VV |  | 598,0*0,032 |  | 19.136 | [12 empty] | VV | 2 | 2 | True | 0 | ROZPOCET
| VV |  | 19,1*0,1+0,054 |  | 1.964 | [12 empty] | VV | 2 | 2 | True | 0 | ROZPOCET
| VV |  | Součet |  | 21.1 | [12 empty] | VV | 2 | 4 | True | 1 | ROZPOCET
| D | 784 | Dokončovací práce - malby a tapety |  |  |  | 0 |  |  |  |  | 0 |  | 0.14384 |  | 0 | 2 | D | 1 |  |  |  | ROZPOCET | [6 empty] | 0
411 | K | 784221101 | Dvojnásobné bílé malby ze směsí za sucha dobře otěruvzdorných v místnostech do 3,80 m | m2 | 496 |  | 0 | CS ÚRS 2017 01 |  | základní |  | 0 | 0.00029 | 0.14384 | 0 | 0 | 16 | K | 2 |  |  |  | ROZPOCET | 0 | 0 | 0 | 0 | 0 | 1 | 0 | 16 | 1624634615
| VV |  | 1.NP | [14 empty] | VV | 2 | 1 | True | 0 | ROZPOCET
| VV |  | místnost č.1.01 | [14 empty] | VV | 2 | 1 | True | 0 | ROZPOCET
| VV |  | 2,95*(2,6+6,6+2,8) |  | 35.4 | [12 empty] | VV | 2 | 2 | True | 0 | ROZPOCET
| VV |  | 4,0-1,55*2,65 |  | -0.108 | [12 empty] | VV | 2 | 2 | True | 0 | ROZPOCET
| VV |  | místnost č. 1.03 až 1.07 | [14 empty] | VV | 2 | 1 | True | 0 | ROZPOCET
| VV |  | 2,95*14,3 |  | 42.185 | [12 empty] | VV | 2 | 2 | True | 0 | ROZPOCET
| VV |  | -(1,55*2,65+4,0*2,95+2,0*0,9+1,5*2,7*2) |  | -25.808 | [12 empty] | VV | 2 | 2 | True | 0 | ROZPOCET
| VV |  | 0,7*(1,5+2,7*2)*2 |  | 9.66 | [12 empty] | VV | 2 | 2 | True | 0 | ROZPOCET
| VV |  | -(4,0-1,55*2,65) |  | 0.108 | [12 empty] | VV | 2 | 2 | True | 0 | ROZPOCET
| VV |  | 4,0-4,0*2,95 |  | -7.8 | [12 empty] | VV | 2 | 2 | True | 0 | ROZPOCET
| VV |  | 3,0*32,1 |  | 96.3 | [12 empty] | VV | 2 | 2 | True | 0 | ROZPOCET
| VV |  | 4,0-4,0*3,0 |  | -8 | [12 empty] | VV | 2 | 2 | True | 0 | ROZPOCET
| VV |  | 3,0*11,4 |  | 34.2 | [12 empty] | VV | 2 | 2 | True | 0 | ROZPOCET
| VV |  | 2,4*7,9 |  | 18.96 | [12 empty] | VV | 2 | 2 | True | 0 | ROZPOCET
| VV |  | 3,0*(2,1*2+4,3) |  | 25.5 | [12 empty] | VV | 2 | 2 | True | 0 | ROZPOCET
| VV |  | 2,4*(2,5*2+4,3) |  | 22.32 | [12 empty] | VV | 2 | 2 | True | 0 | ROZPOCET
| VV |  | 2.NP | [14 empty] | VV | 2 | 1 | True | 0 | ROZPOCET
| VV |  | místnost č.2.01 | [14 empty] | VV | 2 | 1 | True | 0 | ROZPOCET
| VV |  | 2,4*(2,7*2+6,6) |  | 28.8 | [12 empty] | VV | 2 | 2 | True | 0 | ROZPOCET
| VV |  | 4,0-1,55*2,65 |  | -0.108 | [12 empty] | VV | 2 | 2 | True | 0 | ROZPOCET
| VV |  | místnost č.2.03 až 2.07 | [14 empty] | VV | 2 | 1 | True | 0 | ROZPOCET
| VV |  | 3,0*19,4 |  | 58.2 | [12 empty] | VV | 2 | 2 | True | 0 | ROZPOCET
| VV |  | 4,0-1,55*2,65 |  | -0.108 | [12 empty] | VV | 2 | 2 | True | 0 | ROZPOCET
| VV |  | 4,0-(2,3*2,0+6,0*0,98) |  | -6.48 | [12 empty] | VV | 2 | 2 | True | 0 | ROZPOCET
| VV |  | 3,0*32,1 |  | 96.3 | [12 empty] | VV | 2 | 2 | True | 0 | ROZPOCET
| VV |  | 4,0-(2,3*2,0+6,0*0,98) |  | -6.48 | [12 empty] | VV | 2 | 2 | True | 0 | ROZPOCET
| VV |  | 3,0*(12,5+12,0) |  | 73.5 | [12 empty] | VV | 2 | 2 | True | 0 | ROZPOCET
| VV |  | 3,0*7,8 |  | 23.4 | [12 empty] | VV | 2 | 2 | True | 0 | ROZPOCET
| VV |  | stavební úpravy - stávající učebna 2.NP (č.2.20) | [14 empty] | VV | 2 | 1 | True | 0 | ROZPOCET
| VV |  | 2,75*(5,8+6,0)*2 |  | 64.9 | [12 empty] | VV | 2 | 2 | True | 0 | ROZPOCET
| VV |  | 4,0-4,5*1,0 |  | -0.5 | [12 empty] | VV | 2 | 2 | True | 0 | ROZPOCET
| VV |  | strop | [14 empty] | VV | 2 | 1 | True | 0 | ROZPOCET
| VV |  | 5,4*5,8+0,5*1,5 |  | 32.07 | [12 empty] | VV | 2 | 2 | True | 0 | ROZPOCET
| VV |  | méně keramicky obklad - pol.781474115 | [14 empty] | VV | 2 | 1 | True | 0 | ROZPOCET
| VV |  | -28,0 |  | -28 | [12 empty] | VV | 2 | 2 | True | 0 | ROZPOCET
| VV |  | méně omyvatelný nátěr - pol.78388000R | [14 empty] | VV | 2 | 1 | True | 0 | ROZPOCET
| VV |  | -93,0 |  | -93 | [12 empty] | VV | 2 | 2 | True | 0 | ROZPOCET
| VV |  | 485,4*0,02+0,881 |  | 10.589 | [12 empty] | VV | 2 | 2 | True | 0 | ROZPOCET
| VV |  | Součet |  | 496 | [12 empty] | VV | 2 | 4 | True | 1 | ROZPOCET
412 | K | 784221133 | Příplatek k cenám 2x maleb za sucha otěruvzdorných za provádění styku 2 barev | m | 30 |  | 0 | CS ÚRS 2017 01 |  | základní |  | 0 | 0 | 0 | 0 | 0 | 16 | K | 2 |  |  |  | ROZPOCET | 0 | 0 | 0 | 0 | 0 | 1 | 0 | 16 | 27060711
| VV |  | přechod malba x omyvatelný nátěr | [14 empty] | VV | 2 | 1 | True | 0 | ROZPOCET
| VV |  | 1.NP - místnost 1.07 | [14 empty] | VV | 2 | 1 | True | 0 | ROZPOCET
| VV |  | 17,2 |  | 17.2 | [12 empty] | VV | 2 | 2 | True | 0 | ROZPOCET
| VV |  | 2.NP - místnost 2.05 | [14 empty] | VV | 2 | 1 | True | 0 | ROZPOCET
| VV |  | 11,6 |  | 11.6 | [12 empty] | VV | 2 | 2 | True | 0 | ROZPOCET
| VV |  | 1,2 |  | 1.2 | [12 empty] | VV | 2 | 2 | True | 0 | ROZPOCET
| VV |  | Součet |  | 30 | [12 empty] | VV | 2 | 4 | True | 1 | ROZPOCET
| D | VT | Výtahy |  |  |  | 0 |  |  |  |  | 0 |  | 0 |  | 0 | 1 | D | 1 |  |  |  | ROZPOCET | [6 empty] | 0
447 | K | V 001 | Osobní lanový výtah s kabinou 1,1 x 1,4m bez strojovny s nosností 630 kg určený pro přepravu imobilních osob, všechny dveře výtahu s požární odolností EW 15DP1 | kus | 1 |  | 0 |  |  | základní |  | 0 | 0 | 0 | 0 | 0 | 4 | K | 2 |  |  |  | ROZPOCET | 0 | 0 | 0 | 0 | 0 | 1 | 0 | 4 | -979667365
| VV |  | položka zahrnuje : | [14 empty] | VV | 2 | 1 | True | 0 | ROZPOCET
| VV |  | - montáž, dodávka, doprava, uvedení výtahu do provozu | [14 empty] | VV | 2 | 1 | True | 0 | ROZPOCET
| VV |  | - všechny pomocné a přípravné konstrukce | [14 empty] | VV | 2 | 1 | True | 0 | ROZPOCET
| VV |  | 1 |  | 1 | [12 empty] | VV | 2 | 2 | True | 1 | ROZPOCET
| D | 786 | Dokončovací práce - čalounické úpravy |  |  |  | 0 |  |  |  |  | 0 |  | 0.042 |  | 0 | 2 | D | 1 |  |  |  | ROZPOCET | [6 empty] | 0
429 | K | 786624111 | Montáž lamelové žaluzie do oken zdvojených dřevěných otevíravých, sklápěcích a vyklápěcích | m2 | 29 |  | 0 | CS ÚRS 2017 01 |  | základní |  | 0 | 0 | 0 | 0 | 0 | 16 | K | 2 |  |  |  | ROZPOCET | 0 | 0 | 0 | 0 | 0 | 1 | 0 | 16 | -1589477261
| VV |  | srovnatelně pro montáž Al okenních vnitřní žaluzií pro plast.okno O2 - 12 ks | [14 empty] | VV | 2 | 1 | True | 0 | ROZPOCET
| VV |  | plocha cca | [14 empty] | VV | 2 | 1 | True | 0 | ROZPOCET
| VV |  | 1,4*1,7*12+0,44 |  | 29 | [12 empty] | VV | 2 | 2 | True | 1 | ROZPOCET
430 | M | 61100100R | vnitřní hliníková lakovaná žaluzie bílá pro okno O2 vel.1500/1800, řetízkové ovládání | kus | 12 |  | 0 |  |  | základní |  | 0 | 0.0035 | 0.042 | 0 | 0 | 32 | M | 2 |  |  |  | ROZPOCET | 0 | 0 | 0 | 0 | 0 | 1 | 0 | 16 | 1916861412
| VV |  | dodávka, doprava včetně všech doplňků k pol.786624111 | [14 empty] | VV | 2 | 1 | True | 0 | ROZPOCET
| VV |  | 12 |  | 12 | [12 empty] | VV | 2 | 2 | True | 1 | ROZPOCET
431 | K | 998786102 | Přesun hmot tonážní pro čalounické úpravy v objektech v do 12 m | t | 0.042 |  | 0 | CS ÚRS 2017 01 |  | základní |  | 0 | 0 | 0 | 0 | 0 | 16 | K | 2 |  |  |  | ROZPOCET | 0 | 0 | 0 | 0 | 0 | 1 | 0 | 16 | -1486576535
| D | 789 | Povrchové úpravy ocelových konstrukcí a technologických zařízení |  |  |  | 0 |  |  |  |  | 0 |  | 2.307 |  | 0 | 2 | D | 1 |  |  |  | ROZPOCET | [6 empty] | 0
414 | K | 789224122 | Otryskání ocelových konstrukcí třídy IV povrch jemný a střední B na Sa 2 1/2 | m2 | 39.1 |  | 0 | CS ÚRS 2017 01 |  | základní |  | 0 | 0 | 0 | 0 | 0 | 1 | K | 2 |  |  |  | ROZPOCET | 0 | 0 | 0 | 0 | 0 | 1 | 0 | 1 | -1976343838
| VV |  | převodní koefecient tř.IV pro OK: k= 24m2/t | [14 empty] | VV | 2 | 1 | True | 0 | ROZPOCET
| VV |  | příprava povrchu OK před nátěrem | [14 empty] | VV | 2 | 1 | True | 0 | ROZPOCET
| VV |  | pol.78334010R | [14 empty] | VV | 2 | 1 | True | 0 | ROZPOCET
| VV |  | 16,0/0,032*0,001*24 |  | 12 | [12 empty] | VV | 2 | 2 | True | 0 | ROZPOCET
| VV |  | pol.78334030R | [14 empty] | VV | 2 | 1 | True | 0 | ROZPOCET
| VV |  | 15,0/0,032*0,001*24 |  | 11.25 | [12 empty] | VV | 2 | 2 | True | 0 | ROZPOCET
| VV |  | pol.78334040R | [14 empty] | VV | 2 | 1 | True | 0 | ROZPOCET
| VV |  | 21,1/0,032*0,001*24+0,025 |  | 15.85 | [12 empty] | VV | 2 | 2 | True | 0 | ROZPOCET
| VV |  | Součet |  | 39.1 | [12 empty] | VV | 2 | 4 | True | 1 | ROZPOCET
415 | M | 581542520 | písek křemen speciálně upravený ST 2 PA 50 bal. | t | 2.307 |  | 0 | CS ÚRS 2017 01 |  | základní |  | 0 | 1 | 2.307 | 0 | 0 | 32 | M | 2 |  |  |  | ROZPOCET | 0 | 0 | 0 | 0 | 0 | 1 | 0 | 16 | -913381942
| VV |  | k pol.789224112 | [14 empty] | VV | 2 | 1 | True | 0 | ROZPOCET
| VV |  | spotřeba písku pro OK tř.IV - 59kg/m2 | [14 empty] | VV | 2 | 1 | True | 0 | ROZPOCET
| VV |  | 39,1*59,0*0,001 |  | 2.307 | [12 empty] | VV | 2 | 2 | True | 1 | ROZPOCET
417 | K | 789124220 | Oprášení ocelových konstrukcí třídy IV | m2 | 39.1 |  | 0 | CS ÚRS 2017 01 |  | základní |  | 0 | 0 | 0 | 0 | 0 | 1 | K | 2 |  |  |  | ROZPOCET | 0 | 0 | 0 | 0 | 0 | 1 | 0 | 1 | -676675263
418 | K | 789124240 | Odmaštění ocelových konstrukcí třídy IV | m2 | 39.1 |  | 0 | CS ÚRS 2017 01 |  | základní |  | 0 | 0 | 0 | 0 | 0 | 1 | K | 2 |  |  |  | ROZPOCET | 0 | 0 | 0 | 0 | 0 | 1 | 0 | 1 | 1956413023
| D | VYB | Vybavení objektu |  |  |  | 0 |  |  |  |  | 0 |  | 0 |  | 0 | 4 | D | 0 |  |  |  | ROZPOCET | [6 empty] | 0
475 | K | 1 001 | Vybavení učebny - Dílny 1.NP - ruční nářadí - viz příloha rozpočtu č.1 | kpl | 1 |  | 0 |  |  | základní |  | 0 | 0 | 0 | 0 | 0 | 4 | K | 1 |  |  |  | ROZPOCET | 0 | 0 | 0 | 0 | 0 | 1 | 0 | 4 | 1968943840
476 | K | 1 002 | Vybavení učebny - Dílny 1.NP - elektronářadí - viz příloha rozpočtu č.1 | kpl | 1 |  | 0 |  |  | základní |  | 0 | 0 | 0 | 0 | 0 | 4 | K | 1 |  |  |  | ROZPOCET | 0 | 0 | 0 | 0 | 0 | 1 | 0 | 4 | 1683607407
477 | K | 1 003 | Vybavení učebny - Dílny 1.NP- viz příloha rozpočetu č.2 | kpl | 1 |  | 0 |  |  | základní |  | 0 | 0 | 0 | 0 | 0 | 4 | K | 1 |  |  |  | ROZPOCET | 0 | 0 | 0 | 0 | 0 | 1 | 0 | 4 | 617392626
424 | K | 1 004 | Vybavení dílny pro dívky - 15,5 m spodních skříněk kuchaňské linky, 2x dřez, 2x myčka š.60 cm, 4x elektrický sporák, 1x lednice s min.objemem 180 l, 9 m dolních skříněk kuchyňské linky-viz výkres č.5 Půdorys 2.NP | kpl | 1 |  | 0 |  |  | základní |  | 0 | 0 | 0 | 0 | 0 | 4 | K | 1 |  |  |  | ROZPOCET | 0 | 0 | 0 | 0 | 0 | 1 | 0 | 4 | -770509198
425 | K | 1 005 | Vybavení technické učebny dívek - 2x jídelní stůl 3,0 x 0,8 m - 20 ks stohovatelným jídelních židlí - viz výkres č.5 Půdorys 2.NP | kpl | 1 |  | 0 |  |  | základní |  | 0 | 0 | 0 | 0 | 0 | 4 | K | 1 |  |  |  | ROZPOCET | 0 | 0 | 0 | 0 | 0 | 1 | 0 | 4 | -132075697
427 | K | 1 006 | Kuchyňské vybavení pro dílnu dívek - soupis vybavení je v příloze č.3 | kpl | 1 |  | 0 |  |  | základní |  | 0 | 0 | 0 | 0 | 0 | 4 | K | 1 |  |  |  | ROZPOCET | 0 | 0 | 0 | 0 | 0 | 1 | 0 | 4 | 160969095
480 | K | 1 007 | Doprava, montáž vybavení učeben | kpl | 1 |  | 0 |  |  | základní |  | 0 | 0 | 0 | 0 | 0 | 4 | K | 1 |  |  |  | ROZPOCET | 0 | 0 | 0 | 0 | 0 | 1 | 0 | 4 | 325545002
481 | K | 1 008 | PHP práškový (ABC) s hasicí schopností 21A (6HJ1) - dodávka, doprava, montáž | kus | 3 |  | 0 |  |  | základní |  | 0 | 0 | 0 | 0 | 0 | 4 | K | 1 |  |  |  | ROZPOCET | 0 | 0 | 0 | 0 | 0 | 1 | 0 | 4 | 617995251
482 | K | 1 009 | Výstražné a bezpečnostní značky a tabulky - dodávka, doprava, montáž | kus | 20 |  | 0 |  |  | základní |  | 0 | 0 | 0 | 0 | 0 | 4 | K | 1 |  |  |  | ROZPOCET | 0 | 0 | 0 | 0 | 0 | 1 | 0 | 4 | 1271892599
483 | K | 1 010 | Malá stolní pec na vypalování hliněných výrobků - dodávka, doprava, montáž včetně všech doplňků dle PD a TZ | kus | 1 |  | 0 |  |  | základní |  | 0 | 0 | 0 | 0 | 0 | 4 | K | 1 |  |  |  | ROZPOCET | 0 | 0 | 0 | 0 | 0 | 1 | 0 | 4 | -1894748342

## B1 - Zdravotně technické ...
{b9328424-2b6f-41c2-8001-e2731ebce140}
2
| KRYCÍ LIST SOUPISU PRACÍ | [7 empty] | v --- níže se nacházejí doplnkové a pomocné údaje k sestavám --- v | [8 empty] | False
Stavba:
ZŠ a MŠ Myslbekova, Ostrov - rekonstrukce učebny technických a řemeslných oborů ve vazbě na zajištění bezbarierovosti šk
Objekt:
B1 - Zdravotně technické instalace - přenos
| KSO: |  | 801 3 |  |  | CC-CZ: | Zak.č.8628-25
| Místo: |  | Ostrov |  |  | Datum: | 6. 1. 2017
| Zadavatel: |  |  |  |  | IČ:
|  | Město Ostrov |  |  |  | DIČ:
| Uchazeč: |  |  |  |  | IČ: | Vyplň údaj
|  | Vyplň údaj |  |  |  | DIČ: | Vyplň údaj
| Projektant: |  |  |  |  | IČ:
|  | BPO spol. s r.o.,Lidická 1239,36317 OSTROV |  |  |  | DIČ:
| Zpracovatel: |  |  |  |  | IČ:
|  | Tomanová Ing. |  |  |  | DIČ:
Poznámka:
| Cena bez DPH | [5 empty] | 0
|  |  | Základ daně |  |  | Sazba daně | Výše daně
| DPH | základní | 0 |  |  | 21% | 0
|  | snížená | 0 |  |  | 15% | 0
|  | zákl. přenesená | 0 |  |  | 21% | 0
|  | sníž. přenesená | 0 |  |  | 15% | 0
|  | nulová | 0 |  |  | 0% | 0
| Cena s DPH |  |  | v | CZK |  | 0
| Projektant |  |  | Zpracovatel
| Datum a podpis: |  | Razítko | Datum a podpis: |  |  | Razítko
| Objednavatel |  |  | Uchazeč
| Datum a podpis: |  | Razítko | Datum a podpis: |  |  | Razítko
REKAPITULACE ČLENĚNÍ SOUPISU PRACÍ
Stavba:
ZŠ a MŠ Myslbekova, Ostrov - rekonstrukce učebny technických a řemeslných oborů ve vazbě na zajištění bezbarierovosti šk
Objekt:
B1 - Zdravotně technické instalace - přenos
Místo: |  |  | Ostrov |  |  | Datum: | 6. 1. 2017
Zadavatel: |  |  | Město Ostrov |  |  | Projektant: | BPO spol. s r.o.,Lidická 1239,36317 OSTROV
Uchazeč: |  |  | Vyplň údaj |  |  | Zpracovatel: | Tomanová Ing.
Kód dílu - Popis | [6 empty] | Cena celkem [CZK]
Náklady ze soupisu prací | [6 empty] | 0 | [11 empty] | -1
| ZTI- přenos - Zdravotně technické instalace - přenos | [5 empty] | 0
SOUPIS PRACÍ
Stavba:
ZŠ a MŠ Myslbekova, Ostrov - rekonstrukce učebny technických a řemeslných oborů ve vazbě na zajištění bezbarierovosti šk
Objekt:
B1 - Zdravotně technické instalace - přenos
Místo: |  |  | Ostrov |  |  | Datum: | 6. 1. 2017
Zadavatel: |  |  | Město Ostrov |  |  | Projektant: | BPO spol. s r.o.,Lidická 1239,36317 OSTROV
Uchazeč: |  |  | Vyplň údaj |  |  | Zpracovatel: | Tomanová Ing.
PČ | Typ | Kód | Popis | MJ | Množství | J.cena [CZK] | Cena celkem [CZK] | Cenová soustava |  | DPH | J. Nh [h] | Nh celkem [h] | J. hmotnost [t] | Hmotnost celkem [t] | J. suť [t] | Suť Celkem [t]
Náklady soupisu celkem | [6 empty] | 0 |  |  |  |  | 0 |  | 0 |  | 0 |  | D | -1 | [7 empty] | 0
| D | ZTI- přenos | Zdravotně technické instalace - přenos |  |  |  | 0 |  |  |  |  | 0 |  | 0 |  | 0 | 2 | D | 0 | ROZPOCET | [6 empty] | 0
1 | K | ZTI 001 | ZTI - přenos ze samostatné ho rozpočtu - viz příloha | kpl | 1 |  | 0 |  |  | základní |  | 0 | 0 | 0 | 0 | 0 | 16 | K | 1 | ROZPOCET | 0 | 0 | 0 | 0 | 0 | 1 | 0 | 16 | -1194842700

## C1 - Vzduchotechnika - př...
{8d86d3cb-0561-4f98-b5f4-857e7404688c}
2
| KRYCÍ LIST SOUPISU PRACÍ | [7 empty] | v --- níže se nacházejí doplnkové a pomocné údaje k sestavám --- v | [8 empty] | False
Stavba:
ZŠ a MŠ Myslbekova, Ostrov - rekonstrukce učebny technických a řemeslných oborů ve vazbě na zajištění bezbarierovosti šk
Objekt:
C1 - Vzduchotechnika - přenos
| KSO: |  | 801 3 |  |  | CC-CZ: | Zak.č.8628-25
| Místo: |  | Ostrov |  |  | Datum: | 6. 1. 2017
| Zadavatel: |  |  |  |  | IČ:
|  | Město Ostrov |  |  |  | DIČ:
| Uchazeč: |  |  |  |  | IČ: | Vyplň údaj
|  | Vyplň údaj |  |  |  | DIČ: | Vyplň údaj
| Projektant: |  |  |  |  | IČ:
|  | BPO spol. s r.o.,Lidická 1239,36317 OSTROV |  |  |  | DIČ:
| Zpracovatel: |  |  |  |  | IČ:
|  | Tomanová Ing. |  |  |  | DIČ:
Poznámka:
| Cena bez DPH | [5 empty] | 0
|  |  | Základ daně |  |  | Sazba daně | Výše daně
| DPH | základní | 0 |  |  | 21% | 0
|  | snížená | 0 |  |  | 15% | 0
|  | zákl. přenesená | 0 |  |  | 21% | 0
|  | sníž. přenesená | 0 |  |  | 15% | 0
|  | nulová | 0 |  |  | 0% | 0
| Cena s DPH |  |  | v | CZK |  | 0
| Projektant |  |  | Zpracovatel
| Datum a podpis: |  | Razítko | Datum a podpis: |  |  | Razítko
| Objednavatel |  |  | Uchazeč
| Datum a podpis: |  | Razítko | Datum a podpis: |  |  | Razítko
REKAPITULACE ČLENĚNÍ SOUPISU PRACÍ
Stavba:
ZŠ a MŠ Myslbekova, Ostrov - rekonstrukce učebny technických a řemeslných oborů ve vazbě na zajištění bezbarierovosti šk
Objekt:
C1 - Vzduchotechnika - přenos
Místo: |  |  | Ostrov |  |  | Datum: | 6. 1. 2017
Zadavatel: |  |  | Město Ostrov |  |  | Projektant: | BPO spol. s r.o.,Lidická 1239,36317 OSTROV
Uchazeč: |  |  | Vyplň údaj |  |  | Zpracovatel: | Tomanová Ing.
Kód dílu - Popis | [6 empty] | Cena celkem [CZK]
Náklady ze soupisu prací | [6 empty] | 0 | [11 empty] | -1
| VZT- přenos - Vzduchotechnika | [5 empty] | 0
SOUPIS PRACÍ
Stavba:
ZŠ a MŠ Myslbekova, Ostrov - rekonstrukce učebny technických a řemeslných oborů ve vazbě na zajištění bezbarierovosti šk
Objekt:
C1 - Vzduchotechnika - přenos
Místo: |  |  | Ostrov |  |  | Datum: | 6. 1. 2017
Zadavatel: |  |  | Město Ostrov |  |  | Projektant: | BPO spol. s r.o.,Lidická 1239,36317 OSTROV
Uchazeč: |  |  | Vyplň údaj |  |  | Zpracovatel: | Tomanová Ing.
PČ | Typ | Kód | Popis | MJ | Množství | J.cena [CZK] | Cena celkem [CZK] | Cenová soustava |  | DPH | J. Nh [h] | Nh celkem [h] | J. hmotnost [t] | Hmotnost celkem [t] | J. suť [t] | Suť Celkem [t]
Náklady soupisu celkem | [6 empty] | 0 |  |  |  |  | 0 |  | 0 |  | 0 |  | D | -1 | [7 empty] | 0
| D | VZT- přenos | Vzduchotechnika |  |  |  | 0 |  |  |  |  | 0 |  | 0 |  | 0 | 2 | D | 0 | ROZPOCET | [6 empty] | 0
1 | K | VZT 001 | Vzduchotechnika - přenos ze samostatné ho rozpočtu - viz příloha | kpl | 1 |  | 0 |  |  | základní |  | 0 | 0 | 0 | 0 | 0 | 16 | K | 1 | ROZPOCET | 0 | 0 | 0 | 0 | 0 | 1 | 0 | 16 | 1753889587

## D1 - Vytápění - přenos
{7ad97cfd-39c1-46ac-adb5-ec2a73dc402b}
2
| KRYCÍ LIST SOUPISU PRACÍ | [7 empty] | v --- níže se nacházejí doplnkové a pomocné údaje k sestavám --- v | [8 empty] | False
Stavba:
ZŠ a MŠ Myslbekova, Ostrov - rekonstrukce učebny technických a řemeslných oborů ve vazbě na zajištění bezbarierovosti šk
Objekt:
D1 - Vytápění - přenos
| KSO: |  | 801 3 |  |  | CC-CZ: | Zak.č.8628-25
| Místo: |  | Ostrov |  |  | Datum: | 6. 1. 2017
| Zadavatel: |  |  |  |  | IČ:
|  | Město Ostrov |  |  |  | DIČ:
| Uchazeč: |  |  |  |  | IČ: | Vyplň údaj
|  | Vyplň údaj |  |  |  | DIČ: | Vyplň údaj
| Projektant: |  |  |  |  | IČ:
|  | BPO spol. s r.o.,Lidická 1239,36317 OSTROV |  |  |  | DIČ:
| Zpracovatel: |  |  |  |  | IČ:
|  | Tomanová Ing. |  |  |  | DIČ:
Poznámka:
| Cena bez DPH | [5 empty] | 0
|  |  | Základ daně |  |  | Sazba daně | Výše daně
| DPH | základní | 0 |  |  | 21% | 0
|  | snížená | 0 |  |  | 15% | 0
|  | zákl. přenesená | 0 |  |  | 21% | 0
|  | sníž. přenesená | 0 |  |  | 15% | 0
|  | nulová | 0 |  |  | 0% | 0
| Cena s DPH |  |  | v | CZK |  | 0
| Projektant |  |  | Zpracovatel
| Datum a podpis: |  | Razítko | Datum a podpis: |  |  | Razítko
| Objednavatel |  |  | Uchazeč
| Datum a podpis: |  | Razítko | Datum a podpis: |  |  | Razítko
REKAPITULACE ČLENĚNÍ SOUPISU PRACÍ
Stavba:
ZŠ a MŠ Myslbekova, Ostrov - rekonstrukce učebny technických a řemeslných oborů ve vazbě na zajištění bezbarierovosti šk
Objekt:
D1 - Vytápění - přenos
Místo: |  |  | Ostrov |  |  | Datum: | 6. 1. 2017
Zadavatel: |  |  | Město Ostrov |  |  | Projektant: | BPO spol. s r.o.,Lidická 1239,36317 OSTROV
Uchazeč: |  |  | Vyplň údaj |  |  | Zpracovatel: | Tomanová Ing.
Kód dílu - Popis | [6 empty] | Cena celkem [CZK]
Náklady ze soupisu prací | [6 empty] | 0 | [11 empty] | -1
| VYT- přenos - Vytápění - přenos | [5 empty] | 0
SOUPIS PRACÍ
Stavba:
ZŠ a MŠ Myslbekova, Ostrov - rekonstrukce učebny technických a řemeslných oborů ve vazbě na zajištění bezbarierovosti šk
Objekt:
D1 - Vytápění - přenos
Místo: |  |  | Ostrov |  |  | Datum: | 6. 1. 2017
Zadavatel: |  |  | Město Ostrov |  |  | Projektant: | BPO spol. s r.o.,Lidická 1239,36317 OSTROV
Uchazeč: |  |  | Vyplň údaj |  |  | Zpracovatel: | Tomanová Ing.
PČ | Typ | Kód | Popis | MJ | Množství | J.cena [CZK] | Cena celkem [CZK] | Cenová soustava |  | DPH | J. Nh [h] | Nh celkem [h] | J. hmotnost [t] | Hmotnost celkem [t] | J. suť [t] | Suť Celkem [t]
Náklady soupisu celkem | [6 empty] | 0 |  |  |  |  | 0 |  | 0 |  | 0 |  | D | -1 | [7 empty] | 0
| D | VYT- přenos | Vytápění - přenos |  |  |  | 0 |  |  |  |  | 0 |  | 0 |  | 0 | 2 | D | 0 | ROZPOCET | [6 empty] | 0
1 | K | VYT 001 | Topná soustava přístavby - přenos ze samostatné ho rozpočtu - viz příloha | kpl | 1 |  | 0 |  |  | základní |  | 0 | 0 | 0 | 0 | 0 | 16 | K | 1 | ROZPOCET | 0 | 0 | 0 | 0 | 0 | 1 | 0 | 16 | 1357978453

## E1 - Silnoproudá a slabop...
{11335fba-3e7a-4f6e-b2ac-3e408566c1f9}
2
| KRYCÍ LIST SOUPISU PRACÍ | [7 empty] | v --- níže se nacházejí doplnkové a pomocné údaje k sestavám --- v | [8 empty] | False
Stavba:
ZŠ a MŠ Myslbekova, Ostrov - rekonstrukce učebny technických a řemeslných oborů ve vazbě na zajištění bezbarierovosti šk
Objekt:
E1 - Silnoproudá a slaboproudá zařízení - přenos
| KSO: |  | 801 3 |  |  | CC-CZ: | Zak.č.8628-25
| Místo: |  | Ostrov |  |  | Datum: | 6. 1. 2017
| Zadavatel: |  |  |  |  | IČ:
|  | Město Ostrov |  |  |  | DIČ:
| Uchazeč: |  |  |  |  | IČ: | Vyplň údaj
|  | Vyplň údaj |  |  |  | DIČ: | Vyplň údaj
| Projektant: |  |  |  |  | IČ:
|  | BPO spol. s r.o.,Lidická 1239,36317 OSTROV |  |  |  | DIČ:
| Zpracovatel: |  |  |  |  | IČ:
|  | Tomanová Ing. |  |  |  | DIČ:
Poznámka:
| Cena bez DPH | [5 empty] | 0
|  |  | Základ daně |  |  | Sazba daně | Výše daně
| DPH | základní | 0 |  |  | 21% | 0
|  | snížená | 0 |  |  | 15% | 0
|  | zákl. přenesená | 0 |  |  | 21% | 0
|  | sníž. přenesená | 0 |  |  | 15% | 0
|  | nulová | 0 |  |  | 0% | 0
| Cena s DPH |  |  | v | CZK |  | 0
| Projektant |  |  | Zpracovatel
| Datum a podpis: |  | Razítko | Datum a podpis: |  |  | Razítko
| Objednavatel |  |  | Uchazeč
| Datum a podpis: |  | Razítko | Datum a podpis: |  |  | Razítko
REKAPITULACE ČLENĚNÍ SOUPISU PRACÍ
Stavba:
ZŠ a MŠ Myslbekova, Ostrov - rekonstrukce učebny technických a řemeslných oborů ve vazbě na zajištění bezbarierovosti šk
Objekt:
E1 - Silnoproudá a slaboproudá zařízení - přenos
Místo: |  |  | Ostrov |  |  | Datum: | 6. 1. 2017
Zadavatel: |  |  | Město Ostrov |  |  | Projektant: | BPO spol. s r.o.,Lidická 1239,36317 OSTROV
Uchazeč: |  |  | Vyplň údaj |  |  | Zpracovatel: | Tomanová Ing.
Kód dílu - Popis | [6 empty] | Cena celkem [CZK]
Náklady ze soupisu prací | [6 empty] | 0 | [11 empty] | -1
| EL- přenos - Silnoproudá a slaboproudá zařízení - přenos | [5 empty] | 0
SOUPIS PRACÍ
Stavba:
ZŠ a MŠ Myslbekova, Ostrov - rekonstrukce učebny technických a řemeslných oborů ve vazbě na zajištění bezbarierovosti šk
Objekt:
E1 - Silnoproudá a slaboproudá zařízení - přenos
Místo: |  |  | Ostrov |  |  | Datum: | 6. 1. 2017
Zadavatel: |  |  | Město Ostrov |  |  | Projektant: | BPO spol. s r.o.,Lidická 1239,36317 OSTROV
Uchazeč: |  |  | Vyplň údaj |  |  | Zpracovatel: | Tomanová Ing.
PČ | Typ | Kód | Popis | MJ | Množství | J.cena [CZK] | Cena celkem [CZK] | Cenová soustava |  | DPH | J. Nh [h] | Nh celkem [h] | J. hmotnost [t] | Hmotnost celkem [t] | J. suť [t] | Suť Celkem [t]
Náklady soupisu celkem | [6 empty] | 0 |  |  |  |  | 0 |  | 0 |  | 0 |  | D | -1 | [7 empty] | 0
| D | EL- přenos | Silnoproudá a slaboproudá zařízení - přenos |  |  |  | 0 |  |  |  |  | 0 |  | 0 |  | 0 | 2 | D | 0 | ROZPOCET | [6 empty] | 0
1 | K | EL 001 | Silnoproudá a slaboproudá zařízení - přenos ze samostatné ho rozpočtu - viz příloha | kpl | 1 |  | 0 |  |  | základní |  | 0 | 0 | 0 | 0 | 0 | 16 | K | 1 | ROZPOCET | 0 | 0 | 0 | 0 | 0 | 1 | 0 | 16 | 35199600

## F1 - VRN + VON
{3bbc5d77-b893-4e75-9fe7-b1a69a8652db}
2
| KRYCÍ LIST SOUPISU PRACÍ | [7 empty] | v --- níže se nacházejí doplnkové a pomocné údaje k sestavám --- v | [8 empty] | False
Stavba:
ZŠ a MŠ Myslbekova, Ostrov - rekonstrukce učebny technických a řemeslných oborů ve vazbě na zajištění bezbarierovosti šk
Objekt:
F1 - VRN + VON
| KSO: |  | 801 3 |  |  | CC-CZ: | Zak.č.8628-25
| Místo: |  | Ostrov |  |  | Datum: | 6. 1. 2017
| Zadavatel: |  |  |  |  | IČ:
|  | Město Ostrov |  |  |  | DIČ:
| Uchazeč: |  |  |  |  | IČ: | Vyplň údaj
|  | Vyplň údaj |  |  |  | DIČ: | Vyplň údaj
| Projektant: |  |  |  |  | IČ:
|  | BPO spol. s r.o.,Lidická 1239,36317 OSTROV |  |  |  | DIČ:
| Zpracovatel: |  |  |  |  | IČ:
|  | Tomanová Ing. |  |  |  | DIČ:
Poznámka:
| Cena bez DPH | [5 empty] | 0
|  |  | Základ daně |  |  | Sazba daně | Výše daně
| DPH | základní | 0 |  |  | 21% | 0
|  | snížená | 0 |  |  | 15% | 0
|  | zákl. přenesená | 0 |  |  | 21% | 0
|  | sníž. přenesená | 0 |  |  | 15% | 0
|  | nulová | 0 |  |  | 0% | 0
| Cena s DPH |  |  | v | CZK |  | 0
| Projektant |  |  | Zpracovatel
| Datum a podpis: |  | Razítko | Datum a podpis: |  |  | Razítko
| Objednavatel |  |  | Uchazeč
| Datum a podpis: |  | Razítko | Datum a podpis: |  |  | Razítko
REKAPITULACE ČLENĚNÍ SOUPISU PRACÍ
Stavba:
ZŠ a MŠ Myslbekova, Ostrov - rekonstrukce učebny technických a řemeslných oborů ve vazbě na zajištění bezbarierovosti šk
Objekt:
F1 - VRN + VON
Místo: |  |  | Ostrov |  |  | Datum: | 6. 1. 2017
Zadavatel: |  |  | Město Ostrov |  |  | Projektant: | BPO spol. s r.o.,Lidická 1239,36317 OSTROV
Uchazeč: |  |  | Vyplň údaj |  |  | Zpracovatel: | Tomanová Ing.
Kód dílu - Popis | [6 empty] | Cena celkem [CZK]
Náklady ze soupisu prací | [6 empty] | 0 | [11 empty] | -1
| VRN - Vedlejší rozpočtové náklady | [5 empty] | 0
| VON - Vedlejší ostatní náklady | [5 empty] | 0
SOUPIS PRACÍ
Stavba:
ZŠ a MŠ Myslbekova, Ostrov - rekonstrukce učebny technických a řemeslných oborů ve vazbě na zajištění bezbarierovosti šk
Objekt:
F1 - VRN + VON
Místo: |  |  | Ostrov |  |  | Datum: | 6. 1. 2017
Zadavatel: |  |  | Město Ostrov |  |  | Projektant: | BPO spol. s r.o.,Lidická 1239,36317 OSTROV
Uchazeč: |  |  | Vyplň údaj |  |  | Zpracovatel: | Tomanová Ing.
PČ | Typ | Kód | Popis | MJ | Množství | J.cena [CZK] | Cena celkem [CZK] | Cenová soustava |  | DPH | J. Nh [h] | Nh celkem [h] | J. hmotnost [t] | Hmotnost celkem [t] | J. suť [t] | Suť Celkem [t]
Náklady soupisu celkem | [6 empty] | 0 |  |  |  |  | 0 |  | 0 |  | 0 |  | D | -1 | [7 empty] | 0
| D | VRN | Vedlejší rozpočtové náklady |  |  |  | 0 |  |  |  |  | 0 |  | 0 |  | 0 | 5 | D | 0 | ROZPOCET | [6 empty] | 0
1 | K | VRN 01 | Zařízení staveniště | Kč | 1 |  | 0 |  |  | základní |  | 0 | 0 | 0 | 0 | 0 | 4 | K | 1 | ROZPOCET | 0 | 0 | 0 | 0 | 0 | 1 | 0 | 4 | 1283440864
2 | K | VRN 02 | Provozní vlivy | Kč | 1 |  | 0 |  |  | základní |  | 0 | 0 | 0 | 0 | 0 | 4 | K | 1 | ROZPOCET | 0 | 0 | 0 | 0 | 0 | 1 | 0 | 4 | -53874289
| D | VON | Vedlejší ostatní náklady |  |  |  | 0 |  |  |  |  | 0 |  | 0 |  | 0 | 1 | D | 0 | ROZPOCET | [6 empty] | 0
3 | K | 101 | Kompletační činnost dodavatele | Kč | 1 |  | 0 |  |  | základní |  | 0 | 0 | 0 | 0 | 0 | 512 | K | 1 | ROZPOCET | 0 | 0 | 0 | 0 | 0 | 1 | 0 | 512 | 1731238089
4 | K | 102 | Obstarání dokladů a stanovisek veřejnoprávních orgánů a institucí | Kč | 1 |  | 0 |  |  | základní |  | 0 | 0 | 0 | 0 | 0 | 512 | K | 1 | ROZPOCET | 0 | 0 | 0 | 0 | 0 | 1 | 0 | 512 | -834792474
5 | K | 103 | Pojištění stavby | Kč | 1 |  | 0 |  |  | základní |  | 0 | 0 | 0 | 0 | 0 | 512 | K | 1 | ROZPOCET | 0 | 0 | 0 | 0 | 0 | 1 | 0 | 512 | 585080225
6 | K | 104 | Pojištění odpovědnosti dodavatele vč. všech subdodavatelů | Kč | 1 |  | 0 |  |  | základní |  | 0 | 0 | 0 | 0 | 0 | 512 | K | 1 | ROZPOCET | 0 | 0 | 0 | 0 | 0 | 1 | 0 | 512 | 96976250
7 | K | 105 | Geodetické práce a měření včetně převzetí základové spáry geologem | Kč | 1 |  | 0 |  |  | základní |  | 0 | 0 | 0 | 0 | 0 | 512 | K | 1 | ROZPOCET | 0 | 0 | 0 | 0 | 0 | 1 | 0 | 512 | 523101949
8 | K | 106 | Vytýčení všech stávajících inženýrských sítí na staveništi a jejich ověření | Kč | 1 |  | 0 |  |  | základní |  | 0 | 0 | 0 | 0 | 0 | 512 | K | 1 | ROZPOCET | 0 | 0 | 0 | 0 | 0 | 1 | 0 | 512 | -1665976879
9 | K | 107 | Odpojení všech rozvodů inženýrských sítí a vnitřních instalací | Kč | 1 |  | 0 |  |  | základní |  | 0 | 0 | 0 | 0 | 0 | 512 | K | 1 | ROZPOCET | 0 | 0 | 0 | 0 | 0 | 1 | 0 | 512 | 1309339924
10 | K | 108 | Zpracování dokumentace skutečného provádění stavby a geodetické zaměření realizované stavby a realizovaných sítí vč.zpracování podkladů pro vklad novostavby do katastru nemovitostí | Kč | 1 |  | 0 |  |  | základní |  | 0 | 0 | 0 | 0 | 0 | 512 | K | 1 | ROZPOCET | 0 | 0 | 0 | 0 | 0 | 1 | 0 | 512 | -542342244
11 | K | 109 | Opatření k zajištění bezpečnosti účastníků realizace akce a veřejnosti (zejména zajištění staveniště, bezpečnostní tabulky) | Kč | 1 |  | 0 |  |  | základní |  | 0 | 0 | 0 | 0 | 0 | 512 | K | 1 | ROZPOCET | 0 | 0 | 0 | 0 | 0 | 1 | 0 | 512 | 272490859
12 | K | 110 | Dodávka vybavení stavby dle příslušných ČSN se zaměřením na požární ochranu objektu a bezpečnost práce (hasící přístroje, výstražné tabulky,lékárničky, vybavení kotelny pěnotvorným prostředkem ) | Kč | 1 |  | 0 |  |  | základní |  | 0 | 0 | 0 | 0 | 0 | 512 | K | 1 | ROZPOCET | 0 | 0 | 0 | 0 | 0 | 1 | 0 | 512 | 1672881448
13 | K | 111 | Návrhy provozních řádů realizace stavby zhotovené zhotovitelem stavby | Kč | 1 |  | 0 |  |  | základní |  | 0 | 0 | 0 | 0 | 0 | 512 | K | 1 | ROZPOCET | 0 | 0 | 0 | 0 | 0 | 1 | 0 | 512 | -168983754
14 | K | 112 | Činnost koordinátora bezpečnosti práce | Kč | 1 |  | 0 |  |  | základní |  | 0 | 0 | 0 | 0 | 0 | 512 | K | 1 | ROZPOCET | 0 | 0 | 0 | 0 | 0 | 1 | 0 | 512 | 1336397875
15 | K | 113 | Úklid vnějších stavbou zasažených ploch a jejich uvedení do původního stavu | Kč | 1 |  | 0 |  |  | základní |  | 0 | 0 | 0 | 0 | 0 | 512 | K | 1 | ROZPOCET | 0 | 0 | 0 | 0 | 0 | 1 | 0 | 512 | 691684183
16 | K | 114 | Informační tabule s údaji o stavbě | kus | 1 |  | 0 |  |  | základní |  | 0 | 0 | 0 | 0 | 0 | 512 | K | 1 | ROZPOCET | 0 | 0 | 0 | 0 | 0 | 1 | 0 | 512 | -1269882380