## Rekapitulace stavby
Export VZ |  | List obsahuje: |  |  |  |  | 1) Rekapitulace stavby |  |  | 2) Rekapitulace objektů stavby a soupisů prací | [15 empty] | 3.0 | ZAMOK |  |  |  |  | False | False | {2a32bb15-1123-4e5a-b114-f90ce925a2b1}
[31 empty] | 0,01 | 21
[31 empty] | 0,01 | 15
|  | REKAPITULACE STAVBY | [15 empty] | v --- níže se nacházejí doplnkové a pomocné údaje k sestavám --- v | [11 empty] | Návod na vyplnění | 0,001
|  | Kód: |  |  |  |  | 17h003 | [22 empty] | Měnit lze pouze buňky se žlutým podbarvením! 1) v Rekapitulaci stavby vyplňte údaje o Uchazeči (přenesou se do ostatních sestav i v jiných listech) 2) na vybraných listech vyplňte v sestavě Soupis prací ceny u položek Podrobnosti k vyplnění naleznete na poslední záložce s Pokyny pro vyplnění | 0,01
|  | Stavba: |  |  |  |  | ZŠ Májová, Ostrov - výstavba učebny technických a řemeslných oborů ve vazbě na zajištění bezbarierovosti školy | [23 empty] | 0,1
|  | KSO: | [11 empty] | CC-CZ: |  | 1 | [14 empty] | 1
|  | Místo: |  |  |  |  | Ostrov | [6 empty] | Datum: |  | 9.1.2017 | [14 empty] | 10
100
|  | Zadavatel: | [11 empty] | IČ: | [16 empty] | 0,1
|  |  | Město Ostrov | [10 empty] | DIČ: | [16 empty] | 0,1
0,1
|  | Uchazeč: | [11 empty] | IČ: |  | Vyplň údaj | [14 empty] | 0,1
|  |  | Vyplň údaj | [10 empty] | DIČ: |  | Vyplň údaj | [14 empty] | 0,1
False
|  | Projektant: | [11 empty] | IČ: | [16 empty] | False
|  |  | BPO spol. s r.o. | [10 empty] | DIČ: | [16 empty] | False
0,01
|  | Poznámka: | [28 empty] | 0,01
|  |  | Soupis prací je sestaven za využití položek Cenové soustavy ÚRS. Cenové a technické podmínky položek Cenové soustavy ÚRS, které nejsou uvedeny v soupisu prací (tzv. úvodní části katalogů) jsou neomezeně dálkově k dispozici na www.cs-urs.cz . Položky soupisu prací, které nemají ve sloupci "Cenová soustava" uveden žádný údaj (nebo R-položka), nepocházá z Cenové soustavy ÚRS. Jména výrobců a obchodní názvy u položek jsou pouze informativní, uvedené jako reference technických parametrů, vzájemné kompatibility zařízení a dostupnosti odborného servisu. Lze použít výrobky ekvivalentních vlastností jiných výrobců. Nedílnou součástí Rozpočtu a Výkazu výměr je projektová dokumentace. Nabídkové ceny mohou být vytvářeny dle Výkazu výměr pouze s projektem a jeho Výkazem výměr. | [27 empty] | False
|  | Cena bez DPH | [11 empty] | 0
[8 empty] | Sazba daně |  | Základ daně |  |  |  | Výše daně
|  | DPH |  | základní |  |  |  | 21% |  | 0 |  |  |  | 0
|  |  |  | snížená |  |  |  | 15% |  | 0 |  |  |  | 0
|  |  |  | zákl. přenesená |  |  |  | 21% |  | 0 |  |  |  | 0
|  |  |  | sníž. přenesená |  |  |  | 15% |  | 0 |  |  |  | 0
|  |  |  | nulová |  |  |  | 0% |  | 0 |  |  |  | 0
|  | Cena s DPH | [6 empty] | v |  | CZK |  |  | 0
REKAPITULACE OBJEKTŮ STAVBY A SOUPISŮ PRACÍ
| Kód: | [6 empty] | 17h003
| Stavba: | [6 empty] | ZŠ Májová, Ostrov - výstavba učebny technických a řemeslných oborů ve vazbě na zajištění bezbarierovosti školy
| Místo: | [6 empty] | Ostrov |  |  |  |  | Datum: |  | 9.1.2017
| Zadavatel: | [6 empty] | Město Ostrov |  |  |  |  | Projektant: |  | BPO spol. s r.o. |  |  | Informatívní údaje z listů zakázek
Uchazeč:
| Kód |  |  |  | Objekt, Soupis prací | [6 empty] | Cena bez DPH [CZK] |  |  |  | Cena s DPH [CZK] | Typ | z toho Ostat. náklady [CZK] | DPH [CZK] | Normohodiny [h] | DPH základní [CZK] | DPH snížená [CZK] | DPH základní přenesená [CZK] | DPH snížená přenesená [CZK] | Základna DPH základní | Základna DPH snížená | Základna DPH zákl. přenesená | Základna DPH sníž. přenesená | Základna DPH nulová
| Náklady stavby celkem | [10 empty] | 0 |  |  |  | 0 |  | 0 | 0 | 0 | 0 | 0 | 0 | 0 | 0 | 0 | 0 | 0 | 0 |  | D | 0 | ###NOIMPORT### | IMPORT | {2a32bb15-1123-4e5a-b114-f90ce925a2b1} | {00000000-0000-0000-0000-000000000000}
/ |  | 01 |  |  |  | Výstavba učebny techn.a řemesl.oborů a bezbarierovost | [5 empty] | 0 |  |  |  | 0 | STA | 0 | 0 | 0 | 0 | 0 | 0 | 0 | 0 | 0 | 0 | 0 | 0 |  |  | 1 |  | IMPORT | {86683db5-f60a-4da5-a181-310af7e6d34e} | {2a32bb15-1123-4e5a-b114-f90ce925a2b1} | 2
/ |  | 02 |  |  |  | Zdravotně technické instalace | [5 empty] | 0 |  |  |  | 0 | STA | 0 | 0 | 0 | 0 | 0 | 0 | 0 | 0 | 0 | 0 | 0 | 0 |  |  | 1 |  | IMPORT | {cd0b57cc-39c6-4028-b4a2-6b17415c5c6f} | {2a32bb15-1123-4e5a-b114-f90ce925a2b1} | 2
/ |  | 03 |  |  |  | Ústřední vytápění | [5 empty] | 0 |  |  |  | 0 | STA | 0 | 0 | 0 | 0 | 0 | 0 | 0 | 0 | 0 | 0 | 0 | 0 |  |  | 1 |  | IMPORT | {21e3f79e-0b6c-4ee6-aa75-2f4b6d013068} | {2a32bb15-1123-4e5a-b114-f90ce925a2b1} | 2
/ |  | 04 |  |  |  | Vzduchotechnika | [5 empty] | 0 |  |  |  | 0 | STA | 0 | 0 | 0 | 0 | 0 | 0 | 0 | 0 | 0 | 0 | 0 | 0 |  |  | 1 |  | IMPORT | {d4e0ff76-fbf7-4332-85e4-2237c07a52a0} | {2a32bb15-1123-4e5a-b114-f90ce925a2b1} | 2
/ |  | 05 |  |  |  | Elektroinstalace | [5 empty] | 0 |  |  |  | 0 | STA | 0 | 0 | 0 | 0 | 0 | 0 | 0 | 0 | 0 | 0 | 0 | 0 |  |  | 1 |  | IMPORT | {924ace0c-8b06-417f-991f-298bfeb9d5fa} | {2a32bb15-1123-4e5a-b114-f90ce925a2b1} | 2
/ |  | VON |  |  |  | Vedlejší a ostatní náklady | [5 empty] | 0 |  |  |  | 0 | VON | 0 | 0 | 0 | 0 | 0 | 0 | 0 | 0 | 0 | 0 | 0 | 0 |  |  | 1 |  | IMPORT | {29394122-03b2-4706-b574-47be00206b4d} | {2a32bb15-1123-4e5a-b114-f90ce925a2b1} | 2

## 01 - Výstavba učebny tech...
| List obsahuje: |  | 1) Krycí list soupisu | 2) Rekapitulace |  |  | 3) Soupis prací | Zpět na list: | Rekapitulace stavby
{86683db5-f60a-4da5-a181-310af7e6d34e}
2
| KRYCÍ LIST SOUPISU | [8 empty] | v --- níže se nacházejí doplnkové a pomocné údaje k sestavám --- v | [8 empty] | False
Stavba:
ZŠ Májová, Ostrov - výstavba učebny technických a řemeslných oborů ve vazbě na zajištění bezbarierovosti školy
Objekt:
01 - Výstavba učebny techn.a řemesl.oborů a bezbarierovost
| KSO: |  |  |  |  | CC-CZ:
| Místo: |  | Ostrov |  |  | Datum: | 9.1.2017
| Zadavatel: |  |  |  |  | IČ:
|  | Město Ostrov |  |  |  | DIČ:
| Uchazeč: |  |  |  |  | IČ:
DIČ:
| Projektant: |  |  |  |  | IČ:
|  | BPO spol. s r.o. |  |  |  | DIČ:
Poznámka:
Soupis prací je sestaven za využití položek Cenové soustavy ÚRS. Cenové a technické podmínky položek Cenové soustavy ÚRS, které nejsou uvedeny v soupisu prací (tzv. úvodní části katalogů) jsou neomezeně dálkově k dispozici na www.cs-urs.cz . Položky soupisu prací, které nemají ve sloupci "Cenová soustava" uveden žádný údaj (nebo R-položka), nepocházá z Cenové soustavy ÚRS. Jména výrobců a obchodní názvy u položek jsou pouze informativní, uvedené jako reference technických parametrů, vzájemné kompatibility zařízení a dostupnosti odborného servisu. Lze použít výrobky ekvivalentních vlastností jiných výrobců. Nedílnou součástí Rozpočtu a Výkazu výměr je projektová dokumentace. Nabídkové ceny mohou být vytvářeny dle Výkazu výměr pouze s projektem a jeho Výkazem výměr.
| Cena bez DPH | [5 empty] | 0
|  |  | Základ daně |  |  | Sazba daně | Výše daně
| DPH | základní | 0 |  |  | 21% | 0
|  | snížená | 0 |  |  | 15% | 0
|  | zákl. přenesená | 0 |  |  | 21% | 0
|  | sníž. přenesená | 0 |  |  | 15% | 0
|  | nulová | 0 |  |  | 0% | 0
| Cena s DPH |  |  | v | CZK |  | 0
REKAPITULACE ČLENĚNÍ SOUPISU PRACÍ
Stavba:
ZŠ Májová, Ostrov - výstavba učebny technických a řemeslných oborů ve vazbě na zajištění bezbarierovosti školy
Objekt:
01 - Výstavba učebny techn.a řemesl.oborů a bezbarierovost
Místo: |  |  | Ostrov |  |  | Datum: | 9.1.2017
Zadavatel: |  |  | Město Ostrov |  |  | Projektant: | BPO spol. s r.o.
Uchazeč:
Kód dílu - Popis | [6 empty] | Cena celkem [CZK]
Náklady soupisu celkem | [6 empty] | 0 | [12 empty] | -1
| HSV - Práce a dodávky HSV | [5 empty] | 0
| 1 - Zemní práce | [5 empty] | 0
| 2 - Zakládání | [5 empty] | 0
| 3 - Svislé a kompletní konstrukce | [5 empty] | 0
| 4 - Vodorovné konstrukce | [5 empty] | 0
| 5 - Komunikace | [5 empty] | 0
| 6 - Úpravy povrchů, podlahy a osazování výplní | [5 empty] | 0
| 9 - Ostatní konstrukce a práce-bourání | [5 empty] | 0
| 94 - Lešení a stavební výtahy | [5 empty] | 0
| 95 - Různé dokončovací konstrukce a práce pozemních staveb | [5 empty] | 0
| 96 - Bourání konstrukcí | [5 empty] | 0
| 98 - Demolice | [5 empty] | 0
| 997 - Přesun sutě | [5 empty] | 0
| 998 - Přesun hmot | [5 empty] | 0
| PSV - Práce a dodávky PSV | [5 empty] | 0
| 711 - Izolace proti vodě, vlhkosti a plynům | [5 empty] | 0
| 712 - Povlakové krytiny | [5 empty] | 0
| 713 - Izolace tepelné | [5 empty] | 0
| 762 - Konstrukce tesařské | [5 empty] | 0
| 763 - Konstrukce suché výstavby | [5 empty] | 0
| 764 - Konstrukce klempířské | [5 empty] | 0
| 766 - Konstrukce truhlářské | [5 empty] | 0
| 767 - Konstrukce zámečnické | [5 empty] | 0
| 771 - Podlahy z dlaždic | [5 empty] | 0
| 777 - Podlahy lité | [5 empty] | 0
| 781 - Dokončovací práce - obklady keramické | [5 empty] | 0
| 783 - Dokončovací práce - nátěry | [5 empty] | 0
| 784 - Dokončovací práce - malby a tapety | [5 empty] | 0
| 786 - Dokončovací práce - čalounické úpravy | [5 empty] | 0
| M - Práce a dodávky M | [5 empty] | 0
| 33-M - Montáže dopr.zaříz.,sklad. zař. a váh | [5 empty] | 0
| OST - Ostatní | [5 empty] | 0
SOUPIS PRACÍ
Stavba:
ZŠ Májová, Ostrov - výstavba učebny technických a řemeslných oborů ve vazbě na zajištění bezbarierovosti školy
Objekt:
01 - Výstavba učebny techn.a řemesl.oborů a bezbarierovost
Místo: |  |  | Ostrov |  |  | Datum: | 9.1.2017
Zadavatel: |  |  | Město Ostrov |  |  | Projektant: | BPO spol. s r.o.
Uchazeč:
PČ | Typ | Kód | Popis | MJ | Množství | J.cena [CZK] | Cena celkem [CZK] | Cenová soustava |  | Poznámka | DPH | J. Nh [h] | Nh celkem [h] | J. hmotnost [t] | Hmotnost celkem [t] | J. suť [t] | Suť Celkem [t]
Náklady soupisu celkem | [6 empty] | 0 | [5 empty] | 0 |  | 313.598 |  | 88.671 |  | D | -1 | [10 empty] | 0
| D | HSV | Práce a dodávky HSV |  |  |  | 0 | [5 empty] | 0 |  | 300.0226 |  | 87.0012 | 1 | D | 0 |  |  |  | ROZPOCET | [6 empty] | 0
| D | 1 | Zemní práce |  |  |  | 0 | [5 empty] | 0 |  | 32.953 |  | 0.7293 | 1 | D | 1 |  |  |  | ROZPOCET | [6 empty] | 0
1 | K | 113106123 | Rozebrání dlažeb komunikací pro pěší ze zámkových dlaždic | m2 | 2.805 | 0 | 0 | CS ÚRS 2016 02 |  |  | základní |  | 0 | 0 | 0 | 0.26 | 0.7293 | 4 | K | 2 |  |  |  | ROZPOCET | 0 | 0 | 0 | 0 | 0 | 1 | 0 | 4 | -1786598699
| PP |  | Rozebrání dlažeb a dílců komunikací pro pěší, vozovek a ploch s přemístěním hmot na skládku na vzdálenost do 3 m nebo s naložením na dopravní prostředek komunikací pro pěší s ložem z kameniva nebo živice a s výplní spár ze zámkové dlažby | [15 empty] | PP | 2
| PSC |  | Poznámka k souboru cen: 1. Ceny jsou určeny pro rozebrání dlažeb a dílců včetně odstranění lože. 2. Ceny nelze použít pro rozebrání dlažeb uložených do betonového lože nebo do cementové malty, které se oceňují cenami -7130, -7131, -7132, -7170, -7171, -7172, -7230, -7231 a -7232 Odstranění podkladů nebo krytů z betonu prostého; pro volbu těchto cen je rozhodující tloušťka bourané dlažby včetně lože nebo podkladu. 3. U komunikací pro pěší a u vozovek a ploch menších než 50 m2 jsou ceny určeny pro ruční rozebrání, u vozovek a ploch větších než 50 m2 pro rozebrání strojní. 4. V cenách nejsou započteny náklady na popř. nutné očištění: a) dlažebních nebo mozaikových kostek, které se oceňuje cenami souboru cen 979 07-11 Očištění vybouraných dlažebních kostek části C01 tohoto ceníku, b) betonových, kameninových nebo kamenných desek nebo dlaždic, které se oceňuje cenami souboru cen 979 0 . - . . Očištění vybouraných obrubníků, krajníků, desek nebo dílců části C01 tohoto ceníku. 5. Přemístění vybourané dlažby včetně materiálu z lože a spár na vzdálenost přes 3 m se oceňuje cenami souborů cen 997 22-1 Vodorovná doprava suti a vybouraných hmot. | [15 empty] | PSC | 2
| VV |  | " u stěny bývalého výtahu" 3,3*0,85 |  | 2.805 | [13 empty] | VV | 2 | 2 | True | 0 | ROZPOCET
2 | K | 122201101 | Odkopávky a prokopávky nezapažené v hornině tř. 3 objem do 100 m3 | m3 | 7.2 |  | 0 | CS ÚRS 2016 02 |  |  | základní |  | 0 | 0 | 0 | 0 | 0 | 4 | K | 2 |  |  |  | ROZPOCET | 0 | 0 | 0 | 0 | 0 | 1 | 0 | 4 | 188084921
| PP |  | Odkopávky a prokopávky nezapažené s přehozením výkopku na vzdálenost do 3 m nebo s naložením na dopravní prostředek v hornině tř. 3 do 100 m3 | [15 empty] | PP | 2
| PSC |  | Poznámka k souboru cen: 1. Odkopávky a prokopávky v roubených prostorech se oceňují podle čl. 3116 Všeobec- ných podmínek tohoto katalogu. 2. Odkopávky a prokopávky ve stržích při lesnicko-technických melioracích (LTM) se oceňují cenami do 100 m3 pro jakýkoliv skutečný objem výkopu; ostatní odkopávky a prokopávky při LTM se oceňují při jakémkoliv objemu výkopu přes 100 m3 cenami přes 100 do 1 000 m3. 3. Ceny lze použít i pro vykopávky odpadových jam. 4. Ceny lze použít i pro sejmutí podorničí. Přitom se přihlíží k ustanovení čl. 3112 Všeobecných podmínek tohoto katalogu. | [15 empty] | PSC | 2
| VV |  | "zeminy na shozu uhlí do stávající kotelny" 6,0*4,0*0,3 |  | 7.2 | [13 empty] | VV | 2 | 2 | True | 0 | ROZPOCET
3 | K | 131201101 | Hloubení jam nezapažených v hornině tř. 3 objemu do 100 m3 | m3 | 58.359 |  | 0 | CS ÚRS 2016 02 |  |  | základní |  | 0 | 0 | 0 | 0 | 0 | 4 | K | 2 |  |  |  | ROZPOCET | 0 | 0 | 0 | 0 | 0 | 1 | 0 | 4 | -1590509534
| PP |  | Hloubení nezapažených jam a zářezů kromě zářezů se šikmými stěnami pro podzemní vedení s urovnáním dna do předepsaného profilu a spádu v hornině tř. 3 do 100 m3 | [15 empty] | PP | 2
| PSC |  | Poznámka k souboru cen: 1. Hloubení jam ve stržích a jam pro základy pro příčná a podélná zpevnění dna a břehů pod obrysem výkopu pro koryta vodotečí při lesnicko-technických melioracích (LTM) zejména vykopávky pro konstrukce těles, stupňů, boků, předprahů, prahů, podháněk, výhonů a pro základy zdí, dlažeb, rovnanin, plůtků a hatí se oceňují cenami příslušnými pro objem výkopů do 100 m3, i když skutečný objem výkopu je větší. 2. Předepisuje-li projekt hloubit jámy popsané v pozn. č. 1 v hornině 5 až 7 bez použití trhavin, oceňuje se toto hloubení a) v suchu nebo v mokru cenami 138 40-1101, 138 50-1101 a 138 60-1101 Dolamování zapažených nebo nezapažených hloubených vykopávek; b) v tekoucí vodě při jakékoliv její rychlosti individuálně. 3. Hloubení nezapažených jam hloubky přes 16 m se oceňuje individuálně. 4. V cenách jsou započteny i náklady na případné nutné přemístění výkopku ve výkopišti a na přehození výkopku na přilehlém terénu na vzdálenost do 3 m od okraje jámy nebo naložení na dopravní prostředek. 5. Náklady na svislé přemístění výkopku nad 1 m hloubky se určí dle ustanovení článku č. 3161 všeobecných podmínek katalogu. | [15 empty] | PSC | 2
| VV |  | "pro novou výtahovou šachtu" (3,0*3,1+4,0*4,2)/2*3,0 |  | 39.15 | [13 empty] | VV | 2 | 2 | True | 0 | ROZPOCET
| VV |  | "odkopání stěny pro drenáž a nopovou folii" (5,15*0,81+6,0*1,3)/2*2,6 |  | 15.563 | [13 empty] | VV | 2 | 2 | True | 0 | ROZPOCET
| VV |  | "odkopání stěny pro opravení izolace u bývalého výtahu" 3,3*0,85*1,3 |  | 3.6465 | [13 empty] | VV | 2 | 2 | True | 0 | ROZPOCET
4 | K | 132201101 | Hloubení rýh š do 600 mm v hornině tř. 3 objemu do 100 m3 | m3 | 3.025 |  | 0 | CS ÚRS 2016 02 |  |  | základní |  | 0 | 0 | 0 | 0 | 0 | 4 | K | 2 |  |  |  | ROZPOCET | 0 | 0 | 0 | 0 | 0 | 1 | 0 | 4 | 68795356
| PP |  | Hloubení zapažených i nezapažených rýh šířky do 600 mm s urovnáním dna do předepsaného profilu a spádu v hornině tř. 3 do 100 m3 | [15 empty] | PP | 2
| PSC |  | Poznámka k souboru cen: 1. V cenách jsou započteny i náklady na přehození výkopku na přilehlém terénu na vzdálenost do 3 m od podélné osy rýhy nebo naložení na dopravní prostředek. 2. Ceny jsou určeny pro rýhy: a) šířky přes 200 do 300 mm a hloubky do 750 mm, b) šířky přes 300 do 400 mm a hloubky do 1 000 mm, c) šířky přes 400 do 500 mm a hloubky do 1 250 mm, d) šířky přes 500 do 600 mm a hloubky do 1 500 mm. 3. Náklady na svislé přemístění výkopku nad 1 m hloubky se určí dle ustanovení článku č. 3161 všeobecných podmínek katalogu. | [15 empty] | PSC | 2
| VV |  | " pro palisády a obrubníky u vstupu k plošině" (2,5+2,8)*0,5*0,5*2 |  | 2.65 | [13 empty] | VV | 2 | 2 | True | 0 | ROZPOCET
| VV |  | " pro obrubníky u vstupu k výtahu" 1,5*0,5*0,5 |  | 0.375 | [13 empty] | VV | 2 | 2 | True | 0 | ROZPOCET
5 | K | 132201401 | Hloubená vykopávka pod základy v hornině tř. 3 | m3 | 0.27 |  | 0 | CS ÚRS 2016 02 |  |  | základní |  | 0 | 0 | 0 | 0 | 0 | 4 | K | 2 |  |  |  | ROZPOCET | 0 | 0 | 0 | 0 | 0 | 1 | 0 | 4 | -1803553824
| PP |  | Hloubená vykopávka pod základy ručně s přehozením výkopku na vzdálenost 3 m nebo s naložením na ruční dopravní prostředek v hornině tř. 3 | [15 empty] | PP | 2
| PSC |  | Poznámka k souboru cen: 1. V ceně nejsou započteny náklady na podchycení základového zdiva. | [15 empty] | PSC | 2
| VV |  | " pod stávajícím základem u nové výtahové šachty - postupně po 60 cm" 3,0*0,3*0,3 |  | 0.27 | [13 empty] | VV | 2 | 2 | True | 0 | ROZPOCET
6 | K | 139711101 | Vykopávky v uzavřených prostorách v hornině tř. 1 až 4 | m3 | 1.752 |  | 0 | CS ÚRS 2016 02 |  |  | základní |  | 0 | 0 | 0 | 0 | 0 | 4 | K | 2 |  |  |  | ROZPOCET | 0 | 0 | 0 | 0 | 0 | 1 | 0 | 4 | 1311834484
| PP |  | Vykopávka v uzavřených prostorách s naložením výkopku na dopravní prostředek v hornině tř. 1 až 4 | [15 empty] | PP | 2
| PSC |  | Poznámka k souboru cen: 1. V cenách nejsou započteny náklady na podchycení stavebních konstrukcí a případné odvětrávání pracovního prostoru. | [15 empty] | PSC | 2
| VV |  | " pro základ nové zdi v podlaze 1.pp" 12,0*0,75*0,2-0,6*0,4*0,2 |  | 1.752 | [13 empty] | VV | 2 | 2 | True | 0 | ROZPOCET
7 | K | 161101102 | Svislé přemístění výkopku z horniny tř. 1 až 4 hl výkopu do 4 m | m3 | 58.629 |  | 0 | CS ÚRS 2016 02 |  |  | základní |  | 0 | 0 | 0 | 0 | 0 | 4 | K | 2 |  |  |  | ROZPOCET | 0 | 0 | 0 | 0 | 0 | 1 | 0 | 4 | -503720892
| PP |  | Svislé přemístění výkopku bez naložení do dopravní nádoby avšak s vyprázdněním dopravní nádoby na hromadu nebo do dopravního prostředku z horniny tř. 1 až 4, při hloubce výkopu přes 2,5 do 4 m | [15 empty] | PP | 2
| PSC |  | Poznámka k souboru cen: 1. Ceny -1151 až -1158 lze použít i pro svislé přemístění materiálu a stavební suti z konstrukcí ze zdiva cihelného nebo kamenného, z betonu prostého, prokládaného, železového i předpjatého, pokud tyto konstrukce byly vybourány ve výkopišti. 2. Ceny pro hloubku přes 1 do 2,5 m, přes 2,5 m do 4 m atd. jsou určeny pro svislé přemístění výkopku od 0 do 2,5 m, od 0 do 4 m atd. 3. Množství materiálu i stavební suti z rozbouraných konstrukcí pro přemístění se rovná objemu konstrukcí před rozbouráním. | [15 empty] | PSC | 2
| VV |  | "pro novou výtahovou šachtu" (3,0*3,1+4,0*4,2)/2*3,0 |  | 39.15 | [13 empty] | VV | 2 | 2 | True | 0 | ROZPOCET
| VV |  | "odkopání stěny pro drenáž a nopovou folii" (5,15*0,81+6,0*1,3)/2*2,6 |  | 15.563 | [13 empty] | VV | 2 | 2 | True | 0 | ROZPOCET
| VV |  | "odkopání stěny pro opravení izolace u bývalého výtahu" 3,3*0,85*1,3 |  | 3.6465 | [13 empty] | VV | 2 | 2 | True | 0 | ROZPOCET
| VV |  | " pod stávajícím základem u nové výtahové šachty - postupně po 60 cm" 3,0*0,3*0,3 |  | 0.27 | [13 empty] | VV | 2 | 2 | True | 0 | ROZPOCET
8 | K | 161101501 | Svislé přemístění výkopku nošením svisle do v 3 m v hornině tř. 1 až 4 | m3 | 1.752 |  | 0 | CS ÚRS 2016 02 |  |  | základní |  | 0 | 0 | 0 | 0 | 0 | 4 | K | 2 |  |  |  | ROZPOCET | 0 | 0 | 0 | 0 | 0 | 1 | 0 | 4 | -1265647606
| PP |  | Svislé přemístění výkopku nošením bez naložení, avšak s vyprázdněním nádoby na hromady nebo do dopravního prostředku, na každých, třeba i započatých 3 m výšky z horniny tř. 1 až 4 | [15 empty] | PP | 2
| VV |  | " pro základ nové zdi v podlaze 1.pp" 12,0*0,75*0,2-0,6*0,4*0,2 |  | 1.752 | [13 empty] | VV | 2 | 2 | True | 0 | ROZPOCET
9 | K | 162701105 | Vodorovné přemístění do 10000 m výkopku/sypaniny z horniny tř. 1 až 4 | m3 | 34.311 |  | 0 | CS ÚRS 2016 02 |  |  | základní |  | 0 | 0 | 0 | 0 | 0 | 4 | K | 2 |  |  |  | ROZPOCET | 0 | 0 | 0 | 0 | 0 | 1 | 0 | 4 | 520771120
| PP |  | Vodorovné přemístění výkopku nebo sypaniny po suchu na obvyklém dopravním prostředku, bez naložení výkopku, avšak se složením bez rozhrnutí z horniny tř. 1 až 4 na vzdálenost přes 9 000 do 10 000 m | [15 empty] | PP | 2
| PSC |  | Poznámka k souboru cen: 1. Ceny nelze použít, předepisuje-li projekt přemístit výkopek na místo nepřístupné obvyklým dopravním prostředkům; toto přemístění se oceňuje individuálně. 2. V cenách jsou započteny i náhrady za jízdu loženého vozidla v terénu ve výkopišti nebo na násypišti. 3. V cenách nejsou započteny náklady na rozhrnutí výkopku na násypišti; toto rozhrnutí se oceňuje cenami souboru cen 171 . 0- . . Uložení sypaniny do násypů a 171 20-1201Uložení sypaniny na skládky. 4. Je-li na dopravní dráze pro vodorovné přemístění nějaká překážka, pro kterou je nutno překládat výkopek z jednoho obvyklého dopravního prostředku na jiný obvyklý doprav- ní prostředek, oceňuje se toto lomené vodorovné přemístění výkopku v každém úseku samostatně příslušnou cenou tohoto souboru cen a překládání výkopku cenami souboru cen 167 10-3 . Nakládání neulehlého výkopku z hromad s ohledem na ustanovení pozn. číslo 5. 5. Přemísťuje-li se výkopek z dočasných skládek vzdálených do 50 m, neoceňuje se nakládání výkopku, i když se provádí. Toto ustanovení neplatí, vylučuje-li projekt použití dozeru. 6. V cenách vodorovného přemístění sypaniny nejsou započteny náklady na dodávku materiálu, tyto se oceňují ve specifikaci. | [15 empty] | PSC | 2
| VV |  | "výkopek " 7,2+58,36+3,025+0,27+1,752 |  | 70.607 | [13 empty] | VV | 2 | 2 | True | 0 | ROZPOCET
| VV |  | "vykopanou zeminou" -(20,868+12,582+2,846) |  | -36.296 | [13 empty] | VV | 2 | 2 | True | 0 | ROZPOCET
10 | K | 162701109 | Příplatek k vodorovnému přemístění výkopku/sypaniny z horniny tř. 1 až 4 ZKD 1000 m přes 10000 m | m3 | 480.354 |  | 0 | CS ÚRS 2016 02 |  |  | základní |  | 0 | 0 | 0 | 0 | 0 | 4 | K | 2 |  |  |  | ROZPOCET | 0 | 0 | 0 | 0 | 0 | 1 | 0 | 4 | -159630384
| PP |  | Vodorovné přemístění výkopku nebo sypaniny po suchu na obvyklém dopravním prostředku, bez naložení výkopku, avšak se složením bez rozhrnutí z horniny tř. 1 až 4 na vzdálenost Příplatek k ceně za každých dalších i započatých 1 000 m | [15 empty] | PP | 2
| PSC |  | Poznámka k souboru cen: 1. Ceny nelze použít, předepisuje-li projekt přemístit výkopek na místo nepřístupné obvyklým dopravním prostředkům; toto přemístění se oceňuje individuálně. 2. V cenách jsou započteny i náhrady za jízdu loženého vozidla v terénu ve výkopišti nebo na násypišti. 3. V cenách nejsou započteny náklady na rozhrnutí výkopku na násypišti; toto rozhrnutí se oceňuje cenami souboru cen 171 . 0- . . Uložení sypaniny do násypů a 171 20-1201Uložení sypaniny na skládky. 4. Je-li na dopravní dráze pro vodorovné přemístění nějaká překážka, pro kterou je nutno překládat výkopek z jednoho obvyklého dopravního prostředku na jiný obvyklý doprav- ní prostředek, oceňuje se toto lomené vodorovné přemístění výkopku v každém úseku samostatně příslušnou cenou tohoto souboru cen a překládání výkopku cenami souboru cen 167 10-3 . Nakládání neulehlého výkopku z hromad s ohledem na ustanovení pozn. číslo 5. 5. Přemísťuje-li se výkopek z dočasných skládek vzdálených do 50 m, neoceňuje se nakládání výkopku, i když se provádí. Toto ustanovení neplatí, vylučuje-li projekt použití dozeru. 6. V cenách vodorovného přemístění sypaniny nejsou započteny náklady na dodávku materiálu, tyto se oceňují ve specifikaci. | [15 empty] | PSC | 2
| VV |  | 34,311*14 'Přepočtené koeficientem množství |  | 480.354 | [13 empty] | VV | 2 | 2 | False | 1 | ROZPOCET
11 | K | 171201201 | Uložení sypaniny na skládky | m3 | 34.311 |  | 0 | CS ÚRS 2016 02 |  |  | základní |  | 0 | 0 | 0 | 0 | 0 | 4 | K | 2 |  |  |  | ROZPOCET | 0 | 0 | 0 | 0 | 0 | 1 | 0 | 4 | -174676897
| PP |  | Uložení sypaniny na skládky | [15 empty] | PP | 2
| PSC |  | Poznámka k souboru cen: 1. Cena -1201 je určena i pro: a) uložení výkopku nebo ornice na dočasné skládky předepsané projektem tak, že na 1 m2 projektem určené plochy této skládky připadá přes 2 m3 výkopku nebo ornice; v opačném případě se uložení neoceňuje. Množství výkopku nebo ornice připadající na 1 m2 skládky se určí jako podíl množství výkopku nebo ornice, měřeného v rostlém stavu a projektem určené plochy dočasné skládky; b) zasypání koryt vodotečí a prohlubní v terénu bez předepsaného zhutnění sypaniny; c) uložení výkopku pod vodou do prohlubní ve dně vodotečí nebo nádrží. 2. Cenu -1201 nelze použít pro uložení výkopku nebo ornice: a) při vykopávkách pro podzemní vedení podél hrany výkopu, z něhož byl výkopek získán, a to ani tehdy, jestliže se výkopek po vyhození z výkopu na povrch území ještě dále přemisťuje na hromady podél výkopu; b) na dočasné skládky, které nejsou předepsány projektem; c) na dočasné skládky předepsané projektem tak, že na 1 m2 projektem určené plochy této skládky připadají nejvýše 2 m3 výkopku nebo ornice (viz. též poznámku č. 1 a); d) na dočasné skládky, oceňuje-li se cenou 121 10-1101 Sejmutí ornice nebo lesní půdy do 50 m, nebo oceňuje-li se vodorovné přemístění výkopku do 20 m a 50 m cenami 162 20-1101, 162 20-1102, 162 20-1151 a 162 20-1152. V těchto případech se uložení výkopku nebo ornice na dočasnou skládku neoceňuje. e) na trvalé skládky s předepsaným zhutněním; toto uložení výkopku se oceňuje cenami souboru cen 171 . 0- . . Uložení sypaniny do násypů. 3. V ceně -1201 jsou započteny i náklady na rozprostření sypaniny ve vrstvách s hrubým urovnáním na skládce. 4. V ceně -1201 nejsou započteny náklady na získání skládek ani na poplatky za skládku. 5. Množství jednotek uložení výkopku (sypaniny) se určí v m3 uloženého výkopku (sypaniny),v rostlém stavu zpravidla ve výkopišti. 6. Cenu -1211 lze po dohodě upravit podle místních podmínek. | [15 empty] | PSC | 2
12 | K | 171201211 | Poplatek za uložení odpadu ze sypaniny na skládce (skládkovné) | t | 68.622 |  | 0 | CS ÚRS 2016 02 |  |  | základní |  | 0 | 0 | 0 | 0 | 0 | 4 | K | 2 |  |  |  | ROZPOCET | 0 | 0 | 0 | 0 | 0 | 1 | 0 | 4 | -111339782
| PP |  | Uložení sypaniny poplatek za uložení sypaniny na skládce ( skládkovné ) | [15 empty] | PP | 2
| PSC |  | Poznámka k souboru cen: 1. Cena -1201 je určena i pro: a) uložení výkopku nebo ornice na dočasné skládky předepsané projektem tak, že na 1 m2 projektem určené plochy této skládky připadá přes 2 m3 výkopku nebo ornice; v opačném případě se uložení neoceňuje. Množství výkopku nebo ornice připadající na 1 m2 skládky se určí jako podíl množství výkopku nebo ornice, měřeného v rostlém stavu a projektem určené plochy dočasné skládky; b) zasypání koryt vodotečí a prohlubní v terénu bez předepsaného zhutnění sypaniny; c) uložení výkopku pod vodou do prohlubní ve dně vodotečí nebo nádrží. 2. Cenu -1201 nelze použít pro uložení výkopku nebo ornice: a) při vykopávkách pro podzemní vedení podél hrany výkopu, z něhož byl výkopek získán, a to ani tehdy, jestliže se výkopek po vyhození z výkopu na povrch území ještě dále přemisťuje na hromady podél výkopu; b) na dočasné skládky, které nejsou předepsány projektem; c) na dočasné skládky předepsané projektem tak, že na 1 m2 projektem určené plochy této skládky připadají nejvýše 2 m3 výkopku nebo ornice (viz. též poznámku č. 1 a); d) na dočasné skládky, oceňuje-li se cenou 121 10-1101 Sejmutí ornice nebo lesní půdy do 50 m, nebo oceňuje-li se vodorovné přemístění výkopku do 20 m a 50 m cenami 162 20-1101, 162 20-1102, 162 20-1151 a 162 20-1152. V těchto případech se uložení výkopku nebo ornice na dočasnou skládku neoceňuje. e) na trvalé skládky s předepsaným zhutněním; toto uložení výkopku se oceňuje cenami souboru cen 171 . 0- . . Uložení sypaniny do násypů. 3. V ceně -1201 jsou započteny i náklady na rozprostření sypaniny ve vrstvách s hrubým urovnáním na skládce. 4. V ceně -1201 nejsou započteny náklady na získání skládek ani na poplatky za skládku. 5. Množství jednotek uložení výkopku (sypaniny) se určí v m3 uloženého výkopku (sypaniny),v rostlém stavu zpravidla ve výkopišti. 6. Cenu -1211 lze po dohodě upravit podle místních podmínek. | [15 empty] | PSC | 2
| VV |  | 34,311*2 |  | 68.622 | [13 empty] | VV | 2 | 2 | True | 0 | ROZPOCET
13 | K | 174101101 | Zásyp jam, šachet rýh nebo kolem objektů sypaninou se zhutněním | m3 | 40.482 |  | 0 | CS ÚRS 2016 02 |  |  | základní |  | 0 | 0 | 0 | 0 | 0 | 4 | K | 2 |  |  |  | ROZPOCET | 0 | 0 | 0 | 0 | 0 | 1 | 0 | 4 | 388316673
| PP |  | Zásyp sypaninou z jakékoliv horniny s uložením výkopku ve vrstvách se zhutněním jam, šachet, rýh nebo kolem objektů v těchto vykopávkách | [15 empty] | PP | 2
| PSC |  | Poznámka k souboru cen: 1. Ceny 174 10- . . jsou určeny pro zhutněné zásypy s mírou zhutnění: a) z hornin soudržných do 100 % PS, b) z hornin nesoudržných do I(d) 0,9, c) z hornin kamenitých pro jakoukoliv míru zhutnění. 2. Je-li projektem předepsáno vyšší zhutnění, podle bodu a) a b) poznámky č 1., ocení se zásyp individuálně. 3. Ceny nelze použít pro zásyp rýh pro drenážní trativody pro lesnicko-technické meliorace a zemědělské. Zásyp těchto rýh se oceňuje cenami souboru cen 174 20-3 . části A 03 Zemní práce pro objekty oborů 831 až 833. Nezhutněný zásyp odvodňovacích kanálů z betonových a železobetonových trub v polních a lučních tratích se oceňuje cenou -1101 Zásyp sypaninou rýh bez ohledu na šířku kanálu; cena obsahuje i náklady na ruční nezhutněný zásyp výšky do 200 mm nad vrchol potrubí. 4. V cenách 10-1101, 10-1103, 20-1101 a 20-1103 je započteno přemístění sypaniny ze vzdálenosti 10 m od kraje výkopu nebo zasypávaného prostoru, měřeno k těžišti skládky. 5. V ceně 10-1102 je započteno přemístění sypaniny ze vzdálenosti 15 m od hrany zasypávaného prostoru, měřeno k těžišti skládky. 6. Objem zásypu je rozdíl objemu výkopu a objemu do něho vestavěných konstrukcí nebo uložených vedení i s jejich obklady a podklady (tento objem se nazývá objemem horniny vytlačené konstrukcí). Objem potrubí do DN 180, příp. i s obalem, se od objemu zásypu neodečítá. Pro stanovení objemu zásypu se od objemu výkopu odečítá i objem obsypu potrubí oceňovaný cenami souboru cen 175 10-11 Obsyp potrubí, přichází-li v úvahu . 7. Odklizení zbylého výkopku po provedení zásypu zářezů se šikmými stěnami pro podzemní vedení nebo zásypu jam a rýh pro podzemní vedení se oceňuje, je-li objem zbylého výkopku: a) do 1 m3 na 1 m vedení a jedná se o výkopek neulehlý - cenami souboru cen 167 10-110 Nakládání výkopku nebo sypaniny a 162 . 0-1 . Vodorovné přemístění výkopku. V případě, že se jedná o výkopek ulehlý - rozpojení a naložení výkopku cenami souboru cen 122 . 0-1 . souboru cen 162 . 0-1 . Vodorovné přemístění výkopku; b) přes 1 m3 na 1 m vedení, jestliže projekt předepíše, že se zbylý výkopek bude odklízet zároveň s prováděním vykopávky, pouze přemístění výkopku cenami souboru cen 162 . 0-1 . Vodorovné přemístění výkopku. Při zmíněném objemu zbylého výkopku se neoceňuje ani naložení ani rozpojení výkopku. Jestliže se zbylý výkopek neodklízí, nýbrž rozprostírá podél výkopu a nad výkopem, platí poznámka č. 8. 8. Rozprostření zbylého výkopku podél výkopu a nad výkopem po provedení zásypů zářezů se šikmými stěnami pro podzemní vedení nebo zásypu jam a rýh pro podzemní vedení se oceňuje: a) cenou 171 20-1101 Uložení sypaniny do nezhutněných násypů, není-li projektem předepsáno zhutnění rozprostřeného zbylého výkopku, b) cenou 171 10-1111 Uložení sypaniny do násypů z hornin sypkých, je-li předepsáno zhutnění rozprostřeného zbylého výkopku, a to v objemu vypočteném podle poznámky č.6, příp. zmenšeném o objem výkopku, který byl již odklizen. 9. Míru zhutnění předepisuje projekt. | [15 empty] | PSC | 2
| VV |  | " mezi základy zádveří u výtahu a kolem výtahu" | [15 empty] | VV | 2 | 1 | True | 0 | ROZPOCET
| VV |  | (3,0*3,1+4,0*4,2)/2*3,0-2,254-0,312-2,15*2,34*(3,0-0,45)-2,887 |  | 20.868 | [13 empty] | VV | 2 | 2 | True | 0 | ROZPOCET
| VV |  | "odkopané stěny pro drenáž a nopovou folii" (5,15*0,81+6,0*1,3)/2*2,6-3,5*0,5*0,5-4,5*2,6*0,18 |  | 12.582 | [13 empty] | VV | 2 | 2 | True | 0 | ROZPOCET
| VV |  | "odkopáné stěny pro opravení izolace u bývalého výtahu" 3,3*0,85*1,15-3,3*1,15*0,1 |  | 2.8462 | [13 empty] | VV | 2 | 2 | True | 0 | ROZPOCET
| VV |  | "směsným recyklátem" | [15 empty] | VV | 2 | 1 | True | 0 | ROZPOCET
| VV |  | "vyrovnání kufru chodníku mezi palisádami a obrubníky u vstupu k plošině" (2,5+2,8)*2,43*(0,15+0,5)/2 |  | 4.1857 | [13 empty] | VV | 2 | 2 | True | 0 | ROZPOCET
14 | K | 174101102 | Zásyp v uzavřených prostorech sypaninou se zhutněním | m3 | 14.741 |  | 0 | CS ÚRS 2016 02 |  |  | základní |  | 0 | 0 | 0 | 0 | 0 | 4 | K | 2 |  |  |  | ROZPOCET | 0 | 0 | 0 | 0 | 0 | 1 | 0 | 4 | -1258308117
| PP |  | Zásyp sypaninou z jakékoliv horniny s uložením výkopku ve vrstvách se zhutněním v uzavřených prostorách s urovnáním povrchu zásypu | [15 empty] | PP | 2
| PSC |  | Poznámka k souboru cen: 1. Ceny 174 10- . . jsou určeny pro zhutněné zásypy s mírou zhutnění: a) z hornin soudržných do 100 % PS, b) z hornin nesoudržných do I(d) 0,9, c) z hornin kamenitých pro jakoukoliv míru zhutnění. 2. Je-li projektem předepsáno vyšší zhutnění, podle bodu a) a b) poznámky č 1., ocení se zásyp individuálně. 3. Ceny nelze použít pro zásyp rýh pro drenážní trativody pro lesnicko-technické meliorace a zemědělské. Zásyp těchto rýh se oceňuje cenami souboru cen 174 20-3 . části A 03 Zemní práce pro objekty oborů 831 až 833. Nezhutněný zásyp odvodňovacích kanálů z betonových a železobetonových trub v polních a lučních tratích se oceňuje cenou -1101 Zásyp sypaninou rýh bez ohledu na šířku kanálu; cena obsahuje i náklady na ruční nezhutněný zásyp výšky do 200 mm nad vrchol potrubí. 4. V cenách 10-1101, 10-1103, 20-1101 a 20-1103 je započteno přemístění sypaniny ze vzdálenosti 10 m od kraje výkopu nebo zasypávaného prostoru, měřeno k těžišti skládky. 5. V ceně 10-1102 je započteno přemístění sypaniny ze vzdálenosti 15 m od hrany zasypávaného prostoru, měřeno k těžišti skládky. 6. Objem zásypu je rozdíl objemu výkopu a objemu do něho vestavěných konstrukcí nebo uložených vedení i s jejich obklady a podklady (tento objem se nazývá objemem horniny vytlačené konstrukcí). Objem potrubí do DN 180, příp. i s obalem, se od objemu zásypu neodečítá. Pro stanovení objemu zásypu se od objemu výkopu odečítá i objem obsypu potrubí oceňovaný cenami souboru cen 175 10-11 Obsyp potrubí, přichází-li v úvahu . 7. Odklizení zbylého výkopku po provedení zásypu zářezů se šikmými stěnami pro podzemní vedení nebo zásypu jam a rýh pro podzemní vedení se oceňuje, je-li objem zbylého výkopku: a) do 1 m3 na 1 m vedení a jedná se o výkopek neulehlý - cenami souboru cen 167 10-110 Nakládání výkopku nebo sypaniny a 162 . 0-1 . Vodorovné přemístění výkopku. V případě, že se jedná o výkopek ulehlý - rozpojení a naložení výkopku cenami souboru cen 122 . 0-1 . souboru cen 162 . 0-1 . Vodorovné přemístění výkopku; b) přes 1 m3 na 1 m vedení, jestliže projekt předepíše, že se zbylý výkopek bude odklízet zároveň s prováděním vykopávky, pouze přemístění výkopku cenami souboru cen 162 . 0-1 . Vodorovné přemístění výkopku. Při zmíněném objemu zbylého výkopku se neoceňuje ani naložení ani rozpojení výkopku. Jestliže se zbylý výkopek neodklízí, nýbrž rozprostírá podél výkopu a nad výkopem, platí poznámka č. 8. 8. Rozprostření zbylého výkopku podél výkopu a nad výkopem po provedení zásypů zářezů se šikmými stěnami pro podzemní vedení nebo zásypu jam a rýh pro podzemní vedení se oceňuje: a) cenou 171 20-1101 Uložení sypaniny do nezhutněných násypů, není-li projektem předepsáno zhutnění rozprostřeného zbylého výkopku, b) cenou 171 10-1111 Uložení sypaniny do násypů z hornin sypkých, je-li předepsáno zhutnění rozprostřeného zbylého výkopku, a to v objemu vypočteném podle poznámky č.6, příp. zmenšeném o objem výkopku, který byl již odklizen. 9. Míru zhutnění předepisuje projekt. | [15 empty] | PSC | 2
| VV |  | "prostoru stávající výtahové šachty skladu" 2,5*1,35*4,73-(1,35+2*1,0)*3,65*0,1 |  | 14.741 | [13 empty] | VV | 2 | 2 | True | 0 | ROZPOCET
15 | M | 589811080 | recyklát směsný frakce 0/32 | t | 32.953 |  | 0 | CS ÚRS 2016 02 |  |  | základní |  | 0 | 1 | 32.953 | 0 | 0 | 8 | M | 2 |  |  |  | ROZPOCET | 0 | 0 | 0 | 0 | 0 | 1 | 0 | 4 | -954905906
| PP |  | materiály stavební recyklované směsné recykláty frakce 0/32 | [15 empty] | PP | 2
| VV |  | "prostoru stávající výtahové šachty skladu" (2,5*1,35*4,73-(1,35+2*1,0)*3,65*0,1)*1,67*1,02 |  | 25.1098 | [13 empty] | VV | 2 | 2 | True | 0 | ROZPOCET
| VV |  | "směsným recyklátem" | [15 empty] | VV | 2 | 1 | True | 0 | ROZPOCET
| VV |  | "vyrovnání kufru chodníku mezi palisádami u vstupu k plošině" (2,5+2,8)*2,43*(0,15+0,5)/2*1,67*1,1*1,02 |  | 7.8429 | [13 empty] | VV | 2 | 2 | True | 0 | ROZPOCET
| D | 2 | Zakládání |  |  |  | 0 | [5 empty] | 0 |  | 28.5647 |  | 0 | 1 | D | 1 |  |  |  | ROZPOCET | [6 empty] | 0
16 | K | 211561111 | Výplň odvodňovacích žeber nebo trativodů kamenivem hrubým drceným frakce 4 až 16 mm | m3 | 0.875 |  | 0 | CS ÚRS 2016 02 |  |  | základní |  | 0 | 0 | 0 | 0 | 0 | 4 | K | 2 |  |  |  | ROZPOCET | 0 | 0 | 0 | 0 | 0 | 1 | 0 | 4 | 891763682
| PP |  | Výplň kamenivem do rýh odvodňovacích žeber nebo trativodů bez zhutnění, s úpravou povrchu výplně kamenivem hrubým drceným frakce 4 až 16 mm | [15 empty] | PP | 2
| PSC |  | Poznámka k souboru cen: 1. V ceně 51-1111 jsou započteny i náklady na průduchy vytvořené z lomového kamene. 2. V cenách 52-1111 až 58-1111 nejsou započteny náklady na zřízení průduchů; tyto práce se oceňují cenami: a) souboru cen 212 71-11 Trativody z trub z prostého betonu bez lože, b) souboru cen 212 75-5 . Trativody bez lože z drenážních trubek. 3. Množství měrných jednotek se určuje v m3 vyplňovaného prostoru. Objem potrubí a lože se do vyplňovaného prostoru nezapočítává. | [15 empty] | PSC | 2
| VV |  | " drenáž zvenku u stěny s chodištěm" 3,5*0,5*0,5 |  | 0.875 | [13 empty] | VV | 2 | 2 | True | 0 | ROZPOCET
17 | K | 211971122 | Zřízení opláštění žeber nebo trativodů geotextilií v rýze nebo zářezu přes 1:2 š přes 2,5 m | m2 | 14.35 |  | 0 | CS ÚRS 2016 02 |  |  | základní |  | 0 | 0.00026669 | 0.0038269 | 0 | 0 | 4 | K | 2 |  |  |  | ROZPOCET | 0 | 0 | 0 | 0 | 0 | 1 | 0 | 4 | -50760213
| PP |  | Zřízení opláštění výplně z geotextilie odvodňovacích žeber nebo trativodů v rýze nebo zářezu se stěnami svislými nebo šikmými o sklonu přes 1:2 při rozvinuté šířce opláštění přes 2,5 m | [15 empty] | PP | 2
| PSC |  | Poznámka k souboru cen: 1. Ceny jsou určeny: a) pro jakékoliv druhy a rozměry geotextilií, b) i pro zřízení svislého drénu z jedné nebo více vrstev geotextilie přiložených na stěnu rýhy nebo zářezu, c) pro způsob spojování geotextilií přesahy. 2. Ceny nelze použít: a) pro zřízení opláštění výplně v zapažených rýhách; toto opláštění se oceňuje individuálně, b) pro knotové drény (geodrény); tyto drény se oceňují cenami souboru cen 211 97-21 Vpichování svislých konsolidačních prefabrikovaných drénů, c) pro zřízení vrstev z geotextilií; toto zřízení vrstev z geotextilií se ocení cenami souboru cen 213 14 Zřízení vrstvy z geotextilie. 3. V cenách jsou započteny i náklady na zřízení předepsaných přesahů a na potřebné zatěžování nebo připevňování geotextilie ke stěnám výkopu při provádění. 4. V cenách nejsou započteny náklady na dodání geotextilie; toto dodání se oceňuje ve specifikaci. Ztratné lze dohodnout ve výši 2 %. 5. Množství měrných jednotek: a) se určuje v m2 rozvinuté plochy opláštění bez jakýchkoliv přesahů. Při opláštění z více vrstev geotextilií se pro určení množství měrných jednotek oceňuje každá vrstva samostatně, b) pro dodání geotextilie oceňované ve specifikaci se určí v m2 geotextilie včetně přesahů a prořezů stanovených projektovou dokumentací. | [15 empty] | PSC | 2
| VV |  | " stěny s nopovou folií a drenáží zvenku u stěny s chodištěm" 3,5*(0,5*4+2,1) |  | 14.35 | [13 empty] | VV | 2 | 2 | True | 0 | ROZPOCET
18 | M | 693111460 | textilie GEOFILTEX 63 63/30 300 g/m2 do š 8,8 m | m2 | 16.503 |  | 0 | CS ÚRS 2016 02 |  |  | základní |  | 0 | 0.0003 | 0.0049509 | 0 | 0 | 8 | M | 2 |  |  |  | ROZPOCET | 0 | 0 | 0 | 0 | 0 | 1 | 0 | 4 | 992890729
| PP |  | geotextilie geotextilie netkané GEOFILTEX 63 (polypropylenová vlákna) se základní ÚV stabilizací šíře do 8,8 m 63/ 30 300 g/m2 | [15 empty] | PP | 2
| VV |  | 14,35*1,15 'Přepočtené koeficientem množství |  | 16.503 | [13 empty] | VV | 2 | 2 | False | 1 | ROZPOCET
19 | K | 212755214 | Trativody z drenážních trubek plastových flexibilních D 100 mm bez lože | m | 3.5 |  | 0 | CS ÚRS 2016 02 |  |  | základní |  | 0 | 0.0004896 | 0.0017136 | 0 | 0 | 4 | K | 2 |  |  |  | ROZPOCET | 0 | 0 | 0 | 0 | 0 | 1 | 0 | 4 | 1993365912
| PP |  | Trativody bez lože z drenážních trubek plastových flexibilních D 100 mm | [15 empty] | PP | 2
| PSC |  | Poznámka k souboru cen: 1. Ceny jsou určeny pro uložení drenážních trubek do výkopu bez lože a obsypu. 2. Trativody včetně lože a obsypu trubek se ocení cenami souboru cen 212 75-2 . Trativody z drenážních trubek katalogu 827-1 Vedení trubní dálková a přípojná – vodovody a kanalizace | [15 empty] | PSC | 2
| VV |  | " drenáž zvenku u stěny s chodištěm" 3,5 |  | 3.5 | [13 empty] | VV | 2 | 2 | True | 0 | ROZPOCET
20 | K | 271922211 | Podsyp pod základové konstrukce se zhutněním z betonového recyklátu | m3 | 2.165 |  | 0 | CS ÚRS 2016 02 |  |  | základní |  | 0 | 2.16 | 4.6764 | 0 | 0 | 4 | K | 2 |  |  |  | ROZPOCET | 0 | 0 | 0 | 0 | 0 | 1 | 0 | 4 | -1066940804
| PP |  | Podsyp pod základové konstrukce se zhutněním a urovnáním povrchu z recyklátu betonového | [15 empty] | PP | 2
| PSC |  | Poznámka k souboru cen: 1. Ceny slouží pro ocenění násypů pod základové konstrukce tloušťky vrstvy do 300 mm. 2. Násypy s tloušťkou vrstvy přesahující 300 mm se ocení cenami souboru cen 213 31-…. Polštáře zhutněné pod základy v katalogu 800-2 Zvláštní zakládání objektů. | [15 empty] | PSC | 2
| VV |  | " pod podlahu na terénu P5 " (3,0+3,6)*4,1*0,08 |  | 2.1648 | [13 empty] | VV | 2 | 2 | True | 0 | ROZPOCET
21 | K | 273321611 | Základové desky ze ŽB tř. C 30/37 | m3 | 2.944 |  | 0 | CS ÚRS 2016 02 |  |  | základní |  | 0 | 2.4533 | 7.2225 | 0 | 0 | 4 | K | 2 |  |  |  | ROZPOCET | 0 | 0 | 0 | 0 | 0 | 1 | 0 | 4 | -1169958533
| PP |  | Základy z betonu železového (bez výztuže) desky z betonu bez zvláštních nároků na vliv prostředí (X0, XC) tř. C 30/37 | [15 empty] | PP | 2
| PSC |  | Poznámka k souboru cen: 1. V ceně příplatku -5911 jsou započteny náklady na technologické opatření a na ztíženou betonáž pod hladinou pažící bentonitové suspenze a na průběžné odčerpání suspenze s přepouštěním na určené místo do 20 m, popř. do vany nebo do kalové cisterny k odvozu. Odvoz se oceňuje cenami katalogu 800-2 Zvláštní zakládání objektů. 2. Hloubení s použitím bentonitové suspenze se oceňuje katalogem 800-1 Zemní práce. Bednění se neoceňuje. 3. V cenách nejsou započteny náklady na výztuž, tyto se oceňují cenami souboru cen 27* 36-.... Výztuž základů. | [15 empty] | PSC | 2
| VV |  | "deska výtahové šachty spodní" 2,6*2,4*0,2 |  | 1.248 | [13 empty] | VV | 2 | 2 | True | 0 | ROZPOCET
| VV |  | "deska výtahové šachty vrchní" 2,34*2,15*0,2 |  | 1.0062 | [13 empty] | VV | 2 | 2 | True | 0 | ROZPOCET
| VV |  | "zádveří u výtahové šachty " 3,21*2,15*0,1 |  | 0.69015 | [13 empty] | VV | 2 | 2 | True | 0 | ROZPOCET
22 | K | 273351215 | Zřízení bednění stěn základových desek | m2 | 2.219 |  | 0 | CS ÚRS 2016 02 |  |  | základní |  | 0 | 0.0010259 | 0.0022765 | 0 | 0 | 4 | K | 2 |  |  |  | ROZPOCET | 0 | 0 | 0 | 0 | 0 | 1 | 0 | 4 | 1708941094
| PP |  | Bednění základových stěn desek svislé nebo šikmé (odkloněné), půdorysně přímé nebo zalomené ve volných nebo zapažených jámách, rýhách, šachtách, včetně případných vzpěr zřízení | [15 empty] | PP | 2
| VV |  | "deska výtahové šachty spodní" (2,6+2,4)*0,2 |  | 1 | [13 empty] | VV | 2 | 2 | True | 0 | ROZPOCET
| VV |  | "deska výtahové šachty vrchní" (2,34+2,15)*0,2 |  | 0.898 | [13 empty] | VV | 2 | 2 | True | 0 | ROZPOCET
| VV |  | "zádveří u výtahové šachty " 3,21*0,1 |  | 0.321 | [13 empty] | VV | 2 | 2 | True | 0 | ROZPOCET
23 | K | 273351216 | Odstranění bednění stěn základových desek | m2 | 2.219 |  | 0 | CS ÚRS 2016 02 |  |  | základní |  | 0 | 0 | 0 | 0 | 0 | 4 | K | 2 |  |  |  | ROZPOCET | 0 | 0 | 0 | 0 | 0 | 1 | 0 | 4 | -683928177
| PP |  | Bednění základových stěn desek svislé nebo šikmé (odkloněné), půdorysně přímé nebo zalomené ve volných nebo zapažených jámách, rýhách, šachtách, včetně případných vzpěr odstranění | [15 empty] | PP | 2
24 | K | 273362021 | Výztuž základových desek svařovanými sítěmi Kari | t | 0.111 |  | 0 | CS ÚRS 2016 02 |  |  | základní |  | 0 | 1.0531 | 0.11689 | 0 | 0 | 4 | K | 2 |  |  |  | ROZPOCET | 0 | 0 | 0 | 0 | 0 | 1 | 0 | 4 | -1593527077
| PP |  | Výztuž základů desek ze svařovaných sítí z drátů typu KARI | [15 empty] | PP | 2
| PSC |  | Poznámka k souboru cen: 1. Ceny platí pro desky rovné, s náběhy, hřibové nebo upnuté do žeber včetně výztuže těchto žeber. | [15 empty] | PSC | 2
| VV |  | " sítě Q188 - 150/150/6 - 2x" | [15 empty] | VV | 2 | 1 | True | 0 | ROZPOCET
| VV |  | "deska výtahové šachty spodní" 2,6*2,4*1,48*2*1,275*0,001*2 |  | 0.0471 | [13 empty] | VV | 2 | 2 | True | 0 | ROZPOCET
| VV |  | "deska výtahové šachty vrchní" 2,34*2,15*1,48*2*1,275*0,001*2 |  | 0.037974 | [13 empty] | VV | 2 | 2 | True | 0 | ROZPOCET
| VV |  | "zádveří u výtahové šachty síť 1x " 3,21*2,15*1,48*2*1,275*0,001*1 |  | 0.026046 | [13 empty] | VV | 2 | 2 | True | 0 | ROZPOCET
25 | K | 274313711 | Základové pásy z betonu tř. C 20/25 | m3 | 2.887 |  | 0 | CS ÚRS 2016 02 |  |  | základní |  | 0 | 2.4533 | 7.0827 | 0 | 0 | 4 | K | 2 |  |  |  | ROZPOCET | 0 | 0 | 0 | 0 | 0 | 1 | 0 | 4 | -1318232220
| PP |  | Základy z betonu prostého pasy betonu kamenem neprokládaného tř. C 20/25 | [15 empty] | PP | 2
| PSC |  | Poznámka k souboru cen: 1. V ceně příplatku -5911 jsou započteny náklady na technologické opatření a na ztíženou betonáž pod hladinou pažící bentonitové suspenze a na průběžné odčerpání suspenze s přepouštěním na určené místo do 20 m, popř. do vany nebo do kalové cisterny k odvozu. Odvoz se oceňuje cenami katalogu 800-2 Zvláštní zakládání objektů. 2. Hloubení s použitím bentonitové suspenze se oceňuje katalogem 800-1 Zemní práce. Bednění se neoceňuje. | [15 empty] | PSC | 2
| VV |  | "pod zádveřím u výtahové šachty" (1,71*0,7+0,5*1,55+0,5*2,4+0,5*2,9)*0,3*2+1,55*0,3*0,245 |  | 2.8871 | [13 empty] | VV | 2 | 2 | True | 0 | ROZPOCET
26 | K | 274321411 | Základové pasy ze ŽB tř. C 20/25 | m3 | 3.504 |  | 0 | CS ÚRS 2016 02 |  |  | základní |  | 0 | 2.4533 | 8.5963 | 0 | 0 | 4 | K | 2 |  |  |  | ROZPOCET | 0 | 0 | 0 | 0 | 0 | 1 | 0 | 4 | -13944066
| PP |  | Základy z betonu železového (bez výztuže) pasy z betonu bez zvláštních nároků na vliv prostředí (X0, XC) tř. C 20/25 | [15 empty] | PP | 2
| PSC |  | Poznámka k souboru cen: 1. V ceně příplatku -5911 jsou započteny náklady na technologické opatření a na ztíženou betonáž pod hladinou pažící bentonitové suspenze a na průběžné odčerpání suspenze s přepouštěním na určené místo do 20 m, popř. do vany nebo do kalové cisterny k odvozu. Odvoz se oceňuje cenami katalogu 800-2 Zvláštní zakládání objektů. 2. Hloubení s použitím bentonitové suspenze se oceňuje katalogem 800-1 Zemní práce. Bednění se neoceňuje. 3. V cenách nejsou započteny náklady na výztuž, tyto se oceňují cenami souboru cen 27* 36-.... Výztuž základů. | [15 empty] | PSC | 2
| VV |  | " dlouhý základ pod novou zeď v 1.pp" 12,0*0,75*0,4-0,6*0,4*0,4 |  | 3.504 | [13 empty] | VV | 2 | 2 | True | 0 | ROZPOCET
27 | K | 274351215 | Zřízení bednění stěn základových pasů | m2 | 24.956 |  | 0 | CS ÚRS 2016 02 |  |  | základní |  | 0 | 0.0010259 | 0.025602 | 0 | 0 | 4 | K | 2 |  |  |  | ROZPOCET | 0 | 0 | 0 | 0 | 0 | 1 | 0 | 4 | 431822360
| PP |  | Bednění základových stěn pasů svislé nebo šikmé (odkloněné), půdorysně přímé nebo zalomené ve volných nebo zapažených jámách, rýhách, šachtách, včetně případných vzpěr zřízení | [15 empty] | PP | 2
| VV |  | " stávajícího základu u nové výtahové šachty - popstupně po 60 cm" 3,0*0,3+0,3*0,3*5 |  | 1.35 | [13 empty] | VV | 2 | 2 | True | 0 | ROZPOCET
| VV |  | " dlouhý základ pod novou zeď v 1.pp" 12,0*0,4*2-0,6*0,4 |  | 9.36 | [13 empty] | VV | 2 | 2 | True | 0 | ROZPOCET
| VV |  | "pod zádveřím u výtahové šachty" (1,71*0,7+0,5*1,55+0,5*2,4+0,5*2,9)*3+1,55*0,245 |  | 14.2457 | [13 empty] | VV | 2 | 2 | True | 0 | ROZPOCET
28 | K | 274351216 | Odstranění bednění stěn základových pasů | m2 | 24.956 |  | 0 | CS ÚRS 2016 02 |  |  | základní |  | 0 | 0 | 0 | 0 | 0 | 4 | K | 2 |  |  |  | ROZPOCET | 0 | 0 | 0 | 0 | 0 | 1 | 0 | 4 | 1848412235
| PP |  | Bednění základových stěn pasů svislé nebo šikmé (odkloněné), půdorysně přímé nebo zalomené ve volných nebo zapažených jámách, rýhách, šachtách, včetně případných vzpěr odstranění | [15 empty] | PP | 2
29 | K | 279311113 | Postupné podbetonování základového zdiva prostým betonem tř. C 12/15 | m3 | 0.27 |  | 0 | CS ÚRS 2016 02 |  |  | základní |  | 0 | 2.2563 | 0.60921 | 0 | 0 | 4 | K | 2 |  |  |  | ROZPOCET | 0 | 0 | 0 | 0 | 0 | 1 | 0 | 4 | -2045859614
| PP |  | Postupné podbetonování základového zdiva jakékoliv tloušťky, bez výkopu, bez zapažení a bednění, prostým betonem tř. C 12/15 | [15 empty] | PP | 2
| VV |  | " stávajícího základu u nové výtahové šachty" 3,0*0,3*0,3 |  | 0.27 | [13 empty] | VV | 2 | 2 | True | 0 | ROZPOCET
30 | K | 279361821 | Výztuž základových zdí nosných betonářskou ocelí 10 505 | t | 0.21 |  | 0 | CS ÚRS 2016 02 |  |  | základní |  | 0 | 1.0587 | 0.22233 | 0 | 0 | 4 | K | 2 |  |  |  | ROZPOCET | 0 | 0 | 0 | 0 | 0 | 1 | 0 | 4 | 1703560293
| PP |  | Výztuž základových zdí nosných svislých nebo odkloněných od svislice, rovinných nebo oblých, deskových nebo žebrových, včetně výztuže jejich žeber z betonářské oceli 10 505 (R) nebo BSt 500 | [15 empty] | PP | 2
| VV |  | " dlouhý základ pod novou zeď v 1.pp" (12,0*0,75*0,4-0,6*0,4*0,4)*60,0*0,001 |  | 0.21024 | [13 empty] | VV | 2 | 2 | True | 0 | ROZPOCET
| D | 3 | Svislé a kompletní konstrukce |  |  |  | 0 | [5 empty] | 0 |  | 114.1591 |  | 0 | 1 | D | 1 |  |  |  | ROZPOCET | [6 empty] | 0
31 | K | 311113131 | Nosná zeď tl 150 mm z hladkých tvárnic ztraceného bednění včetně výplně z betonu tř. C 16/20 | m2 | 6.806 |  | 0 | CS ÚRS 2016 02 |  |  | základní |  | 0 | 0.34662 | 2.3591 | 0 | 0 | 4 | K | 2 |  |  |  | ROZPOCET | 0 | 0 | 0 | 0 | 0 | 1 | 0 | 4 | -1781946981
| PP |  | Nadzákladové zdi z tvárnic ztraceného bednění hladkých, včetně výplně z betonu třídy C 16/20, tloušťky zdiva 150 mm | [15 empty] | PP | 2
| PSC |  | Poznámka k souboru cen: 1. V cenách jsou započteny i náklady na dodání a uložení betonu 2. V cenách -3212 až -3234 jsou započteny i náklady na doplňkové - rohové tvárnice. 3. V cenách nejsou započteny náklady na dodání a uložení betonářské výztuže; tyto se oceňují cenami souboru cen 31* 36- . . Výztuž nadzákladových zdí. 4. Množství jednotek se určuje v m2 plochy zdiva. | [15 empty] | PSC | 2
| VV |  | "zdivo zádveří u výtahové šachty u stávající stěny" 3,21*2,84 |  | 9.1164 | [13 empty] | VV | 2 | 2 | True | 0 | ROZPOCET
| VV |  | "odpočet otvorů" -1,1*2,1 |  | -2.31 | [13 empty] | VV | 2 | 2 | True | 0 | ROZPOCET
32 | K | 311113132R | Nosná zeď tl do 200 mm z hladkých tvárnic ztraceného bednění včetně výplně z betonu tř. C 20/25 | m2 | 121.8 |  | 0 |  |  |  | základní |  | 0 | 0.42832 | 52.1694 | 0 | 0 | 4 | K | 2 |  |  |  | ROZPOCET | 0 | 0 | 0 | 0 | 0 | 1 | 0 | 4 | 1163405306
| PP |  | Nadzákladové zdi z tvárnic ztraceného bednění hladkých, včetně výplně z betonu třídy C 20/25, tloušťky zdiva přes 150 do 200 mm | [15 empty] | PP | 2
| PSC |  | Poznámka k souboru cen: 1. V cenách jsou započteny i náklady na dodání a uložení betonu 2. V cenách -3212 až -3234 jsou započteny i náklady na doplňkové - rohové tvárnice. 3. V cenách nejsou započteny náklady na dodání a uložení betonářské výztuže; tyto se oceňují cenami souboru cen 31* 36- . . Výztuž nadzákladových zdí. 4. Množství jednotek se určuje v m2 plochy zdiva. | [15 empty] | PSC | 2
| VV |  | "zdivo výtahové šachty"(2,15+1,94)*2*15,5 |  | 126.79 | [13 empty] | VV | 2 | 2 | True | 0 | ROZPOCET
| VV |  | "odpočet otvorů" -1,13*2,125*5 |  | -12.0062 | [13 empty] | VV | 2 | 2 | True | 0 | ROZPOCET
| VV |  | "zdivo zádveří u výtahové šachty" 3,21*2,84 |  | 9.1164 | [13 empty] | VV | 2 | 2 | True | 0 | ROZPOCET
| VV |  | "odpočet otvorů" -1,0*2,1 |  | -2.1 | [13 empty] | VV | 2 | 2 | True | 0 | ROZPOCET
33 | K | 311113123 | Nosná zeď tl do 250 mm z hladkých tvárnic ztraceného bednění včetně výplně z betonu tř. C 12/15 | m2 | 6.12 |  | 0 | CS ÚRS 2016 02 |  |  | základní |  | 0 | 0.55291 | 3.3838 | 0 | 0 | 4 | K | 2 |  |  |  | ROZPOCET | 0 | 0 | 0 | 0 | 0 | 1 | 0 | 4 | -1907662171
| PP |  | Nadzákladové zdi z tvárnic ztraceného bednění hladkých, včetně výplně z betonu třídy C 12/15, tloušťky zdiva přes 200 do 250 mm | [15 empty] | PP | 2
| PSC |  | Poznámka k souboru cen: 1. V cenách jsou započteny i náklady na dodání a uložení betonu 2. V cenách -3212 až -3234 jsou započteny i náklady na doplňkové - rohové tvárnice. 3. V cenách nejsou započteny náklady na dodání a uložení betonářské výztuže; tyto se oceňují cenami souboru cen 31* 36- . . Výztuž nadzákladových zdí. 4. Množství jednotek se určuje v m2 plochy zdiva. | [15 empty] | PSC | 2
| VV |  | " atika na šatně a zádveří" (9,15+2*2,15)*0,455 |  | 6.1197 | [13 empty] | VV | 2 | 2 | True | 0 | ROZPOCET
34 | K | 341361821 | Výztuž stěn betonářskou ocelí 10 505 | t | 1.738 |  | 0 | CS ÚRS 2016 02 |  |  | základní |  | 0 | 1.0461 | 1.8182 | 0 | 0 | 4 | K | 2 |  |  |  | ROZPOCET | 0 | 0 | 0 | 0 | 0 | 1 | 0 | 4 | 412233317
| PP |  | Výztuž stěn a příček nosných svislých nebo šikmých, rovných nebo oblých z betonářské oceli 10 505 (R) nebo BSt 500 | [15 empty] | PP | 2
| VV |  | "2x R10 do spáry vodorovně 10x R10 /m svisle" | [15 empty] | VV | 2 | 1 | True | 0 | ROZPOCET
| VV |  | "zdivo výtahové šachty"(2,15+1,94)*2*15,5*(8+10)*0,617*1,25*0,001 |  | 1.7602 | [13 empty] | VV | 2 | 2 | True | 0 | ROZPOCET
| VV |  | "odpočet otvorů" -1,13*2,125*5*(8+10)*0,617*1,25*0,001 |  | -0.16668 | [13 empty] | VV | 2 | 2 | True | 0 | ROZPOCET
| VV |  | "zdivo zádveří u výtahové šachty" 3,21*2,84*(8+10)*0,617*1,25*0,001 |  | 0.12656 | [13 empty] | VV | 2 | 2 | True | 0 | ROZPOCET
| VV |  | "odpočet otvorů" -1,0*2,1*(8+10)*0,617*1,25*0,001 |  | -0.029153 | [13 empty] | VV | 2 | 2 | True | 0 | ROZPOCET
| VV |  | "1x R10 do spáry vodorovně 5x R10 /m svisle" | [15 empty] | VV | 2 | 1 | True | 0 | ROZPOCET
| VV |  | "zdivo zádveří u výtahové šachty u stávající stěny" 3,21*2,84*(4+5)*0,617*1,25*0,001 |  | 0.063279 | [13 empty] | VV | 2 | 2 | True | 0 | ROZPOCET
| VV |  | "odpočet otvorů" -1,1*2,1*(4+5)*0,617*1,25*0,001 |  | -0.016034 | [13 empty] | VV | 2 | 2 | True | 0 | ROZPOCET
35 | K | 310235241 | Zazdívka otvorů pl do 0,0225 m2 ve zdivu nadzákladovém cihlami pálenými tl do 300 mm | kus | 1 |  | 0 | CS ÚRS 2016 02 |  |  | základní |  | 0 | 0.01262 | 0.01262 | 0 | 0 | 4 | K | 2 |  |  |  | ROZPOCET | 0 | 0 | 0 | 0 | 0 | 1 | 0 | 4 | 189780351
| PP |  | Zazdívka otvorů ve zdivu nadzákladovém cihlami pálenými plochy do 0,0225 m2, ve zdi tl. do 300 mm | [15 empty] | PP | 2
| VV |  | "otvoru po VZT v 1.pp" 1 |  | 1 | [13 empty] | VV | 2 | 2 | True | 0 | ROZPOCET
36 | K | 310238211 | Zazdívka otvorů pl do 1 m2 ve zdivu nadzákladovém cihlami pálenými na MVC | m3 | 0.09 |  | 0 | CS ÚRS 2016 02 |  |  | základní |  | 0 | 1.8775 | 0.16897 | 0 | 0 | 4 | K | 2 |  |  |  | ROZPOCET | 0 | 0 | 0 | 0 | 0 | 1 | 0 | 4 | 877016596
| PP |  | Zazdívka otvorů ve zdivu nadzákladovém cihlami pálenými plochy přes 0,25 m2 do 1 m2 na maltu vápenocementovou | [15 empty] | PP | 2
| VV |  | "1.pp - posunutí otvoru" 0,25*0,8*0,45 |  | 0.09 | [13 empty] | VV | 2 | 2 | True | 0 | ROZPOCET
37 | K | 311238216 | Zdivo nosné vnější POROTHERM tl 400 mm pevnosti P 15 na MC | m2 | 20.4 |  | 0 | CS ÚRS 2016 02 |  |  | základní |  | 0 | 0.37574 | 7.665 | 0 | 0 | 4 | K | 2 |  |  |  | ROZPOCET | 0 | 0 | 0 | 0 | 0 | 1 | 0 | 4 | -222627447
| PP |  | Zdivo nosné jednovrstvé z cihel děrovaných POROTHERM vnější klasické, spojené na pero a drážku na maltu MC, pevnost cihel P15, tl. zdiva 400 mm | [15 empty] | PP | 2
| PSC |  | Poznámka k souboru cen: 1. Množství jednotek se určuje v m2 plochy konstrukce. 2. Do plochy zdiva se započítává plocha vyzdívky nosných ocelových koster svislých i šikmých. Tato plocha se započítává plně bez odpočtu plochy ocelových koster nosníků. 3. Od plochy zdiva se odečítá: a) plocha otvorů jednotlivě větší než 0,25 m2, b) plocha otvorů okenních, dveřních a jiných (vnějších i vnitřních) stanovená z rozměrů kótovaných ve výkresech. Při zalomeném ostění oken a balkónových dveří se šířka zmenšuje o 100 mm. c) plocha překladů, obetonovaných hlav ocelových nosníků, věnců a jiných konstrukcí betonových a železobetonových. 4. V cenách jsou započteny i náklady na doplňkové cihly. 5. V cenách nejsou započteny náklady na: a) výplň kapes obvodového zdiva (např kolem oken); tyto se ocení cenou 311 23-8911, b) zásyp dutin první vrstvy zdiva; tyto se ocení příslušnými cenami 311 23-892.. | [15 empty] | PSC | 2
| VV |  | "stěna na novém základu pod novým stropem v 1.pp" | [15 empty] | VV | 2 | 1 | True | 0 | ROZPOCET
| VV |  | 12,0*1,7 |  | 20.4 | [13 empty] | VV | 2 | 2 | True | 0 | ROZPOCET
38 | K | 319201321 | Vyrovnání nerovného povrchu zdiva tl do 30 mm maltou | m2 | 30.748 |  | 0 | CS ÚRS 2016 02 |  |  | základní |  | 0 | 0.02857 | 0.87847 | 0 | 0 | 4 | K | 2 |  |  |  | ROZPOCET | 0 | 0 | 0 | 0 | 0 | 1 | 0 | 4 | 2068108088
| PP |  | Vyrovnání nerovného povrchu vnitřního i vnějšího zdiva bez odsekání vadných cihel, maltou (s dodáním hmot) tl. do 30 mm | [15 empty] | PP | 2
| VV |  | "ostění vybouraných otvorů" | [15 empty] | VV | 2 | 1 | True | 0 | ROZPOCET
| VV |  | "1.pp" 2,275*0,45+2*2,122*0,45*5+(1,3+1,5)*0,45+2*2,1*0,6+2*2,6*0,45 |  | 16.6928 | [13 empty] | VV | 2 | 2 | True | 0 | ROZPOCET
| VV |  | " odkopaných stěn pod obnovení izolace pod terénem" | [15 empty] | VV | 2 | 1 | True | 0 | ROZPOCET
| VV |  | " vnější stěny u nového schodiště od úrovně -3,3m" 3,0*3,2 |  | 9.6 | [13 empty] | VV | 2 | 2 | True | 0 | ROZPOCET
| VV |  | "stěny u bývalého výtahu od úrovně -3,3m" 3,3*1,35 |  | 4.455 | [13 empty] | VV | 2 | 2 | True | 0 | ROZPOCET
39 | K | 311238112 | Zdivo nosné vnitřní POROTHERM tl 175 mm pevnosti P 10 na MVC | m2 | 63.417 |  | 0 | CS ÚRS 2016 02 |  |  | základní |  | 0 | 0.17512 | 11.1053 | 0 | 0 | 4 | K | 2 |  |  |  | ROZPOCET | 0 | 0 | 0 | 0 | 0 | 1 | 0 | 4 | 1528914570
| PP |  | Zdivo nosné jednovrstvé z cihel děrovaných POROTHERM vnitřní klasické, spojené na pero a drážku na maltu MVC, pevnost cihel P10, tl. zdiva 175 mm | [15 empty] | PP | 2
| PSC |  | Poznámka k souboru cen: 1. Množství jednotek se určuje v m2 plochy konstrukce. 2. Do plochy zdiva se započítává plocha vyzdívky nosných ocelových koster svislých i šikmých. Tato plocha se započítává plně bez odpočtu plochy ocelových koster nosníků. 3. Od plochy zdiva se odečítá: a) plocha otvorů jednotlivě větší než 0,25 m2, b) plocha otvorů okenních, dveřních a jiných (vnějších i vnitřních) stanovená z rozměrů kótovaných ve výkresech. Při zalomeném ostění oken a balkónových dveří se šířka zmenšuje o 100 mm. c) plocha překladů, obetonovaných hlav ocelových nosníků, věnců a jiných konstrukcí betonových a železobetonových. 4. V cenách jsou započteny i náklady na doplňkové cihly. 5. V cenách nejsou započteny náklady na: a) výplň kapes obvodového zdiva (např kolem oken); tyto se ocení cenou 311 23-8911, b) zásyp dutin první vrstvy zdiva; tyto se ocení příslušnými cenami 311 23-892.. | [15 empty] | PSC | 2
| VV |  | "otvory v 1.pp" 1,6*2,1+1,1*1,4+4,08*2,85-0,75*0,75+1,5*2,17*2+1,0*2,17+1,2*2,2 |  | 27.2855 | [13 empty] | VV | 2 | 2 | True | 0 | ROZPOCET
| VV |  | "nové zdivo" (2,26*2+3,23+3,492+2*0,175)*2,83-0,9*2,0 |  | 31.0054 | [13 empty] | VV | 2 | 2 | True | 0 | ROZPOCET
| VV |  | "zdivo zádveří u výtahové šachty u stávající stěny" 1,805*2,84 |  | 5.1262 | [13 empty] | VV | 2 | 2 | True | 0 | ROZPOCET
40 | K | 311238113 | Zdivo nosné vnitřní POROTHERM tl 240 mm pevnosti P 10 na MVC | m2 | 20.062 |  | 0 | CS ÚRS 2016 02 |  |  | základní |  | 0 | 0.25041 | 5.0237 | 0 | 0 | 4 | K | 2 |  |  |  | ROZPOCET | 0 | 0 | 0 | 0 | 0 | 1 | 0 | 4 | -1788845619
| PP |  | Zdivo nosné jednovrstvé z cihel děrovaných POROTHERM vnitřní klasické, spojené na pero a drážku na maltu MVC, pevnost cihel P10, tl. zdiva 240 mm | [15 empty] | PP | 2
| PSC |  | Poznámka k souboru cen: 1. Množství jednotek se určuje v m2 plochy konstrukce. 2. Do plochy zdiva se započítává plocha vyzdívky nosných ocelových koster svislých i šikmých. Tato plocha se započítává plně bez odpočtu plochy ocelových koster nosníků. 3. Od plochy zdiva se odečítá: a) plocha otvorů jednotlivě větší než 0,25 m2, b) plocha otvorů okenních, dveřních a jiných (vnějších i vnitřních) stanovená z rozměrů kótovaných ve výkresech. Při zalomeném ostění oken a balkónových dveří se šířka zmenšuje o 100 mm. c) plocha překladů, obetonovaných hlav ocelových nosníků, věnců a jiných konstrukcí betonových a železobetonových. 4. V cenách jsou započteny i náklady na doplňkové cihly. 5. V cenách nejsou započteny náklady na: a) výplň kapes obvodového zdiva (např kolem oken); tyto se ocení cenou 311 23-8911, b) zásyp dutin první vrstvy zdiva; tyto se ocení příslušnými cenami 311 23-892.. | [15 empty] | PSC | 2
| VV |  | "1.pp" 2,26*2,83-1,8*2,0+(5,77+5,65)*2,3-2,0*1,2*3-0,9*2,0 |  | 20.0618 | [13 empty] | VV | 2 | 2 | True | 0 | ROZPOCET
41 | K | 311238218 | Zdivo nosné vnější POROTHERM tl 440 mm pevnosti P 10 na MC | m2 | 6.645 |  | 0 | CS ÚRS 2016 02 |  |  | základní |  | 0 | 0.40662 | 2.702 | 0 | 0 | 4 | K | 2 |  |  |  | ROZPOCET | 0 | 0 | 0 | 0 | 0 | 1 | 0 | 4 | 1770008382
| PP |  | Zdivo nosné jednovrstvé z cihel děrovaných POROTHERM vnější klasické, spojené na pero a drážku na maltu MC, pevnost cihel P8, P10, tl. zdiva 440 mm | [15 empty] | PP | 2
| PSC |  | Poznámka k souboru cen: 1. Množství jednotek se určuje v m2 plochy konstrukce. 2. Do plochy zdiva se započítává plocha vyzdívky nosných ocelových koster svislých i šikmých. Tato plocha se započítává plně bez odpočtu plochy ocelových koster nosníků. 3. Od plochy zdiva se odečítá: a) plocha otvorů jednotlivě větší než 0,25 m2, b) plocha otvorů okenních, dveřních a jiných (vnějších i vnitřních) stanovená z rozměrů kótovaných ve výkresech. Při zalomeném ostění oken a balkónových dveří se šířka zmenšuje o 100 mm. c) plocha překladů, obetonovaných hlav ocelových nosníků, věnců a jiných konstrukcí betonových a železobetonových. 4. V cenách jsou započteny i náklady na doplňkové cihly. 5. V cenách nejsou započteny náklady na: a) výplň kapes obvodového zdiva (např kolem oken); tyto se ocení cenou 311 23-8911, b) zásyp dutin první vrstvy zdiva; tyto se ocení příslušnými cenami 311 23-892.. | [15 empty] | PSC | 2
| VV |  | "1.pp" 1,5*2,17+1,1*2,1+1,2*0,9 |  | 6.645 | [13 empty] | VV | 2 | 2 | True | 0 | ROZPOCET
42 | K | 342248112 | Příčky POROTHERM tl 115 mm pevnosti P 10 na MVC | m2 | 66.101 |  | 0 | CS ÚRS 2016 02 |  |  | základní |  | 0 | 0.11669 | 7.7132 | 0 | 0 | 4 | K | 2 |  |  |  | ROZPOCET | 0 | 0 | 0 | 0 | 0 | 1 | 0 | 4 | 1104437592
| PP |  | Příčky jednoduché z cihel děrovaných POROTHERM spojených na pero a drážku klasických na maltu MVC, pevnost cihel P 10, tl. příčky 115 mm | [15 empty] | PP | 2
| PSC |  | Poznámka k souboru cen: 1. Množství jednotek se určuje v m2 plochy konstrukce. | [15 empty] | PSC | 2
| VV |  | "nové příčky skladu dílen a sociálního zázemí" | [15 empty] | VV | 2 | 1 | True | 0 | ROZPOCET
| VV |  | (2,0*3+2,3+4,8+2,4*3)*3,67-0,7*2,0*6 |  | 66.101 | [13 empty] | VV | 2 | 2 | True | 0 | ROZPOCET
43 | K | 342248113 | Příčky POROTHERM tl 140 mm pevnosti P 10 na MVC | m2 | 61.46 |  | 0 | CS ÚRS 2016 02 |  |  | základní |  | 0 | 0.1434 | 8.8136 | 0 | 0 | 4 | K | 2 |  |  |  | ROZPOCET | 0 | 0 | 0 | 0 | 0 | 1 | 0 | 4 | 1199003343
| PP |  | Příčky jednoduché z cihel děrovaných POROTHERM spojených na pero a drážku klasických na maltu MVC, pevnost cihel P 10, tl. příčky 140 mm | [15 empty] | PP | 2
| PSC |  | Poznámka k souboru cen: 1. Množství jednotek se určuje v m2 plochy konstrukce. | [15 empty] | PSC | 2
| VV |  | "nové příčky skladu,dílen a sociálního zázemí" | [15 empty] | VV | 2 | 1 | True | 0 | ROZPOCET
| VV |  | 6,95*2,98+(2,0*2+3,8+1,5+1,95)*3,67-0,9*2,0*3 |  | 56.5985 | [13 empty] | VV | 2 | 2 | True | 0 | ROZPOCET
| VV |  | " podezdívka ramene schodiště" 4,2*2,315/2 |  | 4.8615 | [13 empty] | VV | 2 | 2 | True | 0 | ROZPOCET
44 | K | 342291121 | Ukotvení příček k cihelným konstrukcím plochými kotvami | m | 39.15 |  | 0 | CS ÚRS 2016 02 |  |  | základní |  | 0 | 0.0001376 | 0.005387 | 0 | 0 | 4 | K | 2 |  |  |  | ROZPOCET | 0 | 0 | 0 | 0 | 0 | 1 | 0 | 4 | -792860667
| PP |  | Ukotvení příček plochými kotvami, do konstrukce cihelné | [15 empty] | PP | 2
| PSC |  | Poznámka k souboru cen: 1. V cenách -1111 a -1112 jsou započteny náklady na dodání a aplikaci polyuretanové pěny ve spreji a na odříznutí zatvrdlé pěny u líce příčky. 2. Ceny -1111 a -1112 lze použít i pro ukotvení příček ke stropu. 3. Množství jednotek se určuje v m styku příčky s konstrukcí (výšky příčky). | [15 empty] | PSC | 2
| VV |  | "zazdívek otvorů do svislých stěn i do stropu" | [15 empty] | VV | 2 | 1 | True | 0 | ROZPOCET
| VV |  | "1.pp tl.24 cm" 2,26+2*2,83+5,77+2*5,65 |  | 24.99 | [13 empty] | VV | 2 | 2 | True | 0 | ROZPOCET
| VV |  | "1.pp tl.44 cm" 1,5+2*2,17+1,1+2*2,1+1,22+2*0,9 |  | 14.16 | [13 empty] | VV | 2 | 2 | True | 0 | ROZPOCET
45 | K | 342291131 | Ukotvení příček k betonovým konstrukcím plochými kotvami | m | 99.677 |  | 0 | CS ÚRS 2016 02 |  |  | základní |  | 0 | 0.00019568 | 0.019505 | 0 | 0 | 4 | K | 2 |  |  |  | ROZPOCET | 0 | 0 | 0 | 0 | 0 | 1 | 0 | 4 | 384975839
| PP |  | Ukotvení příček plochými kotvami, do konstrukce betonové | [15 empty] | PP | 2
| PSC |  | Poznámka k souboru cen: 1. V cenách -1111 a -1112 jsou započteny náklady na dodání a aplikaci polyuretanové pěny ve spreji a na odříznutí zatvrdlé pěny u líce příčky. 2. Ceny -1111 a -1112 lze použít i pro ukotvení příček ke stropu. 3. Množství jednotek se určuje v m styku příčky s konstrukcí (výšky příčky). | [15 empty] | PSC | 2
| VV |  | "nové příčky skladu dílen a sociálního zázemí" | [15 empty] | VV | 2 | 1 | True | 0 | ROZPOCET
| VV |  | (2,0*3+2,3+4,8+2,4*3) |  | 20.3 | [13 empty] | VV | 2 | 2 | True | 0 | ROZPOCET
| VV |  | "nové příčky skladu,dílen a sociálního zázemí" | [15 empty] | VV | 2 | 1 | True | 0 | ROZPOCET
| VV |  | 6,95+2,0*2+3,8+1,5+1,95 |  | 18.2 | [13 empty] | VV | 2 | 2 | True | 0 | ROZPOCET
| VV |  | "otvory v 1.pp - zazdívek do stropu a do stěn" 1,6+2*2,1+1,1+2*1,4+4,08+2*2,85+(1,5+2*2,17)*2+1,0+2*2,17+1,2+2*2,2 |  | 42.1 | [13 empty] | VV | 2 | 2 | True | 0 | ROZPOCET
| VV |  | "nové zdivo" (2,26*2+3,23+3,492+2*0,175) |  | 11.592 | [13 empty] | VV | 2 | 2 | True | 0 | ROZPOCET
| VV |  | "zdivo zádveří u výtahové šachty u stávající stěny" 1,805+2*2,84 |  | 7.485 | [13 empty] | VV | 2 | 2 | True | 0 | ROZPOCET
46 | K | 317168111 | Překlad keramický plochý š 11,5 cm dl 100 cm | kus | 6 |  | 0 | CS ÚRS 2016 02 |  |  | základní |  | 0 | 0.01828 | 0.10968 | 0 | 0 | 4 | K | 2 |  |  |  | ROZPOCET | 0 | 0 | 0 | 0 | 0 | 1 | 0 | 4 | -1240834055
| PP |  | Překlady keramické (POROTHERM, HELUZ) ploché osazené do maltového lože, výšky překladu 7,1 cm šířky 11,5 cm, délky 100 cm | [15 empty] | PP | 2
| PSC |  | Poznámka k souboru cen: 1. V cenách -81.. až – 82.. (překlady ploché, vysoké a roletové) jsou započteny i náklady na: a) očištění podkladu pod překladem a jeho navlhčení vodou, rozprostření malty pod ložnou plochu, osazení překladu do vodorovné polohy a začištění vytlačené malty, b) dodání příslušného překladu předepsané délky, c) dočasné montážní podepření plochých překladů tak, aby vzdálenost mezi podporou a okrajem otvoru nebo mezi podporami byla maximálně 1 m. 2. V cenách -83.. (překlady složené roletové) jsou započteny i náklady na: a) očištění podkladů pod překladem a jeho navlhčení vodou, rozprostření malty pod ložnou plochu, osazení překladu do vodorovné polohy a začištění vytlačené malty, b) dodání vnitřního keramobetonového překladu a vnějšího tepelněizolačního dílu příslušné délky, včetně izolace z pěnového polystyrénu (u zdiva tl. 400 mm), případně vysokého překladu (u zdiva tl. 440 mm), c) betonáž mezery mezi překladem a tepelněizolačním dílem z betonu třídy C 16/20; tato betonáž se provádí u překladů dlouhých 2000 mm a více zároveň s betonáží stropní konstrukce a ztužujícího věnce, d) dočasné montážní podepření zespodu v celé světlé délce překladu s dvěma podporami ve třetinách šířky otvoru a dvěma podporami po krajích otvoru - platí pouze pro překlady delší než 2000 mm, včetně. 3. V cenách -82.. a -83.. (překlady roletové) nejsou započteny náklady na: a) vysoký překlad a svislou izolaci v úrovni stropního věnce u složených roletových překladů; tyto se ocení samostatně, b) dodávku a montáž rolet, případně žaluzií; tyto se ocení samostatně. 4. Množství jednotek se určuje v kusech překladu podle jeho celkové délky. Minimální délka uložení je stanovena: a) u plochých překladů na 120 mm na každé straně, b) u vysokých a roletových překladů délky do 1750 mm na 125mm, délky 2000 a 2250 mm na 200 mm a u délky 2500 mm a větší na 250 mm na každé straně překladu. | [15 empty] | PSC | 2
| VV |  | "nad dveře 70/197" 6 |  | 6 | [13 empty] | VV | 2 | 2 | True | 0 | ROZPOCET
47 | K | 317168113 | Překlad keramický plochý š 11,5 cm dl 150 cm | kus | 2 |  | 0 | CS ÚRS 2016 02 |  |  | základní |  | 0 | 0.027616 | 0.055231 | 0 | 0 | 4 | K | 2 |  |  |  | ROZPOCET | 0 | 0 | 0 | 0 | 0 | 1 | 0 | 4 | 535779646
| PP |  | Překlady keramické (POROTHERM, HELUZ) ploché osazené do maltového lože, výšky překladu 7,1 cm šířky 11,5 cm, délky 150 cm | [15 empty] | PP | 2
| PSC |  | Poznámka k souboru cen: 1. V cenách -81.. až – 82.. (překlady ploché, vysoké a roletové) jsou započteny i náklady na: a) očištění podkladu pod překladem a jeho navlhčení vodou, rozprostření malty pod ložnou plochu, osazení překladu do vodorovné polohy a začištění vytlačené malty, b) dodání příslušného překladu předepsané délky, c) dočasné montážní podepření plochých překladů tak, aby vzdálenost mezi podporou a okrajem otvoru nebo mezi podporami byla maximálně 1 m. 2. V cenách -83.. (překlady složené roletové) jsou započteny i náklady na: a) očištění podkladů pod překladem a jeho navlhčení vodou, rozprostření malty pod ložnou plochu, osazení překladu do vodorovné polohy a začištění vytlačené malty, b) dodání vnitřního keramobetonového překladu a vnějšího tepelněizolačního dílu příslušné délky, včetně izolace z pěnového polystyrénu (u zdiva tl. 400 mm), případně vysokého překladu (u zdiva tl. 440 mm), c) betonáž mezery mezi překladem a tepelněizolačním dílem z betonu třídy C 16/20; tato betonáž se provádí u překladů dlouhých 2000 mm a více zároveň s betonáží stropní konstrukce a ztužujícího věnce, d) dočasné montážní podepření zespodu v celé světlé délce překladu s dvěma podporami ve třetinách šířky otvoru a dvěma podporami po krajích otvoru - platí pouze pro překlady delší než 2000 mm, včetně. 3. V cenách -82.. a -83.. (překlady roletové) nejsou započteny náklady na: a) vysoký překlad a svislou izolaci v úrovni stropního věnce u složených roletových překladů; tyto se ocení samostatně, b) dodávku a montáž rolet, případně žaluzií; tyto se ocení samostatně. 4. Množství jednotek se určuje v kusech překladu podle jeho celkové délky. Minimální délka uložení je stanovena: a) u plochých překladů na 120 mm na každé straně, b) u vysokých a roletových překladů délky do 1750 mm na 125mm, délky 2000 a 2250 mm na 200 mm a u délky 2500 mm a větší na 250 mm na každé straně překladu. | [15 empty] | PSC | 2
48 | K | 317168122 | Překlad keramický plochý š 14,5 cm dl 125 cm | kus | 3 |  | 0 | CS ÚRS 2016 02 |  |  | základní |  | 0 | 0.027431 | 0.082293 | 0 | 0 | 4 | K | 2 |  |  |  | ROZPOCET | 0 | 0 | 0 | 0 | 0 | 1 | 0 | 4 | 271600507
| PP |  | Překlady keramické (POROTHERM, HELUZ) ploché osazené do maltového lože, výšky překladu 7,1 cm šířky 14,5 cm, délky 125 cm | [15 empty] | PP | 2
| PSC |  | Poznámka k souboru cen: 1. V cenách -81.. až – 82.. (překlady ploché, vysoké a roletové) jsou započteny i náklady na: a) očištění podkladu pod překladem a jeho navlhčení vodou, rozprostření malty pod ložnou plochu, osazení překladu do vodorovné polohy a začištění vytlačené malty, b) dodání příslušného překladu předepsané délky, c) dočasné montážní podepření plochých překladů tak, aby vzdálenost mezi podporou a okrajem otvoru nebo mezi podporami byla maximálně 1 m. 2. V cenách -83.. (překlady složené roletové) jsou započteny i náklady na: a) očištění podkladů pod překladem a jeho navlhčení vodou, rozprostření malty pod ložnou plochu, osazení překladu do vodorovné polohy a začištění vytlačené malty, b) dodání vnitřního keramobetonového překladu a vnějšího tepelněizolačního dílu příslušné délky, včetně izolace z pěnového polystyrénu (u zdiva tl. 400 mm), případně vysokého překladu (u zdiva tl. 440 mm), c) betonáž mezery mezi překladem a tepelněizolačním dílem z betonu třídy C 16/20; tato betonáž se provádí u překladů dlouhých 2000 mm a více zároveň s betonáží stropní konstrukce a ztužujícího věnce, d) dočasné montážní podepření zespodu v celé světlé délce překladu s dvěma podporami ve třetinách šířky otvoru a dvěma podporami po krajích otvoru - platí pouze pro překlady delší než 2000 mm, včetně. 3. V cenách -82.. a -83.. (překlady roletové) nejsou započteny náklady na: a) vysoký překlad a svislou izolaci v úrovni stropního věnce u složených roletových překladů; tyto se ocení samostatně, b) dodávku a montáž rolet, případně žaluzií; tyto se ocení samostatně. 4. Množství jednotek se určuje v kusech překladu podle jeho celkové délky. Minimální délka uložení je stanovena: a) u plochých překladů na 120 mm na každé straně, b) u vysokých a roletových překladů délky do 1750 mm na 125mm, délky 2000 a 2250 mm na 200 mm a u délky 2500 mm a větší na 250 mm na každé straně překladu. | [15 empty] | PSC | 2
| VV |  | "nad dveře 90/197" 3 |  | 3 | [13 empty] | VV | 2 | 2 | True | 0 | ROZPOCET
49 | K | 317168136 | Překlad keramický vysoký v 23,8 cm dl 250 cm | kus | 3 |  | 0 | CS ÚRS 2016 02 |  |  | základní |  | 0 | 0.092848 | 0.27854 | 0 | 0 | 4 | K | 2 |  |  |  | ROZPOCET | 0 | 0 | 0 | 0 | 0 | 1 | 0 | 4 | 194275050
| PP |  | Překlady keramické (POROTHERM, HELUZ) vysoké osazené do maltového lože, šířky překladu 7 cm výšky 23,8 cm, délky 250 cm | [15 empty] | PP | 2
| PSC |  | Poznámka k souboru cen: 1. V cenách -81.. až – 82.. (překlady ploché, vysoké a roletové) jsou započteny i náklady na: a) očištění podkladu pod překladem a jeho navlhčení vodou, rozprostření malty pod ložnou plochu, osazení překladu do vodorovné polohy a začištění vytlačené malty, b) dodání příslušného překladu předepsané délky, c) dočasné montážní podepření plochých překladů tak, aby vzdálenost mezi podporou a okrajem otvoru nebo mezi podporami byla maximálně 1 m. 2. V cenách -83.. (překlady složené roletové) jsou započteny i náklady na: a) očištění podkladů pod překladem a jeho navlhčení vodou, rozprostření malty pod ložnou plochu, osazení překladu do vodorovné polohy a začištění vytlačené malty, b) dodání vnitřního keramobetonového překladu a vnějšího tepelněizolačního dílu příslušné délky, včetně izolace z pěnového polystyrénu (u zdiva tl. 400 mm), případně vysokého překladu (u zdiva tl. 440 mm), c) betonáž mezery mezi překladem a tepelněizolačním dílem z betonu třídy C 16/20; tato betonáž se provádí u překladů dlouhých 2000 mm a více zároveň s betonáží stropní konstrukce a ztužujícího věnce, d) dočasné montážní podepření zespodu v celé světlé délce překladu s dvěma podporami ve třetinách šířky otvoru a dvěma podporami po krajích otvoru - platí pouze pro překlady delší než 2000 mm, včetně. 3. V cenách -82.. a -83.. (překlady roletové) nejsou započteny náklady na: a) vysoký překlad a svislou izolaci v úrovni stropního věnce u složených roletových překladů; tyto se ocení samostatně, b) dodávku a montáž rolet, případně žaluzií; tyto se ocení samostatně. 4. Množství jednotek se určuje v kusech překladu podle jeho celkové délky. Minimální délka uložení je stanovena: a) u plochých překladů na 120 mm na každé straně, b) u vysokých a roletových překladů délky do 1750 mm na 125mm, délky 2000 a 2250 mm na 200 mm a u délky 2500 mm a větší na 250 mm na každé straně překladu. | [15 empty] | PSC | 2
50 | K | 317998111 | Tepelná izolace mezi překlady v 24 cm z polystyrénu tl do 50 mm | m | 2.5 |  | 0 | CS ÚRS 2016 02 |  |  | základní |  | 0 | 0.0001875 | 0.00046875 | 0 | 0 | 4 | K | 2 |  |  |  | ROZPOCET | 0 | 0 | 0 | 0 | 0 | 1 | 0 | 4 | 773181035
| PP |  | Izolace tepelná mezi překlady z pěnového polystyrénu výšky 24 cm, tloušťky přes 30 do 50 mm | [15 empty] | PP | 2
| VV |  | " nad dveřmi D2" 2,5 |  | 2.5 | [13 empty] | VV | 2 | 2 | True | 0 | ROZPOCET
51 | K | 317168161 | Překlad keramický plochý š 17,5 cm dl 100 cm | kus | 1 |  | 0 | CS ÚRS 2016 02 |  |  | základní |  | 0 | 0.02192 | 0.02192 | 0 | 0 | 4 | K | 2 |  |  |  | ROZPOCET | 0 | 0 | 0 | 0 | 0 | 1 | 0 | 4 | 1089922989
| PP |  | Překlady keramické (POROTHERM, HELUZ) ploché osazené do maltového lože, výšky překladu 7,1 cm šířky 17,5 cm, délky 100 cm | [15 empty] | PP | 2
| PSC |  | Poznámka k souboru cen: 1. V cenách -81.. až – 82.. (překlady ploché, vysoké a roletové) jsou započteny i náklady na: a) očištění podkladu pod překladem a jeho navlhčení vodou, rozprostření malty pod ložnou plochu, osazení překladu do vodorovné polohy a začištění vytlačené malty, b) dodání příslušného překladu předepsané délky, c) dočasné montážní podepření plochých překladů tak, aby vzdálenost mezi podporou a okrajem otvoru nebo mezi podporami byla maximálně 1 m. 2. V cenách -83.. (překlady složené roletové) jsou započteny i náklady na: a) očištění podkladů pod překladem a jeho navlhčení vodou, rozprostření malty pod ložnou plochu, osazení překladu do vodorovné polohy a začištění vytlačené malty, b) dodání vnitřního keramobetonového překladu a vnějšího tepelněizolačního dílu příslušné délky, včetně izolace z pěnového polystyrénu (u zdiva tl. 400 mm), případně vysokého překladu (u zdiva tl. 440 mm), c) betonáž mezery mezi překladem a tepelněizolačním dílem z betonu třídy C 16/20; tato betonáž se provádí u překladů dlouhých 2000 mm a více zároveň s betonáží stropní konstrukce a ztužujícího věnce, d) dočasné montážní podepření zespodu v celé světlé délce překladu s dvěma podporami ve třetinách šířky otvoru a dvěma podporami po krajích otvoru - platí pouze pro překlady delší než 2000 mm, včetně. 3. V cenách -82.. a -83.. (překlady roletové) nejsou započteny náklady na: a) vysoký překlad a svislou izolaci v úrovni stropního věnce u složených roletových překladů; tyto se ocení samostatně, b) dodávku a montáž rolet, případně žaluzií; tyto se ocení samostatně. 4. Množství jednotek se určuje v kusech překladu podle jeho celkové délky. Minimální délka uložení je stanovena: a) u plochých překladů na 120 mm na každé straně, b) u vysokých a roletových překladů délky do 1750 mm na 125mm, délky 2000 a 2250 mm na 200 mm a u délky 2500 mm a větší na 250 mm na každé straně překladu. | [15 empty] | PSC | 2
52 | K | 317168162 | Překlad keramický plochý š 17,5 cm dl 125 cm | kus | 1 |  | 0 | CS ÚRS 2016 02 |  |  | základní |  | 0 | 0.027713 | 0.027713 | 0 | 0 | 4 | K | 2 |  |  |  | ROZPOCET | 0 | 0 | 0 | 0 | 0 | 1 | 0 | 4 | -2112316836
| PP |  | Překlady keramické (POROTHERM, HELUZ) ploché osazené do maltového lože, výšky překladu 7,1 cm šířky 17,5 cm, délky 125 cm | [15 empty] | PP | 2
| PSC |  | Poznámka k souboru cen: 1. V cenách -81.. až – 82.. (překlady ploché, vysoké a roletové) jsou započteny i náklady na: a) očištění podkladu pod překladem a jeho navlhčení vodou, rozprostření malty pod ložnou plochu, osazení překladu do vodorovné polohy a začištění vytlačené malty, b) dodání příslušného překladu předepsané délky, c) dočasné montážní podepření plochých překladů tak, aby vzdálenost mezi podporou a okrajem otvoru nebo mezi podporami byla maximálně 1 m. 2. V cenách -83.. (překlady složené roletové) jsou započteny i náklady na: a) očištění podkladů pod překladem a jeho navlhčení vodou, rozprostření malty pod ložnou plochu, osazení překladu do vodorovné polohy a začištění vytlačené malty, b) dodání vnitřního keramobetonového překladu a vnějšího tepelněizolačního dílu příslušné délky, včetně izolace z pěnového polystyrénu (u zdiva tl. 400 mm), případně vysokého překladu (u zdiva tl. 440 mm), c) betonáž mezery mezi překladem a tepelněizolačním dílem z betonu třídy C 16/20; tato betonáž se provádí u překladů dlouhých 2000 mm a více zároveň s betonáží stropní konstrukce a ztužujícího věnce, d) dočasné montážní podepření zespodu v celé světlé délce překladu s dvěma podporami ve třetinách šířky otvoru a dvěma podporami po krajích otvoru - platí pouze pro překlady delší než 2000 mm, včetně. 3. V cenách -82.. a -83.. (překlady roletové) nejsou započteny náklady na: a) vysoký překlad a svislou izolaci v úrovni stropního věnce u složených roletových překladů; tyto se ocení samostatně, b) dodávku a montáž rolet, případně žaluzií; tyto se ocení samostatně. 4. Množství jednotek se určuje v kusech překladu podle jeho celkové délky. Minimální délka uložení je stanovena: a) u plochých překladů na 120 mm na každé straně, b) u vysokých a roletových překladů délky do 1750 mm na 125mm, délky 2000 a 2250 mm na 200 mm a u délky 2500 mm a větší na 250 mm na každé straně překladu. | [15 empty] | PSC | 2
53 | K | 317234410 | Vyzdívka mezi nosníky z cihel pálených na MC | m3 | 1.102 |  | 0 | CS ÚRS 2016 02 |  |  | základní |  | 0 | 1.943 | 2.1412 | 0 | 0 | 4 | K | 2 |  |  |  | ROZPOCET | 0 | 0 | 0 | 0 | 0 | 1 | 0 | 4 | 1121065340
| PP |  | Vyzdívka mezi nosníky cihlami pálenými na maltu cementovou | [15 empty] | PP | 2
| PSC |  | Poznámka k souboru cen: 1. Cenu lze použít i pro nadezdívku nad nosníky pro jejich osazení (uklínování zdiva). 2. Množství jednotek se určuje v m3 objemu vyzdívky jako součin světlosti neomítnutého otvoru; šířky (rovné tloušťce neomítnuté zdi zmenšené o tloušťku svislého plentování přírub) a výšky nosníku. 3. Plentování ocelových válcovaných nosníků jednostranné cihlami se oceňuje cenami 346 24-4381 až -4384, katalogu 801-1 Budovy a haly-zděné a monolitické. | [15 empty] | PSC | 2
| VV |  | " nosníky nad nový otvor k výtahu a vstup do schod. 3 x I 180" | [15 empty] | VV | 2 | 1 | True | 0 | ROZPOCET
| VV |  | " 4 patra - 1.pp až 3.np" 4*1,4*0,475*0,18+1*1,4*0,445*0,18 |  | 0.59094 | [13 empty] | VV | 2 | 2 | True | 0 | ROZPOCET
| VV |  | "vstup do chodby v 1.pp 4 x I 180" 1,4*0,6*0,18 |  | 0.1512 | [13 empty] | VV | 2 | 2 | True | 0 | ROZPOCET
| VV |  | "vstup do soc.zařízení v 1.pp 3 x I 200" 4,0*0,45*0,2 |  | 0.36 | [13 empty] | VV | 2 | 2 | True | 0 | ROZPOCET
54 | K | 317944323 | Válcované nosníky č.14 až 22 dodatečně osazované do připravených otvorů | t | 0.897 |  | 0 | CS ÚRS 2016 02 |  |  | základní |  | 0 | 1.09 | 0.97773 | 0 | 0 | 4 | K | 2 |  |  |  | ROZPOCET | 0 | 0 | 0 | 0 | 0 | 1 | 0 | 4 | -67671717
| PP |  | Válcované nosníky dodatečně osazované do připravených otvorů bez zazdění hlav č. 14 až 22 | [15 empty] | PP | 2
| PSC |  | Poznámka k souboru cen: 1. V cenách jsou zahrnuty náklady na dodávku a montáž válcovaných nosníků. 2. Ceny jsou určeny pouze pro ocenění konstrukce překladů nad otvory. | [15 empty] | PSC | 2
| VV |  | " nosníky nad nový otvor k výtahu a vstup do schod. 3 x I 180" | [15 empty] | VV | 2 | 1 | True | 0 | ROZPOCET
| VV |  | " 4 patra - 1.pp až 3.np" 5*1,4*3*21,9*0,001 |  | 0.4599 | [13 empty] | VV | 2 | 2 | True | 0 | ROZPOCET
| VV |  | "vstup do chodby v 1.pp 4 x I 180" 1,4*4*21,9*0,001 |  | 0.12264 | [13 empty] | VV | 2 | 2 | True | 0 | ROZPOCET
| VV |  | "vstup do soc.zařízení v 1.pp 3 x I 200" 4,0*3*26,2*0,001 |  | 0.3144 | [13 empty] | VV | 2 | 2 | True | 0 | ROZPOCET
55 | K | 346244381 | Plentování jednostranné v do 200 mm válcovaných nosníků cihlami | m2 | 4.624 |  | 0 | CS ÚRS 2016 02 |  |  | základní |  | 0 | 0.17818 | 0.82392 | 0 | 0 | 4 | K | 2 |  |  |  | ROZPOCET | 0 | 0 | 0 | 0 | 0 | 1 | 0 | 4 | -1936735486
| PP |  | Plentování ocelových válcovaných nosníků jednostranné cihlami na maltu, výška stojiny do 200 mm | [15 empty] | PP | 2
| VV |  | " nosníky nad nový otvor k výtahu a vstup do schod. 3 x I 180" | [15 empty] | VV | 2 | 1 | True | 0 | ROZPOCET
| VV |  | " 4 patra - 1.pp až 3.np" 5*1,4*0,18*2 |  | 2.52 | [13 empty] | VV | 2 | 2 | True | 0 | ROZPOCET
| VV |  | "vstup do chodby v 1.pp 4 x I 180" 1,4*0,18*2 |  | 0.504 | [13 empty] | VV | 2 | 2 | True | 0 | ROZPOCET
| VV |  | "vstup do soc.zařízení v 1.pp 3 x I 200" 4,0*0,2*2 |  | 1.6 | [13 empty] | VV | 2 | 2 | True | 0 | ROZPOCET
56 | K | 346253211 | Zaplentování rýh, potrubí, výklenků nebo nik ve stěnách dřevocementovými deskami | m2 | 10.547 |  | 0 | CS ÚRS 2016 02 |  |  | základní |  | 0 | 0.049787 | 0.5251 | 0 | 0 | 4 | K | 2 |  |  |  | ROZPOCET | 0 | 0 | 0 | 0 | 0 | 1 | 0 | 4 | 1745173629
| PP |  | Zaplentování rýh, potrubí, výklenků nebo nik dřevocementovými deskami jakékoliv tloušťky a tvaru, na maltu s překrytím rabicovým pletivem ve stěnách nebo před stěnami jakékoliv šířky | [15 empty] | PP | 2
| VV |  | " nosníky nad nový otvor k výtahu a vstup do schod. 3 x I 180" | [15 empty] | VV | 2 | 1 | True | 0 | ROZPOCET
| VV |  | " 4 patra - 1.pp až 3.np" 4*1,4*(0,475+2*0,18)+1*1,4*(0,445+2*0,18) |  | 5.803 | [13 empty] | VV | 2 | 2 | True | 0 | ROZPOCET
| VV |  | "vstup do chodby v 1.pp 4 x I 180" 1,4*(0,6+2*0,18) |  | 1.344 | [13 empty] | VV | 2 | 2 | True | 0 | ROZPOCET
| VV |  | "vstup do soc.zařízení v 1.pp 3 x I 200" 4,0*(0,45+2*0,2) |  | 3.4 | [13 empty] | VV | 2 | 2 | True | 0 | ROZPOCET
57 | K | 339921112 | Osazování betonových palisád do betonového základu jednotlivě výšky prvku přes 0,5 do 1 m | kus | 16 |  | 0 | CS ÚRS 2016 02 |  |  | základní |  | 0 | 0.06702 | 1.0723 | 0 | 0 | 4 | K | 2 |  |  |  | ROZPOCET | 0 | 0 | 0 | 0 | 0 | 1 | 0 | 4 | 366035297
| PP |  | Osazování palisád betonových jednotlivých se zabetonováním výšky palisády přes 500 do 1000 mm | [15 empty] | PP | 2
| PSC |  | Poznámka k souboru cen: 1. V cenách nejsou započteny náklady na zřízení rýhy nebo jámy a na dodání palisád; tyto se oceňují ve specifikaci. 2. Ceny lze použít pro palisády o jakémkoli tvaru průřezu. 3. Měrnou jednotkou (u položek číslo -1131 až -1144) se rozumí metr délky palisádové stěny. 4. Výškou palisády je uvažována celková délka osazovaného prvku. | [15 empty] | PSC | 2
| VV |  | " pro palisády u vstupu k plošině" 2,5/0,16+0,375 |  | 16 | [13 empty] | VV | 2 | 2 | True | 0 | ROZPOCET
58 | M | 592284090 | BEST-PALISÁDA URIKO betonová přírodní 16X16X60 cm | kus | 16 |  | 0 | CS ÚRS 2016 02 |  |  | základní |  | 0 | 0.0325 | 0.52 | 0 | 0 | 8 | M | 2 |  |  |  | ROZPOCET | 0 | 0 | 0 | 0 | 0 | 1 | 0 | 4 | -87192889
| PP |  | prefabrikáty pro komunální stavby a pro terénní úpravu ostatní betonové a železobetonové palisády BEST provedení: přírodní /dl x š (D) x v/ URIKO 16 x 16 x 60 | [15 empty] | PP | 2
59 | K | 339921113 | Osazování betonových palisád do betonového základu jednotlivě výšky prvku přes 1 do 1,5 m | kus | 16 |  | 0 | CS ÚRS 2016 02 |  |  | základní |  | 0 | 0.082658 | 1.3225 | 0 | 0 | 4 | K | 2 |  |  |  | ROZPOCET | 0 | 0 | 0 | 0 | 0 | 1 | 0 | 4 | 1775123079
| PP |  | Osazování palisád betonových jednotlivých se zabetonováním výšky palisády přes 1000 do 1500 mm | [15 empty] | PP | 2
| PSC |  | Poznámka k souboru cen: 1. V cenách nejsou započteny náklady na zřízení rýhy nebo jámy a na dodání palisád; tyto se oceňují ve specifikaci. 2. Ceny lze použít pro palisády o jakémkoli tvaru průřezu. 3. Měrnou jednotkou (u položek číslo -1131 až -1144) se rozumí metr délky palisádové stěny. 4. Výškou palisády je uvažována celková délka osazovaného prvku. | [15 empty] | PSC | 2
| VV |  | " pro palisády u vstupu k plošině" 2,5/0,16+0,375 |  | 16 | [13 empty] | VV | 2 | 2 | True | 0 | ROZPOCET
60 | M | 592284110 | BEST-PALISÁDA URIKO betonová přírodní 16X16X120 cm | kus | 16 |  | 0 | CS ÚRS 2016 02 |  |  | základní |  | 0 | 0.063 | 1.008 | 0 | 0 | 8 | M | 2 |  |  |  | ROZPOCET | 0 | 0 | 0 | 0 | 0 | 1 | 0 | 4 | -2097137810
| PP |  | prefabrikáty pro komunální stavby a pro terénní úpravu ostatní betonové a železobetonové palisády BEST provedení: přírodní /dl x š (D) x v/ URIKO 16 x 16 x 120 | [15 empty] | PP | 2
61 | K | 338171123 | Osazování sloupků a vzpěr plotových ocelových v 2,60 m se zabetonováním | kus | 6 |  | 0 | CS ÚRS 2016 02 |  |  | základní |  | 0 | 0.17489 | 1.0493 | 0 | 0 | 4 | K | 2 |  |  |  | ROZPOCET | 0 | 0 | 0 | 0 | 0 | 1 | 0 | 4 | -1442083224
| PP |  | Osazování sloupků a vzpěr plotových ocelových trubkových nebo profilovaných výšky do 2,60 m se zabetonováním (tř. C 25/30) do 0,08 m3 do připravených jamek | [15 empty] | PP | 2
| PSC |  | Poznámka k souboru cen: 1. Ceny lze použít i pro zalití (zabetonování) vzpěr rohových sloupků. 2. V cenách nejsou započteny náklady na sloupky a vzpěry. Jejich dodání se oceňuje ve specifikaci. 3. Výškou sloupku se rozumí jeho délka před osazením. 4. Montáž pletiva se oceňuje cenami souboru cen 348 17 Osazení oplocení. 5. V cenách osazování do zemního vrutu je započten i štěrk fixující sloupek. | [15 empty] | PSC | 2
62 | M | 553422630 | sloupek plotový koncový pozinkovaný a komaxitový 2500/48x1,5 mm | kus | 6 |  | 0 | CS ÚRS 2016 02 |  |  | základní |  | 0 | 0.0043 | 0.0258 | 0 | 0 | 8 | M | 2 |  |  |  | ROZPOCET | 0 | 0 | 0 | 0 | 0 | 1 | 0 | 4 | 775861057
| PP |  | příslušenství stavební kovové sloupky plotové pozinkované a komaxitové koncový + rohový 48x1,5 mm včetně čepičky, úchytek 2500 mm | [15 empty] | PP | 2
63 | K | 348101230 | Osazení vrat a vrátek k oplocení na ocelové sloupky do 6 m2 | kus | 1 |  | 0 | CS ÚRS 2016 02 |  |  | základní |  | 0 | 0 | 0 | 0 | 0 | 4 | K | 2 |  |  |  | ROZPOCET | 0 | 0 | 0 | 0 | 0 | 1 | 0 | 4 | -1748478928
| PP |  | Montáž vrat a vrátek k oplocení na sloupky ocelové, plochy jednotlivě přes 4 do 6 m2 | [15 empty] | PP | 2
| PSC |  | Poznámka k souboru cen: 1. V cenách nejsou započteny náklady na dodávku dílců, tyto se oceňují ve specifikaci. | [15 empty] | PSC | 2
| VV |  | " dvoukřídlové brány 2300/2000" 1 |  | 1 | [13 empty] | VV | 2 | 2 | True | 0 | ROZPOCET
64 | M | 553423400R | brána kovová poplast. dvoukřídlová 2300x2000 mm na kovové sloupky | kus | 1 |  | 0 |  |  |  | základní |  | 0 | 0.123 | 0.123 | 0 | 0 | 8 | M | 2 |  |  |  | ROZPOCET | 0 | 0 | 0 | 0 | 0 | 1 | 0 | 4 | 1855296908
| P |  | Poznámka k položce: se zámkem a cylindrickou vložkou,elektrické ovládání | [15 empty] | P | 2
65 | K | 348171130 | Osazení rámového oplocení výšky do 2 m ve sklonu svahu do 15° | m | 5 |  | 0 | CS ÚRS 2016 02 |  |  | základní |  | 0 | 0 | 0 | 0 | 0 | 4 | K | 2 |  |  |  | ROZPOCET | 0 | 0 | 0 | 0 | 0 | 1 | 0 | 4 | 1379912802
| PP |  | Osazení oplocení z dílců kovových rámových, na ocelové sloupky do 15 st. sklonu svahu, výšky přes 1,5 do 2,0 m | [15 empty] | PP | 2
| PSC |  | Poznámka k souboru cen: 1. V cenách nejsou započteny náklady na dodávku dílců, tyto se oceňují ve specifikaci. | [15 empty] | PSC | 2
| VV |  | " chodníku u vstupu k plošině a na schodiště" | [15 empty] | VV | 2 | 1 | True | 0 | ROZPOCET
| VV |  | " plotových panelů" 2,5*2 |  | 5 | [13 empty] | VV | 2 | 2 | True | 0 | ROZPOCET
66 | M | 553423120R | plotové pole kovové 2500/1830 mm poplastované oka 200x55mm drát 4mm | kus | 2 |  | 0 |  |  |  | základní |  | 0 | 0.078 | 0.156 | 0 | 0 | 8 | M | 2 |  |  |  | ROZPOCET | 0 | 0 | 0 | 0 | 0 | 1 | 0 | 4 | 1910037572
| D | 4 | Vodorovné konstrukce |  |  |  | 0 | [5 empty] | 0 |  | 60.4725 |  | 0 | 1 | D | 1 |  |  |  | ROZPOCET | [6 empty] | 0
67 | K | 411321616 | Stropy deskové ze ŽB tř. C 30/37 | m3 | 1.857 |  | 0 | CS ÚRS 2016 02 |  |  | základní |  | 0 | 2.4534 | 4.556 | 0 | 0 | 4 | K | 2 |  |  |  | ROZPOCET | 0 | 0 | 0 | 0 | 0 | 1 | 0 | 4 | 1432400864
| PP |  | Stropy z betonu železového (bez výztuže) stropů deskových, plochých střech, desek balkonových, desek hřibových stropů včetně hlavic hřibových sloupů tř. C 30/37 | [15 empty] | PP | 2
| VV |  | "strop výtahové šachty" 2,15*2,34*0,15 |  | 0.75465 | [13 empty] | VV | 2 | 2 | True | 0 | ROZPOCET
| VV |  | "strop zádveří u výtahu" 2,155*3,41*0,15 |  | 1.1023 | [13 empty] | VV | 2 | 2 | True | 0 | ROZPOCET
68 | K | 411322525 | Stropy trámové nebo kazetové ze ŽB tř. C 20/25 | m3 | 18.598 |  | 0 | CS ÚRS 2016 02 |  |  | základní |  | 0 | 2.4534 | 45.6289 | 0 | 0 | 4 | K | 2 |  |  |  | ROZPOCET | 0 | 0 | 0 | 0 | 0 | 1 | 0 | 4 | -2066356542
| PP |  | Stropy z betonu železového (bez výztuže) trámových, žebrových, kazetových nebo vložkových z tvárnic nebo z hraněných či zaoblených vln zabudovaného plechového bednění tř. C 20/25 | [15 empty] | PP | 2
| VV |  | "lehčený beton stropní desky v suterénu" | [15 empty] | VV | 2 | 1 | True | 0 | ROZPOCET
| VV |  | (16,2*2,75+13,45*7,1-0,6*0,6-0,7*0,7-0,5*0,6)*0,132 |  | 18.3341 | [13 empty] | VV | 2 | 2 | True | 0 | ROZPOCET
| VV |  | "doplnění stropu na zakrytí šachty místo poklopu" 2,0*1,0*0,132 |  | 0.264 | [13 empty] | VV | 2 | 2 | True | 0 | ROZPOCET
69 | K | 411351101 | Zřízení bednění stropů deskových | m2 | 11.275 |  | 0 | CS ÚRS 2016 02 |  |  | základní |  | 0 | 0.0021527 | 0.024271 | 0 | 0 | 4 | K | 2 |  |  |  | ROZPOCET | 0 | 0 | 0 | 0 | 0 | 1 | 0 | 4 | 976089643
| PP |  | Bednění stropů, kleneb nebo skořepin bez podpěrné konstrukce stropů deskových, balkonových nebo plošných konzol plné, rovné, popř. s náběhy zřízení | [15 empty] | PP | 2
| PSC |  | Poznámka k souboru cen: 1. Při poloměru klenby do 1 m oceňuje se Bednění fabionů na přechodu stěn do stropů, monolitických kleneb, vnějších říms cenami souboru cen 416 35-11. | [15 empty] | PSC | 2
| VV |  | "strop výtahové šachty" (2,15+2,34)*2*0,15+1,94*1,6 |  | 4.451 | [13 empty] | VV | 2 | 2 | True | 0 | ROZPOCET
| VV |  | "strop zádveří u výtahu" (2,155+2*3,41)*0,15+(3,21-0,175)*1,805 |  | 6.8244 | [13 empty] | VV | 2 | 2 | True | 0 | ROZPOCET
70 | K | 411351102 | Odstranění bednění stropů deskových | m2 | 11.275 |  | 0 | CS ÚRS 2016 02 |  |  | základní |  | 0 | 0 | 0 | 0 | 0 | 4 | K | 2 |  |  |  | ROZPOCET | 0 | 0 | 0 | 0 | 0 | 1 | 0 | 4 | -808032129
| PP |  | Bednění stropů, kleneb nebo skořepin bez podpěrné konstrukce stropů deskových, balkonových nebo plošných konzol plné, rovné, popř. s náběhy odstranění | [15 empty] | PP | 2
| PSC |  | Poznámka k souboru cen: 1. Při poloměru klenby do 1 m oceňuje se Bednění fabionů na přechodu stěn do stropů, monolitických kleneb, vnějších říms cenami souboru cen 416 35-11. | [15 empty] | PSC | 2
71 | K | 411354173 | Zřízení podpěrné konstrukce stropů v do 4 m pro zatížení do 12 kPa | m2 | 8.582 |  | 0 | CS ÚRS 2016 02 |  |  | základní |  | 0 | 0.0052365 | 0.04494 | 0 | 0 | 4 | K | 2 |  |  |  | ROZPOCET | 0 | 0 | 0 | 0 | 0 | 1 | 0 | 4 | -1847430904
| PP |  | Podpěrná konstrukce stropů výšky do 4 m se zesílením dna bednění na výměru m2 půdorysu pro zatížení betonovou směsí a výztuží přes 5 do 12 kPa zřízení | [15 empty] | PP | 2
| VV |  | "strop výtahové šachty" 1,94*1,6 |  | 3.104 | [13 empty] | VV | 2 | 2 | True | 0 | ROZPOCET
| VV |  | "strop zádveří u výtahu" (3,21-0,175)*1,805 |  | 5.4782 | [13 empty] | VV | 2 | 2 | True | 0 | ROZPOCET
72 | K | 411354174 | Odstranění podpěrné konstrukce stropů v do 4 m pro zatížení do 12 kPa | m2 | 8.582 |  | 0 | CS ÚRS 2016 02 |  |  | základní |  | 0 | 0 | 0 | 0 | 0 | 4 | K | 2 |  |  |  | ROZPOCET | 0 | 0 | 0 | 0 | 0 | 1 | 0 | 4 | -12309612
| PP |  | Podpěrná konstrukce stropů výšky do 4 m se zesílením dna bednění na výměru m2 půdorysu pro zatížení betonovou směsí a výztuží přes 5 do 12 kPa odstranění | [15 empty] | PP | 2
73 | K | 411354183 | Příplatek k zřízení podpěrné konstrukci stropů pro zatížení do 12 kPa za výšku přes 4 do 6 m | m2 | 4.451 |  | 0 | CS ÚRS 2016 02 |  |  | základní |  | 0 | 0.001857 | 0.0082655 | 0 | 0 | 4 | K | 2 |  |  |  | ROZPOCET | 0 | 0 | 0 | 0 | 0 | 1 | 0 | 4 | 1455896864
| PP |  | Podpěrná konstrukce stropů Příplatek k cenám za podpěrnou konstrukci křížově zpevněnou pro výšku přes 4 do 6 m na výměru m2 půdorysu, pro zatížení betonovou směsí a výztuží přes 5 do 12 kPa zřízení | [15 empty] | PP | 2
| VV |  | "strop výtahové šachty" (2,15+2,34)*2*0,15+1,94*1,6 |  | 4.451 | [13 empty] | VV | 2 | 2 | True | 0 | ROZPOCET
74 | K | 411354184 | Příplatek k odstranění podpěrné konstrukci stropů pro zatížení do 12 kPa za výšku přes 4 do 6 m | m2 | 4.451 |  | 0 | CS ÚRS 2016 02 |  |  | základní |  | 0 | 0 | 0 | 0 | 0 | 4 | K | 2 |  |  |  | ROZPOCET | 0 | 0 | 0 | 0 | 0 | 1 | 0 | 4 | -898245767
| PP |  | Podpěrná konstrukce stropů Příplatek k cenám za podpěrnou konstrukci křížově zpevněnou pro výšku přes 4 do 6 m na výměru m2 půdorysu, pro zatížení betonovou směsí a výztuží přes 5 do 12 kPa odstranění | [15 empty] | PP | 2
75 | K | 411354233 | Bednění stropů ztracené z hraněných trapézových vln v 40 mm plech pozinkovaný tl 0,75 mm | m2 | 2 |  | 0 | CS ÚRS 2016 02 |  |  | základní |  | 0 | 0.0081245 | 0.016249 | 0 | 0 | 4 | K | 2 |  |  |  | ROZPOCET | 0 | 0 | 0 | 0 | 0 | 1 | 0 | 4 | 1561569979
| PP |  | Bednění stropů ztracené ocelové žebrované ze širokých tenkostěnných ohýbaných profilů (hraněných trapézových vln), bez úpravy povrchu otevřeného podhledu, bez podpěrné konstrukce, s osazením nasucho na zdech do připravených ozubů, popř. na rovných zdech, trámech, průvlacích, do traverz -4271 s povrchem pozinkovaným, výšky vln 40 mm, tl. plechu 0,75 mm | [15 empty] | PP | 2
| PSC |  | Poznámka k souboru cen: 1. Konstrukce ocelového profilovaného bednění (ceny -4203 až -4271 za m2 půdorysu shora včetně uložení) vytváří monolitický žebrovaný strop, pro který jsou určeny ceny betonů 411 32-2121 až -2424, ceny výztuže stropů 411 36- . . , je-li předepsána u této spřažené konstrukce, a ceny podpěrné konstrukce. | [15 empty] | PSC | 2
| VV |  | "doplnění stropu na zakrytí šachty místo poklopu" 2,0*1,0 |  | 2 | [13 empty] | VV | 2 | 2 | True | 0 | ROZPOCET
76 | K | 411354247 | Bednění stropů ztracené z hraněných trapézových vln v 60 mm plech pozinkovaný tl 0,88 mm | m2 | 138.895 |  | 0 | CS ÚRS 2016 02 |  |  | základní |  | 0 | 0.0097338 | 1.352 | 0 | 0 | 4 | K | 2 |  |  |  | ROZPOCET | 0 | 0 | 0 | 0 | 0 | 1 | 0 | 4 | 1185626276
| PP |  | Bednění stropů ztracené ocelové žebrované ze širokých tenkostěnných ohýbaných profilů (hraněných trapézových vln), bez úpravy povrchu otevřeného podhledu, bez podpěrné konstrukce, s osazením nasucho na zdech do připravených ozubů, popř. na rovných zdech, trámech, průvlacích, do traverz -4271 s povrchem pozinkovaným, výšky vln 60 mm, tl. plechu 0,88 mm | [15 empty] | PP | 2
| PSC |  | Poznámka k souboru cen: 1. Konstrukce ocelového profilovaného bednění (ceny -4203 až -4271 za m2 půdorysu shora včetně uložení) vytváří monolitický žebrovaný strop, pro který jsou určeny ceny betonů 411 32-2121 až -2424, ceny výztuže stropů 411 36- . . , je-li předepsána u této spřažené konstrukce, a ceny podpěrné konstrukce. | [15 empty] | PSC | 2
| VV |  | " na stropní nosníky v suterénu" 16,2*2,75+13,45*7,1-0,6*0,6-0,7*0,7-0,5*0,6 |  | 138.895 | [13 empty] | VV | 2 | 2 | True | 0 | ROZPOCET
77 | K | 411361821 | Výztuž stropů betonářskou ocelí 10 505 | t | 0.026 |  | 0 | CS ÚRS 2016 02 |  |  | základní |  | 0 | 1.0552 | 0.027434 | 0 | 0 | 4 | K | 2 |  |  |  | ROZPOCET | 0 | 0 | 0 | 0 | 0 | 1 | 0 | 4 | 966241982
| PP |  | Výztuž stropů prostě uložených, vetknutých, spojitých, deskových, trámových (žebrových, kazetových), s keramickými a jinými vložkami, konsolových nebo balkonových, hřibových včetně hlavic hřibových sloupů, plochých střech a pro zavěšení železobetonových podhledů z betonářské oceli 10 505 (R) nebo BSt 500 | [15 empty] | PP | 2
| VV |  | "do betonu stropní desky v suterénu" | [15 empty] | VV | 2 | 1 | True | 0 | ROZPOCET
| VV |  | " přídavné pruty k sítím R8" (26*1,8+3*1,1+3*5,4)*0,395*0,001 |  | 0.026188 | [13 empty] | VV | 2 | 2 | True | 0 | ROZPOCET
78 | K | 411362021 | Výztuž stropů svařovanými sítěmi Kari | t | 1.056 |  | 0 | CS ÚRS 2016 02 |  |  | základní |  | 0 | 1.0531 | 1.112 | 0 | 0 | 4 | K | 2 |  |  |  | ROZPOCET | 0 | 0 | 0 | 0 | 0 | 1 | 0 | 4 | -2075478071
| PP |  | Výztuž stropů prostě uložených, vetknutých, spojitých, deskových, trámových (žebrových, kazetových), s keramickými a jinými vložkami, konsolových nebo balkonových, hřibových včetně hlavic hřibových sloupů, plochých střech a pro zavěšení železobetonových podhledů ze svařovaných sítí z drátů typu KARI | [15 empty] | PP | 2
| VV |  | " do stropní desky v suterénu sítě Q188 - 150/150/6 - 2x" (16,2*2,75+13,45*7,1-0,6*0,6-0,7*0,7-0,5*0,6)*1,48*2*1,275*0,001*2 |  | 1.0484 | [13 empty] | VV | 2 | 2 | True | 0 | ROZPOCET
| VV |  | "doplnění stropu na zakrytí šachty místo poklopu" 2,0*1,0*1,48*2*1,275*0,001 |  | 0.007548 | [13 empty] | VV | 2 | 2 | True | 0 | ROZPOCET
79 | K | 413232221 | Zazdívka zhlaví válcovaných nosníků v do 300 mm | kus | 38 |  | 0 | CS ÚRS 2016 02 |  |  | základní |  | 0 | 0.059 | 2.242 | 0 | 0 | 4 | K | 2 |  |  |  | ROZPOCET | 0 | 0 | 0 | 0 | 0 | 1 | 0 | 4 | -1573333068
| PP |  | Zazdívka zhlaví stropních trámů nebo válcovaných nosníků pálenými cihlami válcovaných nosníků, výšky přes 150 do 300 mm | [15 empty] | PP | 2
| VV |  | " pro osazení hlav stropních nosníků" (20+18) |  | 38 | [13 empty] | VV | 2 | 2 | True | 0 | ROZPOCET
80 | K | 413941123 | Osazování ocelových válcovaných nosníků stropů I, IE, U, UE nebo L do č. 22 | t | 3.842 |  | 0 | CS ÚRS 2016 02 |  |  | základní |  | 0 | 0.017094 | 0.065675 | 0 | 0 | 4 | K | 2 |  |  |  | ROZPOCET | 0 | 0 | 0 | 0 | 0 | 1 | 0 | 4 | -379844586
| PP |  | Osazování ocelových válcových nosníků ve stropech I nebo IE nebo U nebo UE nebo L č. 14 až 22 nebo výšky do 220 mm | [15 empty] | PP | 2
| PSC |  | Poznámka k souboru cen: 1. Ceny jsou určeny pro zednické osazování na cementovou maltu (min. MC-15). 2. Dodávka ocelových nosníků se oceňuje ve specifikaci. 3. Ztratné lze dohodnout ve směrné výši 8 % na krytí nákladů na řezání příslušných délek z hutních délek nosníků a na zbytkový odpad (prořez). | [15 empty] | PSC | 2
| VV |  | " stropní nosníky v suterénu" | [15 empty] | VV | 2 | 1 | True | 0 | ROZPOCET
| VV |  | "I 160" (2,95*2+3,15*4)*17,9*0,001 |  | 0.33115 | [13 empty] | VV | 2 | 2 | True | 0 | ROZPOCET
| VV |  | "I 180" (2,95+3,15*3)*21,9*0,001 |  | 0.27156 | [13 empty] | VV | 2 | 2 | True | 0 | ROZPOCET
| VV |  | "I 280" 7,1*5*47,9*0,001 |  | 1.7005 | [13 empty] | VV | 2 | 2 | True | 0 | ROZPOCET
| VV |  | "I 300" 7,1*4*54,2*0,001 |  | 1.5393 | [13 empty] | VV | 2 | 2 | True | 0 | ROZPOCET
81 | M | 133806300R | tyč ocelová I, značka oceli S 235 JR, označení průřezu 160 | t | 0.358 |  | 0 |  |  |  | základní |  | 0 | 1 | 0.358 | 0 | 0 | 8 | M | 2 |  |  |  | ROZPOCET | 0 | 0 | 0 | 0 | 0 | 1 | 0 | 4 | -1859267489
| PP |  | tyče ocelové střední průřezu I do 160 mm značka oceli S 235 JR (11 375) označení průřezu 160 | [15 empty] | PP | 2
| P |  | Poznámka k položce: Hmotnost: 17,9 kg/m | [15 empty] | P | 2
| VV |  | " stropní nosníky v suterénu" | [15 empty] | VV | 2 | 1 | True | 0 | ROZPOCET
| VV |  | "I 160" (2,95*2+3,15*4)*17,9*0,001 |  | 0.33115 | [13 empty] | VV | 2 | 2 | True | 0 | ROZPOCET
| VV |  | 0,33115*1,08 'Přepočtené koeficientem množství |  | 0.358 | [13 empty] | VV | 2 | 2 | False | 1 | ROZPOCET
82 | M | 134809100R | tyč ocelová I, jakost S 235 JR označení průřezu 180 | t | 0.293 |  | 0 |  |  |  | základní |  | 0 | 1 | 0.293 | 0 | 0 | 8 | M | 2 |  |  |  | ROZPOCET | 0 | 0 | 0 | 0 | 0 | 1 | 0 | 4 | 1030832942
| PP |  | tyče ocelové hrubé průřezu I nad 160 mm jakost oceli S 235 JR (11 375) označení průřezu 180 | [15 empty] | PP | 2
| P |  | Poznámka k položce: Hmotnost: 21,9 kg/m | [15 empty] | P | 2
| VV |  | " stropní nosníky v suterénu" | [15 empty] | VV | 2 | 1 | True | 0 | ROZPOCET
| VV |  | "I 180" (2,95+3,15*3)*21,9*0,001 |  | 0.27156 | [13 empty] | VV | 2 | 2 | True | 0 | ROZPOCET
| VV |  | 0,27156*1,08 'Přepočtené koeficientem množství |  | 0.293 | [13 empty] | VV | 2 | 2 | False | 1 | ROZPOCET
83 | M | 134809350R | tyč ocelová I, jakost S 235 JR označení průřezu 280 | t | 1.836 |  | 0 |  |  |  | základní |  | 0 | 1 | 1.836 | 0 | 0 | 8 | M | 2 |  |  |  | ROZPOCET | 0 | 0 | 0 | 0 | 0 | 1 | 0 | 4 | -1508880777
| PP |  | tyče ocelové hrubé průřezu I nad 160 mm jakost oceli S 235 JR (11 375) označení průřezu 280 | [15 empty] | PP | 2
| P |  | Poznámka k položce: Hmotnost: 48 kg/m | [15 empty] | P | 2
| VV |  | " stropní nosníky v suterénu" | [15 empty] | VV | 2 | 1 | True | 0 | ROZPOCET
| VV |  | "I 280" 7,1*5*47,9*0,001 |  | 1.7005 | [13 empty] | VV | 2 | 2 | True | 0 | ROZPOCET
| VV |  | 1,70045*1,08 'Přepočtené koeficientem množství |  | 1.836 | [13 empty] | VV | 2 | 2 | False | 1 | ROZPOCET
84 | M | 134809400R | tyč ocelová I, jakost S 235 JR označení průřezu 300 | t | 1.662 |  | 0 |  |  |  | základní |  | 0 | 1 | 1.662 | 0 | 0 | 8 | M | 2 |  |  |  | ROZPOCET | 0 | 0 | 0 | 0 | 0 | 1 | 0 | 4 | 1799999990
| PP |  | tyče ocelové hrubé průřezu I nad 160 mm jakost oceli S 235 JR (11 375) označení průřezu 300 | [15 empty] | PP | 2
| P |  | Poznámka k položce: Hmotnost: 54,2 kg/m | [15 empty] | P | 2
| VV |  | " stropní nosníky v suterénu" | [15 empty] | VV | 2 | 1 | True | 0 | ROZPOCET
| VV |  | "I 300" 7,1*4*54,2*0,001 |  | 1.5393 | [13 empty] | VV | 2 | 2 | True | 0 | ROZPOCET
| VV |  | 1,53928*1,08 'Přepočtené koeficientem množství |  | 1.662 | [13 empty] | VV | 2 | 2 | False | 1 | ROZPOCET
85 | K | 435123902 | Montáž schodišťových ramen s nesvařovanými spoji hmotnosti do 5 t budova v do 18 m | kus | 1 |  | 0 | CS ÚRS 2016 02 |  |  | základní |  | 0 | 0.082714 | 0.082714 | 0 | 0 | 4 | K | 2 |  |  |  | ROZPOCET | 0 | 0 | 0 | 0 | 0 | 1 | 0 | 4 | 243125415
| PP |  | Montáž schodišťových ramen s nesvařovanými spoji, v budovách výšky do 18 m, hmotnosti přes 2 do 5 t | [15 empty] | PP | 2
| VV |  | "venkovní schodiště ze suterénu na terén" 1 |  | 1 | [13 empty] | VV | 2 | 2 | True | 0 | ROZPOCET
86 | M | 593721900R | rameno schodišťové ŽB vč.stupňů 300/157 420x100x231,5 cm | kus | 1 |  | 0 |  |  |  | základní |  | 0 | 1.163 | 1.163 | 0 | 0 | 8 | M | 2 |  |  |  | ROZPOCET | 0 | 0 | 0 | 0 | 0 | 1 | 0 | 4 | -418919223
| D | 5 | Komunikace |  |  |  | 0 | [5 empty] | 0 |  | 3.4973 |  | 0 | 1 | D | 1 |  |  |  | ROZPOCET | [6 empty] | 0
87 | K | 564732111 | Podklad z vibrovaného štěrku VŠ tl 100 mm | m2 | 15.129 |  | 0 | CS ÚRS 2016 02 |  |  | základní |  | 0 | 0 | 0 | 0 | 0 | 4 | K | 2 |  |  |  | ROZPOCET | 0 | 0 | 0 | 0 | 0 | 1 | 0 | 4 | 505495869
| PP |  | Podklad nebo kryt z vibrovaného štěrku VŠ s rozprostřením, vlhčením a zhutněním, po zhutnění tl. 100 mm | [15 empty] | PP | 2
| VV |  | "chodníku mezi palisádami u vstupu k plošině" (2,5+2,8)*2,43 |  | 12.879 | [13 empty] | VV | 2 | 2 | True | 0 | ROZPOCET
| VV |  | " dlažba u vstupu do výtahu" 1,5*1,5 |  | 2.25 | [13 empty] | VV | 2 | 2 | True | 0 | ROZPOCET
88 | K | 564752111 | Podklad z vibrovaného štěrku VŠ tl 150 mm | m2 | 2.805 |  | 0 | CS ÚRS 2016 02 |  |  | základní |  | 0 | 0 | 0 | 0 | 0 | 4 | K | 2 |  |  |  | ROZPOCET | 0 | 0 | 0 | 0 | 0 | 1 | 0 | 4 | 1239290036
| PP |  | Podklad nebo kryt z vibrovaného štěrku VŠ s rozprostřením, vlhčením a zhutněním, po zhutnění tl. 150 mm | [15 empty] | PP | 2
| VV |  | " obnovení dlažby u stěny bývalého výtahu" 3,3*0,85 |  | 2.805 | [13 empty] | VV | 2 | 2 | True | 0 | ROZPOCET
89 | K | 596211110 | Kladení zámkové dlažby komunikací pro pěší tl 60 mm skupiny A pl do 50 m2 | m2 | 17.934 |  | 0 | CS ÚRS 2016 02 |  |  | základní |  | 0 | 0.08425 | 1.5109 | 0 | 0 | 4 | K | 2 |  |  |  | ROZPOCET | 0 | 0 | 0 | 0 | 0 | 1 | 0 | 4 | -1957562216
| PP |  | Kladení dlažby z betonových zámkových dlaždic komunikací pro pěší s ložem z kameniva těženého nebo drceného tl. do 40 mm, s vyplněním spár s dvojitým hutněním, vibrováním a se smetením přebytečného materiálu na krajnici tl. 60 mm skupiny A, pro plochy do 50 m2 | [15 empty] | PP | 2
| PSC |  | Poznámka k souboru cen: 1. Pro volbu cen dlažeb platí toto rozdělení: Skupina A: dlažby z prvků stejného tvaru, Skupina B: dlažby z prvků dvou a více tvarů nebo z obrazců o ploše jednotlivě do 100 m2, Skupina C: dlažby obloukovitých tvarů (oblouky, kruhy, apod.). 2. V cenách jsou započteny i náklady na dodání hmot pro lože a na dodání materiálu na výplň spár. 3. V cenách nejsou započteny náklady na dodání zámkové dlažby, které se oceňuje ve specifikaci; ztratné lze dohodnout u plochy a) do 100 m2 ve výši 3 %, b) přes 100 do 300 m2 ve výši 2 %, c) přes 300 m2 ve výši 1 %. 4. Část lože přesahující tloušťku 40 mm se oceňuje cenami souboru cen 451 . . -9 . Příplatek za každých dalších 10 mm tloušťky podkladu nebo lože. | [15 empty] | PSC | 2
| VV |  | " obnovení dlažby u stěny bývalého výtahu ze stávající dlažby zpět" 3,3*0,85 |  | 2.805 | [13 empty] | VV | 2 | 2 | True | 0 | ROZPOCET
| VV |  | "chodníku mezi palisádami u vstupu k plošině" (2,5+2,8)*2,43 |  | 12.879 | [13 empty] | VV | 2 | 2 | True | 0 | ROZPOCET
| VV |  | " dlažba u vstupu do výtahu" 1,5*1,5 |  | 2.25 | [13 empty] | VV | 2 | 2 | True | 0 | ROZPOCET
90 | M | 592452180 | dlažba zámková PARKETA přírodní 19,6x9,6x6 cm | m2 | 15.28 |  | 0 | CS ÚRS 2016 02 |  |  | základní |  | 0 | 0.13 | 1.9864 | 0 | 0 | 8 | M | 2 |  |  |  | ROZPOCET | 0 | 0 | 0 | 0 | 0 | 1 | 0 | 4 | 1767818954
| PP |  | dlaždice betonové dlažba zámková (ČSN EN 1338) dlažba zámková PARKETA 1 m2=50 kusů 19,6 x 9,6 x 6 přírodní | [15 empty] | PP | 2
| P |  | Poznámka k položce: spotřeba: 50 kus/m2 | [15 empty] | P | 2
| VV |  | "chodníku mezi palisádami u vstupu k plošině" (2,5+2,8)*2,43 |  | 12.879 | [13 empty] | VV | 2 | 2 | True | 0 | ROZPOCET
| VV |  | " dlažba u vstupu do výtahu" 1,5*1,5 |  | 2.25 | [13 empty] | VV | 2 | 2 | True | 0 | ROZPOCET
| VV |  | 15,129*1,01 'Přepočtené koeficientem množství |  | 15.28 | [13 empty] | VV | 2 | 2 | False | 1 | ROZPOCET
| D | 6 | Úpravy povrchů, podlahy a osazování výplní |  |  |  | 0 | [5 empty] | 0 |  | 58.1376 |  | 0 | 1 | D | 1 |  |  |  | ROZPOCET | [6 empty] | 0
91 | K | 611311141 | Vápenná omítka štuková dvouvrstvá vnitřních stropů rovných nanášená ručně | m2 | 67.21 |  | 0 | CS ÚRS 2016 02 |  |  | základní |  | 0 | 0.01733 | 1.1647 | 0 | 0 | 4 | K | 2 |  |  |  | ROZPOCET | 0 | 0 | 0 | 0 | 0 | 1 | 0 | 4 | -1169909144
| PP |  | Omítka vápenná vnitřních ploch nanášená ručně dvouvrstvá, tloušťky jádrové omítky do 10 mm štuková vodorovných konstrukcí stropů rovných | [15 empty] | PP | 2
| PSC |  | Poznámka k souboru cen: 1. V případě dvou a vícevrstvých omítek se spodní jádrová omítka oceňuje cenou pro hrubou zatřenou omítku tloušťky do 10 mm, větší tloušťky se oceňují příplatkem. 2. Omítky stropních konstrukcí nanášené na pletivo se oceňují cenami omítek žebrových stropů nebo osamělých trámů. 3. Podkladní a spojovací vrstvy se oceňují cenami souboru cen 61.13 této části katalogu. | [15 empty] | PSC | 2
| VV |  | "1.pp mč.02 dílna" 61,76 |  | 61.76 | [13 empty] | VV | 2 | 2 | True | 0 | ROZPOCET
| VV |  | "1.np mč.02 zádveří" 5,45 |  | 5.45 | [13 empty] | VV | 2 | 2 | True | 0 | ROZPOCET
92 | K | 612111121 | Vyspravení lokální cementovou maltou vnitřních stěn betonových nebo železobetonových | m2 | 234.853 |  | 0 | CS ÚRS 2016 02 |  |  | základní |  | 0 | 0.0021 | 0.49319 | 0 | 0 | 4 | K | 2 |  |  |  | ROZPOCET | 0 | 0 | 0 | 0 | 0 | 1 | 0 | 4 | 2129972631
| PP |  | Vyspravení povrchu neomítaných vnitřních ploch monolitických betonových nebo železobetonových konstrukcí rozetřením vysprávky do ztracena maltou cementovou lokálně v rozsahu vyspravované plochy do 30 % z celkové plochy stěn | [15 empty] | PP | 2
| PSC |  | Poznámka k souboru cen: 1. Ceny -1121 jsou určeny pro lokální vyspravení povrchu do 30% z celkové plochy povrchu (např. zahlazení spár po odbednění), plocha větší než 30% se oceňuje cenami pro celoplošné vyspravení povrchu -1111. 2. Pro ocenění betonových konstrukcí z prefabrikovaných dílců je rozhodující: a) u stropních a schodišťových konstrukcí šířka dílců; jsou-li na strop kladeny dílce různé šířky, určuje se pro všechny dílce jediná cena podle množství m2 převládajícího výskytu dílců téže šířky, b) u stěnových konstrukcí délka dílců; jsou-li dílce různé délky, určuje se pro všechny dílce v podlaží jediná cena podle množství m2 převládajícího výskytu dílců téže délky. 3. Ceny jsou určeny pod úpravu povrchu vyžadující rovinný podklad, jako konečná zednická úprava (např. pod tapetování, malbu či nátěr). 4. Ceny nelze použít, je-li předepsána omítka. 5. Měrná jednotka se určuje v m2 celkové plochy betonového povrchu vnitřních ploch. | [15 empty] | PSC | 2
| VV |  | "stávajících stěn" | [15 empty] | VV | 2 | 1 | True | 0 | ROZPOCET
| VV |  | " nových dílen,skladu sociálního zázemí" (8,94+6,6*2+0,35+0,6+2*0,35+(4,1+2,85)*2+1,0+2,55+1,96)*3,67+(5,77+5,55)*1,37+6,6*0,7*2*8+3,23*2,83 |  | 257.1133 | [13 empty] | VV | 2 | 2 | True | 0 | ROZPOCET
| VV |  | "odpočet otvorů" -(4,1*(0,7+1,4)+1,15*2,1+1,5*2,17+1,1*2,1*2+1,6*2,1) |  | -22.26 | [13 empty] | VV | 2 | 2 | True | 0 | ROZPOCET
93 | K | 612131111 | Polymercementový spojovací můstek vnitřních stěn nanášený ručně | m2 | 267.17 |  | 0 | CS ÚRS 2016 02 |  |  | základní |  | 0 | 0.0014 | 0.37404 | 0 | 0 | 4 | K | 2 |  |  |  | ROZPOCET | 0 | 0 | 0 | 0 | 0 | 1 | 0 | 4 | 1331506685
| PP |  | Podkladní a spojovací vrstva vnitřních omítaných ploch polymercementový spojovací můstek nanášený ručně stěn | [15 empty] | PP | 2
| VV |  | "stávajících stěn" | [15 empty] | VV | 2 | 1 | True | 0 | ROZPOCET
| VV |  | " nových dílen,skladu sociálního zázemí" (8,94+6,6*2+0,35+0,6+2*0,35+(4,1+2,85)*2+1,0+2,55+1,96)*3,67+(5,77+5,55)*1,37+6,6*0,7*2*8+3,23*2,83 |  | 257.1133 | [13 empty] | VV | 2 | 2 | True | 0 | ROZPOCET
| VV |  | "odpočet otvorů" -(4,1*(0,7+1,4)+1,15*2,1+1,5*2,17+1,1*2,1*2+1,6*2,1) |  | -22.26 | [13 empty] | VV | 2 | 2 | True | 0 | ROZPOCET
| VV |  | "ŽB stěny terasy s plošinou" (1,5+1,845*3+1,965)*3,705+2,45*2,42-1,0*2,42-3,75*2,42/2 |  | 32.3165 | [13 empty] | VV | 2 | 2 | True | 0 | ROZPOCET
94 | K | 612142001 | Potažení vnitřních stěn sklovláknitým pletivem vtlačeným do tenkovrstvé hmoty | m2 | 16.693 |  | 0 | CS ÚRS 2016 02 |  |  | základní |  | 0 | 0.00489 | 0.081629 | 0 | 0 | 4 | K | 2 |  |  |  | ROZPOCET | 0 | 0 | 0 | 0 | 0 | 1 | 0 | 4 | -577335747
| PP |  | Potažení vnitřních ploch pletivem v ploše nebo pruzích, na plném podkladu sklovláknitým vtlačením do tmelu stěn | [15 empty] | PP | 2
| PSC |  | Poznámka k souboru cen: 1. V cenách -2001 jsou započteny i náklady na tmel. | [15 empty] | PSC | 2
| VV |  | "ostění vybouraných otvorů" | [15 empty] | VV | 2 | 1 | True | 0 | ROZPOCET
| VV |  | "1.pp" 2,275*0,45+2*2,122*0,45*5+(1,3+1,5)*0,45+2*2,1*0,6+2*2,6*0,45 |  | 16.6928 | [13 empty] | VV | 2 | 2 | True | 0 | ROZPOCET
95 | K | 612311131 | Vápenná omítka štuková jednovrstvá vnitřních stěn nanášená ručně | m2 | 16.693 |  | 0 | CS ÚRS 2016 02 |  |  | základní |  | 0 | 0.003 | 0.050079 | 0 | 0 | 4 | K | 2 |  |  |  | ROZPOCET | 0 | 0 | 0 | 0 | 0 | 1 | 0 | 4 | -671488625
| PP |  | Omítka vápenná vnitřních ploch nanášená ručně jednovrstvá štuková, tloušťky do 3 mm svislých konstrukcí stěn | [15 empty] | PP | 2
| PSC |  | Poznámka k souboru cen: 1. V případě dvou a vícevrstvých omítek se spodní jádrová omítka oceňuje cenou pro hrubou zatřenou omítku tloušťky do 10 mm, větší tloušťky se oceňují příplatkem. 2. Omítky stropních konstrukcí nanášené na pletivo se oceňují cenami omítek žebrových stropů nebo osamělých trámů. 3. Podkladní a spojovací vrstvy se oceňují cenami souboru cen 61.13 této části katalogu. | [15 empty] | PSC | 2
| VV |  | "ostění vybouraných otvorů" | [15 empty] | VV | 2 | 1 | True | 0 | ROZPOCET
| VV |  | "1.pp" 2,275*0,45+2*2,122*0,45*5+(1,3+1,5)*0,45+2*2,1*0,6+2*2,6*0,45 |  | 16.6928 | [13 empty] | VV | 2 | 2 | True | 0 | ROZPOCET
96 | K | 612311141 | Vápenná omítka štuková dvouvrstvá vnitřních stěn nanášená ručně | m2 | 670.439 |  | 0 | CS ÚRS 2016 02 |  |  | základní |  | 0 | 0.01733 | 11.6187 | 0 | 0 | 4 | K | 2 |  |  |  | ROZPOCET | 0 | 0 | 0 | 0 | 0 | 1 | 0 | 4 | 1906796367
| PP |  | Omítka vápenná vnitřních ploch nanášená ručně dvouvrstvá, tloušťky jádrové omítky do 10 mm štuková svislých konstrukcí stěn | [15 empty] | PP | 2
| PSC |  | Poznámka k souboru cen: 1. V případě dvou a vícevrstvých omítek se spodní jádrová omítka oceňuje cenou pro hrubou zatřenou omítku tloušťky do 10 mm, větší tloušťky se oceňují příplatkem. 2. Omítky stropních konstrukcí nanášené na pletivo se oceňují cenami omítek žebrových stropů nebo osamělých trámů. 3. Podkladní a spojovací vrstvy se oceňují cenami souboru cen 61.13 této části katalogu. | [15 empty] | PSC | 2
| VV |  | "1.np - mč.02 zádveří" (3,21+1,805)*2*2,74-1,13*2,125-1,0*2,0-1,1*2,1+(1,0+2*2,1+1,13+2*2,125)*0,2+(1,1+2*2,21)*0,15 |  | 23.715 | [13 empty] | VV | 2 | 2 | True | 0 | ROZPOCET
| VV |  | "nová stěna na novém základu pod novým stropem v 1.pp tl.44cm" | [15 empty] | VV | 2 | 1 | True | 0 | ROZPOCET
| VV |  | 12,0*1,7*2 |  | 40.8 | [13 empty] | VV | 2 | 2 | True | 0 | ROZPOCET
| VV |  | "nové zdivo tl.17,5 cm" | [15 empty] | VV | 2 | 1 | True | 0 | ROZPOCET
| VV |  | "zazdívka otvorů v 1.pp" (1,6*2,1+1,1*1,4+4,08*2,85-0,75*0,75+1,5*2,17*2+1,0*2,17+1,2*2,2)*2+0,75*3*0,175 |  | 54.9648 | [13 empty] | VV | 2 | 2 | True | 0 | ROZPOCET
| VV |  | "nové zdivo přizdívky v 1.pp" (2,26*2+3,23+3,492+2*0,175)*2,83-0,9*2,0 |  | 31.0054 | [13 empty] | VV | 2 | 2 | True | 0 | ROZPOCET
| VV |  | " nové zdiv o tl.24 cm" | [15 empty] | VV | 2 | 1 | True | 0 | ROZPOCET
| VV |  | "1.pp" 2,26*2,83-1,8*2,0+(5,77+5,65-3,35)*2,3-2,0*1,2*3+(3,35*2,3-0,9*2,0)*2+(1,8+2*2,0+(2,0+2*1,2)*3+0,9+2*2,0)*0,2 |  | 30.7468 | [13 empty] | VV | 2 | 2 | True | 0 | ROZPOCET
| VV |  | "zazdívky v tl.44 cm" | [15 empty] | VV | 2 | 1 | True | 0 | ROZPOCET
| VV |  | "1.pp" 1,5*2,17+1,1*2,1*2+1,2*0,9 |  | 8.955 | [13 empty] | VV | 2 | 2 | True | 0 | ROZPOCET
| VV |  | "nové příčky skladu dílen a sociálního zázemí tl.11,5cm" | [15 empty] | VV | 2 | 1 | True | 0 | ROZPOCET
| VV |  | ((2,0*3+2,3+4,8+2,4*3)*3,67-0,7*2,0*6)*2 |  | 132.202 | [13 empty] | VV | 2 | 2 | True | 0 | ROZPOCET
| VV |  | "nové příčky skladu,dílen a sociálního zázemí tl.14 cm" | [15 empty] | VV | 2 | 1 | True | 0 | ROZPOCET
| VV |  | (6,95*2,98+(2,0*2+3,8+1,5+1,95)*3,67-0,9*2,0*3)*2 |  | 113.197 | [13 empty] | VV | 2 | 2 | True | 0 | ROZPOCET
| VV |  | "stávajících stěn" | [15 empty] | VV | 2 | 1 | True | 0 | ROZPOCET
| VV |  | " nových dílen,skladu sociálního zázemí" (8,94+6,6*2+0,35+0,6+2*0,35+(4,1+2,85)*2+1,0+2,55+1,96)*3,67+(5,77+5,55)*1,37+6,6*0,7*2*8+3,23*2,83 |  | 257.1133 | [13 empty] | VV | 2 | 2 | True | 0 | ROZPOCET
| VV |  | "odpočet otvorů" -(4,1*(0,7+1,4)+1,15*2,1+1,5*2,17+1,1*2,1*2+1,6*2,1) |  | -22.26 | [13 empty] | VV | 2 | 2 | True | 0 | ROZPOCET
97 | K | 619991011 | Obalení konstrukcí a prvků fólií přilepenou lepící páskou | m2 | 12.4 |  | 0 | CS ÚRS 2016 02 |  |  | základní |  | 0 | 0.0002468 | 0.0030603 | 0 | 0 | 4 | K | 2 |  |  |  | ROZPOCET | 0 | 0 | 0 | 0 | 0 | 1 | 0 | 4 | -1821019180
| PP |  | Zakrytí vnitřních ploch před znečištěním včetně pozdějšího odkrytí konstrukcí a prvků obalením fólií a přelepením páskou | [15 empty] | PP | 2
| PSC |  | Poznámka k souboru cen: 1. U ceny -1011 se množství měrných jednotek určuje v m2 rozvinuté plochy jednotlivých konstrukcí a prvků. 2. Zakrytí výplní otvorů se oceňuje příslušnými cenami souboru cen 629 99-10.. Zakrytí vnějších ploch před znečištěním. | [15 empty] | PSC | 2
| VV |  | "oken a venk.dveří " 2,0*1,2*3+1,8*2,0+0,8*2,0 |  | 12.4 | [13 empty] | VV | 2 | 2 | True | 0 | ROZPOCET
98 | K | 622111121 | Vyspravení lokální cementovou maltou vnějších stěn betonových nebo železobetonových | m2 | 32.317 |  | 0 | CS ÚRS 2016 02 |  |  | základní |  | 0 | 0.0021 | 0.067866 | 0 | 0 | 4 | K | 2 |  |  |  | ROZPOCET | 0 | 0 | 0 | 0 | 0 | 1 | 0 | 4 | 1324583459
| PP |  | Vyspravení povrchu neomítaných vnějších ploch betonových nebo železobetonových konstrukcí s rozetřením vysprávky do ztracena maltou cementovou lokálně v rozsahu vyspravované plochy do 30 % z celkové plochy stěn | [15 empty] | PP | 2
| PSC |  | Poznámka k souboru cen: 1. Ceny -1121 jsou určeny pro lokální vyspravení povrchu do 30% z celkové plochy povrchu (např. zahlazení spár po odbednění), plocha větší než 30% se oceňuje cenami pro celoplošné vyspravení povrchu -1111. 2. Ceny jsou určeny pod úpravu povrchu vyžadující rovinný podklad. 3. Ceny nelze použít, je-li předepsána omítka. 4. Měrná jednotka se určuje v m2 celkové plochy betonového povrchu vnějších ploch. | [15 empty] | PSC | 2
| VV |  | "ŽB stěny terasy s plošinou" (1,5+1,845*3+1,965)*3,705+2,45*2,42-1,0*2,42-3,75*2,42/2 |  | 32.3165 | [13 empty] | VV | 2 | 2 | True | 0 | ROZPOCET
99 | K | 622252001 | Montáž zakládacích soklových lišt zateplení | m | 9 |  | 0 | CS ÚRS 2016 02 |  |  | základní |  | 0 | 6e-05 | 0.00054 | 0 | 0 | 4 | K | 2 |  |  |  | ROZPOCET | 0 | 0 | 0 | 0 | 0 | 1 | 0 | 4 | 162577626
| PP |  | Montáž lišt kontaktního zateplení zakládacích soklových připevněných hmoždinkami | [15 empty] | PP | 2
| PSC |  | Poznámka k souboru cen: 1. V cenách jsou započteny náklady na osazení lišt. 2. V cenách nejsou započteny náklady dodávku lišt; tyto se ocení ve specifikaci. Ztratné lze stanovit ve výši 5%. 3. Položku -2002 nelze použít v případě montáže lišt kontaktního zateplení ostění nebo nadpraží, kde jsou náklady na osazení rohovníků již započteny. | [15 empty] | PSC | 2
| VV |  | " nového zateplení stěny dílen na terase" 9,0 |  | 9 | [13 empty] | VV | 2 | 2 | True | 0 | ROZPOCET
100 | M | 590516550 | lišta soklová Al s okapničkou, zakládací U 18 cm, 0,95/200 cm | m | 9.45 |  | 0 | CS ÚRS 2016 02 |  |  | základní |  | 0 | 0.00068 | 0.006426 | 0 | 0 | 8 | M | 2 |  |  |  | ROZPOCET | 0 | 0 | 0 | 0 | 0 | 1 | 0 | 4 | 1865746002
| PP |  | kontaktní zateplovací systémy příslušenství kontaktních zateplovacích systémů lišty soklové - zakládací spodní profil U - Form s okapničkou, Al, délka 200 cm U 18 cm 0,95/200 | [15 empty] | PP | 2
| VV |  | 9*1,05 'Přepočtené koeficientem množství |  | 9.45 | [13 empty] | VV | 2 | 2 | False | 1 | ROZPOCET
101 | K | 622252002 | Montáž ostatních lišt zateplení | m | 212.83 |  | 0 | CS ÚRS 2016 02 |  |  | základní |  | 0 | 0.00025017 | 0.053244 | 0 | 0 | 4 | K | 2 |  |  |  | ROZPOCET | 0 | 0 | 0 | 0 | 0 | 1 | 0 | 4 | 840754523
| PP |  | Montáž lišt kontaktního zateplení ostatních stěnových, dilatačních apod. lepených do tmelu | [15 empty] | PP | 2
| PSC |  | Poznámka k souboru cen: 1. V cenách jsou započteny náklady na osazení lišt. 2. V cenách nejsou započteny náklady dodávku lišt; tyto se ocení ve specifikaci. Ztratné lze stanovit ve výši 5%. 3. Položku -2002 nelze použít v případě montáže lišt kontaktního zateplení ostění nebo nadpraží, kde jsou náklady na osazení rohovníků již započteny. | [15 empty] | PSC | 2
| VV |  | "oken a venk.dveří APU lišt zevnitř a zvenku " ((2,0+2*1,2)*3+1,8+2*2,0+0,8+2*2,0)*2 |  | 47.6 | [13 empty] | VV | 2 | 2 | True | 0 | ROZPOCET
| VV |  | "rohových lišt oken a venk.dveří zevnitř a zvenku " ((2,0+1,2)*2*3+1,8+2*2,0+1,0+2*2,1)*2 |  | 60.4 | [13 empty] | VV | 2 | 2 | True | 0 | ROZPOCET
| VV |  | "rohů výtahu zvenku" 9,85 |  | 9.85 | [13 empty] | VV | 2 | 2 | True | 0 | ROZPOCET
| VV |  | "dilatace koutu výtahu a zádveří zvenku" 9,85*3+2,9 |  | 32.45 | [13 empty] | VV | 2 | 2 | True | 0 | ROZPOCET
| VV |  | "rohů zdí uvnitř" 3,47*3+2,3*4 |  | 19.61 | [13 empty] | VV | 2 | 2 | True | 0 | ROZPOCET
| VV |  | "rohů ostění vnitřních otvorů" | [15 empty] | VV | 2 | 1 | True | 0 | ROZPOCET
| VV |  | "1.pp" (1,13+2*2,122)*5+(1,15+2*2,1)*3 |  | 42.92 | [13 empty] | VV | 2 | 2 | True | 0 | ROZPOCET
102 | M | 590515020 | profil dilatační rohový V s hranou, dl. 2,5 m | m | 34.073 |  | 0 | CS ÚRS 2016 02 |  |  | základní |  | 0 | 0.0005 | 0.017036 | 0 | 0 | 8 | M | 2 |  |  |  | ROZPOCET | 0 | 0 | 0 | 0 | 0 | 1 | 0 | 4 | -1409474585
| PP |  | kontaktní zateplovací systémy příslušenství kontaktních zateplovacích systémů dilatační profil rohový V s hranou, dl. 2,5 m | [15 empty] | PP | 2
| VV |  | "dilatace koutu výtahu a zádveří zvenku" 9,85*3+2,9 |  | 32.45 | [13 empty] | VV | 2 | 2 | True | 0 | ROZPOCET
| VV |  | 32,45*1,05 'Přepočtené koeficientem množství |  | 34.073 | [13 empty] | VV | 2 | 2 | False | 1 | ROZPOCET
103 | M | 590514750 | profil okenní s tkaninou APU lišta 6 mm | m | 47.6 |  | 0 | CS ÚRS 2016 02 |  |  | základní |  | 0 | 3e-05 | 0.001428 | 0 | 0 | 8 | M | 2 |  |  |  | ROZPOCET | 0 | 0 | 0 | 0 | 0 | 1 | 0 | 4 | -447874011
| PP |  | kontaktní zateplovací systémy příslušenství kontaktních zateplovacích systémů APU lišta - profil okenní s tkaninou délka 2,4 m, přesah tkaniny 100 mm 6 mm | [15 empty] | PP | 2
| P |  | Poznámka k položce: délka 2,4 m, přesah tkaniny 100 mm | [15 empty] | P | 2
| VV |  | "oken a venk.dveří APU lišt zevnitř a zvenku " ((2,0+2*1,2)*3+1,8+2*2,0+0,8+2*2,0)*2 |  | 47.6 | [13 empty] | VV | 2 | 2 | True | 0 | ROZPOCET
104 | M | 590514800 | lišta rohová Al 10/10 cm s tkaninou bal. 2,5 m | m | 117.579 |  | 0 | CS ÚRS 2016 02 |  |  | základní |  | 0 | 3e-05 | 0.0035274 | 0 | 0 | 8 | M | 2 |  |  |  | ROZPOCET | 0 | 0 | 0 | 0 | 0 | 1 | 0 | 4 | -1155789112
| PP |  | kontaktní zateplovací systémy příslušenství kontaktních zateplovacích systémů lišta rohová s tkaninou - rohovník 2,5m Al 10/10 cm | [15 empty] | PP | 2
| VV |  | "rohových lišt oken a venk.dveří zevnitř a zvenku " (2,0+2*1,2)*3+1,8+2*2,0+1,0+2*2,1+2*1,2*3+2*2,0+2*2,1 |  | 39.6 | [13 empty] | VV | 2 | 2 | True | 0 | ROZPOCET
| VV |  | "rohů výtahu zvenku" 9,85 |  | 9.85 | [13 empty] | VV | 2 | 2 | True | 0 | ROZPOCET
| VV |  | "rohů zdí uvnitř" 3,47*3+2,3*4 |  | 19.61 | [13 empty] | VV | 2 | 2 | True | 0 | ROZPOCET
| VV |  | "rohů ostění vnitřních otvorů" | [15 empty] | VV | 2 | 1 | True | 0 | ROZPOCET
| VV |  | "1.pp" (1,13+2*2,122)*5+(1,15+2*2,1)*3 |  | 42.92 | [13 empty] | VV | 2 | 2 | True | 0 | ROZPOCET
| VV |  | 111,98*1,05 'Přepočtené koeficientem množství |  | 117.579 | [13 empty] | VV | 2 | 2 | False | 1 | ROZPOCET
105 | M | 590515100 | profil okenní s nepřiznanou okapnicí LTU plast 2,0 m | m | 8.6 |  | 0 | CS ÚRS 2016 02 |  |  | základní |  | 0 | 0.0003 | 0.00258 | 0 | 0 | 8 | M | 2 |  |  |  | ROZPOCET | 0 | 0 | 0 | 0 | 0 | 1 | 0 | 4 | 434683407
| PP |  | profil okenní s nepřiznanou podomítkovou okapnicí PVC 2,0 m | [15 empty] | PP | 2
| VV |  | "rohových lišt s okapničkou oken a venk.dveří zvenku " (2,0*3+1,8+0,8) |  | 8.6 | [13 empty] | VV | 2 | 2 | True | 0 | ROZPOCET
106 | M | 590515120 | profil parapetní - Thermospoj LPE plast 2 m | m | 6 |  | 0 | CS ÚRS 2016 02 |  |  | základní |  | 0 | 0.0002 | 0.0012 | 0 | 0 | 8 | M | 2 |  |  |  | ROZPOCET | 0 | 0 | 0 | 0 | 0 | 1 | 0 | 4 | 905237293
| PP |  | profil parapetní se sklovláknitou armovací tkaninou PVC 2 m | [15 empty] | PP | 2
| VV |  | "připojovací profil parapetní oken zvenku " 2,0*3 |  | 6 | [13 empty] | VV | 2 | 2 | True | 0 | ROZPOCET
107 | K | 629991011 | Zakrytí výplní otvorů a svislých ploch fólií přilepenou lepící páskou | m2 | 12.4 |  | 0 | CS ÚRS 2016 02 |  |  | základní |  | 0 | 0.00012648 | 0.0015684 | 0 | 0 | 4 | K | 2 |  |  |  | ROZPOCET | 0 | 0 | 0 | 0 | 0 | 1 | 0 | 4 | -1450795648
| PP |  | Zakrytí vnějších ploch před znečištěním včetně pozdějšího odkrytí výplní otvorů a svislých ploch fólií přilepenou lepící páskou | [15 empty] | PP | 2
| PSC |  | Poznámka k souboru cen: 1. V ceně -1012 nejsou započteny náklady na dodávku a montáž začišťovací lišty; tyto se oceňují cenou 622 14-3004 této části katalogu a materiálem ve specifikaci. | [15 empty] | PSC | 2
| VV |  | "oken a venk.dveří " 2,0*1,2*3+1,8*2,0+0,8*2,0 |  | 12.4 | [13 empty] | VV | 2 | 2 | True | 0 | ROZPOCET
108 | K | 985312114 | Stěrka k vyrovnání betonových ploch stěn tl 5 mm | m2 | 32.317 |  | 0 | CS ÚRS 2016 02 |  |  | základní |  | 0 | 0.0089 | 0.28762 | 0 | 0 | 4 | K | 2 |  |  |  | ROZPOCET | 0 | 0 | 0 | 0 | 0 | 1 | 0 | 4 | 265999651
| PP |  | Stěrka k vyrovnání ploch reprofilovaného betonu stěn, tloušťky do 5 mm | [15 empty] | PP | 2
| PSC |  | Poznámka k souboru cen: 1. V cenách nejsou započteny náklady na ochranný nátěr, které se oceňují souborem cen 985 32-4 Ochranný nátěr betonu. | [15 empty] | PSC | 2
| P |  | Poznámka k položce: voděodolná a mrazuvzdorná | [15 empty] | P | 2
| VV |  | "ŽB stěny terasy s plošinou" (1,5+1,845*3+1,965)*3,705+2,45*2,42-1,0*2,42-3,75*2,42/2 |  | 32.3165 | [13 empty] | VV | 2 | 2 | True | 0 | ROZPOCET
109 | K | 622211011 | Montáž zateplení vnějších stěn z polystyrénových desek tl do 80 mm | m2 | 21.783 |  | 0 | CS ÚRS 2016 02 |  |  | základní |  | 0 | 0.0082505 | 0.17972 | 0 | 0 | 4 | K | 2 |  |  |  | ROZPOCET | 0 | 0 | 0 | 0 | 0 | 1 | 0 | 4 | -726929985
| PP |  | Montáž kontaktního zateplení z polystyrenových desek na vnější stěny, tloušťky desek přes 40 do 80 mm | [15 empty] | PP | 2
| PSC |  | Poznámka k souboru cen: 1. V cenách jsou započteny náklady na: a) upevnění desek lepením a talířovými hmoždinkami, b) přestěrkování izolačních desek, c) vložení sklovláknité výztužné tkaniny. 2. V cenách nejsou započteny náklady na: a) dodávku desek tepelné izolace; tyto se ocení ve specifikaci, ztratné lze stanovit ve výši 2%, b) provedení konečné povrchové úpravy: - vrchní tenkovrstvou omítkou nebo nátěrem; tyto se ocení příslušnými cenami této části katalogu, - keramickým obkladem; tyto se ocení příslušnými cenami souboru cen části A01 katalogu 800-781 Obklady keramické, c) osazení lišt; tyto se ocení příslušnými cenami této části katalogu. 3. V cenách -1101 a -1105 jsou započteny náklady na osazení a dodávku tepelněizolačních zátek v počtu 9 ks/m2 pro podhledy a 6 ks/m2 pro stěny. | [15 empty] | PSC | 2
| VV |  | "doplnění izolace v napojení nové střechy na stávající fasádu" | [15 empty] | VV | 2 | 1 | True | 0 | ROZPOCET
| VV |  | " střechy výtahu " (2,44+2,235)*0,2 |  | 0.935 | [13 empty] | VV | 2 | 2 | True | 0 | ROZPOCET
| VV |  | " střecha zádveří u výtahu " 3,2*0,2 |  | 0.64 | [13 empty] | VV | 2 | 2 | True | 0 | ROZPOCET
| VV |  | " střecha šatny a zádveří " 9,365*0,2 |  | 1.873 | [13 empty] | VV | 2 | 2 | True | 0 | ROZPOCET
| VV |  | " izolace atiky nové střechy" | [15 empty] | VV | 2 | 1 | True | 0 | ROZPOCET
| VV |  | " střecha šatny a zádveří " (9,365+2*2,45)*0,45+(9,365+2*2,1)*(0,3+0,25) |  | 13.88 | [13 empty] | VV | 2 | 2 | True | 0 | ROZPOCET
| VV |  | "stěny u bývalého výtahu od úrovně -3,3m" 3,3*1,35 |  | 4.455 | [13 empty] | VV | 2 | 2 | True | 0 | ROZPOCET
110 | M | 283759360 | deska fasádní polystyrénová EPS 70 F 1000 x 500 x 80 mm | m2 | 3.517 |  | 0 | CS ÚRS 2016 02 |  |  | základní |  | 0 | 0.00136 | 0.0047831 | 0 | 0 | 8 | M | 2 |  |  |  | ROZPOCET | 0 | 0 | 0 | 0 | 0 | 1 | 0 | 4 | -919805600
| PP |  | desky z lehčených plastů desky fasádní polystyrénové typ EPS 70 F fasádní, stabilizovaný, samozhášivý objemová hmotnost 15 až 20 kg/m3 1000 x 500 x 80 mm | [15 empty] | PP | 2
| VV |  | "doplnění izolace v napojení nové střechy na stávající fasádu" | [15 empty] | VV | 2 | 1 | True | 0 | ROZPOCET
| VV |  | " střechy výtahu " (2,44+2,235)*0,2 |  | 0.935 | [13 empty] | VV | 2 | 2 | True | 0 | ROZPOCET
| VV |  | " střecha zádveří u výtahu " 3,2*0,2 |  | 0.64 | [13 empty] | VV | 2 | 2 | True | 0 | ROZPOCET
| VV |  | " střecha šatny a zádveří " 9,365*0,2 |  | 1.873 | [13 empty] | VV | 2 | 2 | True | 0 | ROZPOCET
| VV |  | 3,448*1,02 'Přepočtené koeficientem množství |  | 3.517 | [13 empty] | VV | 2 | 2 | False | 1 | ROZPOCET
111 | M | 283764170 | deska z extrudovaného polystyrénu BACHL XPS 30 SF 50 mm | m2 | 12.154 |  | 0 | CS ÚRS 2016 02 |  |  | základní |  | 0 | 0.0015 | 0.018231 | 0 | 0 | 8 | M | 2 |  |  |  | ROZPOCET | 0 | 0 | 0 | 0 | 0 | 1 | 0 | 4 | 26164155
| PP |  | desky z lehčených plastů desky z extrudovaného polystyrenu desky z extrudovaného polystyrenu BACHL BACHL XPS 30 SF hladký povrch, ozub po celém obvodu 1265 x 615 mm (krycí plocha 0,75 m2) 50 mm | [15 empty] | PP | 2
| VV |  | " izolace atiky nové střechy" | [15 empty] | VV | 2 | 1 | True | 0 | ROZPOCET
| VV |  | " střecha šatny a zádveří shora a na vnitřní straně " (9,365+2*2,1)*(0,3+0,25) |  | 7.4607 | [13 empty] | VV | 2 | 2 | True | 0 | ROZPOCET
| VV |  | "stěny u bývalého výtahu od úrovně -3,3m" 3,3*1,35 |  | 4.455 | [13 empty] | VV | 2 | 2 | True | 0 | ROZPOCET
| VV |  | 11,91575*1,02 'Přepočtené koeficientem množství |  | 12.154 | [13 empty] | VV | 2 | 2 | False | 1 | ROZPOCET
112 | M | 283764210 | deska z extrudovaného polystyrénu BACHL XPS 30 SF 80 mm | m2 | 6.548 |  | 0 | CS ÚRS 2016 02 |  |  | základní |  | 0 | 0.0024 | 0.015715 | 0 | 0 | 8 | M | 2 |  |  |  | ROZPOCET | 0 | 0 | 0 | 0 | 0 | 1 | 0 | 4 | 874059084
| PP |  | desky z lehčených plastů desky z extrudovaného polystyrenu desky z extrudovaného polystyrenu BACHL BACHL XPS 30 SF hladký povrch, ozub po celém obvodu 1265 x 615 mm (krycí plocha 0,75 m2) 80 mm | [15 empty] | PP | 2
| VV |  | " izolace atiky nové střechy" | [15 empty] | VV | 2 | 1 | True | 0 | ROZPOCET
| VV |  | " střecha šatny a zádveří z vnější strany " (9,365+2*2,45)*0,45 |  | 6.4192 | [13 empty] | VV | 2 | 2 | True | 0 | ROZPOCET
| VV |  | 6,41925*1,02 'Přepočtené koeficientem množství |  | 6.548 | [13 empty] | VV | 2 | 2 | False | 1 | ROZPOCET
113 | K | 621211021 | Montáž zateplení vnějších podhledů z polystyrénových desek tl do 120 mm | m2 | 5.67 |  | 0 | CS ÚRS 2016 02 |  |  | základní |  | 0 | 0.0083738 | 0.04748 | 0 | 0 | 4 | K | 2 |  |  |  | ROZPOCET | 0 | 0 | 0 | 0 | 0 | 1 | 0 | 4 | -1811513031
| PP |  | Montáž kontaktního zateplení z polystyrenových desek na vnější podhledy, tloušťky desek přes 80 do 120 mm | [15 empty] | PP | 2
| PSC |  | Poznámka k souboru cen: 1. V cenách jsou započteny náklady na: a) upevnění desek lepením a talířovými hmoždinkami, b) přestěrkování izolačních desek, c) vložení sklovláknité výztužné tkaniny. 2. V cenách nejsou započteny náklady na: a) dodávku desek tepelné izolace; tyto se ocení ve specifikaci, ztratné lze stanovit ve výši 2%, b) provedení konečné povrchové úpravy: - vrchní tenkovrstvou omítkou nebo nátěrem; tyto se ocení příslušnými cenami této části katalogu, - keramickým obkladem; tyto se ocení příslušnými cenami souboru cen části A01 katalogu 800-781 Obklady keramické, c) osazení lišt; tyto se ocení příslušnými cenami této části katalogu. 3. V cenách -1101 a -1105 jsou započteny náklady na osazení a dodávku tepelněizolačních zátek v počtu 9 ks/m2 pro podhledy a 6 ks/m2 pro stěny. | [15 empty] | PSC | 2
| VV |  | "podhledu stropu na šachtě podél mč.02 v 1.pp " 4,05*(1,0+0,4) |  | 5.67 | [13 empty] | VV | 2 | 2 | True | 0 | ROZPOCET
114 | K | 622211021 | Montáž zateplení vnějších stěn z polystyrénových desek tl do 120 mm | m2 | 67.579 |  | 0 | CS ÚRS 2016 02 |  |  | základní |  | 0 | 0.0083126 | 0.56175 | 0 | 0 | 4 | K | 2 |  |  |  | ROZPOCET | 0 | 0 | 0 | 0 | 0 | 1 | 0 | 4 | -1453634382
| PP |  | Montáž kontaktního zateplení z polystyrenových desek na vnější stěny, tloušťky desek přes 80 do 120 mm | [15 empty] | PP | 2
| PSC |  | Poznámka k souboru cen: 1. V cenách jsou započteny náklady na: a) upevnění desek lepením a talířovými hmoždinkami, b) přestěrkování izolačních desek, c) vložení sklovláknité výztužné tkaniny. 2. V cenách nejsou započteny náklady na: a) dodávku desek tepelné izolace; tyto se ocení ve specifikaci, ztratné lze stanovit ve výši 2%, b) provedení konečné povrchové úpravy: - vrchní tenkovrstvou omítkou nebo nátěrem; tyto se ocení příslušnými cenami této části katalogu, - keramickým obkladem; tyto se ocení příslušnými cenami souboru cen části A01 katalogu 800-781 Obklady keramické, c) osazení lišt; tyto se ocení příslušnými cenami této části katalogu. 3. V cenách -1101 a -1105 jsou započteny náklady na osazení a dodávku tepelněizolačních zátek v počtu 9 ks/m2 pro podhledy a 6 ks/m2 pro stěny. | [15 empty] | PSC | 2
| VV |  | "stěna zádveří u výtahu pod terénem a výtahu pod terénem" 5,55*0,9 |  | 4.995 | [13 empty] | VV | 2 | 2 | True | 0 | ROZPOCET
| VV |  | "stěny šachty podél mč.02 v 1.pp " 4,05*0,65 |  | 2.6325 | [13 empty] | VV | 2 | 2 | True | 0 | ROZPOCET
| VV |  | "stěny šachty výtahu nad střechou zádveří " (2,34+2,355)*9,8 |  | 46.011 | [13 empty] | VV | 2 | 2 | True | 0 | ROZPOCET
| VV |  | "stěna šachty výtahu a zádveří v 1.np" 5,55*2,8-0,8*2,0 |  | 13.94 | [13 empty] | VV | 2 | 2 | True | 0 | ROZPOCET
115 | M | 283759380 | deska fasádní polystyrénová EPS 70 F 1000 x 500 x 100 mm | m2 | 61.15 |  | 0 | CS ÚRS 2016 02 |  |  | základní |  | 0 | 0.0017 | 0.10395 | 0 | 0 | 8 | M | 2 |  |  |  | ROZPOCET | 0 | 0 | 0 | 0 | 0 | 1 | 0 | 4 | 1591187543
| PP |  | desky z lehčených plastů desky fasádní polystyrénové typ EPS 70 F fasádní, stabilizovaný, samozhášivý objemová hmotnost 15 až 20 kg/m3 1000 x 500 x 100 mm | [15 empty] | PP | 2
| VV |  | "zateplení stěn nad terénem" | [15 empty] | VV | 2 | 1 | True | 0 | ROZPOCET
| VV |  | "stěny šachty výtahu nad střechou zádveří " (2,34+2,355)*9,8 |  | 46.011 | [13 empty] | VV | 2 | 2 | True | 0 | ROZPOCET
| VV |  | "stěna šachty výtahu a zádveří v 1.np" 5,55*2,8-0,8*2,0 |  | 13.94 | [13 empty] | VV | 2 | 2 | True | 0 | ROZPOCET
| VV |  | 59,951*1,02 'Přepočtené koeficientem množství |  | 61.15 | [13 empty] | VV | 2 | 2 | False | 1 | ROZPOCET
116 | M | 283764230 | deska z extrudovaného polystyrénu BACHL XPS 30 SF 120 mm | m2 | 13.563 |  | 0 | CS ÚRS 2016 02 |  |  | základní |  | 0 | 0.0036 | 0.048827 | 0 | 0 | 8 | M | 2 |  |  |  | ROZPOCET | 0 | 0 | 0 | 0 | 0 | 1 | 0 | 4 | 98104573
| PP |  | desky z lehčených plastů desky z extrudovaného polystyrenu desky z extrudovaného polystyrenu BACHL BACHL XPS 30 SF hladký povrch, ozub po celém obvodu 1265 x 615 mm (krycí plocha 0,75 m2) 120 mm | [15 empty] | PP | 2
| VV |  | "stěna zádveří u výtahu pod terénem a výtahu pod terénem" 5,55*0,9 |  | 4.995 | [13 empty] | VV | 2 | 2 | True | 0 | ROZPOCET
| VV |  | "podhledu stropu na šachtě podél mč.02 v 1.pp " 4,05*(1,0+0,4) |  | 5.67 | [13 empty] | VV | 2 | 2 | True | 0 | ROZPOCET
| VV |  | "stěny šachty podél mč.02 v 1.pp " 4,05*0,65 |  | 2.6325 | [13 empty] | VV | 2 | 2 | True | 0 | ROZPOCET
| VV |  | 13,2975*1,02 'Přepočtené koeficientem množství |  | 13.563 | [13 empty] | VV | 2 | 2 | False | 1 | ROZPOCET
117 | K | 622211031 | Montáž zateplení vnějších stěn z polystyrénových desek tl do 160 mm | m2 | 7.975 |  | 0 | CS ÚRS 2016 02 |  |  | základní |  | 0 | 0.0084926 | 0.067728 | 0 | 0 | 4 | K | 2 |  |  |  | ROZPOCET | 0 | 0 | 0 | 0 | 0 | 1 | 0 | 4 | 219666189
| PP |  | Montáž kontaktního zateplení z polystyrenových desek na vnější stěny, tloušťky desek přes 120 do 160 mm | [15 empty] | PP | 2
| PSC |  | Poznámka k souboru cen: 1. V cenách jsou započteny náklady na: a) upevnění desek lepením a talířovými hmoždinkami, b) přestěrkování izolačních desek, c) vložení sklovláknité výztužné tkaniny. 2. V cenách nejsou započteny náklady na: a) dodávku desek tepelné izolace; tyto se ocení ve specifikaci, ztratné lze stanovit ve výši 2%, b) provedení konečné povrchové úpravy: - vrchní tenkovrstvou omítkou nebo nátěrem; tyto se ocení příslušnými cenami této části katalogu, - keramickým obkladem; tyto se ocení příslušnými cenami souboru cen části A01 katalogu 800-781 Obklady keramické, c) osazení lišt; tyto se ocení příslušnými cenami této části katalogu. 3. V cenách -1101 a -1105 jsou započteny náklady na osazení a dodávku tepelněizolačních zátek v počtu 9 ks/m2 pro podhledy a 6 ks/m2 pro stěny. | [15 empty] | PSC | 2
| VV |  | "stěny rohu objektu od úrovně -3,3m v 1.pp " 1,5*(2,6-0,5) |  | 3.15 | [13 empty] | VV | 2 | 2 | True | 0 | ROZPOCET
| VV |  | "soklu stěny dílny a zádveří" (1,5+1,845*3+1,965+2,45-1,8)*0,5 |  | 4.825 | [13 empty] | VV | 2 | 2 | True | 0 | ROZPOCET
118 | M | 283764250 | deska z extrudovaného polystyrénu BACHL XPS 30 SF 160 mm | m2 | 8.135 |  | 0 | CS ÚRS 2016 02 |  |  | základní |  | 0 | 0.0048 | 0.039048 | 0 | 0 | 8 | M | 2 |  |  |  | ROZPOCET | 0 | 0 | 0 | 0 | 0 | 1 | 0 | 4 | -928917139
| PP |  | desky z lehčených plastů desky z extrudovaného polystyrenu desky z extrudovaného polystyrenu BACHL BACHL XPS 30 SF hladký povrch, ozub po celém obvodu 1265 x 615 mm (krycí plocha 0,75 m2) 160 mm | [15 empty] | PP | 2
| VV |  | 7,975*1,02 'Přepočtené koeficientem množství |  | 8.135 | [13 empty] | VV | 2 | 2 | False | 1 | ROZPOCET
119 | K | 622211041 | Montáž zateplení vnějších stěn z polystyrénových desek tl do 200 mm | m2 | 21.96 |  | 0 | CS ÚRS 2016 02 |  |  | základní |  | 0 | 0.0084926 | 0.1865 | 0 | 0 | 4 | K | 2 |  |  |  | ROZPOCET | 0 | 0 | 0 | 0 | 0 | 1 | 0 | 4 | 332790830
| PP |  | Montáž kontaktního zateplení z polystyrenových desek na vnější stěny, tloušťky desek přes 160 do 200 mm | [15 empty] | PP | 2
| PSC |  | Poznámka k souboru cen: 1. V cenách jsou započteny náklady na: a) upevnění desek lepením a talířovými hmoždinkami, b) přestěrkování izolačních desek, c) vložení sklovláknité výztužné tkaniny. 2. V cenách nejsou započteny náklady na: a) dodávku desek tepelné izolace; tyto se ocení ve specifikaci, ztratné lze stanovit ve výši 2%, b) provedení konečné povrchové úpravy: - vrchní tenkovrstvou omítkou nebo nátěrem; tyto se ocení příslušnými cenami této části katalogu, - keramickým obkladem; tyto se ocení příslušnými cenami souboru cen části A01 katalogu 800-781 Obklady keramické, c) osazení lišt; tyto se ocení příslušnými cenami této části katalogu. 3. V cenách -1101 a -1105 jsou započteny náklady na osazení a dodávku tepelněizolačních zátek v počtu 9 ks/m2 pro podhledy a 6 ks/m2 pro stěny. | [15 empty] | PSC | 2
| VV |  | " stěny dílny a zádveří nad soklem vč.průvlaku" (1,5+1,845*3+1,965+2,45)*2,6+2,45*1,0-1,8*(2,0-0,3)-2,0*1,2*3 |  | 21.96 | [13 empty] | VV | 2 | 2 | True | 0 | ROZPOCET
120 | M | 283759860 | deska fasádní polystyrénová EPS 100 F 1000 x 500 x 180 mm | m2 | 22.399 |  | 0 | CS ÚRS 2016 02 |  |  | základní |  | 0 | 0.00414 | 0.092732 | 0 | 0 | 8 | M | 2 |  |  |  | ROZPOCET | 0 | 0 | 0 | 0 | 0 | 1 | 0 | 4 | 1032571153
| PP |  | desky z lehčených plastů desky fasádní polystyrénové typ EPS 100 F stabilizovaný, samozhášivý objemová hmotnost 20 až 25 kg/m3 1000 x 500 x 180 mm | [15 empty] | PP | 2
| VV |  | 21,96*1,02 'Přepočtené koeficientem množství |  | 22.399 | [13 empty] | VV | 2 | 2 | False | 1 | ROZPOCET
121 | K | 622252002 | Montáž ostatních lišt zateplení | m | 5.75 |  | 0 | CS ÚRS 2016 02 |  |  | základní |  | 0 | 0.00025017 | 0.0014385 | 0 | 0 | 4 | K | 2 |  |  |  | ROZPOCET | 0 | 0 | 0 | 0 | 0 | 1 | 0 | 4 | -1648577266
| PP |  | Montáž lišt kontaktního zateplení ostatních stěnových, dilatačních apod. lepených do tmelu | [15 empty] | PP | 2
| PSC |  | Poznámka k souboru cen: 1. V cenách jsou započteny náklady na osazení lišt. 2. V cenách nejsou započteny náklady dodávku lišt; tyto se ocení ve specifikaci. Ztratné lze stanovit ve výši 5%. 3. Položku -2002 nelze použít v případě montáže lišt kontaktního zateplení ostění nebo nadpraží, kde jsou náklady na osazení rohovníků již započteny. | [15 empty] | PSC | 2
| VV |  | " dilatační lišta mezi výtahem a podlahou školy u dveří " 1,15*5 |  | 5.75 | [13 empty] | VV | 2 | 2 | True | 0 | ROZPOCET
122 | M | 553430140 | profil omítkový dilatační CATNIC č. 7007 pro omítky venkovní 12 mm | m | 6.038 |  | 0 | CS ÚRS 2016 02 |  |  | základní |  | 0 | 0.0001 | 0.0006038 | 0 | 0 | 8 | M | 2 |  |  |  | ROZPOCET | 0 | 0 | 0 | 0 | 0 | 1 | 0 | 4 | 1139600315
| PP |  | doplňky stavební kovové profily pro omítky dilatační CATNIC s dilatačním prvkem PVC pro rovné plochy, délky 300 cm pro vnější i vnitřní omítky č. 7007 pro omítky venkovní 12 mm | [15 empty] | PP | 2
| VV |  | 5,75*1,05 'Přepočtené koeficientem množství |  | 6.038 | [13 empty] | VV | 2 | 2 | False | 1 | ROZPOCET
123 | M | 245515350 | pás těsnící vnitřní do dilatační spáry O 25 bal. 15 m | m | 6.038 |  | 0 | CS ÚRS 2016 02 |  |  | základní |  | 0 | 1.68e-05 | 0.00010144 | 0 | 0 | 8 | M | 2 |  |  |  | ROZPOCET | 0 | 0 | 0 | 0 | 0 | 1 | 0 | 4 | 554427858
| PP |  | materiály pomocné chemické pro výrobu stavební a pro příbuzné obory stavební chemie SIKA pás spárový těsnící Sika Waterbar O 25 vnitřní do dilatační spáry bal. 15 m | [15 empty] | PP | 2
| VV |  | 5,75*1,05 'Přepočtené koeficientem množství |  | 6.038 | [13 empty] | VV | 2 | 2 | False | 1 | ROZPOCET
124 | K | 622321141 | Vápenocementová omítka štuková dvouvrstvá vnějších stěn nanášená ručně | m2 | 4.862 |  | 0 | CS ÚRS 2016 02 |  |  | základní |  | 0 | 0.02636 | 0.12816 | 0 | 0 | 4 | K | 2 |  |  |  | ROZPOCET | 0 | 0 | 0 | 0 | 0 | 1 | 0 | 4 | -1089046960
| PP |  | Omítka vápenocementová vnějších ploch nanášená ručně dvouvrstvá, tloušťky jádrové omítky do 15 mm štuková stěn | [15 empty] | PP | 2
| PSC |  | Poznámka k souboru cen: 1. V případě dvou a vícevrstvých omítek se spodní jádrová omítka oceňuje cenou pro hrubou zatřenou omítku tloušťky do 15 mm, větší tloušťky se oceňují příplatkem. 2. Podkladní a spojovací vrstvy se oceňují cenami souboru cen 62.13 této části katalogu. | [15 empty] | PSC | 2
| VV |  | " podezdívka ramene schodiště" 4,2*2,315/2 |  | 4.8615 | [13 empty] | VV | 2 | 2 | True | 0 | ROZPOCET
125 | K | 622531011 | Tenkovrstvá silikonová zrnitá omítka tl. 1,5 mm včetně penetrace vnějších stěn | m2 | 97.738 |  | 0 | CS ÚRS 2016 02 |  |  | základní |  | 0 | 0.00268 | 0.26194 | 0 | 0 | 4 | K | 2 |  |  |  | ROZPOCET | 0 | 0 | 0 | 0 | 0 | 1 | 0 | 4 | -1523165292
| PP |  | Omítka tenkovrstvá silikonová vnějších ploch probarvená, včetně penetrace podkladu zrnitá, tloušťky 1,5 mm stěn | [15 empty] | PP | 2
| VV |  | "doplnění izolace v napojení nové střechy na stávající fasádu" | [15 empty] | VV | 2 | 1 | True | 0 | ROZPOCET
| VV |  | " střechy výtahu " (2,44+2,235)*0,2 |  | 0.935 | [13 empty] | VV | 2 | 2 | True | 0 | ROZPOCET
| VV |  | " střecha zádveří u výtahu " 3,2*0,2 |  | 0.64 | [13 empty] | VV | 2 | 2 | True | 0 | ROZPOCET
| VV |  | " střecha šatny a zádveří " 9,365*0,2 |  | 1.873 | [13 empty] | VV | 2 | 2 | True | 0 | ROZPOCET
| VV |  | " izolace atiky nové střechy" | [15 empty] | VV | 2 | 1 | True | 0 | ROZPOCET
| VV |  | " střecha šatny a zádveří - z vnější strany " (9,365+2*2,45)*0,45 |  | 6.4192 | [13 empty] | VV | 2 | 2 | True | 0 | ROZPOCET
| VV |  | "stěny šachty výtahu nad střechou zádveří " (2,34+2,355)*9,8 |  | 46.011 | [13 empty] | VV | 2 | 2 | True | 0 | ROZPOCET
| VV |  | "stěna šachty výtahu a zádveří v 1.np" 5,55*2,8-0,8*2,0 |  | 13.94 | [13 empty] | VV | 2 | 2 | True | 0 | ROZPOCET
| VV |  | " stěny dílny a zádveří vč.průvlaku" (1,5+1,845*3+1,965)*2,9+2,45*3,6-1,8*2,0-2,0*1,2*3+(1,8+2*2,0+(2,0+2*1,2)*3)*0,2 |  | 27.92 | [13 empty] | VV | 2 | 2 | True | 0 | ROZPOCET
126 | K | 783826675 | Hydrofobizační transparentní silikonový nátěr hrubých betonových povrchů nebo hrubých omítek | m2 | 36.637 |  | 0 | CS ÚRS 2016 02 |  |  | základní |  | 0 | 0.00015 | 0.0054955 | 0 | 0 | 4 | K | 2 |  |  |  | ROZPOCET | 0 | 0 | 0 | 0 | 0 | 1 | 0 | 4 | -770619675
| PP |  | Hydrofobizační nátěr omítek silikonový, transparentní, povrchů hrubých betonových povrchů nebo omítek hrubých, rýhovaných tenkovrstvých nebo škrábaných (břízolitových) | [15 empty] | PP | 2
| VV |  | "soklu zádveří u výtahu a soklu stěny výtahu" (5,55-0,8)*0,3 |  | 1.425 | [13 empty] | VV | 2 | 2 | True | 0 | ROZPOCET
| VV |  | "ŽB stěny terasy s plošinou" (1,5+1,845*3+1,965)*3,705+2,45*2,42-1,0*2,42-3,75*2,42/2 |  | 32.3165 | [13 empty] | VV | 2 | 2 | True | 0 | ROZPOCET
| VV |  | "soklu stěny dílny a zádveří" (1,5+1,845*3+1,965+2,45-1,8)*0,3 |  | 2.895 | [13 empty] | VV | 2 | 2 | True | 0 | ROZPOCET
127 | K | 629995101 | Očištění vnějších ploch tlakovou vodou | m2 | 14.055 |  | 0 | CS ÚRS 2016 02 |  |  | základní |  | 0 | 0 | 0 | 0 | 0 | 4 | K | 2 |  |  |  | ROZPOCET | 0 | 0 | 0 | 0 | 0 | 1 | 0 | 4 | -109044394
| PP |  | Očištění vnějších ploch tlakovou vodou omytím | [15 empty] | PP | 2
| VV |  | " odkopaných stěn od zeminy pro obnovení izolace pod terénem" | [15 empty] | VV | 2 | 1 | True | 0 | ROZPOCET
| VV |  | " vnější stěny u nového schodiště od úrovně -3,3m" 3,0*3,2 |  | 9.6 | [13 empty] | VV | 2 | 2 | True | 0 | ROZPOCET
| VV |  | "stěny u bývalého výtahu od úrovně -3,3m" 3,3*1,35 |  | 4.455 | [13 empty] | VV | 2 | 2 | True | 0 | ROZPOCET
128 | K | 631311113 | Mazanina tl do 80 mm z betonu prostého tř. C 12/15 | m3 | 0.538 |  | 0 | CS ÚRS 2016 02 |  |  | základní |  | 0 | 2.2563 | 1.2139 | 0 | 0 | 4 | K | 2 |  |  |  | ROZPOCET | 0 | 0 | 0 | 0 | 0 | 1 | 0 | 4 | 213012069
| PP |  | Mazanina z betonu prostého tl. přes 50 do 80 mm tř. C 12/15 | [15 empty] | PP | 2
| PSC |  | Poznámka k souboru cen: 1. Ceny jsou určeny pro mazaniny krycí (pochůzné i pojízdné), popř. podkladní, plovoucí, vyrovnávací nebo oddělující pod potěry, podlahy, průmyslové podlahy, popř. pro podlévání provizorně podklínovaných patek usazených strojů a technologických zařízení (s náležitým zatemováním hutného betonu). 2. Pro mazaniny tlouštěk větších než 240 mm jsou určeny: a) pro mazaniny ukládané na zeminu (v halách apod.) ceny souborů cen 27* 31- Základy z betonu prostého a 27* 32 - Základy z betonu železového, b) pro mazaniny v nadzemních podlažích ceny souboru cen 411 31- . . Beton kleneb. 3. Ceny lze použít i pro betonový okapový chodníček budovy (včetně tvarování rigolového žlábku) v příslušných tloušťkách. Jeho podloží se oceňuje samostatně. 4. V ceně jsou započteny i náklady na: a) základní stržení povrchu mazaniny s urovnáním vibrační lištou nebo dřevěným hladítkem, b) vytvoření dilatačních spár v mazanině bez zaplnění. | [15 empty] | PSC | 2
| VV |  | "podkladní beton pod desku výtahové šachty" 2,4*2,6*0,05 |  | 0.312 | [13 empty] | VV | 2 | 2 | True | 0 | ROZPOCET
| VV |  | "podkladní beton pod desku zádveří u výtahové šachty" 1,55*2,91*0,05 |  | 0.22553 | [13 empty] | VV | 2 | 2 | True | 0 | ROZPOCET
129 | K | 631311115 | Mazanina tl do 80 mm z betonu prostého tř. C 20/25 | m3 | 3.182 |  | 0 | CS ÚRS 2016 02 |  |  | základní |  | 0 | 2.4533 | 7.8064 | 0 | 0 | 4 | K | 2 |  |  |  | ROZPOCET | 0 | 0 | 0 | 0 | 0 | 1 | 0 | 4 | 1124203595
| PP |  | Mazanina z betonu prostého tl. přes 50 do 80 mm tř. C 20/25 | [15 empty] | PP | 2
| PSC |  | Poznámka k souboru cen: 1. Ceny jsou určeny pro mazaniny krycí (pochůzné i pojízdné), popř. podkladní, plovoucí, vyrovnávací nebo oddělující pod potěry, podlahy, průmyslové podlahy, popř. pro podlévání provizorně podklínovaných patek usazených strojů a technologických zařízení (s náležitým zatemováním hutného betonu). 2. Pro mazaniny tlouštěk větších než 240 mm jsou určeny: a) pro mazaniny ukládané na zeminu (v halách apod.) ceny souborů cen 27* 31- Základy z betonu prostého a 27* 32 - Základy z betonu železového, b) pro mazaniny v nadzemních podlažích ceny souboru cen 411 31- . . Beton kleneb. 3. Ceny lze použít i pro betonový okapový chodníček budovy (včetně tvarování rigolového žlábku) v příslušných tloušťkách. Jeho podloží se oceňuje samostatně. 4. V ceně jsou započteny i náklady na: a) základní stržení povrchu mazaniny s urovnáním vibrační lištou nebo dřevěným hladítkem, b) vytvoření dilatačních spár v mazanině bez zaplnění. | [15 empty] | PSC | 2
| VV |  | "podlaha zádveří u výtahové šachty " 5,45*0,05 |  | 0.2725 | [13 empty] | VV | 2 | 2 | True | 0 | ROZPOCET
| VV |  | "podlaha 1.pp podlaha P5 a P6 vyrovnávací mazanina na stávající podlaze " (4,1*(3,0+3,6)+3,6*0,5)*0,05 |  | 1.443 | [13 empty] | VV | 2 | 2 | True | 0 | ROZPOCET
| VV |  | "podlaha 1.pp podlaha P5 a P6 mazanina vrchní na izolaci " 15,233*0,06+(1,9+2,2+4,4)*0,065 |  | 1.4665 | [13 empty] | VV | 2 | 2 | True | 0 | ROZPOCET
130 | K | 631311125 | Mazanina tl do 120 mm z betonu prostého tř. C 20/25 | m3 | 12.188 |  | 0 | CS ÚRS 2016 02 |  |  | základní |  | 0 | 2.4533 | 29.9007 | 0 | 0 | 4 | K | 2 |  |  |  | ROZPOCET | 0 | 0 | 0 | 0 | 0 | 1 | 0 | 4 | 1300948811
| PP |  | Mazanina z betonu prostého tl. přes 80 do 120 mm tř. C 20/25 | [15 empty] | PP | 2
| PSC |  | Poznámka k souboru cen: 1. Ceny jsou určeny pro mazaniny krycí (pochůzné i pojízdné), popř. podkladní, plovoucí, vyrovnávací nebo oddělující pod potěry, podlahy, průmyslové podlahy, popř. pro podlévání provizorně podklínovaných patek usazených strojů a technologických zařízení (s náležitým zatemováním hutného betonu). 2. Pro mazaniny tlouštěk větších než 240 mm jsou určeny: a) pro mazaniny ukládané na zeminu (v halách apod.) ceny souborů cen 27* 31- Základy z betonu prostého a 27* 32 - Základy z betonu železového, b) pro mazaniny v nadzemních podlažích ceny souboru cen 411 31- . . Beton kleneb. 3. Ceny lze použít i pro betonový okapový chodníček budovy (včetně tvarování rigolového žlábku) v příslušných tloušťkách. Jeho podloží se oceňuje samostatně. 4. V ceně jsou započteny i náklady na: a) základní stržení povrchu mazaniny s urovnáním vibrační lištou nebo dřevěným hladítkem, b) vytvoření dilatačních spár v mazanině bez zaplnění. | [15 empty] | PSC | 2
| P |  | Poznámka k položce: F4 | [15 empty] | P | 2
| VV |  | "podlaha 1.pp podlaha P3 mazanina vrchní na izolaci se sítí " 61,76*0,097 |  | 5.9907 | [13 empty] | VV | 2 | 2 | True | 0 | ROZPOCET
| VV |  | "podlaha 1.pp podlaha P4 mazanina vrchní na izolaci se sítí " (19,768+4,3+2,16*2+2,668+8,798+8,288)*0,09 |  | 4.3328 | [13 empty] | VV | 2 | 2 | True | 0 | ROZPOCET
| VV |  | "podlaha 1.pp podlaha P7 mazanina vrchní na nopové folii " 18,649*0,1 |  | 1.8649 | [13 empty] | VV | 2 | 2 | True | 0 | ROZPOCET
131 | K | 631319173 | Příplatek k mazanině tl do 120 mm za stržení povrchu spodní vrstvy před vložením výztuže | m3 | 10.324 |  | 0 | CS ÚRS 2016 02 |  |  | základní |  | 0 | 0 | 0 | 0 | 0 | 4 | K | 2 |  |  |  | ROZPOCET | 0 | 0 | 0 | 0 | 0 | 1 | 0 | 4 | 379927240
| PP |  | Příplatek k cenám mazanin za stržení povrchu spodní vrstvy mazaniny latí před vložením výztuže nebo pletiva pro tl. obou vrstev mazaniny přes 80 do 120 mm | [15 empty] | PP | 2
| PSC |  | Poznámka k souboru cen: 1. Ceny -9011 až -9023 lze použít pro mazaniny min. tř. C 8/10. 2. V cenách -9011 až -9023 jsou započteny i náklady za přehlazení povrchu mazaniny ocelovým hladítkem. 3. Ceny -9171 až -9176 lze také použít, bude-li do mazaniny vkládána druhá vrstva výztuže nad sebou oddělená vrstvou betonové směsi, kdy se oceňuje druhé stržení povrchu latí rovněž výměrou (m3) celkové tloušťky tří vrstev mazaniny. | [15 empty] | PSC | 2
| VV |  | "podlaha 1.pp podlaha P3 mazanina vrchní na izolaci se sítí " 61,76*0,097 |  | 5.9907 | [13 empty] | VV | 2 | 2 | True | 0 | ROZPOCET
| VV |  | "podlaha 1.pp podlaha P4 mazanina vrchní na izolaci se sítí " (19,768+4,3+2,16*2+2,668+8,798+8,288)*0,09 |  | 4.3328 | [13 empty] | VV | 2 | 2 | True | 0 | ROZPOCET
132 | K | 631362021 | Výztuž mazanin svařovanými sítěmi Kari | t | 0.415 |  | 0 | CS ÚRS 2016 02 |  |  | základní |  | 0 | 1.0531 | 0.43702 | 0 | 0 | 4 | K | 2 |  |  |  | ROZPOCET | 0 | 0 | 0 | 0 | 0 | 1 | 0 | 4 | -1723017347
| PP |  | Výztuž mazanin ze svařovaných sítí z drátů typu KARI | [15 empty] | PP | 2
| VV |  | "podlaha 1.pp podlaha P3 mazanina vrchní na izolaci se sítí " 61,76*1,48*2*1,275*0,001 |  | 0.23308 | [13 empty] | VV | 2 | 2 | True | 0 | ROZPOCET
| VV |  | "podlaha 1.pp podlaha P4 mazanina vrchní na izolaci se sítí " (19,768+4,3+2,16*2+2,668+8,798+8,288)*1,48*2*1,275*0,001 |  | 0.18169 | [13 empty] | VV | 2 | 2 | True | 0 | ROZPOCET
133 | K | 632450124 | Vyrovnávací cementový potěr tl do 50 mm ze suchých směsí provedený v pásu | m2 | 8.024 |  | 0 | CS ÚRS 2016 02 |  |  | základní |  | 0 | 0.105 | 0.84252 | 0 | 0 | 4 | K | 2 |  |  |  | ROZPOCET | 0 | 0 | 0 | 0 | 0 | 1 | 0 | 4 | -37418339
| PP |  | Potěr cementový vyrovnávací ze suchých směsí v pásu o průměrné (střední) tl. přes 40 do 50 mm | [15 empty] | PP | 2
| PSC |  | Poznámka k souboru cen: 1. Ceny –0121 až –0124 jsou určeny pro vyrovnávací potěr v pásu vodorovný nebo ve spádu do 15 st. na zdivu jako podklad pod izolaci, pod parapety z prefabrikovaných dílců, pod oplechování, jako podklad pro uložení ocelových profilů, překladů, stropních nosníků, apod. 2. Ceny –0131 až –0134 jsou určeny pro vyrovnávací potěr v ploše na stropech z prefabrikovaných dílců jako podklad pod izolaci, pod podlahové konstrukce apod., na mazaninách jen jako podklad pod izolaci proti vodě, jako ochrana izolace shora tvořící lože při kladení plošných prefa panelů (např. v kanálech). 3. Ceny –0131 až –0134 lze použít i pro podlévání provizorně podklínovaných patek usazených strojů a technologických zařízení, s náležitým zatemováním hutné malty. 4. V cenách jsou započteny i náklady na základní stržení povrchu potěru s urovnáním vibrační lištou nebo dřevěným hladítkem. | [15 empty] | PSC | 2
| VV |  | " nosníky nad nový otvor k výtahu a vstup do schod. 3 x I 180" | [15 empty] | VV | 2 | 1 | True | 0 | ROZPOCET
| VV |  | " 4 patra - 1.pp až 3.np" 4*0,475*0,3*2+0,445*0,3 |  | 1.2735 | [13 empty] | VV | 2 | 2 | True | 0 | ROZPOCET
| VV |  | "vstup do chodby v 1.pp 4 x I 180" 0,6*0,3*2 |  | 0.36 | [13 empty] | VV | 2 | 2 | True | 0 | ROZPOCET
| VV |  | "vstup do soc.zařízení v 1.pp 3 x I 200" 0,45*0,3*2 |  | 0.27 | [13 empty] | VV | 2 | 2 | True | 0 | ROZPOCET
| VV |  | " pro osazení hlav stropních nosníků" 0,3*0,3*(20+18) |  | 3.42 | [13 empty] | VV | 2 | 2 | True | 0 | ROZPOCET
| VV |  | " na parapetech nových oken" 2,0*0,45*3 |  | 2.7 | [13 empty] | VV | 2 | 2 | True | 0 | ROZPOCET
134 | K | 632450131 | Vyrovnávací cementový potěr tl do 20 mm ze suchých směsí provedený v ploše | m2 | 38.625 |  | 0 | CS ÚRS 2016 02 |  |  | základní |  | 0 | 0.042 | 1.6223 | 0 | 0 | 4 | K | 2 |  |  |  | ROZPOCET | 0 | 0 | 0 | 0 | 0 | 1 | 0 | 4 | -1951505495
| PP |  | Potěr cementový vyrovnávací ze suchých směsí v ploše o průměrné (střední) tl. od 10 do 20 mm | [15 empty] | PP | 2
| PSC |  | Poznámka k souboru cen: 1. Ceny –0121 až –0124 jsou určeny pro vyrovnávací potěr v pásu vodorovný nebo ve spádu do 15 st. na zdivu jako podklad pod izolaci, pod parapety z prefabrikovaných dílců, pod oplechování, jako podklad pro uložení ocelových profilů, překladů, stropních nosníků, apod. 2. Ceny –0131 až –0134 jsou určeny pro vyrovnávací potěr v ploše na stropech z prefabrikovaných dílců jako podklad pod izolaci, pod podlahové konstrukce apod., na mazaninách jen jako podklad pod izolaci proti vodě, jako ochrana izolace shora tvořící lože při kladení plošných prefa panelů (např. v kanálech). 3. Ceny –0131 až –0134 lze použít i pro podlévání provizorně podklínovaných patek usazených strojů a technologických zařízení, s náležitým zatemováním hutné malty. 4. V cenách jsou započteny i náklady na základní stržení povrchu potěru s urovnáním vibrační lištou nebo dřevěným hladítkem. | [15 empty] | PSC | 2
| VV |  | " strop šachty před dílnou" 5,0*3,35 |  | 16.75 | [13 empty] | VV | 2 | 2 | True | 0 | ROZPOCET
| VV |  | "střecha zádveří a šatny úprava stávající desky stropu" 2,5*8,75 |  | 21.875 | [13 empty] | VV | 2 | 2 | True | 0 | ROZPOCET
135 | K | 642942111 | Osazování zárubní nebo rámů dveřních kovových do 2,5 m2 na MC | kus | 11 |  | 0 | CS ÚRS 2016 02 |  |  | základní |  | 0 | 0.016975 | 0.18673 | 0 | 0 | 4 | K | 2 |  |  |  | ROZPOCET | 0 | 0 | 0 | 0 | 0 | 1 | 0 | 4 | 905319110
| PP |  | Osazování zárubní nebo rámů kovových dveřních lisovaných nebo z úhelníků bez dveřních křídel, na cementovou maltu, o ploše otvoru do 2,5 m2 | [15 empty] | PP | 2
| PSC |  | Poznámka k souboru cen: 1. Ceny lze použít i pro osazování zárubní a rámů do stěn z prefadílců např. pórobetono- vých (Siporex) nebo sesazovaných, které se provádí současně nebo bezprostředně po osazení stěnových dílců; podobně platí u konstrukcí zděných přes 150 mm tloušťky, kde se osazování provádí převážně až po jejich vyzdění. 2. Ceny lze použít i pro osazení ocelových rámů na maltu určených pro zasklívání sklem profilovaným (Copilit, Vitrolit apod.) oceňované cenami katalogu 800-787 Zasklívání. 3. V cenách jsou započteny i náklady na kotvení rámů do zdiva. 4. Ceny jsou určeny pro jakýkoliv způsob provádění (např. bodovým přivařením k obnažené výztuži, uklínováním, zalitím pracen apod.). 5. V cenách nejsou započteny náklady na dodávku zárubní nebo rámů, které se oceňují ve specifikaci. | [15 empty] | PSC | 2
| VV |  | " 70/197" 6 |  | 6 | [13 empty] | VV | 2 | 2 | True | 0 | ROZPOCET
| VV |  | "90/197" 5 |  | 5 | [13 empty] | VV | 2 | 2 | True | 0 | ROZPOCET
136 | M | 553311020 | zárubeň ocelová pro běžné zdění H 95 700 L/P | kus | 6 |  | 0 | CS ÚRS 2016 02 |  |  | základní |  | 0 | 0.0104 | 0.0624 | 0 | 0 | 8 | M | 2 |  |  |  | ROZPOCET | 0 | 0 | 0 | 0 | 0 | 1 | 0 | 4 | -506054946
| PP |  | zárubně kovové zárubně ocelové pro zdění H 95 700 L/P | [15 empty] | PP | 2
137 | M | 553311580 | zárubeň ocelová pro běžné zdění H 160 900 L/P | kus | 4 |  | 0 | CS ÚRS 2016 02 |  |  | základní |  | 0 | 0.0138 | 0.0552 | 0 | 0 | 8 | M | 2 |  |  |  | ROZPOCET | 0 | 0 | 0 | 0 | 0 | 1 | 0 | 4 | -508122205
| PP |  | zárubně kovové zárubně ocelové pro zdění H 160 900 L/P | [15 empty] | PP | 2
138 | M | 553311790 | zárubeň ocelová pro běžné zdění H 190 900 L/P | kus | 1 |  | 0 | CS ÚRS 2016 02 |  |  | základní |  | 0 | 0.0178 | 0.0178 | 0 | 0 | 8 | M | 2 |  |  |  | ROZPOCET | 0 | 0 | 0 | 0 | 0 | 1 | 0 | 4 | 1673721374
| PP |  | zárubně kovové zárubně ocelové pro zdění H 190 900 L/P | [15 empty] | PP | 2
| D | 9 | Ostatní konstrukce a práce-bourání |  |  |  | 0 | [5 empty] | 0 |  | 2.2384 |  | 86.2719 | 1 | D | 1 |  |  |  | ROZPOCET | [6 empty] | 0
| D | 94 | Lešení a stavební výtahy |  |  |  | 0 | [5 empty] | 0 |  | 0.020282 |  | 0 | 1 | D | 2 |  |  |  | ROZPOCET | [6 empty] | 0
139 | K | 949311112 | Montáž lešení trubkového do šachet o půdorysné ploše do 6 m2 v do 20 m | m | 15.5 |  | 0 | CS ÚRS 2016 02 |  |  | základní |  | 0 | 0 | 0 | 0 | 0 | 4 | K | 3 |  |  |  | ROZPOCET | 0 | 0 | 0 | 0 | 0 | 1 | 0 | 4 | 409187458
| PP |  | Montáž lešení trubkového do šachet (výtahových, potrubních) o půdorysné ploše do 6 m2, výšky přes 10 do 20 m | [15 empty] | PP | 3
| PSC |  | Poznámka k souboru cen: 1. V cenách nejsou započteny náklady na vysekání otvorů ve zdivu, světlíku nebo šachtě; tyto stavební práce se oceňují příslušnými cenami katalogu 801-3 Budovy a haly - bourání konstrukcí. 2. Množství měrných jednotek se určuje v běžných metrech výšky šachty nebo světlíku. 3. Montáž lešení trubkového do šachet výšky přes 50 m se oceňuje individuálně. | [15 empty] | PSC | 3
| VV |  | "uvnitř výtahové šachty" 15,5 |  | 15.5 | [13 empty] | VV | 3 | 2 | True | 0 | ROZPOCET
140 | K | 949311211 | Příplatek k lešení trubkovému do šachet do 6 m2 v do 30 m za první a ZKD den použití | m | 465 |  | 0 | CS ÚRS 2016 02 |  |  | základní |  | 0 | 0 | 0 | 0 | 0 | 4 | K | 3 |  |  |  | ROZPOCET | 0 | 0 | 0 | 0 | 0 | 1 | 0 | 4 | -1218522578
| PP |  | Montáž lešení trubkového do šachet (výtahových, potrubních) Příplatek za první a každý další den použití lešení k ceně -1111, -1112 nebo -1113 | [15 empty] | PP | 3
| PSC |  | Poznámka k souboru cen: 1. V cenách nejsou započteny náklady na vysekání otvorů ve zdivu, světlíku nebo šachtě; tyto stavební práce se oceňují příslušnými cenami katalogu 801-3 Budovy a haly - bourání konstrukcí. 2. Množství měrných jednotek se určuje v běžných metrech výšky šachty nebo světlíku. 3. Montáž lešení trubkového do šachet výšky přes 50 m se oceňuje individuálně. | [15 empty] | PSC | 3
| VV |  | 15,5*30 'Přepočtené koeficientem množství |  | 465 | [13 empty] | VV | 3 | 2 | False | 1 | ROZPOCET
141 | K | 949311812 | Demontáž lešení trubkového do šachet o půdorysné ploše do 6 m2 v do 20 m | m | 15.5 |  | 0 | CS ÚRS 2016 02 |  |  | základní |  | 0 | 0 | 0 | 0 | 0 | 4 | K | 3 |  |  |  | ROZPOCET | 0 | 0 | 0 | 0 | 0 | 1 | 0 | 4 | 286365640
| PP |  | Demontáž lešení trubkového do šachet (výtahových, potrubních) o půdorysné ploše do 6 m2, výšky přes 10 do 20 m | [15 empty] | PP | 3
| PSC |  | Poznámka k souboru cen: 1. Demontáž lešení trubkového do šachet výšky přes 50 m se oceňuje individuálně. | [15 empty] | PSC | 3
142 | K | 941111122 | Montáž lešení řadového trubkového lehkého s podlahami zatížení do 200 kg/m2 š do 1,2 m v do 25 m | m2 | 75 |  | 0 | CS ÚRS 2016 02 |  |  | základní |  | 0 | 0 | 0 | 0 | 0 | 4 | K | 3 |  |  |  | ROZPOCET | 0 | 0 | 0 | 0 | 0 | 1 | 0 | 4 | 849547603
| PP |  | Montáž lešení řadového trubkového lehkého pracovního s podlahami s provozním zatížením tř. 3 do 200 kg/m2 šířky tř. W09 přes 0,9 do 1,2 m, výšky přes 10 do 25 m | [15 empty] | PP | 3
| PSC |  | Poznámka k souboru cen: 1. V ceně jsou započteny i náklady na kotvení lešení. 2. Montáž lešení řadového trubkového lehkého výšky přes 25 m se oceňuje individuálně. 3. Šířkou se rozumí půdorysná vzdálenost, měřená od vnitřního líce sloupků zábradlí k protilehlému volnému okraji podlahy nebo mezi vnitřními líci. | [15 empty] | PSC | 3
| VV |  | " u přístavku a výtahové šachty" 6,0*3,0+2*3,0*9,5 |  | 75 | [13 empty] | VV | 3 | 2 | True | 0 | ROZPOCET
143 | K | 941111222 | Příplatek k lešení řadovému trubkovému lehkému s podlahami š 1,2 m v 25 m za první a ZKD den použití | m2 | 2250 |  | 0 | CS ÚRS 2016 02 |  |  | základní |  | 0 | 0 | 0 | 0 | 0 | 4 | K | 3 |  |  |  | ROZPOCET | 0 | 0 | 0 | 0 | 0 | 1 | 0 | 4 | -241676241
| PP |  | Montáž lešení řadového trubkového lehkého pracovního s podlahami s provozním zatížením tř. 3 do 200 kg/m2 Příplatek za první a každý další den použití lešení k ceně -1122 | [15 empty] | PP | 3
| PSC |  | Poznámka k souboru cen: 1. V ceně jsou započteny i náklady na kotvení lešení. 2. Montáž lešení řadového trubkového lehkého výšky přes 25 m se oceňuje individuálně. 3. Šířkou se rozumí půdorysná vzdálenost, měřená od vnitřního líce sloupků zábradlí k protilehlému volnému okraji podlahy nebo mezi vnitřními líci. | [15 empty] | PSC | 3
| VV |  | 75*30 'Přepočtené koeficientem množství |  | 2250 | [13 empty] | VV | 3 | 2 | False | 1 | ROZPOCET
144 | K | 941111822 | Demontáž lešení řadového trubkového lehkého s podlahami zatížení do 200 kg/m2 š do 1,2 m v do 25 m | m2 | 75 |  | 0 | CS ÚRS 2016 02 |  |  | základní |  | 0 | 0 | 0 | 0 | 0 | 4 | K | 3 |  |  |  | ROZPOCET | 0 | 0 | 0 | 0 | 0 | 1 | 0 | 4 | 780856818
| PP |  | Demontáž lešení řadového trubkového lehkého pracovního s podlahami s provozním zatížením tř. 3 do 200 kg/m2 šířky tř. W09 přes 0,9 do 1,2 m, výšky přes 10 do 25 m | [15 empty] | PP | 3
| PSC |  | Poznámka k souboru cen: 1. Demontáž lešení řadového trubkového lehkého výšky přes 25 m se oceňuje individuálně. | [15 empty] | PSC | 3
145 | K | 949101111 | Lešení pomocné pro objekty pozemních staveb s lešeňovou podlahou v do 1,9 m zatížení do 150 kg/m2 | m2 | 156.013 |  | 0 | CS ÚRS 2016 02 |  |  | základní |  | 0 | 0.00013 | 0.020282 | 0 | 0 | 4 | K | 3 |  |  |  | ROZPOCET | 0 | 0 | 0 | 0 | 0 | 1 | 0 | 4 | 399910227
| PP |  | Lešení pomocné pracovní pro objekty pozemních staveb pro zatížení do 150 kg/m2, o výšce lešeňové podlahy do 1,9 m | [15 empty] | PP | 3
| PSC |  | Poznámka k souboru cen: 1. V ceně jsou započteny i náklady na montáž, opotřebení a demontáž lešení. 2. V ceně nejsou započteny náklady na manipulaci s lešením; tyto jsou již zahrnuty v cenách příslušných stavebních prací. 3. Množství měrných jednotek se určuje m2 podlahové plochy, na které se práce provádí. | [15 empty] | PSC | 3
| VV |  | "1.pp" 61,76+19,768+4,3+1,9+2,2+4,4+15,233+2,16+2,16+2,668+8,798+8,288+18,649+3,729 |  | 156.013 | [13 empty] | VV | 3 | 2 | True | 0 | ROZPOCET
| D | 95 | Různé dokončovací konstrukce a práce pozemních staveb |  |  |  | 0 | [5 empty] | 0 |  | 2.2039 |  | 0 | 1 | D | 2 |  |  |  | ROZPOCET | [6 empty] | 0
146 | K | 916331112 | Osazení zahradního obrubníku betonového do lože z betonu s boční opěrou | m | 10.1 |  | 0 | CS ÚRS 2016 02 |  |  | základní |  | 0 | 0.10095 | 1.0196 | 0 | 0 | 4 | K | 3 |  |  |  | ROZPOCET | 0 | 0 | 0 | 0 | 0 | 1 | 0 | 4 | -2120419478
| PP |  | Osazení zahradního obrubníku betonového s ložem tl. od 50 do 100 mm z betonu prostého tř. C 12/15 s boční opěrou z betonu prostého tř. C 12/15 | [15 empty] | PP | 3
| PSC |  | Poznámka k souboru cen: 1. V cenách jsou započteny i náklady na zalití a zatření spár cementovou maltou. 2. V cenách nejsou započteny náklady na dodání obrubníků; tyto se oceňují ve specifikaci. 3. Část lože přesahující tloušťku 100 mm lze ocenit cenou 916 99-1121 Lože pod obrubníky, krajníky nebo obruby z dlažebních kostek, katalogu 822-1. | [15 empty] | PSC | 3
| VV |  | " dlažby u vstupu do výtahu" 1,5*3 |  | 4.5 | [13 empty] | VV | 3 | 2 | True | 0 | ROZPOCET
| VV |  | " obrubníky chodníku u vstupu k plošině" 2,8*2 |  | 5.6 | [13 empty] | VV | 3 | 2 | True | 0 | ROZPOCET
147 | M | 592172140 | obrubník betonový záhonový šedý(přírodní) 50 x 5 x 25 cm | kus | 20.402 |  | 0 | CS ÚRS 2016 02 |  |  | základní |  | 0 | 0.014 | 0.28563 | 0 | 0 | 8 | M | 3 |  |  |  | ROZPOCET | 0 | 0 | 0 | 0 | 0 | 1 | 0 | 4 | 420988526
| PP |  | obrubníky betonové a železobetonové obrubník záhonový šedý (přírodní) 50 x 5 x 25 | [15 empty] | PP | 3
| VV |  | 10,1*2,02 'Přepočtené koeficientem množství |  | 20.402 | [13 empty] | VV | 3 | 2 | False | 1 | ROZPOCET
148 | K | 935932113 | Odvodňovací plastový žlab pro zatížení A15 vnitřní š 100 mm s roštem můstkovým z Pz oceli | m | 2.8 |  | 0 | CS ÚRS 2016 02 |  |  | základní |  | 0 | 0.08619 | 0.24133 | 0 | 0 | 4 | K | 3 |  |  |  | ROZPOCET | 0 | 0 | 0 | 0 | 0 | 1 | 0 | 4 | 1567792481
| PP |  | Odvodňovací plastový žlab pro třídu zatížení A 15 vnitřní šířky 100 mm s krycím roštem můstkovým z pozinkované oceli | [15 empty] | PP | 3
| VV |  | "u východu ze schodiště a plošiny" 2,8 |  | 2.8 | [13 empty] | VV | 3 | 2 | True | 0 | ROZPOCET
149 | K | 952901111 | Vyčištění budov bytové a občanské výstavby při výšce podlaží do 4 m | m2 | 182.567 |  | 0 | CS ÚRS 2016 02 |  |  | základní |  | 0 | 3.95e-05 | 0.0072114 | 0 | 0 | 4 | K | 3 |  |  |  | ROZPOCET | 0 | 0 | 0 | 0 | 0 | 1 | 0 | 4 | -1208028010
| PP |  | Vyčištění budov nebo objektů před předáním do užívání budov bytové nebo občanské výstavby - zametení a umytí podlah, dlažeb, obkladů, schodů v místnostech, chodbách a schodištích, vyčištění a umytí oken, dveří s rámy, zárubněmi, umytí a vyčištění jiných zasklených a natíraných ploch a zařizovacích předmětů, při světlé výšce podlaží do 4 m | [15 empty] | PP | 3
| PSC |  | Poznámka k souboru cen: 1. Cena -1111 lze použít i pro vyčištění půdy a rovné střechy budov, pokud definitivní úprava umožňuje, aby se ploché střechy používalo jako terasy, nebo tehdy, když je nutno čistit konstrukce na těchto střechách (světlíky, dveře apod.). Do výměry se započítávají jednou třetinou plochy. 2. Střešní plochy hal se světlíky nebo okny se oceňují jako podlaží cenou -1221. 3. Množství měrných jednotek se určuje v m2 půdorysné plochy každého podlaží, dané vnějším obrysem podlaží budovy. Plochy balkonů se přičítají. | [15 empty] | PSC | 3
| VV |  | "1.pp" 3,104+61,76+19,768+4,3+1,9+2,2+4,4+15,233+2,16+2,16+2,668+8,798+8,288+18,649+3,729 |  | 159.117 | [13 empty] | VV | 3 | 2 | True | 0 | ROZPOCET
| VV |  | " 1.np " 5,45+6,0 |  | 11.45 | [13 empty] | VV | 3 | 2 | True | 0 | ROZPOCET
| VV |  | "2 np - 3.np" 6,0*2 |  | 12 | [13 empty] | VV | 3 | 2 | True | 0 | ROZPOCET
150 | K | 953941210 | Osazování kovových poklopů s rámy pl do 1 m2 | kus | 7 |  | 0 | CS ÚRS 2016 02 |  |  | základní |  | 0 | 0.045968 | 0.32178 | 0 | 0 | 4 | K | 3 |  |  |  | ROZPOCET | 0 | 0 | 0 | 0 | 0 | 1 | 0 | 4 | -956621819
| PP |  | Osazení drobných kovových výrobků bez jejich dodání s vysekáním kapes pro upevňovací prvky se zazděním, zabetonováním nebo zalitím kovových poklopů s rámy, plochy do 1 m2 | [15 empty] | PP | 3
| PSC |  | Poznámka k souboru cen: 1. V cenách nejsou započteny náklady na dodání poklopů, rohoží, ventilací a drobných kovových výrobků, tyto se oceňují ve specifikaci. | [15 empty] | PSC | 3
| VV |  | " výměna stávajících poklopů vč.rámů" 6 |  | 6 | [13 empty] | VV | 3 | 2 | True | 0 | ROZPOCET
| VV |  | "nový poklop v novém stropě v chodbě mč.03" 1 |  | 1 | [13 empty] | VV | 3 | 2 | True | 0 | ROZPOCET
151 | M | 553402750R | poklopy kompozitní s odvětráním , A15 600 x 600 mm vč.rámu | kus | 6 |  | 0 |  |  |  | základní |  | 0 | 0.025 | 0.15 | 0 | 0 | 8 | M | 3 |  |  |  | ROZPOCET | 0 | 0 | 0 | 0 | 0 | 1 | 0 | 4 | -286843187
152 | M | 553402770R | poklop kompozitní s T rámem pro kotvení do betonu s těsněním 694x694mm | kus | 1 |  | 0 |  |  |  | základní |  | 0 | 0.052 | 0.052 | 0 | 0 | 8 | M | 3 |  |  |  | ROZPOCET | 0 | 0 | 0 | 0 | 0 | 1 | 0 | 4 | -889958960
153 | K | 953943111 | Osazování výrobků do 1 kg/kus do vysekaných kapes zdiva bez jejich dodání | kus | 1 |  | 0 | CS ÚRS 2016 02 |  |  | základní |  | 0 | 0.0117 | 0.0117 | 0 | 0 | 4 | K | 3 |  |  |  | ROZPOCET | 0 | 0 | 0 | 0 | 0 | 1 | 0 | 4 | -2137430171
| PP |  | Osazování drobných kovových předmětů výrobků ostatních jinde neuvedených do vynechaných či vysekaných kapes zdiva, se zajištěním polohy se zalitím maltou cementovou, hmotnosti do 1 kg/kus | [15 empty] | PP | 3
| PSC |  | Poznámka k souboru cen: 1. V cenách nejsou započteny náklady na dodávku kovových předmětů; tyto se oceňují ve specifikaci. Ztratné se nestanoví. 2. Cenu -2841 lze použít pro osazení rámu pod pružinový (roštový) ocelový základ např. domovních praček, odstředivek, ždímaček, motorových zařízení, ventilátorů apod. 3. Cena -2851 je určena pro zednické osazení zábradlí ze samostatných dílů nevyžadující samostatnou montáž. 4. Ceny platí za každé zalití. | [15 empty] | PSC | 3
| VV |  | " hliníková mřížka 200x200mm odvětrání výtahové šachty pod stropem" 1 |  | 1 | [13 empty] | VV | 3 | 2 | True | 0 | ROZPOCET
154 | M | 553414260 | mřížka větrací nerezová NVM 200 x 200 se síťovinou | kus | 1 |  | 0 | CS ÚRS 2016 02 |  |  | základní |  | 0 | 0.00035 | 0.00035 | 0 | 0 | 8 | M | 3 |  |  |  | ROZPOCET | 0 | 0 | 0 | 0 | 0 | 1 | 0 | 4 | 154606014
| PP |  | výplně otvorů staveb - kovové průvětrníky a větrací mřížky mřížky větrací nerezové NVM 200 x 200 se síťovinou | [15 empty] | PP | 3
155 | K | 953943113 | Osazování výrobků do 15 kg/kus do vysekaných kapes zdiva bez jejich dodání | kus | 3 |  | 0 | CS ÚRS 2016 02 |  |  | základní |  | 0 | 0.0234 | 0.0702 | 0 | 0 | 4 | K | 3 |  |  |  | ROZPOCET | 0 | 0 | 0 | 0 | 0 | 1 | 0 | 4 | 2103100922
| PP |  | Osazování drobných kovových předmětů výrobků ostatních jinde neuvedených do vynechaných či vysekaných kapes zdiva, se zajištěním polohy se zalitím maltou cementovou, hmotnosti přes 5 do 15 kg/kus | [15 empty] | PP | 3
| PSC |  | Poznámka k souboru cen: 1. V cenách nejsou započteny náklady na dodávku kovových předmětů; tyto se oceňují ve specifikaci. Ztratné se nestanoví. 2. Cenu -2841 lze použít pro osazení rámu pod pružinový (roštový) ocelový základ např. domovních praček, odstředivek, ždímaček, motorových zařízení, ventilátorů apod. 3. Cena -2851 je určena pro zednické osazení zábradlí ze samostatných dílů nevyžadující samostatnou montáž. 4. Ceny platí za každé zalití. | [15 empty] | PSC | 3
156 | M | 449321130R | přístroj hasicí ruční práškový 21A 6HJ1 | kus | 3 |  | 0 |  |  |  | základní |  | 0 | 0.01 | 0.03 | 0 | 0 | 512 | M | 3 |  |  |  | ROZPOCET | 0 | 0 | 0 | 0 | 0 | 1 | 0 | 512 | -1802065684
| PP |  | přístroje hasicí ruční práškové | [15 empty] | PP | 3
157 | K | 953965115 | Kotevní šroub pro chemické kotvy M 10 dl 130 mm | kus | 8 |  | 0 | CS ÚRS 2016 02 |  |  | základní |  | 0 | 0.00015 | 0.0012 | 0 | 0 | 4 | K | 3 |  |  |  | ROZPOCET | 0 | 0 | 0 | 0 | 0 | 1 | 0 | 4 | -1560055172
| PP |  | Kotvy chemické s vyvrtáním otvoru kotevní šrouby pro chemické kotvy, velikost M 10, délka 130 mm | [15 empty] | PP | 3
| PSC |  | Poznámka k souboru cen: 1. V cenách 953 96-11 a 953 96-12 jsou započteny i náklady na: a) rozměření, vrtání a spotřebu vrtáků. Pro velikost M 8 až M 30 jsou započteny náklady na vrtání příklepovými vrtáky, pro velikost M 33 až M 39 diamantovými korunkami, b) vyfoukání otvoru, přípravu kotev k uložení do otvorů, vyplnění kotevních otvorů tmelem nebo chemickou patronou včetně dodávky materiálu. 2. V cenách 953 96-51.. jsou započteny i náklady na dodání a zasunutí kotevního šroubu do otvoru vyplněného chemickým tmelem nebo patronou a dotažení matice. | [15 empty] | PSC | 3
158 | K | 953961212 | Kotvy chemickou patronou M 10 hl 90 mm do betonu, ŽB nebo kamene s vyvrtáním otvoru | kus | 8 |  | 0 | CS ÚRS 2016 02 |  |  | základní |  | 0 | 4.026e-05 | 0.00032208 | 0 | 0 | 4 | K | 3 |  |  |  | ROZPOCET | 0 | 0 | 0 | 0 | 0 | 1 | 0 | 4 | 1507470524
| PP |  | Kotvy chemické s vyvrtáním otvoru do betonu, železobetonu nebo tvrdého kamene chemická patrona, velikost M 10, hloubka 90 mm | [15 empty] | PP | 3
| PSC |  | Poznámka k souboru cen: 1. V cenách 953 96-11 a 953 96-12 jsou započteny i náklady na: a) rozměření, vrtání a spotřebu vrtáků. Pro velikost M 8 až M 30 jsou započteny náklady na vrtání příklepovými vrtáky, pro velikost M 33 až M 39 diamantovými korunkami, b) vyfoukání otvoru, přípravu kotev k uložení do otvorů, vyplnění kotevních otvorů tmelem nebo chemickou patronou včetně dodávky materiálu. 2. V cenách 953 96-51.. jsou započteny i náklady na dodání a zasunutí kotevního šroubu do otvoru vyplněného chemickým tmelem nebo patronou a dotažení matice. | [15 empty] | PSC | 3
159 | K | 953961213 | Kotvy chemickou patronou M 12 hl 110 mm do betonu, ŽB nebo kamene s vyvrtáním otvoru | kus | 16 |  | 0 | CS ÚRS 2016 02 |  |  | základní |  | 0 | 4.2484e-05 | 0.00067974 | 0 | 0 | 4 | K | 3 |  |  |  | ROZPOCET | 0 | 0 | 0 | 0 | 0 | 1 | 0 | 4 | 1288948233
| PP |  | Kotvy chemické s vyvrtáním otvoru do betonu, železobetonu nebo tvrdého kamene chemická patrona, velikost M 12, hloubka 110 mm | [15 empty] | PP | 3
| PSC |  | Poznámka k souboru cen: 1. V cenách 953 96-11 a 953 96-12 jsou započteny i náklady na: a) rozměření, vrtání a spotřebu vrtáků. Pro velikost M 8 až M 30 jsou započteny náklady na vrtání příklepovými vrtáky, pro velikost M 33 až M 39 diamantovými korunkami, b) vyfoukání otvoru, přípravu kotev k uložení do otvorů, vyplnění kotevních otvorů tmelem nebo chemickou patronou včetně dodávky materiálu. 2. V cenách 953 96-51.. jsou započteny i náklady na dodání a zasunutí kotevního šroubu do otvoru vyplněného chemickým tmelem nebo patronou a dotažení matice. | [15 empty] | PSC | 3
| VV |  | "kotvení zábradlí Z3 a Z4 do stávající zdi" 16 |  | 16 | [13 empty] | VV | 3 | 2 | True | 0 | ROZPOCET
160 | K | 953965123 | Kotevní šroub pro chemické kotvy M 12 dl 260 mm | kus | 16 |  | 0 | CS ÚRS 2016 02 |  |  | základní |  | 0 | 0.00024 | 0.00384 | 0 | 0 | 4 | K | 3 |  |  |  | ROZPOCET | 0 | 0 | 0 | 0 | 0 | 1 | 0 | 4 | 1491194303
| PP |  | Kotvy chemické s vyvrtáním otvoru kotevní šrouby pro chemické kotvy, velikost M 12, délka 260 mm | [15 empty] | PP | 3
| PSC |  | Poznámka k souboru cen: 1. V cenách 953 96-11 a 953 96-12 jsou započteny i náklady na: a) rozměření, vrtání a spotřebu vrtáků. Pro velikost M 8 až M 30 jsou započteny náklady na vrtání příklepovými vrtáky, pro velikost M 33 až M 39 diamantovými korunkami, b) vyfoukání otvoru, přípravu kotev k uložení do otvorů, vyplnění kotevních otvorů tmelem nebo chemickou patronou včetně dodávky materiálu. 2. V cenách 953 96-51.. jsou započteny i náklady na dodání a zasunutí kotevního šroubu do otvoru vyplněného chemickým tmelem nebo patronou a dotažení matice. | [15 empty] | PSC | 3
161 | K | 953961213R | Kotvy chemickou patronou M 12 hl 250 mm do betonu, ŽB nebo kamene s vyvrtáním otvoru | kus | 28 |  | 0 |  |  |  | základní |  | 0 | 4e-05 | 0.00112 | 0 | 0 | 4 | K | 3 |  |  |  | ROZPOCET | 0 | 0 | 0 | 0 | 0 | 1 | 0 | 4 | -918128257
| PP |  | Kotvy chemické s vyvrtáním otvoru do betonu, železobetonu nebo tvrdého kamene chemická patrona, velikost M 12, hloubka 250 mm | [15 empty] | PP | 3
| PSC |  | Poznámka k souboru cen: 1. V cenách 953 96-11 a 953 96-12 jsou započteny i náklady na: a) rozměření, vrtání a spotřebu vrtáků. Pro velikost M 8 až M 30 jsou započteny náklady na vrtání příklepovými vrtáky, pro velikost M 33 až M 39 diamantovými korunkami, b) vyfoukání otvoru, přípravu kotev k uložení do otvorů, vyplnění kotevních otvorů tmelem nebo chemickou patronou včetně dodávky materiálu. 2. V cenách 953 96-51.. jsou započteny i náklady na dodání a zasunutí kotevního šroubu do otvoru vyplněného chemickým tmelem nebo patronou a dotažení matice. | [15 empty] | PSC | 3
| VV |  | " atika na šatně a zádveří - kotvení do stávající zdi R 12 po 0,5m" 28 |  | 28 | [13 empty] | VV | 3 | 2 | True | 0 | ROZPOCET
162 | K | 953965124R | Kotevní šroub pro chemické kotvy M 12 dl 500 mm | kus | 28 |  | 0 |  |  |  | základní |  | 0 | 0.00025 | 0.007 | 0 | 0 | 4 | K | 3 |  |  |  | ROZPOCET | 0 | 0 | 0 | 0 | 0 | 1 | 0 | 4 | 451645317
| PP |  | Kotvy chemické s vyvrtáním otvoru kotevní šrouby pro chemické kotvy, velikost M 12, délka 500 mm | [15 empty] | PP | 3
| PSC |  | Poznámka k souboru cen: 1. V cenách 953 96-11 a 953 96-12 jsou započteny i náklady na: a) rozměření, vrtání a spotřebu vrtáků. Pro velikost M 8 až M 30 jsou započteny náklady na vrtání příklepovými vrtáky, pro velikost M 33 až M 39 diamantovými korunkami, b) vyfoukání otvoru, přípravu kotev k uložení do otvorů, vyplnění kotevních otvorů tmelem nebo chemickou patronou včetně dodávky materiálu. 2. V cenách 953 96-51.. jsou započteny i náklady na dodání a zasunutí kotevního šroubu do otvoru vyplněného chemickým tmelem nebo patronou a dotažení matice. | [15 empty] | PSC | 3
| D | 96 | Bourání konstrukcí |  |  |  | 0 | [5 empty] | 0 |  | 0.014183 |  | 82.5171 | 1 | D | 2 |  |  |  | ROZPOCET | [6 empty] | 0
163 | K | 962032230 | Bourání zdiva z cihel pálených nebo vápenopískových na MV nebo MVC do 1 m3 | m3 | 0.837 |  | 0 | CS ÚRS 2016 02 |  |  | základní |  | 0 | 0 | 0 | 1.8 | 1.5066 | 4 | K | 3 |  |  |  | ROZPOCET | 0 | 0 | 0 | 0 | 0 | 1 | 0 | 4 | -1430628654
| PP |  | Bourání zdiva nadzákladového z cihel nebo tvárnic z cihel pálených nebo vápenopískových, na maltu vápennou nebo vápenocementovou, objemu do 1 m3 | [15 empty] | PP | 3
| PSC |  | Poznámka k souboru cen: 1. Bourání pilířů o průřezu přes 0,36 m2 se oceňuje příslušnými cenami -2230, -2231, -2240, -2241,-2253 a -2254 jako bourání zdiva nadzákladového cihelného. | [15 empty] | PSC | 3
| VV |  | "1.pp" (1,13*1,47+0,25*0,8)*0,45 |  | 0.83749 | [13 empty] | VV | 3 | 2 | True | 0 | ROZPOCET
164 | K | 962052211 | Bourání zdiva nadzákladového ze ŽB přes 1 m3 | m3 | 4.212 |  | 0 | CS ÚRS 2016 02 |  |  | základní |  | 0 | 0 | 0 | 2.4 | 10.1088 | 4 | K | 3 |  |  |  | ROZPOCET | 0 | 0 | 0 | 0 | 0 | 1 | 0 | 4 | 1591039471
| PP |  | Bourání zdiva železobetonového nadzákladového, objemu přes 1 m3 | [15 empty] | PP | 3
| PSC |  | Poznámka k souboru cen: 1. Bourání pilířů o průřezu přes 0,36 m2 se oceňuje cenami - 2210 a -2211 jako bourání zdiva nadzákladového železobetonového. | [15 empty] | PSC | 3
| VV |  | "vstup do soc.zařízení v 1.pp " 3,6*2,6*0,45 |  | 4.212 | [13 empty] | VV | 3 | 2 | True | 0 | ROZPOCET
165 | K | 963051113 | Bourání ŽB stropů deskových tl přes 80 mm | m3 | 11.475 |  | 0 | CS ÚRS 2016 02 |  |  | základní |  | 0 | 0 | 0 | 2.4 | 27.54 | 4 | K | 3 |  |  |  | ROZPOCET | 0 | 0 | 0 | 0 | 0 | 1 | 0 | 4 | -1058742777
| PP |  | Bourání železobetonových stropů deskových, tl. přes 80 mm | [15 empty] | PP | 3
| PSC |  | Poznámka k souboru cen: 1. Cenu -1313 lze použít i pro bourání bedničkových stropů. Množství jednotek se určuje v m3 včetně dutin. | [15 empty] | PSC | 3
| VV |  | " strop v 1.pp nad novou terasou" 9,0*2,55*0,5 |  | 11.475 | [13 empty] | VV | 3 | 2 | True | 0 | ROZPOCET
166 | K | 965042241 | Bourání podkladů pod dlažby nebo mazanin betonových nebo z litého asfaltu tl přes 100 mm pl pře 4 m2 | m3 | 1.752 |  | 0 | CS ÚRS 2016 02 |  |  | základní |  | 0 | 0 | 0 | 2.2 | 3.8544 | 4 | K | 3 |  |  |  | ROZPOCET | 0 | 0 | 0 | 0 | 0 | 1 | 0 | 4 | -1044720523
| PP |  | Bourání podkladů pod dlažby nebo litých celistvých podlah a mazanin betonových nebo z litého asfaltu tl. přes 100 mm, plochy přes 4 m2 | [15 empty] | PP | 3
| VV |  | " pro základ nové zdi v podlaze 1.pp" 12,0*0,75*0,2-0,6*0,4*0,2 |  | 1.752 | [13 empty] | VV | 3 | 2 | True | 0 | ROZPOCET
167 | K | 965043441 | Bourání podkladů pod dlažby betonových s potěrem nebo teracem tl do 150 mm pl přes 4 m2 | m3 | 8.733 |  | 0 | CS ÚRS 2016 02 |  |  | základní |  | 0 | 0 | 0 | 2.2 | 19.2126 | 4 | K | 3 |  |  |  | ROZPOCET | 0 | 0 | 0 | 0 | 0 | 1 | 0 | 4 | 1662070735
| PP |  | Bourání podkladů pod dlažby nebo litých celistvých podlah a mazanin betonových s potěrem nebo teracem tl. do 150 mm, plochy přes 4 m2 | [15 empty] | PP | 3
| VV |  | " podlaha na bouraném stropě v soc.zařízení a dílně v 1.pp" 3,0*4,1*0,35+3,6*4,1*0,3 |  | 8.733 | [13 empty] | VV | 3 | 2 | True | 0 | ROZPOCET
168 | K | 965046111 | Broušení stávajících betonových podlah úběr do 3 mm | m2 | 21.875 |  | 0 | CS ÚRS 2016 02 |  |  | základní |  | 0 | 3.472e-06 | 7.595e-05 | 0 | 0 | 4 | K | 3 |  |  |  | ROZPOCET | 0 | 0 | 0 | 0 | 0 | 1 | 0 | 4 | 143724222
| PP |  | Broušení stávajících betonových podlah úběr do 3 mm | [15 empty] | PP | 3
| PSC |  | Poznámka k souboru cen: 1. Ceny jsou určeny pro zbroušení podlah před pokládkou zpevňovacích nátěrů, odfrézování zaolejovaných vrstev, odstranění starých nátěrů, lepidel dlažby, vyrovnání povrchu – odstranění nerovností, zarovnání nerovností v okolí dilatačních spar. | [15 empty] | PSC | 3
| VV |  | "střecha zádveří a šatny úprava stávající desky stropu" 2,5*8,75 |  | 21.875 | [13 empty] | VV | 3 | 2 | True | 0 | ROZPOCET
169 | K | 966080103 | Bourání kontaktního zateplení z polystyrenových desek tloušťky do 120 mm | m2 | 64.4 |  | 0 | CS ÚRS 2016 02 |  |  | základní |  | 0 | 0 | 0 | 0.014 | 0.9016 | 4 | K | 3 |  |  |  | ROZPOCET | 0 | 0 | 0 | 0 | 0 | 1 | 0 | 4 | -1080188721
| PP |  | Bourání kontaktního zateplení včetně povrchové úpravy omítkou nebo nátěrem z polystyrénových desek, tloušťky přes 60 do 120 mm | [15 empty] | PP | 3
| VV |  | " v místě přístavby výtahu a zádveří " 5,55*3,0+(2,15+2,34)*10,0 |  | 61.55 | [13 empty] | VV | 3 | 2 | True | 0 | ROZPOCET
| VV |  | " v místě napojení nové střechy vstupu a šaten" 9,5*0,3 |  | 2.85 | [13 empty] | VV | 3 | 2 | True | 0 | ROZPOCET
170 | K | 967031734 | Přisekání plošné zdiva z cihel pálených na MV nebo MVC tl do 300 mm | m2 | 0.816 |  | 0 | CS ÚRS 2016 02 |  |  | základní |  | 0 | 0 | 0 | 0.545 | 0.44472 | 4 | K | 3 |  |  |  | ROZPOCET | 0 | 0 | 0 | 0 | 0 | 1 | 0 | 4 | 1318253865
| PP |  | Přisekání (špicování) plošné nebo rovných ostění zdiva z cihel pálených plošné, na maltu vápennou nebo vápenocementovou, tl. na maltu vápennou nebo vápenocementovou, tl. do 300 mm | [15 empty] | PP | 3
| VV |  | " části šikmého parapetu pro založení zazdívky otvoru" 4,08*0,2 |  | 0.816 | [13 empty] | VV | 3 | 2 | True | 0 | ROZPOCET
171 | K | 968072455 | Vybourání kovových dveřních zárubní pl do 2 m2 | m2 | 2 |  | 0 | CS ÚRS 2016 02 |  |  | základní |  | 0 | 0 | 0 | 0.076 | 0.152 | 4 | K | 3 |  |  |  | ROZPOCET | 0 | 0 | 0 | 0 | 0 | 1 | 0 | 4 | 959729702
| PP |  | Vybourání kovových rámů oken s křídly, dveřních zárubní, vrat, stěn, ostění nebo obkladů dveřních zárubní, plochy do 2 m2 | [15 empty] | PP | 3
| PSC |  | Poznámka k souboru cen: 1. V cenách -2244 až -2559 jsou započteny i náklady na vyvěšení křídel. 2. Cenou -2641 se oceňuje i vybourání nosné ocelové konstrukce pro sádrokartonové příčky. | [15 empty] | PSC | 3
| VV |  | "1.pp" 1,0*2,0 |  | 2 | [13 empty] | VV | 3 | 2 | True | 0 | ROZPOCET
172 | K | 968072456 | Vybourání kovových dveřních zárubní pl přes 2 m2 | m2 | 6.72 |  | 0 | CS ÚRS 2016 02 |  |  | základní |  | 0 | 0 | 0 | 0.063 | 0.42336 | 4 | K | 3 |  |  |  | ROZPOCET | 0 | 0 | 0 | 0 | 0 | 1 | 0 | 4 | 571439057
| PP |  | Vybourání kovových rámů oken s křídly, dveřních zárubní, vrat, stěn, ostění nebo obkladů dveřních zárubní, plochy přes 2 m2 | [15 empty] | PP | 3
| PSC |  | Poznámka k souboru cen: 1. V cenách -2244 až -2559 jsou započteny i náklady na vyvěšení křídel. 2. Cenou -2641 se oceňuje i vybourání nosné ocelové konstrukce pro sádrokartonové příčky. | [15 empty] | PSC | 3
| VV |  | "1.pp" 1,6*2,1*2 |  | 6.72 | [13 empty] | VV | 3 | 2 | True | 0 | ROZPOCET
173 | K | 968082015 | Vybourání plastových rámů oken dvojitých včetně křídel plochy do 1 m2 | m2 | 0.92 |  | 0 | CS ÚRS 2016 02 |  |  | základní |  | 0 | 0 | 0 | 0.073 | 0.06716 | 4 | K | 3 |  |  |  | ROZPOCET | 0 | 0 | 0 | 0 | 0 | 1 | 0 | 4 | 1920516247
| PP |  | Vybourání plastových rámů oken s křídly, dveřních zárubní, vrat rámu oken s křídly zdvojenými, plochy do 1 m2 | [15 empty] | PP | 3
| PSC |  | Poznámka k souboru cen: 1. Ceny neplatí pro oceňování vybourání kovových rámů s plastovým povrchem; tyto práce lze oceňovat např. cenami souboru cen 968 07-2 . Vybourání kovových rámů. 2. V cenách - 2015 až -2018 jsou započteny i náklady na vyvěšení křídel. | [15 empty] | PSC | 3
| VV |  | " 1.pp - 115/80" 1,15*0,8 |  | 0.92 | [13 empty] | VV | 3 | 2 | True | 0 | ROZPOCET
174 | K | 968082016 | Vybourání plastových rámů oken dvojitých včetně křídel plochy přes 1 do 2 m2 | m2 | 2.16 |  | 0 | CS ÚRS 2016 02 |  |  | základní |  | 0 | 0 | 0 | 0.059 | 0.12744 | 4 | K | 3 |  |  |  | ROZPOCET | 0 | 0 | 0 | 0 | 0 | 1 | 0 | 4 | -1881591520
| PP |  | Vybourání plastových rámů oken s křídly, dveřních zárubní, vrat rámu oken s křídly zdvojenými, plochy přes 1 do 2 m2 | [15 empty] | PP | 3
| PSC |  | Poznámka k souboru cen: 1. Ceny neplatí pro oceňování vybourání kovových rámů s plastovým povrchem; tyto práce lze oceňovat např. cenami souboru cen 968 07-2 . Vybourání kovových rámů. 2. V cenách - 2015 až -2018 jsou započteny i náklady na vyvěšení křídel. | [15 empty] | PSC | 3
| VV |  | " 1.pp - 120/90" 1,2*0,9*2 |  | 2.16 | [13 empty] | VV | 3 | 2 | True | 0 | ROZPOCET
175 | K | 971033651 | Vybourání otvorů ve zdivu cihelném pl do 4 m2 na MVC nebo MV tl do 600 mm | m3 | 5.979 |  | 0 | CS ÚRS 2016 02 |  |  | základní |  | 0 | 0 | 0 | 1.8 | 10.7622 | 4 | K | 3 |  |  |  | ROZPOCET | 0 | 0 | 0 | 0 | 0 | 1 | 0 | 4 | 1129482538
| PP |  | Vybourání otvorů ve zdivu základovém nebo nadzákladovém z cihel, tvárnic, příčkovek z cihel pálených na maltu vápennou nebo vápenocementovou plochy do 4 m2, tl. do 600 mm | [15 empty] | PP | 3
| VV |  | " pro nový otvor k výtahu a vstup do schod. " | [15 empty] | VV | 3 | 1 | True | 0 | ROZPOCET
| VV |  | " 4 patra - 1.np až 3.np" 3*1,13*2,175*0,475 |  | 3.5023 | [13 empty] | VV | 3 | 2 | True | 0 | ROZPOCET
| VV |  | "vstup do chodby v 1.pp " 1,15*2,1*0,6 |  | 1.449 | [13 empty] | VV | 3 | 2 | True | 0 | ROZPOCET
| VV |  | "vstup do chodby v 1.np " 1,1*2,1*0,445 |  | 1.0279 | [13 empty] | VV | 3 | 2 | True | 0 | ROZPOCET
176 | K | 971052551 | Vybourání nebo prorážení otvorů v ŽB příčkách a zdech pl do 1 m2 tl do 600 mm | m3 | 1.6 |  | 0 | CS ÚRS 2016 02 |  |  | základní |  | 0 | 0 | 0 | 2.4 | 3.84 | 4 | K | 3 |  |  |  | ROZPOCET | 0 | 0 | 0 | 0 | 0 | 1 | 0 | 4 | -1450547671
| PP |  | Vybourání a prorážení otvorů v železobetonových příčkách a zdech základových nebo nadzákladových, plochy do 1 m2, tl. do 600 mm | [15 empty] | PP | 3
| VV |  | "vstup do chodby v 1.pp u osazení plošiny " 2*0,8 |  | 1.6 | [13 empty] | VV | 3 | 2 | True | 0 | ROZPOCET
177 | K | 973042251 | Vysekání kapes ve zdivu z betonu pl do 0,10 m2 hl do 300 mm | kus | 38 |  | 0 | CS ÚRS 2016 02 |  |  | základní |  | 0 | 0 | 0 | 0.037 | 1.406 | 4 | K | 3 |  |  |  | ROZPOCET | 0 | 0 | 0 | 0 | 0 | 1 | 0 | 4 | -731264804
| PP |  | Vysekání výklenků nebo kapes ve zdivu betonovém kapes, plochy do 0,10 m2, hl. do 300 mm | [15 empty] | PP | 3
| VV |  | " pro osazení stropních nosníků" 20+18 |  | 38 | [13 empty] | VV | 3 | 2 | True | 0 | ROZPOCET
178 | K | 977151121 | Jádrové vrty diamantovými korunkami do D 120 mm do stavebních materiálů | m | 2.6 |  | 0 | CS ÚRS 2016 02 |  |  | základní |  | 0 | 0.001066 | 0.0027716 | 0.045 | 0.117 | 4 | K | 3 |  |  |  | ROZPOCET | 0 | 0 | 0 | 0 | 0 | 1 | 0 | 4 | 386524849
| PP |  | Jádrové vrty diamantovými korunkami do stavebních materiálů (železobetonu, betonu, cihel, obkladů, dlažeb, kamene) průměru přes 110 do 120 mm | [15 empty] | PP | 3
| PSC |  | Poznámka k souboru cen: 1. V cenách jsou započteny i náklady na rozměření, ukotvení vrtacího stroje, vrtání, opotřebení diamantových vrtacích korunek a spotřebu vody. 2. V cenách -1211 až -1233 pro dovrchní vrty jsou započteny i náklady na odsátí výplachové vody z vrtu. | [15 empty] | PSC | 3
| VV |  | "strop a stěna pro odvodňovací vpusti" (0,2+0,45)*4 |  | 2.6 | [13 empty] | VV | 3 | 2 | True | 0 | ROZPOCET
179 | K | 974032666 | Vysekání rýh ve stěnách z dutých cihel nebo tvárnic pro vtahování nosníků hl do 150 mm v do 250 mm | m | 38.6 |  | 0 | CS ÚRS 2016 02 |  |  | základní |  | 0 | 0 | 0 | 0.042 | 1.6212 | 4 | K | 3 |  |  |  | ROZPOCET | 0 | 0 | 0 | 0 | 0 | 1 | 0 | 4 | 1184090993
| PP |  | Vysekání rýh ve stěnách nebo příčkách z dutých cihel, tvárnic, desek pro vtahování nosníků do zdí před vybouráním otvoru do hl. 150 mm, při výšce nosníku do 250 mm | [15 empty] | PP | 3
| VV |  | " pro nosníky nad nový otvor k výtahu a vstup do schod. 3 x I 180" | [15 empty] | VV | 3 | 1 | True | 0 | ROZPOCET
| VV |  | " 4 patra - 1.pp až 3.np" 5*1,4*3 |  | 21 | [13 empty] | VV | 3 | 2 | True | 0 | ROZPOCET
| VV |  | "vstup do chodby v 1.pp 4 x I 180" 1,4*4 |  | 5.6 | [13 empty] | VV | 3 | 2 | True | 0 | ROZPOCET
| VV |  | "vstup do soc.zařízení v 1.pp 3 x I 200" 4,0*3 |  | 12 | [13 empty] | VV | 3 | 2 | True | 0 | ROZPOCET
180 | K | 976085411 | Vybourání kanalizačních rámů včetně poklopů nebo mříží pl přes 0,6 m2 | kus | 8 |  | 0 | CS ÚRS 2016 02 |  |  | základní |  | 0 | 0 | 0 | 0.054 | 0.432 | 4 | K | 3 |  |  |  | ROZPOCET | 0 | 0 | 0 | 0 | 0 | 1 | 0 | 4 | -1324085873
| PP |  | Vybourání drobných zámečnických a jiných konstrukcí kanalizačních rámů litinových, z rýhovaného plechu nebo betonových včetně poklopů nebo mříží, plochy přes 0,60 m2 | [15 empty] | PP | 3
| VV |  | "stávajících kovových poklopů vč.rámů" 8 |  | 8 | [13 empty] | VV | 3 | 2 | True | 0 | ROZPOCET
181 | K | 977211115 | Řezání ŽB kcí hl do 680 mm stěnovou pilou do průměru výztuže 16 mm | m | 18.314 |  | 0 | CS ÚRS 2016 02 |  |  | základní |  | 0 | 0.00061895 | 0.011335 | 0 | 0 | 4 | K | 3 |  |  |  | ROZPOCET | 0 | 0 | 0 | 0 | 0 | 1 | 0 | 4 | 2030526192
| PP |  | Řezání železobetonových konstrukcí stěnovou pilou do průměru řezané výztuže 16 mm hloubka řezu od 520 do 680 mm | [15 empty] | PP | 3
| PSC |  | Poznámka k souboru cen: 1. V cenách jsou započteny i náklady na spotřebu vody. | [15 empty] | PSC | 3
| VV |  | "proříznutí stropu v šatně a zádveří v 1.pp pro vložení tepelné izolace" | [15 empty] | VV | 3 | 1 | True | 0 | ROZPOCET
| VV |  | (2,26+3,23+3,492+0,175)*2 |  | 18.314 | [13 empty] | VV | 3 | 2 | True | 0 | ROZPOCET
182 | K | 979051121 | Očištění zámkových dlaždic se spárováním z kameniva těženého při překopech inženýrských sítí | m2 | 2.805 |  | 0 | CS ÚRS 2016 02 |  |  | základní |  | 0 | 0 | 0 | 0 | 0 | 4 | K | 3 |  |  |  | ROZPOCET | 0 | 0 | 0 | 0 | 0 | 1 | 0 | 4 | 950463307
| PP |  | Očištění vybouraných prvků při překopech inženýrských sítí od spojovacího materiálu s odklizením a uložením očištěných hmot a spojovacího materiálu na skládku do vzdálenosti 10 m nebo naložením na dopravní prostředek zámkových dlaždic s vyplněním spár kamenivem | [15 empty] | PP | 3
| PSC |  | Poznámka k souboru cen: 1. Ceny jsou určeny pouze pro případy havárií, přeložek nebo běžných oprav inženýrských sítí. 2. Ceny 05-1111 a 05-1112 jsou určeny jen pro očištění vybouraných dlaždic, desek nebo tvarovek uložených do lože ze sypkého materiálu bez pojiva. 3. Ceny nelze použít v rámci výstavby nových inženýrských sítí. 4. Přemístění vybouraných obrubníků, krajníků, desek nebo dílců na vzdálenost přes 10 m se oceňuje cenami souboru cen 997 22-1 Vodorovná doprava vybouraných hmot. | [15 empty] | PSC | 3
| D | 98 | Demolice |  |  |  | 0 | [5 empty] | 0 |  | 0 |  | 3.7548 | 1 | D | 2 |  |  |  | ROZPOCET | [6 empty] | 0
183 | K | 981011311 | Demolice budov zděných na MVC podíl konstrukcí do 10 % postupným rozebíráním | m3 | 25.032 |  | 0 | CS ÚRS 2016 02 |  |  | základní |  | 0 | 0 | 0 | 0.15 | 3.7548 | 4 | K | 3 |  |  |  | ROZPOCET | 0 | 0 | 0 | 0 | 0 | 1 | 0 | 4 | -461288583
| PP |  | Demolice budov postupným rozebíráním z cihel, kamene, smíšeného nebo hrázděného zdiva, tvárnic na maltu vápennou nebo vápenocementovou s podílem konstrukcí do 10 % | [15 empty] | PP | 3
| PSC |  | Poznámka k souboru cen: 1. Ceny jsou stanoveny na měrnou jednotku m3 obestavěného prostoru. 2. Procentuální podíl konstrukcí se stanoví podle článku 3503 Všeobecných podmínek části B01. 3. Celkový objem konstrukcí se určí součtem objemů obvodových, schodišťových, středních nosných zdí, schodišť a stropů. Od celkového objemu se neodečítá objem okenních a dveřních otvorů, parapetních ústupků. Tloušťka stropní konstrukce se určí včetně podlahových konstrukcí a podhledů. Tloušťka klenby se určuje v průměrné tloušťce jako aritmetický průměr tloušťky v patě a ve vrcholu klenby až k nášlapné ploše podlahové konstrukce, která na ní spočívá. U stropů s viditelnými trámy se objem trámů jednotlivě připočítává k objemu stropů. Totéž platí pro průvlaky a samostatné trámy. Objem stropů schodiště se započítává objemem daným součinem půdorysné plochy schodiště a tloušťky patrové podesty. 4. Pro volbu cen je rozhodující objemově převažující druh zdiva svislých nosných konstrukcí demolovaného objektu. 5. Ceny jsou určeny pro demolice budov výšky do 35 m. Tato výška je určena svislou vzdáleností nejvyšší hrany římsy, popř. atiky a nejnižšího bodu přilehlého terénu. | [15 empty] | PSC | 3
| VV |  | "odstranění přístavku v místě nové výtahové šachty" 3,2*2,235*3,5 |  | 25.032 | [13 empty] | VV | 3 | 2 | True | 0 | ROZPOCET
| D | 997 | Přesun sutě |  |  |  | 0 | [5 empty] | 0 |  | 0 |  | 0 | 1 | D | 1 |  |  |  | ROZPOCET | [6 empty] | 0
184 | K | 997013211 | Vnitrostaveništní doprava suti a vybouraných hmot pro budovy v do 6 m ručně | t | 88.671 |  | 0 | CS ÚRS 2016 02 |  |  | základní |  | 0 | 0 | 0 | 0 | 0 | 4 | K | 2 |  |  |  | ROZPOCET | 0 | 0 | 0 | 0 | 0 | 1 | 0 | 4 | -1268043996
| PP |  | Vnitrostaveništní doprava suti a vybouraných hmot vodorovně do 50 m svisle ručně (nošením po schodech) pro budovy a haly výšky do 6 m | [15 empty] | PP | 2
| PSC |  | Poznámka k souboru cen: 1. V cenách -3111 až -3217 jsou započteny i náklady na: a) vodorovnou dopravu na uvedenou vzdálenost, b) svislou dopravu pro uvedenou výšku budovy, c) naložení na vodorovný dopravní prostředek pro odvoz na skládku nebo meziskládku, d) náklady na rozhrnutí a urovnání suti na dopravním prostředku. 2. Jestliže se pro svislý přesun použije shoz nebo zařízení investora (např. výtah v budově), užije se pro ocenění dopravy suti cena -3111 (pro nejmenší výšku, tj. 6 m). 3. Montáž, demontáž a pronájem shozu se ocení cenami souboru cen 997 01-33 Shoz suti. | [15 empty] | PSC | 2
185 | K | 997013501 | Odvoz suti na skládku a vybouraných hmot nebo meziskládku do 1 km se složením | t | 88.671 |  | 0 | CS ÚRS 2016 02 |  |  | základní |  | 0 | 0 | 0 | 0 | 0 | 4 | K | 2 |  |  |  | ROZPOCET | 0 | 0 | 0 | 0 | 0 | 1 | 0 | 4 | -450733800
| PP |  | Odvoz suti a vybouraných hmot na skládku nebo meziskládku se složením, na vzdálenost do 1 km | [15 empty] | PP | 2
| PSC |  | Poznámka k souboru cen: 1. Délka odvozu suti je vzdálenost od místa naložení suti na dopravní prostředek až po místo složení na určené skládce nebo meziskládce. 2. V ceně -3501 jsou započteny i náklady na složení suti na skládku nebo meziskládku. 3. Ceny jsou určeny pro odvoz suti na skládku nebo meziskládku jakýmkoliv způsobem silniční dopravy (i prostřednictvím kontejnerů). 4. Odvoz suti z meziskládky se oceňuje cenou 997 01-3511. | [15 empty] | PSC | 2
186 | K | 997013509 | Příplatek k odvozu suti a vybouraných hmot na skládku ZKD 1 km přes 1 km | t | 2039.433 |  | 0 | CS ÚRS 2016 02 |  |  | základní |  | 0 | 0 | 0 | 0 | 0 | 4 | K | 2 |  |  |  | ROZPOCET | 0 | 0 | 0 | 0 | 0 | 1 | 0 | 4 | 2099658481
| PP |  | Odvoz suti a vybouraných hmot na skládku nebo meziskládku se složením, na vzdálenost Příplatek k ceně za každý další i započatý 1 km přes 1 km | [15 empty] | PP | 2
| PSC |  | Poznámka k souboru cen: 1. Délka odvozu suti je vzdálenost od místa naložení suti na dopravní prostředek až po místo složení na určené skládce nebo meziskládce. 2. V ceně -3501 jsou započteny i náklady na složení suti na skládku nebo meziskládku. 3. Ceny jsou určeny pro odvoz suti na skládku nebo meziskládku jakýmkoliv způsobem silniční dopravy (i prostřednictvím kontejnerů). 4. Odvoz suti z meziskládky se oceňuje cenou 997 01-3511. | [15 empty] | PSC | 2
| VV |  | 88,671*23 'Přepočtené koeficientem množství |  | 2039.433 | [13 empty] | VV | 2 | 2 | False | 1 | ROZPOCET
187 | K | 997013831 | Poplatek za uložení stavebního směsného odpadu na skládce (skládkovné) | t | 88.671 |  | 0 | CS ÚRS 2016 02 |  |  | základní |  | 0 | 0 | 0 | 0 | 0 | 4 | K | 2 |  |  |  | ROZPOCET | 0 | 0 | 0 | 0 | 0 | 1 | 0 | 4 | 1612710812
| PP |  | Poplatek za uložení stavebního odpadu na skládce (skládkovné) směsného | [15 empty] | PP | 2
| PSC |  | Poznámka k souboru cen: 1. Ceny uvedené v souboru lze po dohodě upravit podle místních podmínek. 2. Uložení odpadů neuvedených v souboru cen se oceňuje individuálně. 3. V cenách je započítán poplatek za ukládaní odpadu dle zákona 185/2001 Sb. 4. Případné drcení stavebního odpadu lze ocenit souborem cen 997 00-60 Drcení stavebního odpadu z katalogu 800-6 Demolice objektů. | [15 empty] | PSC | 2
| D | 998 | Přesun hmot |  |  |  | 0 | [5 empty] | 0 |  | 0 |  | 0 | 1 | D | 1 |  |  |  | ROZPOCET | [6 empty] | 0
188 | K | 998017001 | Přesun hmot s omezením mechanizace pro budovy v do 6 m | t | 299.997 |  | 0 | CS ÚRS 2016 02 |  |  | základní |  | 0 | 0 | 0 | 0 | 0 | 4 | K | 2 |  |  |  | ROZPOCET | 0 | 0 | 0 | 0 | 0 | 1 | 0 | 4 | -1333040783
| PP |  | Přesun hmot pro budovy občanské výstavby, bydlení, výrobu a služby s omezením mechanizace vodorovná dopravní vzdálenost do 100 m pro budovy s jakoukoliv nosnou konstrukcí výšky do 6 m | [15 empty] | PP | 2
| PSC |  | Poznámka k souboru cen: 1. Ceny -7001 až -7006 lze použít v případě, kdy dochází ke ztížení přesunu např. tím, že není možné instalovat jeřáb. 2. K cenám -7001 až -7006 lze použít příplatky za zvětšený přesun -1014 až -1019, -2034 až -2039 nebo -2114 až 2119. 3. Jestliže pro svislý přesun používá zařízení investora (např. výtah v budově), užijí se pro ocenění přesunu hmot ceny stanovené pro nejmenší výšku, tj. 6 m. | [15 empty] | PSC | 2
| D | PSV | Práce a dodávky PSV |  |  |  | 0 | [5 empty] | 0 |  | 13.5755 |  | 1.6699 | 2 | D | 0 |  |  |  | ROZPOCET | [6 empty] | 0
| D | 711 | Izolace proti vodě, vlhkosti a plynům |  |  |  | 0 | [5 empty] | 0 |  | 0.682 |  | 0 | 2 | D | 1 |  |  |  | ROZPOCET | [6 empty] | 0
189 | K | 711111001 | Provedení izolace proti zemní vlhkosti vodorovné za studena nátěrem penetračním | m2 | 52.842 |  | 0 | CS ÚRS 2016 02 |  |  | základní |  | 0 | 0 | 0 | 0 | 0 | 16 | K | 2 |  |  |  | ROZPOCET | 0 | 0 | 0 | 0 | 0 | 1 | 0 | 16 | 812321960
| PP |  | Provedení izolace proti zemní vlhkosti natěradly a tmely za studena na ploše vodorovné V nátěrem penetračním | [15 empty] | PP | 2
| PSC |  | Poznámka k souboru cen: 1. Izolace plochy jednotlivě do 10 m2 se oceňují skladebně cenou příslušné izolace a cenou 711 19-9095 Příplatek za plochu do 10 m2. | [15 empty] | PSC | 2
| VV |  | "deska výtahové šachty spodní" 2,6*2,4 |  | 6.24 | [13 empty] | VV | 2 | 2 | True | 0 | ROZPOCET
| VV |  | "zádveří u výtahové šachty " 3,21*2,15 |  | 6.9015 | [13 empty] | VV | 2 | 2 | True | 0 | ROZPOCET
| VV |  | "1.pp podlaha terasy " (1,5+1,845*3+1,965)*2,55 |  | 22.95 | [13 empty] | VV | 2 | 2 | True | 0 | ROZPOCET
| VV |  | " strop šachty před dílnou" 5,0*3,35 |  | 16.75 | [13 empty] | VV | 2 | 2 | True | 0 | ROZPOCET
190 | M | 111631500 | lak asfaltový ALP/9 bal 9 kg | t | 0.016 |  | 0 | CS ÚRS 2016 02 |  |  | základní |  | 0 | 1 | 0.016 | 0 | 0 | 32 | M | 2 |  |  |  | ROZPOCET | 0 | 0 | 0 | 0 | 0 | 1 | 0 | 16 | 1317107490
| PP |  | výrobky asfaltové izolační a zálivkové hmoty asfalty oxidované stavebně-izolační k penetraci suchých a očištěných podkladů pod asfaltové izolační krytiny a izolace ALP/9 bal 9 kg | [15 empty] | PP | 2
| P |  | Poznámka k položce: Spotřeba 0,3-0,4kg/m2 dle povrchu, ředidlo technický benzín | [15 empty] | P | 2
| VV |  | 52,842*0,0003 'Přepočtené koeficientem množství |  | 0.016 | [13 empty] | VV | 2 | 2 | False | 1 | ROZPOCET
191 | K | 711112001 | Provedení izolace proti zemní vlhkosti svislé za studena nátěrem penetračním | m2 | 42.035 |  | 0 | CS ÚRS 2016 02 |  |  | základní |  | 0 | 0 | 0 | 0 | 0 | 16 | K | 2 |  |  |  | ROZPOCET | 0 | 0 | 0 | 0 | 0 | 1 | 0 | 16 | 1157728467
| PP |  | Provedení izolace proti zemní vlhkosti natěradly a tmely za studena na ploše svislé S nátěrem penetračním | [15 empty] | PP | 2
| PSC |  | Poznámka k souboru cen: 1. Izolace plochy jednotlivě do 10 m2 se oceňují skladebně cenou příslušné izolace a cenou 711 19-9095 Příplatek za plochu do 10 m2. | [15 empty] | PSC | 2
| VV |  | "výtahová šachta - suterénní část" (2,34+2,15)*2*(0,2+2,95-0,24)-1,13*1,8 |  | 24.0978 | [13 empty] | VV | 2 | 2 | True | 0 | ROZPOCET
| VV |  | "zádveří u výtahové šachty " (3,21+2,15)*2*0,24 |  | 2.5728 | [13 empty] | VV | 2 | 2 | True | 0 | ROZPOCET
| VV |  | "1.pp podlaha terasy " 23,12*0,2 |  | 4.624 | [13 empty] | VV | 2 | 2 | True | 0 | ROZPOCET
| VV |  | "1.pp hydroizolace koutu podél šatny,zádveří a terasy " 17,9*0,6 |  | 10.74 | [13 empty] | VV | 2 | 2 | True | 0 | ROZPOCET
192 | M | 111631500 | lak asfaltový ALP/9 bal 9 kg | t | 0.015 |  | 0 | CS ÚRS 2016 02 |  |  | základní |  | 0 | 1 | 0.015 | 0 | 0 | 32 | M | 2 |  |  |  | ROZPOCET | 0 | 0 | 0 | 0 | 0 | 1 | 0 | 16 | 217031094
| PP |  | výrobky asfaltové izolační a zálivkové hmoty asfalty oxidované stavebně-izolační k penetraci suchých a očištěných podkladů pod asfaltové izolační krytiny a izolace ALP/9 bal 9 kg | [15 empty] | PP | 2
| P |  | Poznámka k položce: Spotřeba 0,3-0,4kg/m2 dle povrchu, ředidlo technický benzín | [15 empty] | P | 2
| VV |  | 42,035*0,00035 'Přepočtené koeficientem množství |  | 0.015 | [13 empty] | VV | 2 | 2 | False | 1 | ROZPOCET
193 | K | 711141559 | Provedení izolace proti zemní vlhkosti pásy přitavením vodorovné NAIP | m2 | 52.842 |  | 0 | CS ÚRS 2016 02 |  |  | základní |  | 0 | 0.00039825 | 0.021044 | 0 | 0 | 16 | K | 2 |  |  |  | ROZPOCET | 0 | 0 | 0 | 0 | 0 | 1 | 0 | 16 | -1727487683
| PP |  | Provedení izolace proti zemní vlhkosti pásy přitavením NAIP na ploše vodorovné V | [15 empty] | PP | 2
| PSC |  | Poznámka k souboru cen: 1. Izolace plochy jednotlivě do 10 m2 se oceňují skladebně cenou příslušné izolace a cenou 711 19-9097 Příplatek za plochu do 10 m2. | [15 empty] | PSC | 2
| VV |  | "deska výtahové šachty spodní" 2,6*2,4 |  | 6.24 | [13 empty] | VV | 2 | 2 | True | 0 | ROZPOCET
| VV |  | "zádveří u výtahové šachty " 3,21*2,15 |  | 6.9015 | [13 empty] | VV | 2 | 2 | True | 0 | ROZPOCET
| VV |  | "1.pp podlaha terasy " (1,5+1,845*3+1,965)*2,55 |  | 22.95 | [13 empty] | VV | 2 | 2 | True | 0 | ROZPOCET
| VV |  | " strop šachty před dílnou" 5,0*3,35 |  | 16.75 | [13 empty] | VV | 2 | 2 | True | 0 | ROZPOCET
194 | M | 628321340 | pás těžký asfaltovaný BITAGIT 40 MINERÁL (V60S40) | m2 | 60.768 |  | 0 | CS ÚRS 2016 02 |  |  | základní |  | 0 | 0.00388 | 0.23578 | 0 | 0 | 32 | M | 2 |  |  |  | ROZPOCET | 0 | 0 | 0 | 0 | 0 | 1 | 0 | 16 | 517436593
| PP |  | pásy asfaltované těžké vložka skleněná rohož BITAGIT 40 MINERAL (V 60 S 40) | [15 empty] | PP | 2
| VV |  | 52,842*1,15 'Přepočtené koeficientem množství |  | 60.768 | [13 empty] | VV | 2 | 2 | False | 1 | ROZPOCET
195 | K | 711142559 | Provedení izolace proti zemní vlhkosti pásy přitavením svislé NAIP | m2 | 42.035 |  | 0 | CS ÚRS 2016 02 |  |  | základní |  | 0 | 0.00039825 | 0.01674 | 0 | 0 | 16 | K | 2 |  |  |  | ROZPOCET | 0 | 0 | 0 | 0 | 0 | 1 | 0 | 16 | -1346414750
| PP |  | Provedení izolace proti zemní vlhkosti pásy přitavením NAIP na ploše svislé S | [15 empty] | PP | 2
| PSC |  | Poznámka k souboru cen: 1. Izolace plochy jednotlivě do 10 m2 se oceňují skladebně cenou příslušné izolace a cenou 711 19-9097 Příplatek za plochu do 10 m2. | [15 empty] | PSC | 2
| VV |  | "výtahová šachta - suterénní část" (2,34+2,15)*2*(0,2+2,95-0,24)-1,13*1,8 |  | 24.0978 | [13 empty] | VV | 2 | 2 | True | 0 | ROZPOCET
| VV |  | "zádveří u výtahové šachty " (3,21+2,15)*2*0,24 |  | 2.5728 | [13 empty] | VV | 2 | 2 | True | 0 | ROZPOCET
| VV |  | "1.pp podlaha terasy " 23,12*0,2 |  | 4.624 | [13 empty] | VV | 2 | 2 | True | 0 | ROZPOCET
| VV |  | "1.pp hydroizolace koutu podél šatny,zádveří a terasy " 17,9*0,6 |  | 10.74 | [13 empty] | VV | 2 | 2 | True | 0 | ROZPOCET
196 | M | 628321340 | pás těžký asfaltovaný BITAGIT 40 MINERÁL (V60S40) | m2 | 50.442 |  | 0 | CS ÚRS 2016 02 |  |  | základní |  | 0 | 0.00388 | 0.19571 | 0 | 0 | 32 | M | 2 |  |  |  | ROZPOCET | 0 | 0 | 0 | 0 | 0 | 1 | 0 | 16 | 1273806471
| PP |  | pásy asfaltované těžké vložka skleněná rohož BITAGIT 40 MINERAL (V 60 S 40) | [15 empty] | PP | 2
| VV |  | 42,035*1,2 'Přepočtené koeficientem množství |  | 50.442 | [13 empty] | VV | 2 | 2 | False | 1 | ROZPOCET
197 | K | 711131220 | Izolace proti zemní vlhkosti na vodorovné ploše na sucho pásy TECHNODREN 0851 R1s páskou | m2 | 35.399 |  | 0 | CS ÚRS 2016 02 |  |  | základní |  | 0 | 0.000715 | 0.02531 | 0 | 0 | 16 | K | 2 |  |  |  | ROZPOCET | 0 | 0 | 0 | 0 | 0 | 1 | 0 | 16 | 160431078
| PP |  | Izolace proti zemní vlhkosti a beztlakové podpovrchové vodě pásy na sucho na ploše vodorovné V TECHNODREN, typ 0815 R1 se samolepicí páskou | [15 empty] | PP | 2
| PSC |  | Poznámka k souboru cen: 1. Ceny jsou určeny i pro oceňování ochrany hlavní hydroizolační vrstvy. 2. V cenách izolace svislé jsou započteny i náklady na přibití pásů hřeby. 3. Izolace proti radonu se oceňuje cenami -1220 a -2220. | [15 empty] | PSC | 2
| VV |  | " strop šachty před dílnou" 5,0*3,35 |  | 16.75 | [13 empty] | VV | 2 | 2 | True | 0 | ROZPOCET
| VV |  | "podlaha 1.pp P7 terasa " 18,649 |  | 18.649 | [13 empty] | VV | 2 | 2 | True | 0 | ROZPOCET
198 | K | 711161531 | Izolace fóliemi nopovými pro spodní stavbu s filtrační textilií zatížitelnost 90 kN/m2 | m2 | 28.019 |  | 0 | CS ÚRS 2016 02 |  |  | základní |  | 0 | 0.00054 | 0.01513 | 0 | 0 | 16 | K | 2 |  |  |  | ROZPOCET | 0 | 0 | 0 | 0 | 0 | 1 | 0 | 16 | 402108957
| PP |  | Izolace nopovými foliemi systém DELTA na ploše svislé i vodorovné drenážní a ochranný systém pro spodní stavbu s filtační textilií, zatížitelnost 90 kN/m2 (DRAIN) | [15 empty] | PP | 2
| PSC |  | Poznámka k souboru cen: 1. V cenách -1511 až -1562 nejsou započteny náklady na ukončení izolace lištou. Tyto se oceňují položkami -1571 až -1573. 2. Prostupy izolací se oceňují cenami souboru 711 76 - Provedení detailů fóliemi. | [15 empty] | PSC | 2
| VV |  | " vnější stěny u nového schodiště od úrovně -3,3m" 3,0*3,2 |  | 9.6 | [13 empty] | VV | 2 | 2 | True | 0 | ROZPOCET
| VV |  | "stěny u bývalého výtahu od úrovně -3,3m" 3,3*1,35 |  | 4.455 | [13 empty] | VV | 2 | 2 | True | 0 | ROZPOCET
| VV |  | " výtahová šachta suterénní část nového výtahu" (2,34+2,15)*(0,2*2+2,95-0,24) |  | 13.9639 | [13 empty] | VV | 2 | 2 | True | 0 | ROZPOCET
199 | K | 711161573 | Provětrávací profil pro nopové fólie Delta PT | m | 6.3 |  | 0 | CS ÚRS 2016 02 |  |  | základní |  | 0 | 0.00020375 | 0.0012836 | 0 | 0 | 16 | K | 2 |  |  |  | ROZPOCET | 0 | 0 | 0 | 0 | 0 | 1 | 0 | 16 | -1915472156
| PP |  | Izolace nopovými foliemi systém DELTA ukončení izolace provětrávací profil (PT) | [15 empty] | PP | 2
| PSC |  | Poznámka k souboru cen: 1. V cenách -1511 až -1562 nejsou započteny náklady na ukončení izolace lištou. Tyto se oceňují položkami -1571 až -1573. 2. Prostupy izolací se oceňují cenami souboru 711 76 - Provedení detailů fóliemi. | [15 empty] | PSC | 2
| VV |  | " vnější stěny u nového schodiště od úrovně -3,3m" 3,0 |  | 3 | [13 empty] | VV | 2 | 2 | True | 0 | ROZPOCET
| VV |  | "stěny u bývalého výtahu od úrovně -3,3m" 3,3 |  | 3.3 | [13 empty] | VV | 2 | 2 | True | 0 | ROZPOCET
200 | K | 711471051 | Provedení vodorovné izolace proti tlakové vodě termoplasty volně položenou fólií PVC | m2 | 18.649 |  | 0 | CS ÚRS 2016 02 |  |  | základní |  | 0 | 3.2997e-05 | 0.00061536 | 0 | 0 | 16 | K | 2 |  |  |  | ROZPOCET | 0 | 0 | 0 | 0 | 0 | 1 | 0 | 16 | 1468520584
| PP |  | Provedení izolace proti povrchové a podpovrchové tlakové vodě termoplasty na ploše vodorovné V folií PVC lepenou | [15 empty] | PP | 2
| PSC |  | Poznámka k souboru cen: 1. Izolace plochy jednotlivě do 10 m2 lze oceňovat cenami příslušných izolací a cenou 711 49-9097 Příplatek za plochy do 10 m2. 2. Cenami lze oceňovat i montáž proti zemní vlhkosti. | [15 empty] | PSC | 2
| VV |  | "podlaha 1.pp P7 terasa " 18,649 |  | 18.649 | [13 empty] | VV | 2 | 2 | True | 0 | ROZPOCET
201 | K | 711472051 | Provedení svislé izolace proti tlakové vodě termoplasty volně položenou fólií PVC | m2 | 2.312 |  | 0 | CS ÚRS 2016 02 |  |  | základní |  | 0 | 5.2995e-05 | 0.00012252 | 0 | 0 | 16 | K | 2 |  |  |  | ROZPOCET | 0 | 0 | 0 | 0 | 0 | 1 | 0 | 16 | -184345238
| PP |  | Provedení izolace proti povrchové a podpovrchové tlakové vodě termoplasty na ploše svislé S folií PVC lepenou | [15 empty] | PP | 2
| PSC |  | Poznámka k souboru cen: 1. Izolace plochy jednotlivě do 10 m2 lze oceňovat cenami příslušných izolací a cenou 711 49-9097 Příplatek za plochy do 10 m2. 2. Cenami lze oceňovat i montáž proti zemní vlhkosti. | [15 empty] | PSC | 2
| VV |  | "podlaha 1.pp P7 terasa " 23,12*0,10 |  | 2.312 | [13 empty] | VV | 2 | 2 | True | 0 | ROZPOCET
202 | M | 283220810 | zemní izolační fólie ALKORPLAN 35034, tl. 1,5 mm, šířka 2,05 délka role 20 m | m2 | 47.341 |  | 0 | CS ÚRS 2016 02 |  |  | základní |  | 0 | 0.0018 | 0.085214 | 0 | 0 | 32 | M | 2 |  |  |  | ROZPOCET | 0 | 0 | 0 | 0 | 0 | 1 | 0 | 16 | 1403396015
| PP |  | fólie z měkčeného polyvinylchloridu a jednoduché výrobky z nich zemní izolační fólie (mPVC, PVC-P) ALKORPLAN 35 034 délka role 20 m tl. 1,5 mm šířka 2,05 m | [15 empty] | PP | 2
| VV |  | "podlaha 1.pp P7 terasa " 18,649*1,15 |  | 21.4463 | [13 empty] | VV | 2 | 2 | True | 0 | ROZPOCET
| VV |  | "podlaha 1.pp P7 terasa " 23,12*0,10*1,2 |  | 2.7744 | [13 empty] | VV | 2 | 2 | True | 0 | ROZPOCET
| VV |  | "podlaha 1.pp P7 terasa - zpětný spoj" 23,12*0,5 |  | 11.56 | [13 empty] | VV | 2 | 2 | True | 0 | ROZPOCET
| VV |  | "podlaha 1.pp P7 terasa - koutové zesílení " 23,12*0,5 |  | 11.56 | [13 empty] | VV | 2 | 2 | True | 0 | ROZPOCET
203 | K | 711491175 | Připevnění vodorovné izolace proti tlakové vodě kotvícími pásky | m | 23.12 |  | 0 | CS ÚRS 2016 02 |  |  | základní |  | 0 | 0 | 0 | 0 | 0 | 16 | K | 2 |  |  |  | ROZPOCET | 0 | 0 | 0 | 0 | 0 | 1 | 0 | 16 | 1209477274
| PP |  | Provedení izolace proti povrchové a podpovrchové tlakové vodě ostatní na ploše vodorovné V připevnění izolace kotvicími pásky | [15 empty] | PP | 2
| PSC |  | Poznámka k souboru cen: 1. Cenami -9095 až -9097 lze oceňovat jen tehdy, nepřesáhne-li součet souvislé plochy vodorovné a svislé izolační vrstvy 10 m2. 2. Cenou -1175 lze oceňovat i připevnění izolace na ploše svislé. 3. Cenami -1171 až -1273 lze oceňovat i izolace proti zemní vlhkosti. 4. V ceně -1177 jsou započteny i náklady na navrtání, osazení hmoždinek a zatmelení. | [15 empty] | PSC | 2
| VV |  | "podlaha 1.pp P7 terasa " 23,12 |  | 23.12 | [13 empty] | VV | 2 | 2 | True | 0 | ROZPOCET
204 | M | 553445040R | plech ALKORPLAN, stěnová lišta vyhnutá rozvinutá šířka 100 mm | kus | 24.276 |  | 0 |  |  |  | základní |  | 0 | 0.00111 | 0.026946 | 0 | 0 | 32 | M | 2 |  |  |  | ROZPOCET | 0 | 0 | 0 | 0 | 0 | 1 | 0 | 16 | 202213292
| PP |  | části stavební klempířské prvky klempířské k střešním fóliím plech pro fólie ALKORPLAN stěnová lišta vyhnutá r.š. 100 mm | [15 empty] | PP | 2
| VV |  | 23,12*1,05 'Přepočtené koeficientem množství |  | 24.276 | [13 empty] | VV | 2 | 2 | False | 1 | ROZPOCET
205 | K | 711771111 | Izolace proti vodě provedení zpětných spojů termoplasty | m | 23.12 |  | 0 | CS ÚRS 2016 02 |  |  | základní |  | 0 | 0 | 0 | 0 | 0 | 16 | K | 2 |  |  |  | ROZPOCET | 0 | 0 | 0 | 0 | 0 | 1 | 0 | 16 | -139310048
| PP |  | Provedení detailů termoplasty zpětných spojů | [15 empty] | PP | 2
| VV |  | "podlaha 1.pp P7 terasa " 23,12 |  | 23.12 | [13 empty] | VV | 2 | 2 | True | 0 | ROZPOCET
206 | K | 711771231 | Izolace proti vodě zesílení izolace u koutů nebo hran přilepením fólie rš 250/300 mm | m | 23.12 |  | 0 | CS ÚRS 2016 02 |  |  | základní |  | 0 | 5.5995e-05 | 0.0012946 | 0 | 0 | 16 | K | 2 |  |  |  | ROZPOCET | 0 | 0 | 0 | 0 | 0 | 1 | 0 | 16 | -1375822819
| PP |  | Provedení detailů termoplasty koutů nebo hran zesílením folií rš 250 nebo 300 mm přilepenou nebo přivařenou | [15 empty] | PP | 2
| VV |  | "podlaha 1.pp P7 terasa " 23,12 |  | 23.12 | [13 empty] | VV | 2 | 2 | True | 0 | ROZPOCET
207 | K | 711491171 | Provedení izolace proti tlakové vodě vodorovné z textilií vrstva podkladní | m2 | 18.649 |  | 0 | CS ÚRS 2016 02 |  |  | základní |  | 0 | 0 | 0 | 0 | 0 | 16 | K | 2 |  |  |  | ROZPOCET | 0 | 0 | 0 | 0 | 0 | 1 | 0 | 16 | -1233462902
| PP |  | Provedení izolace proti povrchové a podpovrchové tlakové vodě ostatní na ploše vodorovné V z textilií, vrstvy podkladní | [15 empty] | PP | 2
| PSC |  | Poznámka k souboru cen: 1. Cenami -9095 až -9097 lze oceňovat jen tehdy, nepřesáhne-li součet souvislé plochy vodorovné a svislé izolační vrstvy 10 m2. 2. Cenou -1175 lze oceňovat i připevnění izolace na ploše svislé. 3. Cenami -1171 až -1273 lze oceňovat i izolace proti zemní vlhkosti. 4. V ceně -1177 jsou započteny i náklady na navrtání, osazení hmoždinek a zatmelení. | [15 empty] | PSC | 2
| VV |  | "podlaha 1.pp P7 terasa " 18,649 |  | 18.649 | [13 empty] | VV | 2 | 2 | True | 0 | ROZPOCET
208 | M | 693111490 | textilie GEOFILTEX 63 63/50 500 g/m2 do š 8,8 m | m2 | 19.581 |  | 0 | CS ÚRS 2016 02 |  |  | základní |  | 0 | 0.0005 | 0.0097905 | 0 | 0 | 32 | M | 2 |  |  |  | ROZPOCET | 0 | 0 | 0 | 0 | 0 | 1 | 0 | 16 | 1005104931
| PP |  | geotextilie geotextilie netkané GEOFILTEX 63 (polypropylenová vlákna) se základní ÚV stabilizací šíře do 8,8 m 63/ 50 500 g/m2 | [15 empty] | PP | 2
| VV |  | 18,649*1,05 'Přepočtené koeficientem množství |  | 19.581 | [13 empty] | VV | 2 | 2 | False | 1 | ROZPOCET
209 | K | 711491172 | Provedení izolace proti tlakové vodě vodorovné z textilií vrstva ochranná | m2 | 6.24 |  | 0 | CS ÚRS 2016 02 |  |  | základní |  | 0 | 0 | 0 | 0 | 0 | 16 | K | 2 |  |  |  | ROZPOCET | 0 | 0 | 0 | 0 | 0 | 1 | 0 | 16 | 1209639532
| PP |  | Provedení izolace proti povrchové a podpovrchové tlakové vodě ostatní na ploše vodorovné V z textilií, vrstvy ochranné | [15 empty] | PP | 2
| PSC |  | Poznámka k souboru cen: 1. Cenami -9095 až -9097 lze oceňovat jen tehdy, nepřesáhne-li součet souvislé plochy vodorovné a svislé izolační vrstvy 10 m2. 2. Cenou -1175 lze oceňovat i připevnění izolace na ploše svislé. 3. Cenami -1171 až -1273 lze oceňovat i izolace proti zemní vlhkosti. 4. V ceně -1177 jsou započteny i náklady na navrtání, osazení hmoždinek a zatmelení. | [15 empty] | PSC | 2
| VV |  | "deska výtahové šachty spodní" 2,6*2,4 |  | 6.24 | [13 empty] | VV | 2 | 2 | True | 0 | ROZPOCET
210 | M | 693111490 | textilie GEOFILTEX 63 63/50 500 g/m2 do š 8,8 m | m2 | 6.552 |  | 0 | CS ÚRS 2016 02 |  |  | základní |  | 0 | 0.0005 | 0.003276 | 0 | 0 | 32 | M | 2 |  |  |  | ROZPOCET | 0 | 0 | 0 | 0 | 0 | 1 | 0 | 16 | 1203532153
| PP |  | geotextilie geotextilie netkané GEOFILTEX 63 (polypropylenová vlákna) se základní ÚV stabilizací šíře do 8,8 m 63/ 50 500 g/m2 | [15 empty] | PP | 2
| VV |  | 6,24*1,05 'Přepočtené koeficientem množství |  | 6.552 | [13 empty] | VV | 2 | 2 | False | 1 | ROZPOCET
211 | K | 711491272 | Provedení izolace proti tlakové vodě svislé z textilií vrstva ochranná | m2 | 24.098 |  | 0 | CS ÚRS 2016 02 |  |  | základní |  | 0 | 0 | 0 | 0 | 0 | 16 | K | 2 |  |  |  | ROZPOCET | 0 | 0 | 0 | 0 | 0 | 1 | 0 | 16 | 172514868
| PP |  | Provedení izolace proti povrchové a podpovrchové tlakové vodě ostatní na ploše svislé S z textilií, vrstvy ochranné | [15 empty] | PP | 2
| PSC |  | Poznámka k souboru cen: 1. Cenami -9095 až -9097 lze oceňovat jen tehdy, nepřesáhne-li součet souvislé plochy vodorovné a svislé izolační vrstvy 10 m2. 2. Cenou -1175 lze oceňovat i připevnění izolace na ploše svislé. 3. Cenami -1171 až -1273 lze oceňovat i izolace proti zemní vlhkosti. 4. V ceně -1177 jsou započteny i náklady na navrtání, osazení hmoždinek a zatmelení. | [15 empty] | PSC | 2
| VV |  | " výtahové šachty - suterénní část" (2,34+2,15)*2*(0,2+2,95-0,24)-1,13*1,8 |  | 24.0978 | [13 empty] | VV | 2 | 2 | True | 0 | ROZPOCET
212 | M | 693111490 | textilie GEOFILTEX 63 63/50 500 g/m2 do š 8,8 m | m2 | 25.303 |  | 0 | CS ÚRS 2016 02 |  |  | základní |  | 0 | 0.0005 | 0.012652 | 0 | 0 | 32 | M | 2 |  |  |  | ROZPOCET | 0 | 0 | 0 | 0 | 0 | 1 | 0 | 16 | 995231205
| PP |  | geotextilie geotextilie netkané GEOFILTEX 63 (polypropylenová vlákna) se základní ÚV stabilizací šíře do 8,8 m 63/ 50 500 g/m2 | [15 empty] | PP | 2
| VV |  | 24,098*1,05 'Přepočtené koeficientem množství |  | 25.303 | [13 empty] | VV | 2 | 2 | False | 1 | ROZPOCET
213 | K | 711772111 | Izolace proti vodě opracování trubních prostupů na přírubu do 200 mm dotěsnění tmelem | kus | 6 |  | 0 | CS ÚRS 2016 02 |  |  | základní |  | 0 | 1.5e-05 | 9e-05 | 0 | 0 | 16 | K | 2 |  |  |  | ROZPOCET | 0 | 0 | 0 | 0 | 0 | 1 | 0 | 16 | 1254925410
| PP |  | Provedení detailů termoplasty opracování trubních prostupů s dotěsněním tmelem na pevnou a volnou přírubu, průměru do 200 mm | [15 empty] | PP | 2
| VV |  | "prostupy pro vpusti v podlaze terasy v 1.pp" 2 |  | 2 | [13 empty] | VV | 2 | 2 | True | 0 | ROZPOCET
| VV |  | "prostupy pro vpusti zvenku" 4 |  | 4 | [13 empty] | VV | 2 | 2 | True | 0 | ROZPOCET
214 | K | 998711101 | Přesun hmot tonážní pro izolace proti vodě, vlhkosti a plynům v objektech výšky do 6 m | t | 0.682 |  | 0 | CS ÚRS 2016 02 |  |  | základní |  | 0 | 0 | 0 | 0 | 0 | 16 | K | 2 |  |  |  | ROZPOCET | 0 | 0 | 0 | 0 | 0 | 1 | 0 | 16 | -234657566
| PP |  | Přesun hmot pro izolace proti vodě, vlhkosti a plynům stanovený z hmotnosti přesunovaného materiálu vodorovná dopravní vzdálenost do 50 m v objektech výšky do 6 m | [15 empty] | PP | 2
| PSC |  | Poznámka k souboru cen: 1. Ceny pro přesun hmot stanovený z hmotnosti přesunovaného materiálu se používají tehdy, pokud je možné určit hmotnost za celý stavební díl. Do této hmotnosti se započítává i hmotnost materiálů oceňovaných ve specifikaci. 2. Pokud nelze jednoznačně stanovit hmotnost přesunovaných materiálů, lze pro výpočet přesunu hmot použít orientačně procentní sazbu. Touto sazbou se vynásobí rozpočtové náklady za celý stavební díl včetně nákladů na materiál ve specifikacích. 3. Příplatek k cenám -1181 pro přesun prováděný bez použití mechanizace, tj. za ztížených podmínek, lze použít pouze pro hmotnost materiálu, která se tímto způsobem skutečně přemísťuje. | [15 empty] | PSC | 2
| D | 712 | Povlakové krytiny |  |  |  | 0 | [5 empty] | 0 |  | 0.6023 |  | 0 | 2 | D | 1 |  |  |  | ROZPOCET | [6 empty] | 0
215 | K | 712311101 | Provedení povlakové krytiny střech do 10° za studena lakem penetračním nebo asfaltovým | m2 | 51.777 |  | 0 | CS ÚRS 2016 02 |  |  | základní |  | 0 | 0 | 0 | 0 | 0 | 16 | K | 2 |  |  |  | ROZPOCET | 0 | 0 | 0 | 0 | 0 | 1 | 0 | 16 | 1953380605
| PP |  | Provedení povlakové krytiny střech plochých do 10 st. natěradly a tmely za studena nátěrem lakem penetračním nebo asfaltovým | [15 empty] | PP | 2
| PSC |  | Poznámka k souboru cen: 1. Povlakové krytiny střech jednotlivě do 10 m2 se oceňují skladebně cenou příslušné izolace a cenou 712 39-9095 Příplatek za plochu do 10 m2. | [15 empty] | PSC | 2
| VV |  | "střecha výtahové šachty" 2,15*2,34+(2,15+2,34)*2*0,2 |  | 6.827 | [13 empty] | VV | 2 | 2 | True | 0 | ROZPOCET
| VV |  | "střecha zádveří u výtahu" 2,155*3,41+(2,155+3,41)*2*0,2 |  | 9.5746 | [13 empty] | VV | 2 | 2 | True | 0 | ROZPOCET
| VV |  | "střecha zádveří a šatny na stávajícím stropě" 2,5*8,75+(2,5+8,75)*2*0,6 |  | 35.375 | [13 empty] | VV | 2 | 2 | True | 0 | ROZPOCET
216 | M | 111631500 | lak asfaltový ALP/9 bal 9 kg | t | 0.016 |  | 0 | CS ÚRS 2016 02 |  |  | základní |  | 0 | 1 | 0.016 | 0 | 0 | 32 | M | 2 |  |  |  | ROZPOCET | 0 | 0 | 0 | 0 | 0 | 1 | 0 | 16 | -1299669515
| PP |  | výrobky asfaltové izolační a zálivkové hmoty asfalty oxidované stavebně-izolační k penetraci suchých a očištěných podkladů pod asfaltové izolační krytiny a izolace ALP/9 bal 9 kg | [15 empty] | PP | 2
| P |  | Poznámka k položce: Spotřeba 0,3-0,4kg/m2 dle povrchu, ředidlo technický benzín | [15 empty] | P | 2
| VV |  | 51,777*0,0003 'Přepočtené koeficientem množství |  | 0.016 | [13 empty] | VV | 2 | 2 | False | 1 | ROZPOCET
217 | K | 712341559 | Provedení povlakové krytiny střech do 10° pásy NAIP přitavením v plné ploše | m2 | 51.777 |  | 0 | CS ÚRS 2016 02 |  |  | základní |  | 0 | 0.00088313 | 0.045726 | 0 | 0 | 16 | K | 2 |  |  |  | ROZPOCET | 0 | 0 | 0 | 0 | 0 | 1 | 0 | 16 | 713907078
| PP |  | Provedení povlakové krytiny střech plochých do 10 st. pásy přitavením NAIP v plné ploše | [15 empty] | PP | 2
| PSC |  | Poznámka k souboru cen: 1. Povlakové krytiny střech jednotlivě do 10 m2 se oceňují skladebně cenou příslušné izolace a cenou 712 39-9097 Příplatek za plochu do 10 m2. | [15 empty] | PSC | 2
| VV |  | "střecha výtahové šachty" 2,15*2,34+(2,15+2,34)*2*0,2 |  | 6.827 | [13 empty] | VV | 2 | 2 | True | 0 | ROZPOCET
| VV |  | "střecha zádveří u výtahu" 2,155*3,41+(2,155+3,41)*2*0,2 |  | 9.5746 | [13 empty] | VV | 2 | 2 | True | 0 | ROZPOCET
| VV |  | "střecha zádveří a šatny na stávajícím stropě" 2,5*8,75+(2,5+8,75)*2*0,6 |  | 35.375 | [13 empty] | VV | 2 | 2 | True | 0 | ROZPOCET
218 | M | 628361140 | pás těžký asfaltovaný BITALBIT S (S 35 AL) | m2 | 59.544 |  | 0 | CS ÚRS 2016 02 |  |  | základní |  | 0 | 0.0042 | 0.25008 | 0 | 0 | 32 | M | 2 |  |  |  | ROZPOCET | 0 | 0 | 0 | 0 | 0 | 1 | 0 | 16 | -686494954
| PP |  | pásy asfaltované těžké vložka profilovaná kovová folie s Al folií nosnou vložkou BITALBIT S - S 35 Al | [15 empty] | PP | 2
| VV |  | 51,777*1,15 'Přepočtené koeficientem množství |  | 59.544 | [13 empty] | VV | 2 | 2 | False | 1 | ROZPOCET
219 | K | 712363001 | Provedení povlakové krytiny střech do 10° termoplastickou fólií PVC rozvinutím a natažením v ploše | m2 | 51.777 |  | 0 | CS ÚRS 2016 02 |  |  | základní |  | 0 | 0 | 0 | 0 | 0 | 16 | K | 2 |  |  |  | ROZPOCET | 0 | 0 | 0 | 0 | 0 | 1 | 0 | 16 | 1848527014
| PP |  | Provedení povlakové krytiny střech plochých do 10 st. fólií termoplastickou mPVC (měkčené PVC) rozvinutí a natažení fólie v ploše | [15 empty] | PP | 2
| PSC |  | Poznámka k souboru cen: 1. Povlakové krytiny střech jednotlivě do 10 m2 se oceňují skladebně cenou příslušné izolace a cenou 712 39-9097 Příplatek za plochu do 10 m2. | [15 empty] | PSC | 2
| VV |  | "střecha výtahové šachty" 2,15*2,34+(2,15+2,34)*2*0,2 |  | 6.827 | [13 empty] | VV | 2 | 2 | True | 0 | ROZPOCET
| VV |  | "střecha zádveří u výtahu" 2,155*3,41+(2,155+3,41)*2*0,2 |  | 9.5746 | [13 empty] | VV | 2 | 2 | True | 0 | ROZPOCET
| VV |  | "střecha zádveří a šatny na stávajícím stropě" 2,5*8,75+(2,5+8,75)*2*0,6 |  | 35.375 | [13 empty] | VV | 2 | 2 | True | 0 | ROZPOCET
220 | M | 283220120 | fólie hydroizolační střešní FATRAFOL 810 tl 1,5 mm š 1300 mm šedá | m2 | 108.161 |  | 0 | CS ÚRS 2016 02 |  |  | základní |  | 0 | 0.0019 | 0.20551 | 0 | 0 | 32 | M | 2 |  |  |  | ROZPOCET | 0 | 0 | 0 | 0 | 0 | 1 | 0 | 16 | -1592265307
| PP |  | fólie z měkčeného polyvinylchloridu a jednoduché výrobky z nich hydroizolační fólie FATRAFOL mPVC ČSN 646223 fólie střešní kotvená, vyztužená, šířka 1300 mm FATRAFOL 810 tl 1,5 mm šedá | [15 empty] | PP | 2
| VV |  | " v ploše" 51,775 |  | 51.775 | [13 empty] | VV | 2 | 2 | True | 0 | ROZPOCET
| VV |  | " na spoje" 51,775*1,2*0,6 |  | 37.278 | [13 empty] | VV | 2 | 2 | True | 0 | ROZPOCET
| VV |  | " zakrytí hmoždin kotvení a kolem prostupů" 5,0 |  | 5 | [13 empty] | VV | 2 | 2 | True | 0 | ROZPOCET
| VV |  | 94,053*1,15 'Přepočtené koeficientem množství |  | 108.161 | [13 empty] | VV | 2 | 2 | False | 1 | ROZPOCET
221 | K | 712363003 | Provedení povlakové krytina střech do 10° spoj 2 pásů fólií PVC horkovzdušným navařením | m | 77.666 |  | 0 | CS ÚRS 2016 02 |  |  | základní |  | 0 | 0 | 0 | 0 | 0 | 16 | K | 2 |  |  |  | ROZPOCET | 0 | 0 | 0 | 0 | 0 | 1 | 0 | 16 | -672373142
| PP |  | Provedení povlakové krytiny střech plochých do 10 st. fólií termoplastickou mPVC (měkčené PVC) vytvoření spoje dvou pásů fólií horkovzdušným navařením | [15 empty] | PP | 2
| PSC |  | Poznámka k souboru cen: 1. Povlakové krytiny střech jednotlivě do 10 m2 se oceňují skladebně cenou příslušné izolace a cenou 712 39-9097 Příplatek za plochu do 10 m2. | [15 empty] | PSC | 2
| VV |  | 51,777*1,5 'Přepočtené koeficientem množství |  | 77.666 | [13 empty] | VV | 2 | 2 | False | 1 | ROZPOCET
222 | K | 712363008 | Provedení krytiny střech do 10° pojištění spoje nalepením pruhu fólie horkým vzduchem | m | 62.132 |  | 0 | CS ÚRS 2016 02 |  |  | základní |  | 0 | 0 | 0 | 0 | 0 | 16 | K | 2 |  |  |  | ROZPOCET | 0 | 0 | 0 | 0 | 0 | 1 | 0 | 16 | 907673773
| PP |  | Provedení povlakové krytiny střech plochých do 10 st. fólií termoplastickou mPVC (měkčené PVC) pojistné opatření spoje fólií pruhem fólie horkovzdušným navařením | [15 empty] | PP | 2
| PSC |  | Poznámka k souboru cen: 1. Povlakové krytiny střech jednotlivě do 10 m2 se oceňují skladebně cenou příslušné izolace a cenou 712 39-9097 Příplatek za plochu do 10 m2. | [15 empty] | PSC | 2
| VV |  | 51,777*1,2 'Přepočtené koeficientem množství |  | 62.132 | [13 empty] | VV | 2 | 2 | False | 1 | ROZPOCET
223 | K | 712363101 | Provedení povlakové krytiny střech do 10° ukotvení fólie talířov hmoždinkou do polystyrenu nebo vlny | kus | 207.108 |  | 0 | CS ÚRS 2016 02 |  |  | základní |  | 0 | 0 | 0 | 0 | 0 | 16 | K | 2 |  |  |  | ROZPOCET | 0 | 0 | 0 | 0 | 0 | 1 | 0 | 16 | 1442988300
| PP |  | Provedení povlakové krytiny střech plochých do 10 st. fólií ostatní činnosti při pokládání hydroizolačních fólií (materiál ve specifikaci) mechanické ukotvení talířovou hmoždinkou do polystyrenu nebo desek z minerální vlny | [15 empty] | PP | 2
| PSC |  | Poznámka k souboru cen: 1. Povlakové krytiny střech jednotlivě do 10 m2 se oceňují skladebně cenou příslušné izolace a cenou 712 39-9097 Příplatek za plochu do 10 m2. | [15 empty] | PSC | 2
| VV |  | 51,777*4 'Přepočtené koeficientem množství |  | 207.108 | [13 empty] | VV | 2 | 2 | False | 1 | ROZPOCET
224 | M | 590513400 | hmoždinka talířová EJOT s ocelovým trnem TID-T 8/60 x 135 | kus | 217.463 |  | 0 | CS ÚRS 2016 02 |  |  | základní |  | 0 | 2e-05 | 0.0043493 | 0 | 0 | 32 | M | 2 |  |  |  | ROZPOCET | 0 | 0 | 0 | 0 | 0 | 1 | 0 | 16 | -1776888064
| PP |  | kontaktní zateplovací systémy příslušenství kontaktních zateplovacích systémů kotvící materiál - hmoždinky talířové hmoždinky EJOT s ocelovým trnem - průměr 8 mm TID-T 8/60 x 135 | [15 empty] | PP | 2
| VV |  | 207,108*1,05 'Přepočtené koeficientem množství |  | 217.463 | [13 empty] | VV | 2 | 2 | False | 1 | ROZPOCET
225 | K | 712363112 | Provedení povlakové krytiny střech do 10° překrytí talířové hmoždinky pruhem navařené fólie | kus | 207.108 |  | 0 | CS ÚRS 2016 02 |  |  | základní |  | 0 | 0 | 0 | 0 | 0 | 16 | K | 2 |  |  |  | ROZPOCET | 0 | 0 | 0 | 0 | 0 | 1 | 0 | 16 | 1737292792
| PP |  | Provedení povlakové krytiny střech plochých do 10 st. fólií ostatní činnosti při pokládání hydroizolačních fólií (materiál ve specifikaci) vodotěsné překrytí talířové hmoždinky pruhem fólie horkovzdušným navařením | [15 empty] | PP | 2
| PSC |  | Poznámka k souboru cen: 1. Povlakové krytiny střech jednotlivě do 10 m2 se oceňují skladebně cenou příslušné izolace a cenou 712 39-9097 Příplatek za plochu do 10 m2. | [15 empty] | PSC | 2
| VV |  | 51,777*4 'Přepočtené koeficientem množství |  | 207.108 | [13 empty] | VV | 2 | 2 | False | 1 | ROZPOCET
226 | K | 712363115 | Provedení povlakové krytiny střech do 10° zaizolování prostupů kruhového průřezu D do 300 mm | kus | 2 |  | 0 | CS ÚRS 2016 02 |  |  | základní |  | 0 | 0.0075 | 0.015 | 0 | 0 | 16 | K | 2 |  |  |  | ROZPOCET | 0 | 0 | 0 | 0 | 0 | 1 | 0 | 16 | 119248504
| PP |  | Provedení povlakové krytiny střech plochých do 10 st. fólií ostatní činnosti při pokládání hydroizolačních fólií (materiál ve specifikaci) zaizolování prostupů střešní rovinou kruhový průřez, průměr do 300 mm | [15 empty] | PP | 2
| PSC |  | Poznámka k souboru cen: 1. Povlakové krytiny střech jednotlivě do 10 m2 se oceňují skladebně cenou příslušné izolace a cenou 712 39-9097 Příplatek za plochu do 10 m2. | [15 empty] | PSC | 2
227 | K | 712363201 | Provedení povlakové krytiny střech do 10° montáž ukončujícího profilu ALWITRA přímého | m | 42.61 |  | 0 | CS ÚRS 2016 02 |  |  | základní |  | 0 | 0 | 0 | 0 | 0 | 16 | K | 2 |  |  |  | ROZPOCET | 0 | 0 | 0 | 0 | 0 | 1 | 0 | 16 | -508787526
| PP |  | Provedení povlakové krytiny střech plochých do 10 st. fólií ostatní činnosti při pokládání hydroizolačních fólií (materiál ve specifikaci) ukončení izolace střechy kovovými profily ALWITRA montáž profilu ukončujícího přímého | [15 empty] | PP | 2
| PSC |  | Poznámka k souboru cen: 1. Povlakové krytiny střech jednotlivě do 10 m2 se oceňují skladebně cenou příslušné izolace a cenou 712 39-9097 Příplatek za plochu do 10 m2. | [15 empty] | PSC | 2
| VV |  | "střecha výtahové šachty" (2,15+2,34)*2 |  | 8.98 | [13 empty] | VV | 2 | 2 | True | 0 | ROZPOCET
| VV |  | "střecha zádveří u výtahu" (2,155+3,41)*2 |  | 11.13 | [13 empty] | VV | 2 | 2 | True | 0 | ROZPOCET
| VV |  | "střecha zádveří a šatny na stávajícím stropě" (2,5+8,75)*2 |  | 22.5 | [13 empty] | VV | 2 | 2 | True | 0 | ROZPOCET
228 | M | 553445130 | plech VIPLANYL, stěnová lišta vyhnutá rozvinutá šířka 70 mm | kus | 43 |  | 0 | CS ÚRS 2016 02 |  |  | základní |  | 0 | 0.00079 | 0.03397 | 0 | 0 | 32 | M | 2 |  |  |  | ROZPOCET | 0 | 0 | 0 | 0 | 0 | 1 | 0 | 16 | 1155620318
| PP |  | části stavební klempířské prvky klempířské k střešním fóliím plech pro fólie VIPLANYL k fóliím Fatrafol stěnová lišta vyhnutá r.š. 70 mm | [15 empty] | PP | 2
229 | K | 712363202 | Provedení povlakové krytiny střech do 10° montáž ukončujícího profilu ALWITRA rohového | kus | 7 |  | 0 | CS ÚRS 2016 02 |  |  | základní |  | 0 | 0 | 0 | 0 | 0 | 16 | K | 2 |  |  |  | ROZPOCET | 0 | 0 | 0 | 0 | 0 | 1 | 0 | 16 | 1357021672
| PP |  | Provedení povlakové krytiny střech plochých do 10 st. fólií ostatní činnosti při pokládání hydroizolačních fólií (materiál ve specifikaci) ukončení izolace střechy kovovými profily ALWITRA montáž profilu ukončujícího rohového | [15 empty] | PP | 2
| PSC |  | Poznámka k souboru cen: 1. Povlakové krytiny střech jednotlivě do 10 m2 se oceňují skladebně cenou příslušné izolace a cenou 712 39-9097 Příplatek za plochu do 10 m2. | [15 empty] | PSC | 2
| VV |  | "střecha výtahové šachty" 1 |  | 1 | [13 empty] | VV | 2 | 2 | True | 0 | ROZPOCET
| VV |  | "střecha zádveří u výtahu" 2 |  | 2 | [13 empty] | VV | 2 | 2 | True | 0 | ROZPOCET
| VV |  | "střecha zádveří a šatny na stávajícím stropě" 4 |  | 4 | [13 empty] | VV | 2 | 2 | True | 0 | ROZPOCET
230 | M | 553445150 | plech VIPLANYL, vnitřní koutová lišta rozvinutá šířka 100 mm | kus | 7 |  | 0 | CS ÚRS 2016 02 |  |  | základní |  | 0 | 0.00111 | 0.00777 | 0 | 0 | 32 | M | 2 |  |  |  | ROZPOCET | 0 | 0 | 0 | 0 | 0 | 1 | 0 | 16 | -340940164
| PP |  | části stavební klempířské prvky klempířské k střešním fóliím plech pro fólie VIPLANYL k fóliím Fatrafol vnitřní koutová lišta r.š.100 mm | [15 empty] | PP | 2
231 | K | 712391171 | Provedení povlakové krytiny střech do 10° podkladní textilní vrstvy | m2 | 32.169 |  | 0 | CS ÚRS 2016 02 |  |  | základní |  | 0 | 0 | 0 | 0 | 0 | 16 | K | 2 |  |  |  | ROZPOCET | 0 | 0 | 0 | 0 | 0 | 1 | 0 | 16 | -938651478
| PP |  | Provedení povlakové krytiny střech plochých do 10 st. -ostatní práce provedení vrstvy textilní podkladní | [15 empty] | PP | 2
| PSC |  | Poznámka k souboru cen: 1. Cenami -9095 až -9097 lze oceňovat jen tehdy, nepřesáhne-li součet plochy vodorovné a svislé izolační vrstvy 10 m2. 2. Cenou -9095 až -9097 nelze oceňovat opravy a údržbu povlakové krytiny. | [15 empty] | PSC | 2
| VV |  | "střecha výtahové šachty" 2,15*2,34 |  | 5.031 | [13 empty] | VV | 2 | 2 | True | 0 | ROZPOCET
| VV |  | "střecha zádveří u výtahu" 2,255*3,11 |  | 7.013 | [13 empty] | VV | 2 | 2 | True | 0 | ROZPOCET
| VV |  | "střecha zádveří a šatny na stávajícím stropě" 2,3*8,75 |  | 20.125 | [13 empty] | VV | 2 | 2 | True | 0 | ROZPOCET
232 | M | 693111460 | textilie GEOFILTEX 63 63/30 300 g/m2 do š 8,8 m | m2 | 36.994 |  | 0 | CS ÚRS 2016 02 |  |  | základní |  | 0 | 0.0003 | 0.011098 | 0 | 0 | 32 | M | 2 |  |  |  | ROZPOCET | 0 | 0 | 0 | 0 | 0 | 1 | 0 | 16 | -553675981
| PP |  | geotextilie geotextilie netkané GEOFILTEX 63 (polypropylenová vlákna) se základní ÚV stabilizací šíře do 8,8 m 63/ 30 300 g/m2 | [15 empty] | PP | 2
| VV |  | 32,169*1,15 'Přepočtené koeficientem množství |  | 36.994 | [13 empty] | VV | 2 | 2 | False | 1 | ROZPOCET
233 | K | 712997001 | Provedení povlakové krytiny přilepením klínů do asfaltu | m | 41.81 |  | 0 | CS ÚRS 2016 02 |  |  | základní |  | 0 | 0.000306 | 0.012794 | 0 | 0 | 16 | K | 2 |  |  |  | ROZPOCET | 0 | 0 | 0 | 0 | 0 | 1 | 0 | 16 | -823432962
| PP |  | Provedení povlakové krytiny střech - ostatní práce přilepení klínů do asfaltu | [15 empty] | PP | 2
| VV |  | "střecha výtahové šachty" (2,15+2,34)*2 |  | 8.98 | [13 empty] | VV | 2 | 2 | True | 0 | ROZPOCET
| VV |  | "střecha zádveří u výtahu" (2,255+3,11)*2 |  | 10.73 | [13 empty] | VV | 2 | 2 | True | 0 | ROZPOCET
| VV |  | "střecha zádveří a šatny na stávajícím stropě" (2,3+8,75)*2 |  | 22.1 | [13 empty] | VV | 2 | 2 | True | 0 | ROZPOCET
234 | K | 998712101 | Přesun hmot tonážní tonážní pro krytiny povlakové v objektech v do 6 m | t | 0.602 |  | 0 | CS ÚRS 2016 02 |  |  | základní |  | 0 | 0 | 0 | 0 | 0 | 16 | K | 2 |  |  |  | ROZPOCET | 0 | 0 | 0 | 0 | 0 | 1 | 0 | 16 | -863788286
| PP |  | Přesun hmot pro povlakové krytiny stanovený z hmotnosti přesunovaného materiálu vodorovná dopravní vzdálenost do 50 m v objektech výšky do 6 m | [15 empty] | PP | 2
| PSC |  | Poznámka k souboru cen: 1. Ceny pro přesun hmot stanovený z hmotnosti přesunovaného materiálu se používají tehdy, pokud je možné určit hmotnost za celý stavební díl. Do této hmotnosti se započítává i hmotnost materiálů oceňovaných ve specifikaci. 2. Pokud nelze jednoznačně stanovit hmotnost přesunovaných materiálů, lze pro výpočet přesunu hmot použít orientačně procentní sazbu. Touto sazbou se vynásobí rozpočtové náklady za celý stavební díl včetně nákladů na materiál ve specifikacích. 3. Příplatek k cenám -2181 pro přesun prováděný bez použití mechanizace, tj. za ztížených podmínek, lze použít pouze pro hmotnost materiálu, která se tímto způsobem skutečně přemísťuje. | [15 empty] | PSC | 2
| D | 713 | Izolace tepelné |  |  |  | 0 | [5 empty] | 0 |  | 1.3191 |  | 0 | 2 | D | 1 |  |  |  | ROZPOCET | [6 empty] | 0
235 | K | 713121111 | Montáž izolace tepelné podlah volně kladenými rohožemi, pásy, dílci, deskami 1 vrstva | m2 | 162.684 |  | 0 | CS ÚRS 2016 02 |  |  | základní |  | 0 | 0 | 0 | 0 | 0 | 16 | K | 2 |  |  |  | ROZPOCET | 0 | 0 | 0 | 0 | 0 | 1 | 0 | 16 | -1549116042
| PP |  | Montáž tepelné izolace podlah rohožemi, pásy, deskami, dílci, bloky (izolační materiál ve specifikaci) kladenými volně jednovrstvá | [15 empty] | PP | 2
| PSC |  | Poznámka k souboru cen: 1. Množství tepelné izolace podlah okrajovými pásky k ceně -1211 se určuje v m projektované délky obložení (bez přesahů) na obvodu podlahy. | [15 empty] | PSC | 2
| VV |  | "stropu na šachtě podél mč.02 v 1.pp" 4,95*1,0 |  | 4.95 | [13 empty] | VV | 2 | 2 | True | 0 | ROZPOCET
| VV |  | "1.pp P 3 až P6" 61,76+19,768+4,3+1,9+2,2+4,4+15,233+2,16+2,16+2,668+8,798+8,288 |  | 133.635 | [13 empty] | VV | 2 | 2 | True | 0 | ROZPOCET
| VV |  | "1.pp P 7" 18,649 |  | 18.649 | [13 empty] | VV | 2 | 2 | True | 0 | ROZPOCET
| VV |  | "podlaha zádveří u výtahové šachty P2 " 5,45 |  | 5.45 | [13 empty] | VV | 2 | 2 | True | 0 | ROZPOCET
236 | M | 283764230 | deska z extrudovaného polystyrénu BACHL XPS 30 SF 120 mm | m2 | 5.049 |  | 0 | CS ÚRS 2016 02 |  |  | základní |  | 0 | 0.0036 | 0.018176 | 0 | 0 | 32 | M | 2 |  |  |  | ROZPOCET | 0 | 0 | 0 | 0 | 0 | 1 | 0 | 16 | 143521935
| PP |  | desky z lehčených plastů desky z extrudovaného polystyrenu desky z extrudovaného polystyrenu BACHL BACHL XPS 30 SF hladký povrch, ozub po celém obvodu 1265 x 615 mm (krycí plocha 0,75 m2) 120 mm | [15 empty] | PP | 2
| VV |  | "stropu na šachtě podél mč.02 v 1.pp" 4,95*1,0 |  | 4.95 | [13 empty] | VV | 2 | 2 | True | 0 | ROZPOCET
| VV |  | 4,95*1,02 'Přepočtené koeficientem množství |  | 5.049 | [13 empty] | VV | 2 | 2 | False | 1 | ROZPOCET
237 | M | 283764180 | deska z extrudovaného polystyrénu BACHL XPS 30 SF 60 mm | m2 | 19.022 |  | 0 | CS ÚRS 2016 02 |  |  | základní |  | 0 | 0.0018 | 0.03424 | 0 | 0 | 32 | M | 2 |  |  |  | ROZPOCET | 0 | 0 | 0 | 0 | 0 | 1 | 0 | 16 | 954153357
| PP |  | desky z lehčených plastů desky z extrudovaného polystyrenu desky z extrudovaného polystyrenu BACHL BACHL XPS 30 SF hladký povrch, ozub po celém obvodu 1265 x 615 mm (krycí plocha 0,75 m2) 60 mm | [15 empty] | PP | 2
| VV |  | "1.pp P 7" 18,649 |  | 18.649 | [13 empty] | VV | 2 | 2 | True | 0 | ROZPOCET
| VV |  | 18,649*1,02 'Přepočtené koeficientem množství |  | 19.022 | [13 empty] | VV | 2 | 2 | False | 1 | ROZPOCET
238 | M | 283759120 | deska z pěnového polystyrenu bílá EPS 150 S 1000 x 1000 x 80 mm | m2 | 5.559 |  | 0 | CS ÚRS 2016 02 |  |  | základní |  | 0 | 0.0024 | 0.013342 | 0 | 0 | 32 | M | 2 |  |  |  | ROZPOCET | 0 | 0 | 0 | 0 | 0 | 1 | 0 | 16 | 1326256832
| PP |  | desky z lehčených plastů desky z pěnového polystyrénu - samozhášivého EN 13 163 - EPS 002/03 rozměry desek - 1000 x 1000 mm nebo 1000 x 500 mm typ EPS 150 S stabil , objemová hmotnost 25-30 kg/m3 tepelně izolační desky pro izolace s velmi vysokými nároky na pevnost v tlaku a ohybu (vysoce zatížené podlahy, střechy apod.) 80 mm | [15 empty] | PP | 2
| VV |  | "podlaha zádveří u výtahové šachty " 5,45 |  | 5.45 | [13 empty] | VV | 2 | 2 | True | 0 | ROZPOCET
| VV |  | 5,45*1,02 'Přepočtené koeficientem množství |  | 5.559 | [13 empty] | VV | 2 | 2 | False | 1 | ROZPOCET
239 | M | 283759140 | deska z pěnového polystyrenu bílá EPS 150 S 1000 x 1000 x 100 mm | m2 | 136.308 |  | 0 | CS ÚRS 2016 02 |  |  | základní |  | 0 | 0.003 | 0.40892 | 0 | 0 | 32 | M | 2 |  |  |  | ROZPOCET | 0 | 0 | 0 | 0 | 0 | 1 | 0 | 16 | 97555760
| PP |  | desky z lehčených plastů desky z pěnového polystyrénu - samozhášivého EN 13 163 - EPS 002/03 rozměry desek - 1000 x 1000 mm nebo 1000 x 500 mm typ EPS 150 S stabil , objemová hmotnost 25-30 kg/m3 tepelně izolační desky pro izolace s velmi vysokými nároky na pevnost v tlaku a ohybu (vysoce zatížené podlahy, střechy apod.) 100 mm | [15 empty] | PP | 2
| VV |  | "1.pp P 3 až P6" 61,76+19,768+4,3+1,9+2,2+4,4+15,233+2,16+2,16+2,668+8,798+8,288 |  | 133.635 | [13 empty] | VV | 2 | 2 | True | 0 | ROZPOCET
| VV |  | 133,635*1,02 'Přepočtené koeficientem množství |  | 136.308 | [13 empty] | VV | 2 | 2 | False | 1 | ROZPOCET
240 | K | 713121211 | Montáž izolace tepelné podlah volně kladenými okrajovými pásky | m | 181.446 |  | 0 | CS ÚRS 2016 02 |  |  | základní |  | 0 | 0 | 0 | 0 | 0 | 16 | K | 2 |  |  |  | ROZPOCET | 0 | 0 | 0 | 0 | 0 | 1 | 0 | 16 | -842157988
| PP |  | Montáž tepelné izolace podlah okrajovými pásky kladenými volně | [15 empty] | PP | 2
| PSC |  | Poznámka k souboru cen: 1. Množství tepelné izolace podlah okrajovými pásky k ceně -1211 se určuje v m projektované délky obložení (bez přesahů) na obvodu podlahy. | [15 empty] | PSC | 2
| VV |  | "přízemí - zádveří u výtahu" 10,026 |  | 10.026 | [13 empty] | VV | 2 | 2 | True | 0 | ROZPOCET
| VV |  | "1.pp" 31,083+27,117+8,3+5,9+6,2+8,4+17,2+6,6+6,6+7,3+12,0+11,6+23,12 |  | 171.42 | [13 empty] | VV | 2 | 2 | True | 0 | ROZPOCET
241 | M | 631402740 | pásek okrajový ROCKWOOL STEPROCK š 120 mm tl.12 mm | m | 190.518 |  | 0 | CS ÚRS 2016 02 |  |  | základní |  | 0 | 5e-05 | 0.0095259 | 0 | 0 | 32 | M | 2 |  |  |  | ROZPOCET | 0 | 0 | 0 | 0 | 0 | 1 | 0 | 16 | -190805213
| PP |  | vlákno minerální a výrobky z něj (desky, skruže, pásy, rohože, vložkové pytle apod.) výrobky ROCKWOOL z minerální vlny ROCKWOOL - izolace plovoucích podlah izolační okrajové pásky STEPROCK, k zamezení zvukových a tepelných mostů mezi plovoucí mazaninou, dřevěnou podlahou a procházejícím zdivem šířka 120 mm tl. 12 mm | [15 empty] | PP | 2
| VV |  | 181,446*1,05 'Přepočtené koeficientem množství |  | 190.518 | [13 empty] | VV | 2 | 2 | False | 1 | ROZPOCET
242 | K | 713131151 | Montáž izolace tepelné stěn a základů volně vloženými rohožemi, pásy, dílci, deskami 1 vrstva | m2 | 43.636 |  | 0 | CS ÚRS 2016 02 |  |  | základní |  | 0 | 0 | 0 | 0 | 0 | 16 | K | 2 |  |  |  | ROZPOCET | 0 | 0 | 0 | 0 | 0 | 1 | 0 | 16 | 2055360430
| PP |  | Montáž tepelné izolace stěn rohožemi, pásy, deskami, dílci, bloky (izolační materiál ve specifikaci) vložením jednovrstvě | [15 empty] | PP | 2
| PSC |  | Poznámka k souboru cen: 1. Položky Montáž tepelných izolací stěn lze použít i pro ocenění montáže svislých tepelných izolací základových konstrukcí (základové pásy, desky apod.). 2. V cenách -1161 až -1167 nejsou započteny náklady na podkladní rošt a olištování zdí; tyto se oceňují pro kovový rošt cenami souboru 763 12-16 katalogu 763 - Konstrukce suché výstavby nebo pro dřevěný rošt cenami souboru 766 41-72 katalogu 766 – Konstrukce truhlářské. | [15 empty] | PSC | 2
| VV |  | "stěny v prostoru stávající výtahové šachty skladu" (1,35+2*1,0)*3,65 |  | 12.2275 | [13 empty] | VV | 2 | 2 | True | 0 | ROZPOCET
| VV |  | "mezi stávající a nové zdivo v 1.pp" (2,26+3,23+3,492+0,175)*(2,83+0,6) |  | 31.4085 | [13 empty] | VV | 2 | 2 | True | 0 | ROZPOCET
243 | M | 283764970 | deska izolační kašírované skupina tepelné vodivosti 030 3750 x 1000 x 100 mm | m2 | 44.51 |  | 0 | CS ÚRS 2016 02 |  |  | základní |  | 0 | 0.007 | 0.31157 | 0 | 0 | 32 | M | 2 |  |  |  | ROZPOCET | 0 | 0 | 0 | 0 | 0 | 1 | 0 | 16 | 1206776780
| PP |  | desky z lehčených plastů panely z pěnového polyuretanu izolace plochých střech ... izolační desky PIR - minerální rouno desky z polyuretanové pěny, oboustranně minerální rouno 1250 x 625 x 100 mm, ozub | [15 empty] | PP | 2
| VV |  | 43,637*1,02 'Přepočtené koeficientem množství |  | 44.51 | [13 empty] | VV | 2 | 2 | False | 1 | ROZPOCET
244 | K | 713141131 | Montáž izolace tepelné střech plochých lepené za studena 1 vrstva rohoží, pásů, dílců, desek | m2 | 32.169 |  | 0 | CS ÚRS 2016 02 |  |  | základní |  | 0 | 0.001159 | 0.037284 | 0 | 0 | 16 | K | 2 |  |  |  | ROZPOCET | 0 | 0 | 0 | 0 | 0 | 1 | 0 | 16 | -748633009
| PP |  | Montáž tepelné izolace střech plochých rohožemi, pásy, deskami, dílci, bloky (izolační materiál ve specifikaci) přilepenými za studena zplna, jednovrstvá | [15 empty] | PP | 2
| PSC |  | Poznámka k souboru cen: 1. Množství tepelné izolace střech plochých atikovými pásky k ceně -1211 se určuje v m projektované délky obložení (bez přesahů) na obvodu ploché střechy. | [15 empty] | PSC | 2
| VV |  | "střecha výtahové šachty" 2,15*2,34 |  | 5.031 | [13 empty] | VV | 2 | 2 | True | 0 | ROZPOCET
| VV |  | "střecha zádveří u výtahu" 2,255*3,11 |  | 7.013 | [13 empty] | VV | 2 | 2 | True | 0 | ROZPOCET
| VV |  | "střecha zádveří a šatny na stávajícím stropě" 2,3*8,75 |  | 20.125 | [13 empty] | VV | 2 | 2 | True | 0 | ROZPOCET
245 | M | 283759910 | deska z pěnového polystyrenu bílá EPS 150 S 1000 x 1000 x 160 mm | m2 | 12.285 |  | 0 | CS ÚRS 2016 02 |  |  | základní |  | 0 | 0.0048 | 0.058968 | 0 | 0 | 32 | M | 2 |  |  |  | ROZPOCET | 0 | 0 | 0 | 0 | 0 | 1 | 0 | 16 | 63140583
| PP |  | desky z lehčených plastů desky z pěnového polystyrénu - samozhášivého EN 13 163 - EPS 002/03 rozměry desek - 1000 x 1000 mm nebo 1000 x 500 mm typ EPS 150 S stabil , objemová hmotnost 25-30 kg/m3 tepelně izolační desky pro izolace s velmi vysokými nároky na pevnost v tlaku a ohybu (vysoce zatížené podlahy, střechy apod.) 160 mm se spádovými klíny | [15 empty] | PP | 2
| VV |  | "střecha výtahové šachty" 2,15*2,34 |  | 5.031 | [13 empty] | VV | 2 | 2 | True | 0 | ROZPOCET
| VV |  | "střecha zádveří u výtahu" 2,255*3,11 |  | 7.013 | [13 empty] | VV | 2 | 2 | True | 0 | ROZPOCET
| VV |  | 12,04405*1,02 'Přepočtené koeficientem množství |  | 12.285 | [13 empty] | VV | 2 | 2 | False | 1 | ROZPOCET
246 | M | 283759930 | deska z pěnového polystyrenu bílá EPS 150 S 1000 x 1000 x 200 mm | m2 | 20.528 |  | 0 | CS ÚRS 2016 02 |  |  | základní |  | 0 | 0.006 | 0.12317 | 0 | 0 | 32 | M | 2 |  |  |  | ROZPOCET | 0 | 0 | 0 | 0 | 0 | 1 | 0 | 16 | -1868241953
| PP |  | desky z lehčených plastů desky z pěnového polystyrénu - samozhášivého EN 13 163 - EPS 002/03 rozměry desek - 1000 x 1000 mm nebo 1000 x 500 mm typ EPS 150 S stabil , objemová hmotnost 25-30 kg/m3 tepelně izolační desky pro izolace s velmi vysokými nároky na pevnost v tlaku a ohybu (vysoce zatížené podlahy, střechy apod.) 200 mm se spádovými klíny | [15 empty] | PP | 2
| VV |  | "střecha zádveří a šatny na stávajícím stropě" 2,3*8,75 |  | 20.125 | [13 empty] | VV | 2 | 2 | True | 0 | ROZPOCET
| VV |  | 20,125*1,02 'Přepočtené koeficientem množství |  | 20.528 | [13 empty] | VV | 2 | 2 | False | 1 | ROZPOCET
247 | K | 713191114 | Montáž izolace tepelné podlah, stropů vrchem nebo střech překrytí pásem asfaltovým položeným volně | m2 | 139.085 |  | 0 | CS ÚRS 2016 02 |  |  | základní |  | 0 | 0 | 0 | 0 | 0 | 16 | K | 2 |  |  |  | ROZPOCET | 0 | 0 | 0 | 0 | 0 | 1 | 0 | 16 | 1735196451
| PP |  | Montáž tepelné izolace stavebních konstrukcí - doplňky a konstrukční součásti podlah, stropů vrchem nebo střech překrytím pásem asfaltovým položeném volně | [15 empty] | PP | 2
| VV |  | "podlaha zádveří u výtahové šachty P2 " 5,45 |  | 5.45 | [13 empty] | VV | 2 | 2 | True | 0 | ROZPOCET
| VV |  | "1.pp P 3 až P6" 61,76+19,768+4,3+1,9+2,2+4,4+15,233+2,16+2,16+2,668+8,798+8,288 |  | 133.635 | [13 empty] | VV | 2 | 2 | True | 0 | ROZPOCET
248 | M | 628212280 | pás asfaltovaný R500 H | m2 | 159.948 |  | 0 | CS ÚRS 2016 02 |  |  | základní |  | 0 | 0.0019 | 0.3039 | 0 | 0 | 32 | M | 2 |  |  |  | ROZPOCET | 0 | 0 | 0 | 0 | 0 | 1 | 0 | 16 | -398266969
| PP |  | pásy asfaltované s krycí vrstvou vložka strojní lepenka R 500/H | [15 empty] | PP | 2
| VV |  | 139,085*1,15 'Přepočtené koeficientem množství |  | 159.948 | [13 empty] | VV | 2 | 2 | False | 1 | ROZPOCET
249 | K | 998713101 | Přesun hmot tonážní tonážní pro izolace tepelné v objektech v do 6 m | t | 1.319 |  | 0 | CS ÚRS 2016 02 |  |  | základní |  | 0 | 0 | 0 | 0 | 0 | 16 | K | 2 |  |  |  | ROZPOCET | 0 | 0 | 0 | 0 | 0 | 1 | 0 | 16 | 894035497
| PP |  | Přesun hmot pro izolace tepelné stanovený z hmotnosti přesunovaného materiálu vodorovná dopravní vzdálenost do 50 m v objektech výšky do 6 m | [15 empty] | PP | 2
| PSC |  | Poznámka k souboru cen: 1. Ceny pro přesun hmot stanovený z hmotnosti přesunovaného materiálu se používají tehdy, pokud je možné určit hmotnost za celý stavební díl. Do této hmotnosti se započítává i hmotnost materiálů oceňovaných ve specifikaci. 2. Pokud nelze jednoznačně stanovit hmotnost přesunovaných materiálů, lze pro výpočet přesunu hmot použít orientačně procentní sazbu. Touto sazbou se vynásobí rozpočtové náklady za celý stavební díl včetně nákladů na materiál ve specifikacích. 3. Příplatek k cenám -3181 pro přesun prováděný bez použití mechanizace, tj. za ztížených podmínek, lze použít pouze pro hmotnost materiálu, která se tímto způsobem skutečně přemísťuje. | [15 empty] | PSC | 2
| D | 762 | Konstrukce tesařské |  |  |  | 0 | [5 empty] | 0 |  | 0.29361 |  | 0 | 2 | D | 1 |  |  |  | ROZPOCET | [6 empty] | 0
250 | K | 762083122 | Impregnace řeziva proti dřevokaznému hmyzu, houbám a plísním máčením třída ohrožení 3 a 4 | m3 | 0.301 |  | 0 | CS ÚRS 2016 02 |  |  | základní |  | 0 | 0.00189 | 0.00056889 | 0 | 0 | 16 | K | 2 |  |  |  | ROZPOCET | 0 | 0 | 0 | 0 | 0 | 1 | 0 | 16 | 1959008957
| PP |  | Práce společné pro tesařské konstrukce impregnace řeziva máčením proti dřevokaznému hmyzu, houbám a plísním, třída ohrožení 3 a 4 (dřevo v exteriéru) | [15 empty] | PP | 2
| PSC |  | Poznámka k souboru cen: 1. Soubor cen 762 08-3 Impregnace řeziva neobsahuje položky pro ocenění imregnace řeziva nátěrem; tyto se oceňují příslušnými cenami souboru cen 783 78 - Nátěry tesařských konstrukcí protihnilobné, protiplísňové a protipožární, katalogu 800-783 Nátěry. 2. Soubor cen 762 08-5 Montáž ocelových spojovacích prostředků neobsahuje položky pro ocenění chemických kotev; tyto lze ocenit příslušnými cenami souboru cen 953 96 Kotvy chemické, katalogu 801-1 Budovy a haly - konstrukce zděné a monolitické. 3. V cenách 762 08-5 nejsou započteny náklady na dodávku spojovacích prostředků; tato dodávka se oceňuje ve specifikaci. 4. U položek 762 08-6 se určení cen řídí hmotností jednotlivě montovaného dílu konstrukce, dodávka veškerého materiálu se oceňuje ve specifikaci. | [15 empty] | PSC | 2
251 | K | 762341014 | Bednění střech rovných z desek OSB tl 18 mm na sraz šroubovaných na krokve | m2 | 9.075 |  | 0 | CS ÚRS 2016 02 |  |  | základní |  | 0 | 0.011517 | 0.10451 | 0 | 0 | 16 | K | 2 |  |  |  | ROZPOCET | 0 | 0 | 0 | 0 | 0 | 1 | 0 | 16 | 728194208
| PP |  | Bednění a laťování bednění střech rovných sklonu do 60 st. s vyřezáním otvorů z dřevoštěpkových desek OSB šroubovaných na krokve na sraz, tloušťky desky 18 mm | [15 empty] | PP | 2
| PSC |  | Poznámka k souboru cen: 1. V cenách -1011 až -1149 bednění střech z desek OSB a CETRIS jsou započteny i náklady na dodávku spojovacích prostředků, na tyto položky se nevztahuje ocenění dodávky spojovacích prostředků položka 762 39-5000. | [15 empty] | PSC | 2
| VV |  | "pod oplechování atik a lemování nových plochých střech" | [15 empty] | VV | 2 | 1 | True | 0 | ROZPOCET
| VV |  | " střecha na výtahu " (2,44+2,035)*2*0,15 |  | 1.3425 | [13 empty] | VV | 2 | 2 | True | 0 | ROZPOCET
| VV |  | " střechy zádveří u výtahu " (3,11+2,155)*2*0,15 |  | 1.5795 | [13 empty] | VV | 2 | 2 | True | 0 | ROZPOCET
| VV |  | " na střeše šatny a zádveří " 9,365*0,15+ (9,365+2*2,1)*0,35 |  | 6.1525 | [13 empty] | VV | 2 | 2 | True | 0 | ROZPOCET
252 | K | 762361114 | Montáž spádových klínů pro střechy rovné z řeziva průřezové plochy do 120 cm2 | m | 28.226 |  | 0 | CS ÚRS 2016 02 |  |  | základní |  | 0 | 0 | 0 | 0 | 0 | 16 | K | 2 |  |  |  | ROZPOCET | 0 | 0 | 0 | 0 | 0 | 1 | 0 | 16 | -1332958135
| PP |  | Montáž spádových klínů pro rovné střechy s připojením na nosnou konstrukci z řeziva průřezové plochy do 120 cm2 | [15 empty] | PP | 2
| VV |  | " krajní hranol střechy výtahu 100/100" (2,44+2,035)*2 |  | 8.95 | [13 empty] | VV | 2 | 2 | True | 0 | ROZPOCET
| VV |  | " podkladní hranolky40/100" 4*5*0,1 |  | 2 | [13 empty] | VV | 2 | 2 | True | 0 | ROZPOCET
| VV |  | " střecha zádveří u výtahu " | [15 empty] | VV | 2 | 1 | True | 0 | ROZPOCET
| VV |  | " podkladní hranolky40/100" 11*0,1 |  | 1.1 | [13 empty] | VV | 2 | 2 | True | 0 | ROZPOCET
| VV |  | " krajní hranol střechy šatny a zádveří náběhový klín" (9,365+2*2,45) |  | 14.265 | [13 empty] | VV | 2 | 2 | True | 0 | ROZPOCET
| VV |  | " podkladní hranolky na střeše šatny a zádveří 40/100" (9,365+2,1)/0,6*0,1 |  | 1.9108 | [13 empty] | VV | 2 | 2 | True | 0 | ROZPOCET
253 | K | 762361124 | Montáž spádových klínů pro střechy rovné z řeziva průřezové plochy do 224 cm2 | m | 5.265 |  | 0 | CS ÚRS 2016 02 |  |  | základní |  | 0 | 0 | 0 | 0 | 0 | 16 | K | 2 |  |  |  | ROZPOCET | 0 | 0 | 0 | 0 | 0 | 1 | 0 | 16 | 1927752949
| PP |  | Montáž spádových klínů pro rovné střechy s připojením na nosnou konstrukci z řeziva průřezové plochy přes 120 do 224 cm2 | [15 empty] | PP | 2
| VV |  | " krajní hranol střechy zádveří u výtahu 100/200" 3,11+2,155 |  | 5.265 | [13 empty] | VV | 2 | 2 | True | 0 | ROZPOCET
254 | M | 605121250 | řezivo stavební hranolek průřezu do 100 x 100 mm délka do 5,00 m | m3 | 0.33 |  | 0 | CS ÚRS 2016 02 |  |  | základní |  | 0 | 0.55 | 0.1815 | 0 | 0 | 32 | M | 2 |  |  |  | ROZPOCET | 0 | 0 | 0 | 0 | 0 | 1 | 0 | 16 | -333857860
| PP |  | řezivo jehličnaté hraněné, neopracované (hranolky, hranoly) řezivo obchodní a na stavební konstrukce ČSN EN 1611, třídy G2/4 délka do 5,00 m hranolek průřez do 100 x 100 mm | [15 empty] | PP | 2
| VV |  | " krajní hranol střechy výtahu 100/100" (2,44+2,035)*2*0,1*0,1 |  | 0.0895 | [13 empty] | VV | 2 | 2 | True | 0 | ROZPOCET
| VV |  | " podkladní hranolky40/100" 4*5*0,1*0,04*0,1 |  | 0.008 | [13 empty] | VV | 2 | 2 | True | 0 | ROZPOCET
| VV |  | " krajní hranol střechy zádveří u výtahu 100/200" (3,11+2,155)*0,1*0,2 |  | 0.1053 | [13 empty] | VV | 2 | 2 | True | 0 | ROZPOCET
| VV |  | " podkladní hranolky40/100" 11*0,1*0,04*0,1 |  | 0.0044 | [13 empty] | VV | 2 | 2 | True | 0 | ROZPOCET
| VV |  | " podkladní hranolky na střeše šatny a zádveří 40/100" (9,365+2,1)/0,6*0,1*0,04*0,1 |  | 0.0076433 | [13 empty] | VV | 2 | 2 | True | 0 | ROZPOCET
| VV |  | " krajní hranol střechy šatny a zádveří náběhový klín" (9,365+2*2,45)*0,06*0,1 |  | 0.08559 | [13 empty] | VV | 2 | 2 | True | 0 | ROZPOCET
| VV |  | 0,300433333333333*1,1 'Přepočtené koeficientem množství |  | 0.33 | [13 empty] | VV | 2 | 2 | False | 1 | ROZPOCET
255 | K | 762395000 | Spojovací prostředky pro montáž krovu, bednění, laťování, světlíky, klíny | m3 | 0.301 |  | 0 | CS ÚRS 2016 02 |  |  | základní |  | 0 | 0.023368 | 0.0070337 | 0 | 0 | 16 | K | 2 |  |  |  | ROZPOCET | 0 | 0 | 0 | 0 | 0 | 1 | 0 | 16 | -246731307
| PP |  | Spojovací prostředky krovů, bednění a laťování, nadstřešních konstrukcí svory, prkna, hřebíky, pásová ocel, vruty | [15 empty] | PP | 2
| PSC |  | Poznámka k souboru cen: 1. Cena je určena pro montážní ceny souborů cen: a) 762 33- Montáž vázaných konstrukcí krovů, b) 762 34- Bednění a laťování, ceny -1210 až -2441, c) 762 35- Montáž nadstřešních konstrukcí, d) 762 36- Montáž spádových klínů. 2. Ochrana konstrukce se oceňuje samostatně, např. položkami 762 08-3 Impregnace řeziva tohoto katalogu nebo příslušnými položkami katalogu 800-783 Nátěry. | [15 empty] | PSC | 2
256 | K | 998762101 | Přesun hmot tonážní pro kce tesařské v objektech v do 6 m | t | 0.294 |  | 0 | CS ÚRS 2016 02 |  |  | základní |  | 0 | 0 | 0 | 0 | 0 | 16 | K | 2 |  |  |  | ROZPOCET | 0 | 0 | 0 | 0 | 0 | 1 | 0 | 16 | 1015992658
| PP |  | Přesun hmot pro konstrukce tesařské stanovený z hmotnosti přesunovaného materiálu vodorovná dopravní vzdálenost do 50 m v objektech výšky do 6 m | [15 empty] | PP | 2
| PSC |  | Poznámka k souboru cen: 1. Ceny pro přesun hmot stanovený z hmotnosti přesunovaného materiálu se používají tehdy, pokud je možné určit hmotnost za celý stavební díl. Do této hmotnosti se započítává i hmotnost materiálů oceňovaných ve specifikaci. 2. Pokud nelze jednoznačně stanovit hmotnost přesunovaných materiálů, lze pro výpočet přesunu hmot použít orientačně procentní sazbu. Touto sazbou se vynásobí rozpočtové náklady za celý stavební díl včetně nákladů na materiál ve specifikacích. 3. Příplatek k cenám -2181 pro přesun prováděný bez použití mechanizace, tj. za ztížených podmínek, lze použít pouze pro hmotnost materiálu, která se tímto způsobem skutečně přemísťuje. | [15 empty] | PSC | 2
| D | 763 | Konstrukce suché výstavby |  |  |  | 0 | [5 empty] | 0 |  | 0.95014 |  | 0 | 2 | D | 1 |  |  |  | ROZPOCET | [6 empty] | 0
257 | K | 763121415 | SDK stěna předsazená tl 112,5 mm profil CW+UW 100 deska 1xA 12,5 TI EI 15 | m2 | 9.035 |  | 0 | CS ÚRS 2016 02 |  |  | základní |  | 0 | 0.012358 | 0.11165 | 0 | 0 | 16 | K | 2 |  |  |  | ROZPOCET | 0 | 0 | 0 | 0 | 0 | 1 | 0 | 16 | 1228300820
| PP |  | Stěna předsazená ze sádrokartonových desek s nosnou konstrukcí z ocelových profilů CW, UW jednoduše opláštěná deskou standardní A tl. 12,5 mm, bez TI, EI 15 stěna tl. 112,5 mm, profil 100 | [15 empty] | PP | 2
| PSC |  | Poznámka k souboru cen: 1. V cenách jsou započteny i náklady na tmelení a výztužnou pásku. 2. V cenách nejsou započteny náklady na základní penetrační nátěr; tyto se oceňují cenou 763 12-1714. 3. Ceny pro předsazené stěny lepené celoplošně jsou určeny pro lepení na rovný podklad, lepené na bochánky jsou určeny pro podklad o nerovnosti do 20 mm a lepené na pásky jsou určeny pro podklad o nerovnosti přes 20 mm. 4. Ceny -1611 a -1612 Montáž nosné konstrukce je stanoveny pro m2 plochy předsazené stěny. 5. V ceně -1611 a -1612 nejsou započteny náklady na profily; tyto se oceňují ve specifikaci. Doporučené množství na 1 m2 stěny je: a) 1,9 m profilu CW a 0,8 m profilu UW u ceny. -1611, b) 1,9 m profilu CD a 0,5 m profilu UD u ceny -1612. 6. V cenách -1621 až -1641 Montáž desek nejsou započteny náklady na desky; tato dodávka se oceňuje ve specifikaci. 7. Ostatní konstrukce a práce a příplatky, neuvedené v tomto souboru cen, se oceňují cenami 763 11-17.. pro příčky ze sádrokartonových desek. | [15 empty] | PSC | 2
| VV |  | " stěna pro instalace a závěsné zařízení v soc.zařízení" (0,95+1,1+2,2+3*0,9)*1,3 |  | 9.035 | [13 empty] | VV | 2 | 2 | True | 0 | ROZPOCET
258 | K | 763131511 | SDK podhled deska 1xA 12,5 bez TI jednovrstvá spodní kce profil CD+UD | m2 | 3.673 |  | 0 | CS ÚRS 2016 02 |  |  | základní |  | 0 | 0.012609 | 0.046312 | 0 | 0 | 16 | K | 2 |  |  |  | ROZPOCET | 0 | 0 | 0 | 0 | 0 | 1 | 0 | 16 | -804020322
| PP |  | Podhled ze sádrokartonových desek jednovrstvá zavěšená spodní konstrukce z ocelových profilů CD, UD jednoduše opláštěná deskou standardní A, tl. 12,5 mm, bez TI | [15 empty] | PP | 2
| PSC |  | Poznámka k souboru cen: 1. V cenách jsou započteny i náklady na tmelení a výztužnou pásku. 2. V cenách nejsou započteny náklady na základní penetrační nátěr; tyto se oceňují cenou -1714. 3. Ceny 763 13-13 lze použít i pro dvouvrstvou dřevěnou spodní konstrukci s nosnými latěmi 60 x 40 mm a montážnímu latěmi 48 x 24 mm. 4. Ceny -1611 až -1613 Montáž nosné konstrukce je stanoveny pro m2 plochy podhledu. 5. V ceně -1611 nejsou započteny náklady na dřevo a v cenách -2612 a -2613 náklady na profily; tyto se oceňují ve specifikaci. Doporučené množství na 1 m2 příčky je 3,0 m profilu CD a 0,9 m profilu UD. 6. V cenách -1621 až -1624 Montáž desek nejsou započteny náklady na desky; tato dodávka se oceňuje ve specifikaci. 7. V ceně -1763 Příplatek za průhyb nosného stropu přes 20 mm je započtena pouze montáž, atypický profil se oceňuje individuálně ve specifikaci. | [15 empty] | PSC | 2
| VV |  | " podhled nadpraží dveří do výtahu" 1,13*0,65*5 |  | 3.6725 | [13 empty] | VV | 2 | 2 | True | 0 | ROZPOCET
259 | K | 763135102 | Montáž SDK kazetového podhledu z kazet 600x600 mm na zavěšenou polozapuštěnou nosnou konstrukci | m2 | 71.875 |  | 0 | CS ÚRS 2016 02 |  |  | základní |  | 0 | 0.0013856 | 0.099587 | 0 | 0 | 16 | K | 2 |  |  |  | ROZPOCET | 0 | 0 | 0 | 0 | 0 | 1 | 0 | 16 | -2119619341
| PP |  | Montáž podhledu sádrokartonového kazetového demontovatelného, velikosti kazet 600x600 mm zavěšená nosná konstrukce polozapuštěná | [15 empty] | PP | 2
| PSC |  | Poznámka k souboru cen: 1. V cenách jsou započteny i náklady na montáž a dodávku nosné konstrukce. 2. V cenách nejsou započteny náklady na dodávku desek, kazet, lamel, jejich dodávka se oceňuje ve specifikaci. 3. Ostatní práce a konstrukce na sádrokartonových podhledech lze ocenit cenami 763 13-17. . . | [15 empty] | PSC | 2
| VV |  | "1.pp" 19,768+4,3+1,9+2,2+4,4+15,233+2,16+2,16+2,668+8,798+8,288 |  | 71.875 | [13 empty] | VV | 2 | 2 | True | 0 | ROZPOCET
260 | M | 590305700R | podhled kazetový 600 x 600 mm dle výběru investora | m2 | 79.063 |  | 0 |  |  |  | základní |  | 0 | 0.008 | 0.6325 | 0 | 0 | 32 | M | 2 |  |  |  | ROZPOCET | 0 | 0 | 0 | 0 | 0 | 1 | 0 | 16 | 292202248
| VV |  | 71,875*1,1 'Přepočtené koeficientem množství |  | 79.063 | [13 empty] | VV | 2 | 2 | False | 1 | ROZPOCET
261 | K | 763173111 | Montáž úchytu pro umyvadlo v SDK kci | kus | 3 |  | 0 | CS ÚRS 2016 02 |  |  | základní |  | 0 | 1.396e-05 | 4.188e-05 | 0 | 0 | 16 | K | 2 |  |  |  | ROZPOCET | 0 | 0 | 0 | 0 | 0 | 1 | 0 | 16 | 654662597
| PP |  | Instalační technika pro konstrukce ze sádrokartonových desek montáž nosičů zařizovacích předmětů úchytu pro umyvadlo | [15 empty] | PP | 2
| PSC |  | Poznámka k souboru cen: 1. V cenách montáže revizních klapek 763 17-1 a revizních dvířek 763 17-2 nejsou započteny náklady na jejich dodávku a dodávku pomocné konstrukce z profilů a spojek; tato dodávka se oceňuje ve specifikaci. 2. V cenách montáže nosičů zařizovacích předmětů 763 17-3 nejsou započteny náklady na jejich dodávku a dodávku spojovacího materiálu uchycení zařizovacích předmětů; tato dodávka se oceňuje ve specifikaci. | [15 empty] | PSC | 2
262 | K | 763173112 | Montáž úchytu pro pisoár v SDK kci | kus | 1 |  | 0 | CS ÚRS 2016 02 |  |  | základní |  | 0 | 1.396e-05 | 1.396e-05 | 0 | 0 | 16 | K | 2 |  |  |  | ROZPOCET | 0 | 0 | 0 | 0 | 0 | 1 | 0 | 16 | 194130740
| PP |  | Instalační technika pro konstrukce ze sádrokartonových desek montáž nosičů zařizovacích předmětů úchytu pro pisoár | [15 empty] | PP | 2
| PSC |  | Poznámka k souboru cen: 1. V cenách montáže revizních klapek 763 17-1 a revizních dvířek 763 17-2 nejsou započteny náklady na jejich dodávku a dodávku pomocné konstrukce z profilů a spojek; tato dodávka se oceňuje ve specifikaci. 2. V cenách montáže nosičů zařizovacích předmětů 763 17-3 nejsou započteny náklady na jejich dodávku a dodávku spojovacího materiálu uchycení zařizovacích předmětů; tato dodávka se oceňuje ve specifikaci. | [15 empty] | PSC | 2
263 | K | 763173113 | Montáž úchytu pro WC v SDK kci | kus | 4 |  | 0 | CS ÚRS 2016 02 |  |  | základní |  | 0 | 7.8e-06 | 3.12e-05 | 0 | 0 | 16 | K | 2 |  |  |  | ROZPOCET | 0 | 0 | 0 | 0 | 0 | 1 | 0 | 16 | -1891316459
| PP |  | Instalační technika pro konstrukce ze sádrokartonových desek montáž nosičů zařizovacích předmětů úchytu pro WC | [15 empty] | PP | 2
| PSC |  | Poznámka k souboru cen: 1. V cenách montáže revizních klapek 763 17-1 a revizních dvířek 763 17-2 nejsou započteny náklady na jejich dodávku a dodávku pomocné konstrukce z profilů a spojek; tato dodávka se oceňuje ve specifikaci. 2. V cenách montáže nosičů zařizovacích předmětů 763 17-3 nejsou započteny náklady na jejich dodávku a dodávku spojovacího materiálu uchycení zařizovacích předmětů; tato dodávka se oceňuje ve specifikaci. | [15 empty] | PSC | 2
| VV |  | " pro WC" 2 |  | 2 | [13 empty] | VV | 2 | 2 | True | 0 | ROZPOCET
| VV |  | "pro bidet" 1 |  | 1 | [13 empty] | VV | 2 | 2 | True | 0 | ROZPOCET
| VV |  | "pro výlevku" 1 |  | 1 | [13 empty] | VV | 2 | 2 | True | 0 | ROZPOCET
264 | M | 553970001 | Atypické kovové výrobky | kg | 60 |  | 0 |  |  |  | základní |  | 0 | 0.001 | 0.06 | 0 | 0 | 32 | M | 2 |  |  |  | ROZPOCET | 0 | 0 | 0 | 0 | 0 | 1 | 0 | 16 | 1614259214
| PP |  | Atypické kovové výrobky | [15 empty] | PP | 2
| VV |  | " zesílená konstrukce pro instalace zařizovacích předmětů v SDK předstěně" 8*7,5 |  | 60 | [13 empty] | VV | 2 | 2 | True | 0 | ROZPOCET
265 | K | 998763301 | Přesun hmot tonážní pro sádrokartonové konstrukce v objektech v do 6 m | t | 0.95 |  | 0 | CS ÚRS 2016 02 |  |  | základní |  | 0 | 0 | 0 | 0 | 0 | 16 | K | 2 |  |  |  | ROZPOCET | 0 | 0 | 0 | 0 | 0 | 1 | 0 | 16 | 1552746315
| PP |  | Přesun hmot pro konstrukce montované z desek sádrokartonových, sádrovláknitých, cementovláknitých nebo cementových stanovený z hmotnosti přesunovaného materiálu vodorovná dopravní vzdálenost do 50 m v objektech výšky do 6 m | [15 empty] | PP | 2
| PSC |  | Poznámka k souboru cen: 1. Ceny pro přesun hmot stanovený z hmotnosti přesunovaného materiálu se použijí tehdy, pokud je možné určit hmotnost za celý stavební díl. Do této hmotnosti se započítává i hmotnost materiálů oceňovaných ve specifikaci. 2. Pokud nelze jednoznačně stanovit hmotnost přesunovaných materiálů, lze pro výpočet přesunu hmot použít orientačně procentní sazbu. Touto sazbou se vynásobí rozpočtové náklady za celý stavební díl včetně nákladů na materiál ve specifikacích. 3. Příplatek k cenám -3381 pro přesun prováděný bez použití mechanizace, tj. za ztížených podmínek, lze použít pouze pro hmotnost materiálu, která se tímto způsobem skutečně přemísťuje. U přesunu stanoveného procentní sazbou se ztížení přesunu ocení individuálně. | [15 empty] | PSC | 2
266 | K | 998763302 | Přesun hmot tonážní pro sádrokartonové konstrukce v objektech v do 12 m | t | 0.95 |  | 0 | CS ÚRS 2016 02 |  |  | základní |  | 0 | 0 | 0 | 0 | 0 | 16 | K | 2 |  |  |  | ROZPOCET | 0 | 0 | 0 | 0 | 0 | 1 | 0 | 16 | 35261213
| PP |  | Přesun hmot pro konstrukce montované z desek sádrokartonových, sádrovláknitých, cementovláknitých nebo cementových stanovený z hmotnosti přesunovaného materiálu vodorovná dopravní vzdálenost do 50 m v objektech výšky přes 6 do 12 m | [15 empty] | PP | 2
| PSC |  | Poznámka k souboru cen: 1. Ceny pro přesun hmot stanovený z hmotnosti přesunovaného materiálu se použijí tehdy, pokud je možné určit hmotnost za celý stavební díl. Do této hmotnosti se započítává i hmotnost materiálů oceňovaných ve specifikaci. 2. Pokud nelze jednoznačně stanovit hmotnost přesunovaných materiálů, lze pro výpočet přesunu hmot použít orientačně procentní sazbu. Touto sazbou se vynásobí rozpočtové náklady za celý stavební díl včetně nákladů na materiál ve specifikacích. 3. Příplatek k cenám -3381 pro přesun prováděný bez použití mechanizace, tj. za ztížených podmínek, lze použít pouze pro hmotnost materiálu, která se tímto způsobem skutečně přemísťuje. U přesunu stanoveného procentní sazbou se ztížení přesunu ocení individuálně. | [15 empty] | PSC | 2
| D | 764 | Konstrukce klempířské |  |  |  | 0 | [5 empty] | 0 |  | 0.187 |  | 0 | 2 | D | 1 |  |  |  | ROZPOCET | [6 empty] | 0
267 | K | 764011614 | Podkladní plech z Pz barveného plechu rš 330 mm | m | 5.55 |  | 0 | CS ÚRS 2016 02 |  |  | základní |  | 0 | 0.0028822 | 0.015996 | 0 | 0 | 16 | K | 2 |  |  |  | ROZPOCET | 0 | 0 | 0 | 0 | 0 | 1 | 0 | 16 | -1867196108
| PP |  | Podkladní plech z pozinkovaného plechu s upraveným povrchem rš 330 mm | [15 empty] | PP | 2
| PSC |  | Poznámka k souboru cen: 1. Rozvinutá šířka podkladního plechu se určuje z rš střešního prvku. | [15 empty] | PSC | 2
| VV |  | "K 1c výtah" 2,44 |  | 2.44 | [13 empty] | VV | 2 | 2 | True | 0 | ROZPOCET
| VV |  | "K 1c zádveří" 3,11 |  | 3.11 | [13 empty] | VV | 2 | 2 | True | 0 | ROZPOCET
268 | K | 764212635 | Oplechování štítu závětrnou lištou z Pz barveného plechu rš 400 mm | m | 2.235 |  | 0 | CS ÚRS 2016 02 |  |  | základní |  | 0 | 0.003485 | 0.007789 | 0 | 0 | 16 | K | 2 |  |  |  | ROZPOCET | 0 | 0 | 0 | 0 | 0 | 1 | 0 | 16 | -1630036781
| PP |  | Oplechování střešních prvků z pozinkovaného plechu s upraveným povrchem štítu závětrnou lištou rš 400 mm | [15 empty] | PP | 2
| PSC |  | Poznámka k souboru cen: 1. V cenách 764 21-1605 až - 3642 nejsou započteny náklady na podkladní plech, tento se oceňuje cenami souboru cen 764 01-16.. Podkladní plech z pozinkovaného plechu s upraveným povrchem v rozvinuté šířce dle rš střešního prvku. | [15 empty] | PSC | 2
| VV |  | "K 4 na výtahu" 2,235 |  | 2.235 | [13 empty] | VV | 2 | 2 | True | 0 | ROZPOCET
269 | K | 764212663 | Oplechování rovné okapové hrany z Pz barveného plechu rš 250 mm | m | 14.225 |  | 0 | CS ÚRS 2016 02 |  |  | základní |  | 0 | 0.002279 | 0.032419 | 0 | 0 | 16 | K | 2 |  |  |  | ROZPOCET | 0 | 0 | 0 | 0 | 0 | 1 | 0 | 16 | 758895184
| PP |  | Oplechování střešních prvků z pozinkovaného plechu s upraveným povrchem okapu okapovým plechem střechy rovné rš 250 mm | [15 empty] | PP | 2
| PSC |  | Poznámka k souboru cen: 1. V cenách 764 21-1605 až - 3642 nejsou započteny náklady na podkladní plech, tento se oceňuje cenami souboru cen 764 01-16.. Podkladní plech z pozinkovaného plechu s upraveným povrchem v rozvinuté šířce dle rš střešního prvku. | [15 empty] | PSC | 2
| VV |  | " atiky na šatně a zádveří K 7" 9,365+2*2,43 |  | 14.225 | [13 empty] | VV | 2 | 2 | True | 0 | ROZPOCET
270 | K | 764212665 | Oplechování rovné okapové hrany z Pz barveného plechu rš 400 mm | m | 5.55 |  | 0 | CS ÚRS 2016 02 |  |  | základní |  | 0 | 0.0035748 | 0.01984 | 0 | 0 | 16 | K | 2 |  |  |  | ROZPOCET | 0 | 0 | 0 | 0 | 0 | 1 | 0 | 16 | -912584590
| PP |  | Oplechování střešních prvků z pozinkovaného plechu s upraveným povrchem okapu okapovým plechem střechy rovné rš 400 mm | [15 empty] | PP | 2
| PSC |  | Poznámka k souboru cen: 1. V cenách 764 21-1605 až - 3642 nejsou započteny náklady na podkladní plech, tento se oceňuje cenami souboru cen 764 01-16.. Podkladní plech z pozinkovaného plechu s upraveným povrchem v rozvinuté šířce dle rš střešního prvku. | [15 empty] | PSC | 2
| VV |  | "K1 a na výtahu " 2,44 |  | 2.44 | [13 empty] | VV | 2 | 2 | True | 0 | ROZPOCET
| VV |  | "K1a na zádveří" 3,11 |  | 3.11 | [13 empty] | VV | 2 | 2 | True | 0 | ROZPOCET
271 | K | 764214604 | Oplechování horních ploch a atik bez rohů z Pz barveveného plechu mechanicky kotvené rš 330 mm | m | 2.255 |  | 0 | CS ÚRS 2016 02 |  |  | základní |  | 0 | 0.0029252 | 0.0065964 | 0 | 0 | 16 | K | 2 |  |  |  | ROZPOCET | 0 | 0 | 0 | 0 | 0 | 1 | 0 | 16 | 486125006
| PP |  | Oplechování horních ploch zdí a nadezdívek (atik) z pozinkovaného plechu s upraveným povrchem mechanicky kotvené rš 330 mm | [15 empty] | PP | 2
| VV |  | " K 6 zádveří" 2,255 |  | 2.255 | [13 empty] | VV | 2 | 2 | True | 0 | ROZPOCET
272 | K | 764214606 | Oplechování horních ploch a atik bez rohů z Pz barveveného plechu mechanicky kotvené rš 500 mm | m | 5.55 |  | 0 | CS ÚRS 2016 02 |  |  | základní |  | 0 | 0.0043985 | 0.024412 | 0 | 0 | 16 | K | 2 |  |  |  | ROZPOCET | 0 | 0 | 0 | 0 | 0 | 1 | 0 | 16 | -786510635
| PP |  | Oplechování horních ploch zdí a nadezdívek (atik) z pozinkovaného plechu s upraveným povrchem mechanicky kotvené rš 500 mm | [15 empty] | PP | 2
| VV |  | "K 1b na výtahu" 2,44 |  | 2.44 | [13 empty] | VV | 2 | 2 | True | 0 | ROZPOCET
| VV |  | "K 1b na zádveří" 3,11 |  | 3.11 | [13 empty] | VV | 2 | 2 | True | 0 | ROZPOCET
273 | K | 764216603 | Oplechování rovných parapetů mechanicky kotvené z Pz barveného plechu rš 250 mm | m | 6 |  | 0 | CS ÚRS 2016 02 |  |  | základní |  | 0 | 0.0022214 | 0.013329 | 0 | 0 | 16 | K | 2 |  |  |  | ROZPOCET | 0 | 0 | 0 | 0 | 0 | 1 | 0 | 16 | 1941281858
| PP |  | Oplechování parapetů z pozinkovaného plechu s upraveným povrchem rovných mechanicky kotvené, bez rohů rš 250 mm | [15 empty] | PP | 2
| VV |  | " oken dílny" 2,0*3 |  | 6 | [13 empty] | VV | 2 | 2 | True | 0 | ROZPOCET
274 | K | 764311603 | Lemování rovných zdí střech s krytinou prejzovou nebo vlnitou z Pz barveného plechu rš 250 mm | m | 12.295 |  | 0 | CS ÚRS 2016 02 |  |  | základní |  | 0 | 0.0022013 | 0.027064 | 0 | 0 | 16 | K | 2 |  |  |  | ROZPOCET | 0 | 0 | 0 | 0 | 0 | 1 | 0 | 16 | 1347909099
| PP |  | Lemování zdí z pozinkovaného plechu s upraveným povrchem boční nebo horní rovné, střech s krytinou prejzovou nebo vlnitou rš 250 mm | [15 empty] | PP | 2
| VV |  | " K 5a zádveří směrem k výtahu" 2,255 |  | 2.255 | [13 empty] | VV | 2 | 2 | True | 0 | ROZPOCET
| VV |  | " K 5b - výtah a zádveří ke stávajícéím stěnám" 2,235+2,44+2,255+3,11 |  | 10.04 | [13 empty] | VV | 2 | 2 | True | 0 | ROZPOCET
275 | K | 764311604 | Lemování rovných zdí střech s krytinou prejzovou nebo vlnitou z Pz barveného plechu rš 330 mm | m | 2.255 |  | 0 | CS ÚRS 2016 02 |  |  | základní |  | 0 | 0.0028913 | 0.0065198 | 0 | 0 | 16 | K | 2 |  |  |  | ROZPOCET | 0 | 0 | 0 | 0 | 0 | 1 | 0 | 16 | -554700129
| PP |  | Lemování zdí z pozinkovaného plechu s upraveným povrchem boční nebo horní rovné, střech s krytinou prejzovou nebo vlnitou rš 330 mm | [15 empty] | PP | 2
| VV |  | " K 6 - lemovací profil u atiky na zádveří u výtahu" 2,255 |  | 2.255 | [13 empty] | VV | 2 | 2 | True | 0 | ROZPOCET
276 | K | 764511603 | Žlab podokapní půlkruhový z Pz barveného plechu rš 190 mm | m | 2.44 |  | 0 | CS ÚRS 2016 02 |  |  | základní |  | 0 | 0.0020995 | 0.0051228 | 0 | 0 | 16 | K | 2 |  |  |  | ROZPOCET | 0 | 0 | 0 | 0 | 0 | 1 | 0 | 16 | 1793037977
| PP |  | Žlab podokapní z pozinkovaného plechu s upraveným povrchem včetně háků a čel půlkruhový rš 190 mm | [15 empty] | PP | 2
| VV |  | " K2" 2,44 |  | 2.44 | [13 empty] | VV | 2 | 2 | True | 0 | ROZPOCET
277 | K | 764511644 | Kotlík oválný (trychtýřový) pro podokapní žlaby z Pz barveného plechu 190/100 mm | kus | 1 |  | 0 | CS ÚRS 2016 02 |  |  | základní |  | 0 | 0.00027 | 0.00027 | 0 | 0 | 16 | K | 2 |  |  |  | ROZPOCET | 0 | 0 | 0 | 0 | 0 | 1 | 0 | 16 | 1329878565
| PP |  | Žlab podokapní z pozinkovaného plechu s upraveným povrchem včetně háků a čel kotlík oválný (trychtýřový), rš žlabu/průměr svodu 190/100 mm | [15 empty] | PP | 2
278 | K | 764518622 | Svody kruhové včetně objímek, kolen, odskoků z Pz barveného plechu průměru 100 mm | m | 13 |  | 0 | CS ÚRS 2016 02 |  |  | základní |  | 0 | 0.002126 | 0.027638 | 0 | 0 | 16 | K | 2 |  |  |  | ROZPOCET | 0 | 0 | 0 | 0 | 0 | 1 | 0 | 16 | 1218889020
| PP |  | Svod z pozinkovaného plechu s upraveným povrchem včetně objímek, kolen a odskoků kruhový, průměru 100 mm | [15 empty] | PP | 2
| VV |  | "K 3 " 13,0 |  | 13 | [13 empty] | VV | 2 | 2 | True | 0 | ROZPOCET
279 | K | 998764101 | Přesun hmot tonážní pro konstrukce klempířské v objektech v do 6 m | t | 0.187 |  | 0 | CS ÚRS 2016 02 |  |  | základní |  | 0 | 0 | 0 | 0 | 0 | 16 | K | 2 |  |  |  | ROZPOCET | 0 | 0 | 0 | 0 | 0 | 1 | 0 | 16 | -1318531298
| PP |  | Přesun hmot pro konstrukce klempířské stanovený z hmotnosti přesunovaného materiálu vodorovná dopravní vzdálenost do 50 m v objektech výšky do 6 m | [15 empty] | PP | 2
| PSC |  | Poznámka k souboru cen: 1. Ceny pro přesun hmot stanovený z hmotnosti přesunovaného materiálu se používají tehdy, pokud je možné určit hmotnost za celý stavební díl. Do této hmotnosti se započítává i hmotnost materiálů oceňovaných ve specifikaci. 2. Pokud nelze jednoznačně stanovit hmotnost přesunovaných materiálů, lze pro výpočet přesunu hmot použít orientačně procentní sazbu. Touto sazbou se vynásobí rozpočtové náklady za celý stavební díl včetně nákladů na materiál ve specifikacích. 3. Příplatek k cenám -4181 pro přesun prováděný bez použití mechanizace, tj. za ztížených podmínek, lze použít pouze pro hmotnost materiálu, která se tímto způsobem skutečně přemísťuje. | [15 empty] | PSC | 2
| D | 766 | Konstrukce truhlářské |  |  |  | 0 | [5 empty] | 0 |  | 0.39391 |  | 0 | 2 | D | 1 |  |  |  | ROZPOCET | [6 empty] | 0
280 | K | 766621211 | Montáž oken zdvojených otevíravých výšky do 1,5m s rámem do zdiva | m2 | 3 |  | 0 | CS ÚRS 2016 02 |  |  | základní |  | 0 | 0.00025425 | 0.00076274 | 0 | 0 | 16 | K | 2 |  |  |  | ROZPOCET | 0 | 0 | 0 | 0 | 0 | 1 | 0 | 16 | 1608666737
| PP |  | Montáž oken dřevěných nebo plastových včetně montáže rámu, na PUR pěnu plochy přes 1 m2 zdvojených otevíravých, sklápěcích do zdiva, výšky do 1,5 m | [15 empty] | PP | 2
| PSC |  | Poznámka k souboru cen: 1. V cenách montáže oken jsou započteny i náklady na zaměření, vyklínování, horizontální i vertikální vyrovnání okenního rámu, ukotvení a vyplnění spáry mezi rámem a ostěním polyuretanovou pěnou, včetně zednického začištění. 2. V cenách 766 62 - 9 . . Příplatek k cenám za tepelnou izolaci mezi ostěním a rámem okna jsou započteny náklady na izolaci vnější i vnitřní. 3. Délka izolace se určuje v metrech délky rámu okna. 4. Montáže oken do 1 m2 se oceňují cenami souboru cen 766 62-16 Montáž oken dřevěných nebo plastových plochy do 1 m2 tohoto katalogu. 5. Montáž oken jednoduchých otevíravých je možné ocenit položkami -1201 až -1223 a -1621 až -1623 tohoto souboru cen. | [15 empty] | PSC | 2
| VV |  | "okna ozn.01 2000/1200mm " 3 |  | 3 | [13 empty] | VV | 2 | 2 | True | 0 | ROZPOCET
281 | M | 611400300R | okno plastové dvoukřídlé pevně zasklené +otvíravé a vyklápěcí 200 x 120 cm | kus | 3 |  | 0 |  |  |  | základní |  | 0 | 0.0467 | 0.1401 | 0 | 0 | 32 | M | 2 |  |  |  | ROZPOCET | 0 | 0 | 0 | 0 | 0 | 1 | 0 | 16 | 363116747
| PP |  | okna a dveře balkónové z plastů okna plastová dvoukřídlé pevné+otvíravé a vyklápěcí sklo 4-16-4 U=1,1 W/m2K pětikomorový rám | [15 empty] | PP | 2
| P |  | Poznámka k položce: podrobný popis viz tabulka výplní otvorů | [15 empty] | P | 2
282 | K | 766660001 | Montáž dveřních křídel otvíravých 1křídlových š do 0,8 m do ocelové zárubně | kus | 6 |  | 0 | CS ÚRS 2016 02 |  |  | základní |  | 0 | 0 | 0 | 0 | 0 | 16 | K | 2 |  |  |  | ROZPOCET | 0 | 0 | 0 | 0 | 0 | 1 | 0 | 16 | 628421671
| PP |  | Montáž dveřních křídel dřevěných nebo plastových otevíravých do ocelové zárubně povrchově upravených jednokřídlových, šířky do 800 mm | [15 empty] | PP | 2
| PSC |  | Poznámka k souboru cen: 1. Cenami -0021 až -0031, -0161 až -0163, -0181 až -0183, se oceňují dveře s protipožární odolností do 30 min. 2. V cenách -0201 až -0272 je započtena i montáž okopného plechu, stavěče křídel a držadel kyvných dveří. 3. V cenách -0311 až -0324 jsou započtené i náklady na osazení kování, vodícího trnu, dorazů, seřízení pojezdů a následné vyrovnání a seřízení dveřních křídel. 4. V cenách -0351 až -0358 jsou započtené i náklady na osazení kování, vodícího trnu, dorazů, seřízení pojezdů na stěnu a následné vyrovnání a seřízení dveřních křídel. 5. V ceně -0722 je započtena montáž zámku, zámkové vložky a osazení štítku s klikou 6. V cenách -0311 až -0324 nejsou započtené náklady na sestavení a osazení stavebního pouzdra, tyto náklady se oceňují cenami souboru cen 642 94-6 . . . Osazení stavebního pouzdra posuvných dveří do zděné příčky, katalogu 801-1 Budovy a haly - zděné a monolitické. | [15 empty] | PSC | 2
283 | M | 611629320 | dveře vnitřní hladké laminované světlý dub plné 1křídlé 70x197 cm | kus | 6 |  | 0 | CS ÚRS 2016 02 |  |  | základní |  | 0 | 0.0165 | 0.099 | 0 | 0 | 32 | M | 2 |  |  |  | ROZPOCET | 0 | 0 | 0 | 0 | 0 | 1 | 0 | 16 | 1681482256
| PP |  | dveře dřevěné vnitřní dýhované a fóliované dveře vnitřní hladké fóliované bez vrchního kování, zámek obyčejný laminované CPL (střednětlaký laminát) zámek obyčejný plné jednokřídlové 70 x 197 cm | [15 empty] | PP | 2
| P |  | Poznámka k položce: podrobný popis viz tabulka výplní otvorů | [15 empty] | P | 2
284 | K | 766660002 | Montáž dveřních křídel otvíravých 1křídlových š přes 0,8 m do ocelové zárubně | kus | 5 |  | 0 | CS ÚRS 2016 02 |  |  | základní |  | 0 | 0 | 0 | 0 | 0 | 16 | K | 2 |  |  |  | ROZPOCET | 0 | 0 | 0 | 0 | 0 | 1 | 0 | 16 | -1238856529
| PP |  | Montáž dveřních křídel dřevěných nebo plastových otevíravých do ocelové zárubně povrchově upravených jednokřídlových, šířky přes 800 mm | [15 empty] | PP | 2
| PSC |  | Poznámka k souboru cen: 1. Cenami -0021 až -0031, -0161 až -0163, -0181 až -0183, se oceňují dveře s protipožární odolností do 30 min. 2. V cenách -0201 až -0272 je započtena i montáž okopného plechu, stavěče křídel a držadel kyvných dveří. 3. V cenách -0311 až -0324 jsou započtené i náklady na osazení kování, vodícího trnu, dorazů, seřízení pojezdů a následné vyrovnání a seřízení dveřních křídel. 4. V cenách -0351 až -0358 jsou započtené i náklady na osazení kování, vodícího trnu, dorazů, seřízení pojezdů na stěnu a následné vyrovnání a seřízení dveřních křídel. 5. V ceně -0722 je započtena montáž zámku, zámkové vložky a osazení štítku s klikou 6. V cenách -0311 až -0324 nejsou započtené náklady na sestavení a osazení stavebního pouzdra, tyto náklady se oceňují cenami souboru cen 642 94-6 . . . Osazení stavebního pouzdra posuvných dveří do zděné příčky, katalogu 801-1 Budovy a haly - zděné a monolitické. | [15 empty] | PSC | 2
285 | K | 766660102 | Montáž dveřních křídel otvíravých 1křídlových š přes 0,8 m do dřevěné rámové zárubně | kus | 1 |  | 0 | CS ÚRS 2016 02 |  |  | základní |  | 0 | 0 | 0 | 0 | 0 | 16 | K | 2 |  |  |  | ROZPOCET | 0 | 0 | 0 | 0 | 0 | 1 | 0 | 16 | 1692005021
| PP |  | Montáž dveřních křídel dřevěných nebo plastových otevíravých do dřevěné rámové zárubně povrchově upravených jednokřídlových, šířky přes 800 mm | [15 empty] | PP | 2
| PSC |  | Poznámka k souboru cen: 1. Cenami -0021 až -0031, -0161 až -0163, -0181 až -0183, se oceňují dveře s protipožární odolností do 30 min. 2. V cenách -0201 až -0272 je započtena i montáž okopného plechu, stavěče křídel a držadel kyvných dveří. 3. V cenách -0311 až -0324 jsou započtené i náklady na osazení kování, vodícího trnu, dorazů, seřízení pojezdů a následné vyrovnání a seřízení dveřních křídel. 4. V cenách -0351 až -0358 jsou započtené i náklady na osazení kování, vodícího trnu, dorazů, seřízení pojezdů na stěnu a následné vyrovnání a seřízení dveřních křídel. 5. V ceně -0722 je započtena montáž zámku, zámkové vložky a osazení štítku s klikou 6. V cenách -0311 až -0324 nejsou započtené náklady na sestavení a osazení stavebního pouzdra, tyto náklady se oceňují cenami souboru cen 642 94-6 . . . Osazení stavebního pouzdra posuvných dveří do zděné příčky, katalogu 801-1 Budovy a haly - zděné a monolitické. | [15 empty] | PSC | 2
286 | M | 611629360 | dveře vnitřní hladké laminované světlý dub plné 1křídlé 90x197 cm | kus | 2 |  | 0 | CS ÚRS 2016 02 |  |  | základní |  | 0 | 0.0215 | 0.043 | 0 | 0 | 32 | M | 2 |  |  |  | ROZPOCET | 0 | 0 | 0 | 0 | 0 | 1 | 0 | 16 | -1795368886
| PP |  | dveře dřevěné vnitřní dýhované a fóliované dveře vnitřní hladké fóliované bez vrchního kování, zámek obyčejný laminované CPL (střednětlaký laminát) zámek obyčejný plné jednokřídlové 90 x 197 cm | [15 empty] | PP | 2
| P |  | Poznámka k položce: podrobný popis viz tabulka výplní otvorů | [15 empty] | P | 2
287 | M | 611603260 | dveře dřevěné vnitřní hladké plné 1křídlové standard,vč mřížky hliníkové 80-90x197 cm | kus | 4 |  | 0 | CS ÚRS 2016 02 |  |  | základní |  | 0 | 0.018 | 0.072 | 0 | 0 | 32 | M | 2 |  |  |  | ROZPOCET | 0 | 0 | 0 | 0 | 0 | 1 | 0 | 16 | -1467110743
| PP |  | dveře dřevěné vnitřní hladké (bez povrchové úpravy nebo s povrchovou úpravou) s povrchovou úpravou povrchová úprava bílý lak standardní provedení dveře vnitřní hladké - plné vč. mřížky ventilační hliníkové jednokřídlové 80-90 x 197 cm | [15 empty] | PP | 2
288 | K | 766660722 | Montáž dveřního kování | kus | 12 |  | 0 | CS ÚRS 2016 02 |  |  | základní |  | 0 | 0 | 0 | 0 | 0 | 16 | K | 2 |  |  |  | ROZPOCET | 0 | 0 | 0 | 0 | 0 | 1 | 0 | 16 | -993784285
| PP |  | Montáž dveřních křídel dřevěných nebo plastových ostatní práce dveřního kování zámku | [15 empty] | PP | 2
| PSC |  | Poznámka k souboru cen: 1. Cenami -0021 až -0031, -0161 až -0163, -0181 až -0183, se oceňují dveře s protipožární odolností do 30 min. 2. V cenách -0201 až -0272 je započtena i montáž okopného plechu, stavěče křídel a držadel kyvných dveří. 3. V cenách -0311 až -0324 jsou započtené i náklady na osazení kování, vodícího trnu, dorazů, seřízení pojezdů a následné vyrovnání a seřízení dveřních křídel. 4. V cenách -0351 až -0358 jsou započtené i náklady na osazení kování, vodícího trnu, dorazů, seřízení pojezdů na stěnu a následné vyrovnání a seřízení dveřních křídel. 5. V ceně -0722 je započtena montáž zámku, zámkové vložky a osazení štítku s klikou 6. V cenách -0311 až -0324 nejsou započtené náklady na sestavení a osazení stavebního pouzdra, tyto náklady se oceňují cenami souboru cen 642 94-6 . . . Osazení stavebního pouzdra posuvných dveří do zděné příčky, katalogu 801-1 Budovy a haly - zděné a monolitické. | [15 empty] | PSC | 2
289 | M | 549146200R | klika,klika včetně rozet a montážního materiálu | kus | 12 |  | 0 |  |  |  | základní |  | 0 | 0.0012 | 0.0144 | 0 | 0 | 32 | M | 2 |  |  |  | ROZPOCET | 0 | 0 | 0 | 0 | 0 | 1 | 0 | 16 | 422805121
| P |  | Poznámka k položce: mosaz s povrchovou úpravou elox.hliník případně WC zámek odjistitelný zvenku | [15 empty] | P | 2
290 | K | 766681114 | Montáž zárubní rámových pro dveře jednokřídlové šířky do 900 mm | kus | 1 |  | 0 | CS ÚRS 2016 02 |  |  | základní |  | 0 | 0.00044906 | 0.00044906 | 0 | 0 | 16 | K | 2 |  |  |  | ROZPOCET | 0 | 0 | 0 | 0 | 0 | 1 | 0 | 16 | -2007309241
| PP |  | Montáž zárubní dřevěných, plastových nebo z lamina rámových, pro dveře jednokřídlové, šířky do 900 mm | [15 empty] | PP | 2
| PSC |  | Poznámka k souboru cen: 1. V cenách montáže zárubní jsou započteny i náklady na zaměření, vyklínování, horizontální i vertikální vyrovnání zárubně, ukotvení a vyplnění spáry mezi rámem a ostěním polyuretanovou pěnou, včetně zednického začištění. | [15 empty] | PSC | 2
291 | M | 611822520 | zárubeň rámová pro dveře 1křídlové 90x197 cm | kus | 1 |  | 0 | CS ÚRS 2016 02 |  |  | základní |  | 0 | 0.011 | 0.011 | 0 | 0 | 32 | M | 2 |  |  |  | ROZPOCET | 0 | 0 | 0 | 0 | 0 | 1 | 0 | 16 | -632150700
| PP |  | zárubně dřevěné zárubně rámové - masiv smrk, jedle - bez povrchové úpravy pro dveře jednokřídlové 90 x 197 cm | [15 empty] | PP | 2
292 | K | 766694113 | Montáž parapetních desek dřevěných, laminovaných šířky do 30 cm délky do 2,6 m | kus | 3 |  | 0 | CS ÚRS 2016 02 |  |  | základní |  | 0 | 0 | 0 | 0 | 0 | 16 | K | 2 |  |  |  | ROZPOCET | 0 | 0 | 0 | 0 | 0 | 1 | 0 | 16 | 2031122411
| PP |  | Montáž ostatních truhlářských konstrukcí parapetních desek šířky do 300 mm, délky přes 1600 do 2600 mm | [15 empty] | PP | 2
| PSC |  | Poznámka k souboru cen: 1. Cenami -8111 a -8112 se oceňuje montáž vrat oboru JKPOV 611. 2. Cenami -97 . . nelze oceňovat venkovní krycí lišty balkónových dveří; tato montáž se oceňuje cenou -1610. | [15 empty] | PSC | 2
293 | M | 607941020 | deska parapetní dřevotřísková vnitřní POSTFORMING 0,26 x 1 m | m | 3.3 |  | 0 | CS ÚRS 2016 02 |  |  | základní |  | 0 | 0.004 | 0.0132 | 0 | 0 | 32 | M | 2 |  |  |  | ROZPOCET | 0 | 0 | 0 | 0 | 0 | 1 | 0 | 16 | 662044837
| PP |  | výlisky z hmoty dřevovláknité a dřevotřískové parapety vnitřní dřevotřískové POSTFORMING (hnědá, bílá) rozměr: šířka x 1 m délky 260 mm | [15 empty] | PP | 2
| VV |  | 3*1,1 'Přepočtené koeficientem množství |  | 3.3 | [13 empty] | VV | 2 | 2 | False | 1 | ROZPOCET
294 | K | 766960001R | Dodávka a osazení venkovních bílých plastových dveří jednokřídl.vč.rámu 800/2000 1/3 sklo | ks | 1 |  | 0 |  |  |  | základní |  | 0 | 0 | 0 | 0 | 0 | 16 | K | 2 |  |  |  | ROZPOCET | 0 | 0 | 0 | 0 | 0 | 1 | 0 | 16 | 1165654218
| P |  | Poznámka k položce: izolační dvojsklo čiré,z jedné strany vodorovné madlo vstupní zvenku,zvonek audio klika,klika,cylindrická vložka,masivní mosaz s povrchovou úpravou elox.hliník U 1,7 W/m2K podrobný popis viz tabulka výplní otvorů | [15 empty] | P | 2
295 | K | 766960002R | Dodávka a osazení venkovních bílých plastových dveří dvoukřídl.vč.rámu 1800/2000 1/3 sklo | ks | 1 |  | 0 |  |  |  | základní |  | 0 | 0 | 0 | 0 | 0 | 16 | K | 2 |  |  |  | ROZPOCET | 0 | 0 | 0 | 0 | 0 | 1 | 0 | 16 | -1830387352
| P |  | Poznámka k položce: izolační dvojsklo čiré,z jedné strany vodorovné madlo vstupní zvenku,zvonek audio klika,klika,cylindrická vložka,masivní mosaz s povrchovou úpravou elox.hliník U 1,7 W/m2K podrobný popis viz tabulka výplní otvorů | [15 empty] | P | 2
296 | K | 998766101 | Přesun hmot tonážní pro konstrukce truhlářské v objektech v do 6 m | t | 0.394 |  | 0 | CS ÚRS 2016 02 |  |  | základní |  | 0 | 0 | 0 | 0 | 0 | 16 | K | 2 |  |  |  | ROZPOCET | 0 | 0 | 0 | 0 | 0 | 1 | 0 | 16 | -1378234949
| PP |  | Přesun hmot pro konstrukce truhlářské stanovený z hmotnosti přesunovaného materiálu vodorovná dopravní vzdálenost do 50 m v objektech výšky do 6 m | [15 empty] | PP | 2
| PSC |  | Poznámka k souboru cen: 1. Ceny pro přesun hmot stanovený z hmotnosti přesunovaného materiálu se používají tehdy, pokud je možné určit hmotnost za celý stavební díl. Do této hmotnosti se započítává i hmotnost materiálů oceňovaných ve specifikaci. 2. Pokud nelze jednoznačně stanovit hmotnost přesunovaných materiálů, lze pro výpočet přesunu hmot použít orientačně procentní sazbu. Touto sazbou se vynásobí rozpočtové náklady za celý stavební díl včetně nákladů na materiál ve specifikacích. 3. Příplatek k cenám -6181 pro přesun prováděný bez použití mechanizace, tj. za ztížených podmínek, lze použít pouze pro hmotnost materiálu, která se tímto způsobem skutečně přemísťuje. | [15 empty] | PSC | 2
| D | 767 | Konstrukce zámečnické |  |  |  | 0 | [5 empty] | 0 |  | 0.65744 |  | 1.6378 | 2 | D | 1 |  |  |  | ROZPOCET | [6 empty] | 0
297 | K | 767161214 | Montáž zábradlí rovného z profilové oceli do zdi do hmotnosti 30 kg | m | 11.22 |  | 0 | CS ÚRS 2016 02 |  |  | základní |  | 0 | 5.64e-05 | 0.00063281 | 0 | 0 | 16 | K | 2 |  |  |  | ROZPOCET | 0 | 0 | 0 | 0 | 0 | 1 | 0 | 16 | 1736228897
| PP |  | Montáž zábradlí rovného z profilové oceli do zdiva, hmotnosti 1 m zábradlí přes 20 do 30 kg | [15 empty] | PP | 2
| PSC |  | Poznámka k souboru cen: 1. Cenami -51 . . lze oceňovat i montáž madel a průběžnou (horizontální) výplň z trubek nebo tenkostěnných profilů, které se montují z dodaných dílů na samostatně osazované ocelové sloupky nebo na zabudované kotevní prvky. 2. Cenami nelze oceňovat montáž samostatného sloupku pro dřevěné madlo; tyto práce se oceňují cenou 767 22-0550 Osazení samostatného sloupku. 3. V cenách nejsou započteny náklady na: a) vytvoření ohybu nebo ohybníku; tyto práce se oceňují cenou 767 22-0191 nebo -0490 Příplatek za vytvoření ohybu, b) montáž hliníkových krycích lišt; tyto práce se oceňují cenami 767 89-6110 až -6115 Montáž ostatních zámečnických konstrukcí, c) montáž výplně tvarovaným plechem. | [15 empty] | PSC | 2
| VV |  | "zámečnický prvek Z3" 8,96 |  | 8.96 | [13 empty] | VV | 2 | 2 | True | 0 | ROZPOCET
| VV |  | "zámečnický prvek Z4" 2,26 |  | 2.26 | [13 empty] | VV | 2 | 2 | True | 0 | ROZPOCET
298 | K | 767165114 | Montáž zábradlí rovného madla z trubek nebo tenkostěnných profilů svařovaného | m | 4.7 |  | 0 | CS ÚRS 2016 02 |  |  | základní |  | 0 | 0.0001692 | 0.00079524 | 0 | 0 | 16 | K | 2 |  |  |  | ROZPOCET | 0 | 0 | 0 | 0 | 0 | 1 | 0 | 16 | 2016822011
| PP |  | Montáž zábradlí rovného madel z trubek nebo tenkostěnných profilů svařováním | [15 empty] | PP | 2
| PSC |  | Poznámka k souboru cen: 1. Cenami -51 . . lze oceňovat i montáž madel a průběžnou (horizontální) výplň z trubek nebo tenkostěnných profilů, které se montují z dodaných dílů na samostatně osazované ocelové sloupky nebo na zabudované kotevní prvky. 2. Cenami nelze oceňovat montáž samostatného sloupku pro dřevěné madlo; tyto práce se oceňují cenou 767 22-0550 Osazení samostatného sloupku. 3. V cenách nejsou započteny náklady na: a) vytvoření ohybu nebo ohybníku; tyto práce se oceňují cenou 767 22-0191 nebo -0490 Příplatek za vytvoření ohybu, b) montáž hliníkových krycích lišt; tyto práce se oceňují cenami 767 89-6110 až -6115 Montáž ostatních zámečnických konstrukcí, c) montáž výplně tvarovaným plechem. | [15 empty] | PSC | 2
| VV |  | "zámečnický prvek Z1 madlo schodiště" 4,7 |  | 4.7 | [13 empty] | VV | 2 | 2 | True | 0 | ROZPOCET
299 | K | 767220420 | Montáž zábradlí schodišťového z profilové oceli do zdi hmotnosti do 40 kg | m | 4.7 |  | 0 | CS ÚRS 2016 02 |  |  | základní |  | 0 | 0 | 0 | 0 | 0 | 16 | K | 2 |  |  |  | ROZPOCET | 0 | 0 | 0 | 0 | 0 | 1 | 0 | 16 | 1825146938
| PP |  | Montáž schodišťového zábradlí z profilové oceli do zdiva, hmotnosti 1 m zábradlí přes 20 do 40 kg | [15 empty] | PP | 2
| PSC |  | Poznámka k souboru cen: 1. Cenou -0550 nelze oceňovat montáž osazení samostatného sloupku vertikálně průběžného schodištěm; tyto práce lze oceňovat cenami souboru cen 767 99- . . Montáž ostatních atypických zámečnických konstrukcí. 2. V cenách nejsou započteny náklady na: a) vytvoření ohybu nebo ohybníku; tyto práce se oceňují cenou 767 22-0191 nebo -0490 Příplatek za vytvoření ohybu, b) montáž hliníkových krycích lišt; tyto práce se oceňují cenami 767 89-6110 až -6115 Montáž lišt a okopových plechů, c) montáž výplně tvarovaným plechem. 3. Montáž madel se oceňuje cenami souboru cen 767 16- . . Montáž zábradlí rovného; množství se určuje v m v ose madla. | [15 empty] | PSC | 2
| VV |  | " zámečnický prvek Z2" 4,7 |  | 4.7 | [13 empty] | VV | 2 | 2 | True | 0 | ROZPOCET
300 | M | 553970000 | Atypické kovové výrobky vč. zinkování | kg | 460 |  | 0 |  |  |  | základní |  | 0 | 0.001 | 0.46 | 0 | 0 | 32 | M | 2 |  |  |  | ROZPOCET | 0 | 0 | 0 | 0 | 0 | 1 | 0 | 16 | 115084577
| PP |  | Atypické kovové výrobky vč. zinkování | [15 empty] | PP | 2
| VV |  | "zámečnický prvek Z1 madlo schodiště" 22,0 |  | 22 | [13 empty] | VV | 2 | 2 | True | 0 | ROZPOCET
| VV |  | "zámečnický prvek Z2 zábradlí schodiště" 108,0 |  | 108 | [13 empty] | VV | 2 | 2 | True | 0 | ROZPOCET
| VV |  | "zámečnický prvek Z3 zábradlí ochozu na zdi" 259,0 |  | 259 | [13 empty] | VV | 2 | 2 | True | 0 | ROZPOCET
| VV |  | "zámečnický prvek Z4 zábradlí ochozu na zdi" 71,0 |  | 71 | [13 empty] | VV | 2 | 2 | True | 0 | ROZPOCET
301 | K | 767995112 | Montáž atypických zámečnických konstrukcí hmotnosti do 10 kg | kg | 96 |  | 0 | CS ÚRS 2016 02 |  |  | základní |  | 0 | 6.0573e-05 | 0.005815 | 0 | 0 | 16 | K | 2 |  |  |  | ROZPOCET | 0 | 0 | 0 | 0 | 0 | 1 | 0 | 16 | -240343711
| PP |  | Montáž ostatních atypických zámečnických konstrukcí hmotnosti přes 5 do 10 kg | [15 empty] | PP | 2
| PSC |  | Poznámka k souboru cen: 1. Určení cen se řídí hmotností jednotlivě montovaného dílu konstrukce. | [15 empty] | PSC | 2
| VV |  | "příložky stoiny stropu oboustranně P10x400x120mm" 5*0,4*0,12*80*5 |  | 96 | [13 empty] | VV | 2 | 2 | True | 0 | ROZPOCET
302 | M | 553970001 | Atypické kovové výrobky | kg | 96 |  | 0 |  |  |  | základní |  | 0 | 0.001 | 0.096 | 0 | 0 | 32 | M | 2 |  |  |  | ROZPOCET | 0 | 0 | 0 | 0 | 0 | 1 | 0 | 16 | 1121371360
| PP |  | Atypické kovové výrobky | [15 empty] | PP | 2
303 | K | 767995114 | Montáž atypických zámečnických konstrukcí hmotnosti do 50 kg | kg | 89.6 |  | 0 | CS ÚRS 2016 02 |  |  | základní |  | 0 | 5.125e-05 | 0.004592 | 0 | 0 | 16 | K | 2 |  |  |  | ROZPOCET | 0 | 0 | 0 | 0 | 0 | 1 | 0 | 16 | 1003565756
| PP |  | Montáž ostatních atypických zámečnických konstrukcí hmotnosti přes 20 do 50 kg | [15 empty] | PP | 2
| PSC |  | Poznámka k souboru cen: 1. Určení cen se řídí hmotností jednotlivě montovaného dílu konstrukce. | [15 empty] | PSC | 2
| VV |  | "lemovací profily Z z plechu tl.8mm pro VSŽ plech desky" 0,35*2,0*64*2 |  | 89.6 | [13 empty] | VV | 2 | 2 | True | 0 | ROZPOCET
304 | M | 553970001 | Atypické kovové výrobky | kg | 89.6 |  | 0 |  |  |  | základní |  | 0 | 0.001 | 0.0896 | 0 | 0 | 32 | M | 2 |  |  |  | ROZPOCET | 0 | 0 | 0 | 0 | 0 | 1 | 0 | 16 | 378562923
| PP |  | Atypické kovové výrobky | [15 empty] | PP | 2
305 | K | 767996702 | Demontáž atypických zámečnických konstrukcí řezáním hmotnosti jednotlivých dílů do 100 kg | kg | 80 |  | 0 | CS ÚRS 2016 02 |  |  | základní |  | 0 | 0 | 0 | 0.001 | 0.08 | 16 | K | 2 |  |  |  | ROZPOCET | 0 | 0 | 0 | 0 | 0 | 1 | 0 | 16 | -379013361
| PP |  | Demontáž ostatních zámečnických konstrukcí o hmotnosti jednotlivých dílů řezáním přes 50 do 100 kg | [15 empty] | PP | 2
| PSC |  | Poznámka k souboru cen: 1. Cenami nelze oceňovat demontáž jmenovité konstrukce, pro kterou jsou ceny v katalogu již stanoveny. 2. Ceny lze užít pro sortiment zámečnických konstrukcí, nikoliv pro sloupy, kolejnice, vazníky apod. 3. Volba cen se řídí hmotností jednotlivě demontovaného dílu konstrukce. | [15 empty] | PSC | 2
| VV |  | " ocelového poklopu vč.rámu nad stávajícím shozem" 2,0*1,0*5*8 |  | 80 | [13 empty] | VV | 2 | 2 | True | 0 | ROZPOCET
306 | K | 767996703 | Demontáž atypických zámečnických konstrukcí řezáním hmotnosti jednotlivých dílů do 250 kg | kg | 220 |  | 0 | CS ÚRS 2016 02 |  |  | základní |  | 0 | 0 | 0 | 0.001 | 0.22 | 16 | K | 2 |  |  |  | ROZPOCET | 0 | 0 | 0 | 0 | 0 | 1 | 0 | 16 | -1029193411
| PP |  | Demontáž ostatních zámečnických konstrukcí o hmotnosti jednotlivých dílů řezáním přes 100 do 250 kg | [15 empty] | PP | 2
| PSC |  | Poznámka k souboru cen: 1. Cenami nelze oceňovat demontáž jmenovité konstrukce, pro kterou jsou ceny v katalogu již stanoveny. 2. Ceny lze užít pro sortiment zámečnických konstrukcí, nikoliv pro sloupy, kolejnice, vazníky apod. 3. Volba cen se řídí hmotností jednotlivě demontovaného dílu konstrukce. | [15 empty] | PSC | 2
| VV |  | "schodiště ze suterénu vč.zábradlí na ocelovou plošinu" 220 |  | 220 | [13 empty] | VV | 2 | 2 | True | 0 | ROZPOCET
307 | K | 767996704 | Demontáž atypických zámečnických konstrukcí řezáním hmotnosti jednotlivých dílů do 500 kg | kg | 328 |  | 0 | CS ÚRS 2016 02 |  |  | základní |  | 0 | 0 | 0 | 0.001 | 0.328 | 16 | K | 2 |  |  |  | ROZPOCET | 0 | 0 | 0 | 0 | 0 | 1 | 0 | 16 | 642946953
| PP |  | Demontáž ostatních zámečnických konstrukcí o hmotnosti jednotlivých dílů řezáním přes 250 do 500 kg | [15 empty] | PP | 2
| PSC |  | Poznámka k souboru cen: 1. Cenami nelze oceňovat demontáž jmenovité konstrukce, pro kterou jsou ceny v katalogu již stanoveny. 2. Ceny lze užít pro sortiment zámečnických konstrukcí, nikoliv pro sloupy, kolejnice, vazníky apod. 3. Volba cen se řídí hmotností jednotlivě demontovaného dílu konstrukce. | [15 empty] | PSC | 2
| VV |  | " demontáž ocelové plošiny v prostoru nové učebny mč.02" 1,3*2,0*80+120 |  | 328 | [13 empty] | VV | 2 | 2 | True | 0 | ROZPOCET
308 | K | 767996705 | Demontáž atypických zámečnických konstrukcí řezáním hmotnosti jednotlivých dílů přes 500 kg | kg | 1009.8 |  | 0 | CS ÚRS 2016 02 |  |  | základní |  | 0 | 0 | 0 | 0.001 | 1.0098 | 16 | K | 2 |  |  |  | ROZPOCET | 0 | 0 | 0 | 0 | 0 | 1 | 0 | 16 | -91557952
| PP |  | Demontáž ostatních zámečnických konstrukcí o hmotnosti jednotlivých dílů řezáním přes 500 kg | [15 empty] | PP | 2
| PSC |  | Poznámka k souboru cen: 1. Cenami nelze oceňovat demontáž jmenovité konstrukce, pro kterou jsou ceny v katalogu již stanoveny. 2. Ceny lze užít pro sortiment zámečnických konstrukcí, nikoliv pro sloupy, kolejnice, vazníky apod. 3. Volba cen se řídí hmotností jednotlivě demontovaného dílu konstrukce. | [15 empty] | PSC | 2
| VV |  | " demontáž ocelové plošiny u ocel.schodiště " (1,8*1,8+(1,8+2,25)/2*1,3+2,25*3,0)*80 |  | 1009.8 | [13 empty] | VV | 2 | 2 | True | 0 | ROZPOCET
309 | K | 998767101 | Přesun hmot tonážní pro zámečnické konstrukce v objektech v do 6 m | t | 0.657 |  | 0 | CS ÚRS 2016 02 |  |  | základní |  | 0 | 0 | 0 | 0 | 0 | 16 | K | 2 |  |  |  | ROZPOCET | 0 | 0 | 0 | 0 | 0 | 1 | 0 | 16 | -1366912473
| PP |  | Přesun hmot pro zámečnické konstrukce stanovený z hmotnosti přesunovaného materiálu vodorovná dopravní vzdálenost do 50 m v objektech výšky do 6 m | [15 empty] | PP | 2
| PSC |  | Poznámka k souboru cen: 1. Ceny pro přesun hmot stanovený z hmotnosti přesunovaného materiálu se používají tehdy, pokud je možné určit hmotnost za celý stavební díl. Do této hmotnosti se započítává i hmotnost materiálů oceňovaných ve specifikaci. 2. Pokud nelze jednoznačně stanovit hmotnost přesunovaných materiálů, lze pro výpočet přesunu hmot použít orientačně procentní sazbu. Touto sazbou se vynásobí rozpočtové náklady za celý stavební díl včetně nákladů na materiál ve specifikacích. 3. Příplatek k cenám -7181 pro přesun prováděný bez použití mechanizace, tj. za ztížených podmínek, lze použít pouze pro hmotnost materiálu, která se tímto způsobem skutečně přemísťuje. | [15 empty] | PSC | 2
| D | 771 | Podlahy z dlaždic |  |  |  | 0 | [5 empty] | 0 |  | 2.2204 |  | 0 | 2 | D | 1 |  |  |  | ROZPOCET | [6 empty] | 0
310 | K | 771474113 | Montáž soklíků z dlaždic keramických rovných flexibilní lepidlo v do 120 mm | m | 61.613 |  | 0 | CS ÚRS 2016 02 |  |  | základní |  | 0 | 0.00062 | 0.0382 | 0 | 0 | 16 | K | 2 |  |  |  | ROZPOCET | 0 | 0 | 0 | 0 | 0 | 1 | 0 | 16 | 1243284182
| PP |  | Montáž soklíků z dlaždic keramických lepených flexibilním lepidlem rovných výšky přes 90 do 120 mm | [15 empty] | PP | 2
| VV |  | "přízemí - zádveří u výtahu P2" 10,026-(1,0+1,13+1,1) |  | 6.796 | [13 empty] | VV | 2 | 2 | True | 0 | ROZPOCET
| VV |  | "1.pp - 3.np oprava soklu dlažby u vstupu do výtahu" 2,0*5 |  | 10 | [13 empty] | VV | 2 | 2 | True | 0 | ROZPOCET
| VV |  | "1.pp - chodba,sklad dílny a zádveří" 27,117+17,2+11,6-(0,7*3+0,9*8+1,8) |  | 44.817 | [13 empty] | VV | 2 | 2 | True | 0 | ROZPOCET
311 | K | 771574115 | Montáž podlah keramických režných hladkých lepených flexibilním lepidlem do 22 ks/m2 | m2 | 87.325 |  | 0 | CS ÚRS 2016 02 |  |  | základní |  | 0 | 0.00345 | 0.30127 | 0 | 0 | 16 | K | 2 |  |  |  | ROZPOCET | 0 | 0 | 0 | 0 | 0 | 1 | 0 | 16 | 40960251
| PP |  | Montáž podlah z dlaždic keramických lepených flexibilním lepidlem režných nebo glazovaných hladkých přes 19 do 22 ks/ m2 | [15 empty] | PP | 2
| VV |  | "přízemí - zádveří u výtahu P2" 5,45 |  | 5.45 | [13 empty] | VV | 2 | 2 | True | 0 | ROZPOCET
| VV |  | "1.pp - 3.np oprava dlažby u vstupu do výtahu" 2,0*5 |  | 10 | [13 empty] | VV | 2 | 2 | True | 0 | ROZPOCET
| VV |  | "1.pp P4 až P5" 19,768+4,3+1,9+2,2+4,4+15,233+2,16+2,16+2,668+8,798+8,288 |  | 71.875 | [13 empty] | VV | 2 | 2 | True | 0 | ROZPOCET
312 | M | 597611350R | dlaždice keramické - dle výběru investora | m2 | 102.835 |  | 0 |  |  |  | základní |  | 0 | 0.018 | 1.851 | 0 | 0 | 32 | M | 2 |  |  |  | ROZPOCET | 0 | 0 | 0 | 0 | 0 | 1 | 0 | 16 | -1658723236
| PP |  | obkládačky a dlaždice keramické koupelny - RAKO dlaždice formát 30 x 30 x 0,8 cm (barevné) ELECTRA I.j. (cen.skup. 72) | [15 empty] | PP | 2
| VV |  | "přízemí - zádveří u výtahu" 5,45 |  | 5.45 | [13 empty] | VV | 2 | 2 | True | 0 | ROZPOCET
| VV |  | "1.pp - 3.np oprava dlažby u vstupu do výtahu" 2,0*5 |  | 10 | [13 empty] | VV | 2 | 2 | True | 0 | ROZPOCET
| VV |  | "1.pp P4 až P5" 19,768+4,3+1,9+2,2+4,4+15,233+2,16+2,16+2,668+8,798+8,288 |  | 71.875 | [13 empty] | VV | 2 | 2 | True | 0 | ROZPOCET
| VV |  | "přízemí - zádveří u výtahu sokl" (10,026-(1,0+1,13+1,1))*0,1 |  | 0.6796 | [13 empty] | VV | 2 | 2 | True | 0 | ROZPOCET
| VV |  | "1.pp - 3.np oprava soklu dlažby u vstupu do výtahu" 2,0*5*0,1 |  | 1 | [13 empty] | VV | 2 | 2 | True | 0 | ROZPOCET
| VV |  | "1.pp - chodba,sklad dílny a zádveří" (27,117+17,2+11,6-(0,7*3+0,9*8+1,8))*0,1 |  | 4.4817 | [13 empty] | VV | 2 | 2 | True | 0 | ROZPOCET
| VV |  | 93,4863*1,1 'Přepočtené koeficientem množství |  | 102.835 | [13 empty] | VV | 2 | 2 | False | 1 | ROZPOCET
313 | K | 771591111 | Podlahy penetrace podkladu | m2 | 87.325 |  | 0 | CS ÚRS 2016 02 |  |  | základní |  | 0 | 0.0003 | 0.026197 | 0 | 0 | 16 | K | 2 |  |  |  | ROZPOCET | 0 | 0 | 0 | 0 | 0 | 1 | 0 | 16 | -1844730053
| PP |  | Podlahy - ostatní práce penetrace podkladu | [15 empty] | PP | 2
| PSC |  | Poznámka k souboru cen: 1. Množství měrných jednotek u ceny -1185 se stanoví podle počtu řezaných dlaždic, nezávisle na jejich velikosti. 2. Položkou -1185 lze ocenit provádění více řezů na jednom kusu dlažby. | [15 empty] | PSC | 2
| VV |  | "přízemí - zádveří u výtahu P2" 5,45 |  | 5.45 | [13 empty] | VV | 2 | 2 | True | 0 | ROZPOCET
| VV |  | "1.pp - 3.np oprava dlažby u vstupu do výtahu" 2,0*5 |  | 10 | [13 empty] | VV | 2 | 2 | True | 0 | ROZPOCET
| VV |  | "1.pp P4 až P5" 19,768+4,3+1,9+2,2+4,4+15,233+2,16+2,16+2,668+8,798+8,288 |  | 71.875 | [13 empty] | VV | 2 | 2 | True | 0 | ROZPOCET
314 | K | 771591171 | Montáž profilu ukončujícího pro plynulý přechod (dlažby s kobercem apod.) | m | 9.6 |  | 0 | CS ÚRS 2016 02 |  |  | základní |  | 0 | 0.0002 | 0.00192 | 0 | 0 | 16 | K | 2 |  |  |  | ROZPOCET | 0 | 0 | 0 | 0 | 0 | 1 | 0 | 16 | -590839201
| PP |  | Podlahy - ostatní práce montáž ukončujícího profilu pro plynulý přechod (dlažba-koberec apod.) | [15 empty] | PP | 2
| PSC |  | Poznámka k souboru cen: 1. Množství měrných jednotek u ceny -1185 se stanoví podle počtu řezaných dlaždic, nezávisle na jejich velikosti. 2. Položkou -1185 lze ocenit provádění více řezů na jednom kusu dlažby. | [15 empty] | PSC | 2
| VV |  | 0,7*6+0,9*6 |  | 9.6 | [13 empty] | VV | 2 | 2 | True | 0 | ROZPOCET
315 | M | 553432240R | lišta přechodová 459H 30 mm, samolepící, 99471 elox bronzová | m | 10.56 |  | 0 |  |  |  | základní |  | 0 | 0.00017 | 0.0017952 | 0 | 0 | 32 | M | 2 |  |  |  | ROZPOCET | 0 | 0 | 0 | 0 | 0 | 1 | 0 | 16 | -147744836
| PP |  | doplňky stavební kovové profily přechodové pro podlahové krytiny kovové profily lišta přechodová 30 mm samolepící 459H 99471 elox bronzová - bal. 20 kusů á 2,7 m | [15 empty] | PP | 2
| VV |  | 9,6*1,1 'Přepočtené koeficientem množství |  | 10.56 | [13 empty] | VV | 2 | 2 | False | 1 | ROZPOCET
316 | K | 998771101 | Přesun hmot tonážní pro podlahy z dlaždic v objektech v do 6 m | t | 2.22 |  | 0 | CS ÚRS 2016 02 |  |  | základní |  | 0 | 0 | 0 | 0 | 0 | 16 | K | 2 |  |  |  | ROZPOCET | 0 | 0 | 0 | 0 | 0 | 1 | 0 | 16 | -89538073
| PP |  | Přesun hmot pro podlahy z dlaždic stanovený z hmotnosti přesunovaného materiálu vodorovná dopravní vzdálenost do 50 m v objektech výšky do 6 m | [15 empty] | PP | 2
| PSC |  | Poznámka k souboru cen: 1. Ceny pro přesun hmot stanovený z hmotnosti přesunovaného materiálu se používají tehdy, pokud je možné určit hmotnost za celý stavební díl. Do této hmotnosti se započítává i hmotnost materiálů oceňovaných ve specifikaci. 2. Pokud nelze jednoznačně stanovit hmotnost přesunovaných materiálů, lze pro výpočet přesunu hmot použít orientačně procentní sazbu. Touto sazbou se vynásobí rozpočtové náklady za celý stavební díl včetně nákladů na materiál ve specifikacích. 3. Příplatek k cenám -1181 pro přesun prováděný bez použití mechanizace, tj. za ztížených podmínek, lze použít pouze pro hmotnost materiálu, která se tímto způsobem skutečně přemísťuje. | [15 empty] | PSC | 2
| D | 777 | Podlahy lité |  |  |  | 0 | [5 empty] | 0 |  | 0.69262 |  | 0 | 2 | D | 1 |  |  |  | ROZPOCET | [6 empty] | 0
317 | K | 777510003 | Podlahy ze stěrky epoxydové Sikafloor 261 systém tl 2 mm | m2 | 64.778 |  | 0 | CS ÚRS 2016 02 |  |  | základní |  | 0 | 0.004 | 0.25911 | 0 | 0 | 16 | K | 2 |  |  |  | ROZPOCET | 0 | 0 | 0 | 0 | 0 | 1 | 0 | 16 | -335158822
| PP |  | Podlahy ze stěrky epoxydové tl. 2 mm Sikafloor 261 systém | [15 empty] | PP | 2
| VV |  | " 1.pp - P3 dílny s vytažením do soklu 10 cm na stěnu " 61,76+(31,083-0,9)*0,1 |  | 64.7783 | [13 empty] | VV | 2 | 2 | True | 0 | ROZPOCET
318 | K | 777530021 | Podlahy ze stěrky polyuretanové Sikafloor 350 PH tl 3 mm | m2 | 26.71 |  | 0 | CS ÚRS 2016 02 |  |  | základní |  | 0 | 0.01423 | 0.38008 | 0 | 0 | 16 | K | 2 |  |  |  | ROZPOCET | 0 | 0 | 0 | 0 | 0 | 1 | 0 | 16 | 1821579317
| PP |  | Podlahy ze stěrky polyuretanové tl. 3 mm Sikafloor 350 PH | [15 empty] | PP | 2
| P |  | Poznámka k položce: s vodotěsnou membránou Umax.=-W/m2K | [15 empty] | P | 2
| VV |  | "1.pp terasa P7" 18,649 |  | 18.649 | [13 empty] | VV | 2 | 2 | True | 0 | ROZPOCET
| VV |  | "1.pp povrch prefabrikovaného schodiště" 1,0*(0,3+0,157)*14+4,75*0,35 |  | 8.0605 | [13 empty] | VV | 2 | 2 | True | 0 | ROZPOCET
319 | K | 931994142 | Těsnění dilatační spáry betonové konstrukce polyuretanovým tmelem do pl 4,0 cm2 | m | 23.12 |  | 0 | CS ÚRS 2016 02 |  |  | základní |  | 0 | 0.0001773 | 0.0040992 | 0 | 0 | 4 | K | 2 |  |  |  | ROZPOCET | 0 | 0 | 0 | 0 | 0 | 1 | 0 | 4 | 1756485498
| PP |  | Těsnění spáry betonové konstrukce pásy, profily, tmely tmelem polyuretanovým spáry dilatační do 4,0 cm2 | [15 empty] | PP | 2
| PSC |  | Poznámka k souboru cen: 1. V cenách těsnění spár pásy „waterstop“ jsou započteny náklady na rozměření délky pásu v konstrukci, nastříhaní a lepení pásu na požadovaný rozměr, uchycení hřebenu pásu k výztuži a k bednění tak, aby nedošlo u povrchových pásů k posunutí a u vnitřních k volnému pohybu během betonáže, a náklady uložení pásů pro svislou nebo vodorovnou ochranu spáry. 2. V cenách těsnění styčné spáry profilem jsou započteny náklady na nastříhání, vložení a nalepení profilové pryže z nevodotěsného mikrotenového profilu nebo vodotěsného vodoubobtnajícího profilu do drážky styčné spáry mezi prefa dílci během montáže konstrukce zejména přesýpaných objektů. 3. Těsnění tmelem se používá převážně u pohledových pracovních a dilatačních spár v profilu vytvořeném lištami o ploše do 1,5 cm2 u pracovních spár a 4 cm2 u dilatačních spár. V ceně jsou započteny náklady na penetraci pro lepší přilnavost k betonu, u dilatačních spár osazení separační vložky tmelu pro oddělení polystyrenové výplně dilatační spáry a uhlazení tmelu. 4. Těsnění spárovým profilem ze silikonu nebo uretanu jako náhrada za pohledové výplně obsahuje nastříhaní a slepení pásů na potřebnou délku, vložení do spáry vytvořené lištami, zkosení čela spáry do 20/20 mm nebo do 40/40 mm. 5. Těsnění smrštitelné (pseudo) spáry obsahuje těsnění lícové tmelem a rubové povrchovým pásem dilatačním „waterstop“, vložení extrudovaného polystyrenu v 1/3 plochy tloušťky betonové stěny. 6. V cenách nejsou započteny náklady na: a) bednění pracovních a dilatačních čel, bednění podpěr „waterstop“ svisle uložených, tyto se oceňují cenou 327 35-3112, b) bednění podpěr „waterstop“ vodorovně uložených, tyto se oceňují cenou 421 35-3112, c) vložení polystyrenu do dilatačních spár, tyto se oceňují souborem cen 931 99-21 Výplň dilatačních spár z polystyrenu, d) u cen -4171 a -4172 na tmelení spáry pod izolačním pásem, tyto se oceňují cenami -4131 až -4142, e) u cen -4171 a -4172 na penetrační nátěr betonu, tyto se oceňují cenami katalogu 800-711 Izolace proti vodě, vlhkosti a plynům. | [15 empty] | PSC | 2
| VV |  | " podlahy terasy po obvodě" 23,12 |  | 23.12 | [13 empty] | VV | 2 | 2 | True | 0 | ROZPOCET
320 | K | 777615213 | Nátěry epoxidové podlah betonových dvojnásobné Sadurit Z 1-A | m2 | 43.725 |  | 0 | CS ÚRS 2016 02 |  |  | základní |  | 0 | 0.001128 | 0.049322 | 0 | 0 | 16 | K | 2 |  |  |  | ROZPOCET | 0 | 0 | 0 | 0 | 0 | 1 | 0 | 16 | 657576460
| PP |  | Nátěry epoxidové podlah s penetrací s penetrací betonových dvojnásobné Sadurit Z 1-A | [15 empty] | PP | 2
| VV |  | "deska základová výtahové šachty vrchní a na stěny do v.30cm" 2,34*2,15+(2,34+62,15)*2*0,3 |  | 43.725 | [13 empty] | VV | 2 | 2 | True | 0 | ROZPOCET
321 | K | 998777101 | Přesun hmot tonážní pro podlahy lité v objektech v do 6 m | t | 0.689 |  | 0 | CS ÚRS 2016 02 |  |  | základní |  | 0 | 0 | 0 | 0 | 0 | 16 | K | 2 |  |  |  | ROZPOCET | 0 | 0 | 0 | 0 | 0 | 1 | 0 | 16 | 1232907740
| PP |  | Přesun hmot pro podlahy lité stanovený z hmotnosti přesunovaného materiálu vodorovná dopravní vzdálenost do 50 m v objektech výšky do 6 m | [15 empty] | PP | 2
| PSC |  | Poznámka k souboru cen: 1. Ceny pro přesun hmot stanovený z hmotnosti přesunovaného materiálu se používají tehdy, pokud je možné určit hmotnost za celý stavební díl. Do této hmotnosti se započítává i hmotnost materiálů oceňovaných ve specifikaci. 2. Pokud nelze jednoznačně stanovit hmotnost přesunovaných materiálů, lze pro výpočet přesunu hmot použít orientačně procentní sazbu. Touto sazbou se vynásobí rozpočtové náklady za celý stavební díl včetně nákladů na materiál ve specifikacích. 3. Příplatek k cenám -7181 pro přesun prováděný bez použití mechanizace, tj. za ztížených podmínek, lze použít pouze pro hmotnost materiálu, která se tímto způsobem skutečně přemísťuje. | [15 empty] | PSC | 2
| D | 781 | Dokončovací práce - obklady keramické |  |  |  | 0 | [5 empty] | 0 |  | 5.063 |  | 0 | 2 | D | 1 |  |  |  | ROZPOCET | [6 empty] | 0
322 | K | 781471114 | Montáž obkladů vnitřních keramických hladkých do 22 ks/m2 kladených do malty | m2 | 105.35 |  | 0 | CS ÚRS 2016 02 |  |  | základní |  | 0 | 0.03464 | 3.6493 | 0 | 0 | 16 | K | 2 |  |  |  | ROZPOCET | 0 | 0 | 0 | 0 | 0 | 1 | 0 | 16 | -286019718
| PP |  | Montáž obkladů vnitřních stěn z dlaždic keramických kladených do malty režných nebo glazovaných hladkých přes 19 do 22 ks/m2 | [15 empty] | PP | 2
| VV |  | " v sociálním zařízení a šatně" (8,3+5,9+6,2+8,4+6,6+6,6+7,3+12,0)*2,0-0,7*2,0*9-0,9*2,0*2-0,5*0,7*3 |  | 105.35 | [13 empty] | VV | 2 | 2 | True | 0 | ROZPOCET
323 | M | 597610260R | obkládačky keramické - dle výběru investora | m2 | 115.885 |  | 0 |  |  |  | základní |  | 0 | 0.0118 | 1.3674 | 0 | 0 | 32 | M | 2 |  |  |  | ROZPOCET | 0 | 0 | 0 | 0 | 0 | 1 | 0 | 16 | -1051664097
| VV |  | 105,35*1,1 'Přepočtené koeficientem množství |  | 115.885 | [13 empty] | VV | 2 | 2 | False | 1 | ROZPOCET
324 | K | 781491011 | Montáž zrcadel plochy do 1 m2 lepených silikonovým tmelem na podkladní omítku | m2 | 1.05 |  | 0 | CS ÚRS 2016 02 |  |  | základní |  | 0 | 0.000578 | 0.0006069 | 0 | 0 | 16 | K | 2 |  |  |  | ROZPOCET | 0 | 0 | 0 | 0 | 0 | 1 | 0 | 16 | 1621171010
| PP |  | Montáž zrcadel lepených silikonovým tmelem na podkladní omítku, plochy do 1 m2 | [15 empty] | PP | 2
| VV |  | "500/700 " 0,5*0,7*3 |  | 1.05 | [13 empty] | VV | 2 | 2 | True | 0 | ROZPOCET
325 | M | 634651240 | zrcadlo nemontované čiré tl. 4 mm, max. rozměr 3210 x 2250 mm | m2 | 1.155 |  | 0 | CS ÚRS 2016 02 |  |  | základní |  | 0 | 0.01 | 0.01155 | 0 | 0 | 32 | M | 2 |  |  |  | ROZPOCET | 0 | 0 | 0 | 0 | 0 | 1 | 0 | 16 | -1214403286
| PP |  | zrcadla nemontovaná čirá, max rozměr tabule 3210 x 2250 mm tl. 4 mm | [15 empty] | PP | 2
| VV |  | 1,05*1,1 'Přepočtené koeficientem množství |  | 1.155 | [13 empty] | VV | 2 | 2 | False | 1 | ROZPOCET
326 | K | 781494111 | Plastové profily rohové lepené flexibilním lepidlem | m | 6.95 |  | 0 | CS ÚRS 2016 02 |  |  | základní |  | 0 | 0.00031 | 0.0021545 | 0 | 0 | 16 | K | 2 |  |  |  | ROZPOCET | 0 | 0 | 0 | 0 | 0 | 1 | 0 | 16 | 1998084336
| PP |  | Ostatní prvky plastové profily ukončovací a dilatační lepené flexibilním lepidlem rohové | [15 empty] | PP | 2
| PSC |  | Poznámka k souboru cen: 1. Množství měrných jednotek u ceny -5185 se stanoví podle počtu řezaných obkladaček, nezávisle na jejich velikosti. 2. Položkou -5185 lze ocenit provádění více řezů na jednom kusu obkladu. | [15 empty] | PSC | 2
| VV |  | 2,2+1,1+0,95+0,9*3 |  | 6.95 | [13 empty] | VV | 2 | 2 | True | 0 | ROZPOCET
327 | K | 781495111 | Penetrace podkladu vnitřních obkladů | m2 | 106.4 |  | 0 | CS ÚRS 2016 02 |  |  | základní |  | 0 | 0.0003 | 0.03192 | 0 | 0 | 16 | K | 2 |  |  |  | ROZPOCET | 0 | 0 | 0 | 0 | 0 | 1 | 0 | 16 | -1889376442
| PP |  | Ostatní prvky ostatní práce penetrace podkladu | [15 empty] | PP | 2
| PSC |  | Poznámka k souboru cen: 1. Množství měrných jednotek u ceny -5185 se stanoví podle počtu řezaných obkladaček, nezávisle na jejich velikosti. 2. Položkou -5185 lze ocenit provádění více řezů na jednom kusu obkladu. | [15 empty] | PSC | 2
| VV |  | " v sociálním zařízení a šatně" (8,3+5,9+6,2+8,4+6,6+6,6+7,3+12,0)*2,0-0,7*2,0*9-0,9*2,0*2 |  | 106.4 | [13 empty] | VV | 2 | 2 | True | 0 | ROZPOCET
328 | K | 998781101 | Přesun hmot tonážní pro obklady keramické v objektech v do 6 m | t | 5.063 |  | 0 | CS ÚRS 2016 02 |  |  | základní |  | 0 | 0 | 0 | 0 | 0 | 16 | K | 2 |  |  |  | ROZPOCET | 0 | 0 | 0 | 0 | 0 | 1 | 0 | 16 | 638879033
| PP |  | Přesun hmot pro obklady keramické stanovený z hmotnosti přesunovaného materiálu vodorovná dopravní vzdálenost do 50 m v objektech výšky do 6 m | [15 empty] | PP | 2
| PSC |  | Poznámka k souboru cen: 1. Ceny pro přesun hmot stanovený z hmotnosti přesunovaného materiálu se používají tehdy, pokud je možné určit hmotnost za celý stavební díl. Do této hmotnosti se započítává i hmotnost materiálů oceňovaných ve specifikaci. 2. Pokud nelze jednoznačně stanovit hmotnost přesunovaných materiálů, lze pro výpočet přesunu hmot použít orientačně procentní sazbu. Touto sazbou se vynásobí rozpočtové náklady za celý stavební díl včetně nákladů na materiál ve specifikacích. 3. Příplatek k cenám -1181 pro přesun prováděný bez použití mechanizace, tj. za ztížených podmínek, lze použít pouze pro hmotnost materiálu, která se tímto způsobem skutečně přemísťuje. | [15 empty] | PSC | 2
| D | 783 | Dokončovací práce - nátěry |  |  |  | 0 | [5 empty] | 0 |  | 0.16635 |  | 0 | 2 | D | 1 |  |  |  | ROZPOCET | [6 empty] | 0
329 | K | 783314203 | Základní antikorozní jednonásobný syntetický samozákladující nátěr zámečnických konstrukcí | m2 | 82.127 |  | 0 | CS ÚRS 2016 02 |  |  | základní |  | 0 | 0.00014 | 0.011498 | 0 | 0 | 16 | K | 2 |  |  |  | ROZPOCET | 0 | 0 | 0 | 0 | 0 | 1 | 0 | 16 | -203880389
| PP |  | Základní antikorozní nátěr zámečnických konstrukcí jednonásobný syntetický samozákladující | [15 empty] | PP | 2
| VV |  | " stropní nosníky v suterénu" | [15 empty] | VV | 2 | 1 | True | 0 | ROZPOCET
| VV |  | "I 160" (2,95*2+3,15*4)*0,574 |  | 10.619 | [13 empty] | VV | 2 | 2 | True | 0 | ROZPOCET
| VV |  | "I 180" (2,95+3,15*3)*0,641 |  | 7.9484 | [13 empty] | VV | 2 | 2 | True | 0 | ROZPOCET
| VV |  | "I 280" 7,1*5*0,968 |  | 34.364 | [13 empty] | VV | 2 | 2 | True | 0 | ROZPOCET
| VV |  | "I 300" 7,1*4*1,028 |  | 29.1952 | [13 empty] | VV | 2 | 2 | True | 0 | ROZPOCET
330 | K | 783317101 | Krycí jednonásobný syntetický standardní nátěr zámečnických konstrukcí | m2 | 164.252 |  | 0 | CS ÚRS 2016 02 |  |  | základní |  | 0 | 0.00012 | 0.01971 | 0 | 0 | 16 | K | 2 |  |  |  | ROZPOCET | 0 | 0 | 0 | 0 | 0 | 1 | 0 | 16 | 1506791878
| PP |  | Krycí nátěr (email) zámečnických konstrukcí jednonásobný syntetický standardní | [15 empty] | PP | 2
| P |  | Poznámka k položce: 2x email | [15 empty] | P | 2
| VV |  | 82,126*2 'Přepočtené koeficientem množství |  | 164.252 | [13 empty] | VV | 2 | 2 | False | 1 | ROZPOCET
331 | K | 783317101 | Krycí jednonásobný syntetický standardní nátěr zámečnických konstrukcí | m2 | 21.52 |  | 0 | CS ÚRS 2016 02 |  |  | základní |  | 0 | 0.00012 | 0.0025824 | 0 | 0 | 16 | K | 2 |  |  |  | ROZPOCET | 0 | 0 | 0 | 0 | 0 | 1 | 0 | 16 | 701661169
| PP |  | Krycí nátěr (email) zámečnických konstrukcí jednonásobný syntetický standardní | [15 empty] | PP | 2
| P |  | Poznámka k položce: 2x emal - zárubně | [15 empty] | P | 2
| VV |  | "kovových zárubní" | [15 empty] | VV | 2 | 1 | True | 0 | ROZPOCET
| VV |  | " 70/197" (0,8+2*2,0)*0,2*6 |  | 5.76 | [13 empty] | VV | 2 | 2 | True | 0 | ROZPOCET
| VV |  | "90/197" (1,0+2*2,0)*0,2*5 |  | 5 | [13 empty] | VV | 2 | 2 | True | 0 | ROZPOCET
| VV |  | 10,76*2 'Přepočtené koeficientem množství |  | 21.52 | [13 empty] | VV | 2 | 2 | False | 1 | ROZPOCET
332 | K | 783851117R | Nátěry epoxidové omítek stropů napuštění | m2 | 3.104 |  | 0 |  |  |  | základní |  | 0 | 0.0002 | 0.0006208 | 0 | 0 | 16 | K | 2 |  |  |  | ROZPOCET | 0 | 0 | 0 | 0 | 0 | 1 | 0 | 16 | -1223703219
| PP |  | Nátěry omítek a betonových povrchů epoxidové a epoxidehtové epoxidové omítek stropů napuštění | [15 empty] | PP | 2
| VV |  | "výtahová šachta - strop" 3,104 |  | 3.104 | [13 empty] | VV | 2 | 2 | True | 0 | ROZPOCET
333 | K | 783851113R | Nátěry epoxidové omítek stropů dvojnásobné a 1x email a 2x plné tmelení | m2 | 3.104 |  | 0 |  |  |  | základní |  | 0 | 0.00111 | 0.0034454 | 0 | 0 | 16 | K | 2 |  |  |  | ROZPOCET | 0 | 0 | 0 | 0 | 0 | 1 | 0 | 16 | -793404841
| PP |  | Nátěry omítek a betonových povrchů epoxidové a epoxidehtové epoxidové omítek stropů dvojnásobné a 1x email s 2x plným tmelením | [15 empty] | PP | 2
334 | K | 783851217R | Nátěry epoxidové omítek stěn napuštění | m2 | 98.088 |  | 0 |  |  |  | základní |  | 0 | 0.0002 | 0.019618 | 0 | 0 | 16 | K | 2 |  |  |  | ROZPOCET | 0 | 0 | 0 | 0 | 0 | 1 | 0 | 16 | 1627449069
| PP |  | Nátěry omítek a betonových povrchů epoxidové a epoxidehtové epoxidové omítek stěn napuštění | [15 empty] | PP | 2
| VV |  | " výtah - stěny" (1,6+1,94)*2*15,55-1,13*2,125*5 |  | 98.0877 | [13 empty] | VV | 2 | 2 | True | 0 | ROZPOCET
335 | K | 783851213R | Nátěry epoxidové omítek stěn dvojnásobné a 1x email a 2x plné tmelení | m2 | 98.088 |  | 0 |  |  |  | základní |  | 0 | 0.00111 | 0.10888 | 0 | 0 | 16 | K | 2 |  |  |  | ROZPOCET | 0 | 0 | 0 | 0 | 0 | 1 | 0 | 16 | 1334377121
| PP |  | Nátěry omítek a betonových povrchů epoxidové a epoxidehtové epoxidové omítek stěn dvojnásobné a 1x email s 2x plným tmelením | [15 empty] | PP | 2
| D | 784 | Dokončovací práce - malby a tapety |  |  |  | 0 | [5 empty] | 0 |  | 0.34038 |  | 0.03206 | 2 | D | 1 |  |  |  | ROZPOCET | [6 empty] | 0
336 | K | 784111021 | Obroušení podkladu ze stěrky v místnostech výšky do 3,80 m | m2 | 267.17 |  | 0 | CS ÚRS 2016 02 |  |  | základní |  | 0 | 5.2e-06 | 0.0013893 | 0.00012 | 0.03206 | 16 | K | 2 |  |  |  | ROZPOCET | 0 | 0 | 0 | 0 | 0 | 1 | 0 | 16 | 1675420686
| PP |  | Obroušení podkladu stěrky v místnostech výšky do 3,80 m | [15 empty] | PP | 2
| VV |  | "stávajících stěn" | [15 empty] | VV | 2 | 1 | True | 0 | ROZPOCET
| VV |  | " nových dílen,skladu sociálního zázemí" (8,94+6,6*2+0,35+0,6+2*0,35+(4,1+2,85)*2+1,0+2,55+1,96)*3,67+(5,77+5,55)*1,37+6,6*0,7*2*8+3,23*2,83 |  | 257.1133 | [13 empty] | VV | 2 | 2 | True | 0 | ROZPOCET
| VV |  | "odpočet otvorů" -(4,1*(0,7+1,4)+1,15*2,1+1,5*2,17+1,1*2,1*2+1,6*2,1) |  | -22.26 | [13 empty] | VV | 2 | 2 | True | 0 | ROZPOCET
| VV |  | "ŽB stěny terasy s plošinou" (1,5+1,845*3+1,965)*3,705+2,45*2,42-1,0*2,42-3,75*2,42/2 |  | 32.3165 | [13 empty] | VV | 2 | 2 | True | 0 | ROZPOCET
337 | K | 784181121 | Hloubková jednonásobná penetrace podkladu v místnostech výšky do 3,80 m | m2 | 697.52 |  | 0 | CS ÚRS 2016 02 |  |  | základní |  | 0 | 0.0002 | 0.1395 | 0 | 0 | 16 | K | 2 |  |  |  | ROZPOCET | 0 | 0 | 0 | 0 | 0 | 1 | 0 | 16 | 2132820476
| PP |  | Penetrace podkladu jednonásobná hloubková v místnostech výšky do 3,80 m | [15 empty] | PP | 2
| VV |  | "stropů" | [15 empty] | VV | 2 | 1 | True | 0 | ROZPOCET
| VV |  | "1.pp mč.02 dílna" 61,76 |  | 61.76 | [13 empty] | VV | 2 | 2 | True | 0 | ROZPOCET
| VV |  | "1.np mč.02 zádveří" 5,45 |  | 5.45 | [13 empty] | VV | 2 | 2 | True | 0 | ROZPOCET
| VV |  | "stěn" | [15 empty] | VV | 2 | 1 | True | 0 | ROZPOCET
| VV |  | "ostění vybouraných otvorů" | [15 empty] | VV | 2 | 1 | True | 0 | ROZPOCET
| VV |  | "1.pp" 2,275*0,45+2*2,122*0,45*5+(1,3+1,5)*0,45+2*2,1*0,6+2*2,6*0,45 |  | 16.6928 | [13 empty] | VV | 2 | 2 | True | 0 | ROZPOCET
| VV |  | "nových stěn 1.np - mč.02 zádveří" (3,21+1,805)*2*2,74 |  | 27.4822 | [13 empty] | VV | 2 | 2 | True | 0 | ROZPOCET
| VV |  | "nová stěna na novém základu pod novým stropem v 1.pp tl.44cm" | [15 empty] | VV | 2 | 1 | True | 0 | ROZPOCET
| VV |  | 12,0*1,7*2 |  | 40.8 | [13 empty] | VV | 2 | 2 | True | 0 | ROZPOCET
| VV |  | "nové zdivo tl.17,5 cm" | [15 empty] | VV | 2 | 1 | True | 0 | ROZPOCET
| VV |  | "zazdívka otvorů v 1.pp" (1,6*2,1+1,1*1,4+4,08*2,85+1,5*2,17*2+1,0*2,17+1,2*2,2)*2 |  | 55.696 | [13 empty] | VV | 2 | 2 | True | 0 | ROZPOCET
| VV |  | "nové zdivo přizdívky v 1.pp" (2,26*2+3,23+3,492+2*0,175)*2,83 |  | 32.8054 | [13 empty] | VV | 2 | 2 | True | 0 | ROZPOCET
| VV |  | " nové zdiv o tl.24 cm" | [15 empty] | VV | 2 | 1 | True | 0 | ROZPOCET
| VV |  | "1.pp" 2,26*2,83+(5,77+5,65-3,35)*2,3+3,35*2,3*2 |  | 40.3668 | [13 empty] | VV | 2 | 2 | True | 0 | ROZPOCET
| VV |  | "zazdívky v tl.44 cm" | [15 empty] | VV | 2 | 1 | True | 0 | ROZPOCET
| VV |  | "1.pp" 1,5*2,17+1,1*2,1*2+1,2*0,9 |  | 8.955 | [13 empty] | VV | 2 | 2 | True | 0 | ROZPOCET
| VV |  | "nové příčky skladu dílen a sociálního zázemí tl.11,5cm" | [15 empty] | VV | 2 | 1 | True | 0 | ROZPOCET
| VV |  | ((2,0*3+2,3+4,8+2,4*3)*3,67)*2 |  | 149.002 | [13 empty] | VV | 2 | 2 | True | 0 | ROZPOCET
| VV |  | "nové příčky skladu,dílen a sociálního zázemí tl.14 cm" | [15 empty] | VV | 2 | 1 | True | 0 | ROZPOCET
| VV |  | (6,95*2,98+(2,0*2+3,8+1,5+1,95)*3,67)*2 |  | 123.997 | [13 empty] | VV | 2 | 2 | True | 0 | ROZPOCET
| VV |  | "stávajících stěn" | [15 empty] | VV | 2 | 1 | True | 0 | ROZPOCET
| VV |  | " nových dílen,skladu sociálního zázemí" (8,94+6,6*2+0,35+0,6+2*0,35+(4,1+2,85)*2+1,0+2,55+1,96)*3,67+(5,77+5,55)*1,37+6,6*0,7*2*8+3,23*2,83 |  | 257.1133 | [13 empty] | VV | 2 | 2 | True | 0 | ROZPOCET
| VV |  | " odpočet obkladů v sociálním zařízení a šatně" -((8,3+5,9+6,2+8,4+6,6+6,6+7,3+12,0)*2,0) |  | -122.6 | [13 empty] | VV | 2 | 2 | True | 0 | ROZPOCET
338 | K | 784221101 | Dvojnásobné bílé malby ze směsí za sucha dobře otěruvzdorných v místnostech do 3,80 m | m2 | 697.52 |  | 0 | CS ÚRS 2016 02 |  |  | základní |  | 0 | 0.000286 | 0.19949 | 0 | 0 | 16 | K | 2 |  |  |  | ROZPOCET | 0 | 0 | 0 | 0 | 0 | 1 | 0 | 16 | 405004454
| PP |  | Malby z malířských směsí otěruvzdorných za sucha dvojnásobné, bílé za sucha otěruvzdorné dobře v místnostech výšky do 3,80 m | [15 empty] | PP | 2
| D | 786 | Dokončovací práce - čalounické úpravy |  |  |  | 0 | [5 empty] | 0 |  | 0.0072 |  | 0 | 2 | D | 1 |  |  |  | ROZPOCET | [6 empty] | 0
339 | K | 786626111 | Montáž lamelové žaluzie vnitřní nebo do oken dvojitých dřevěných | m2 | 7.2 |  | 0 | CS ÚRS 2016 02 |  |  | základní |  | 0 | 0 | 0 | 0 | 0 | 16 | K | 2 |  |  |  | ROZPOCET | 0 | 0 | 0 | 0 | 0 | 1 | 0 | 16 | 63629319
| PP |  | Montáž zastiňujících žaluzií lamelových vnitřních nebo do oken dvojitých dřevěných | [15 empty] | PP | 2
| VV |  | "okna ozn.01 2000/1200mm " 2,0*1,2*3 |  | 7.2 | [13 empty] | VV | 2 | 2 | True | 0 | ROZPOCET
340 | M | 611243490R | žaluzie hliníková interiérová řetízková bílá 200 x 120 cm | kus | 7.2 |  | 0 |  |  |  | základní |  | 0 | 0.001 | 0.0072 | 0 | 0 | 32 | M | 2 |  |  |  | ROZPOCET | 0 | 0 | 0 | 0 | 0 | 1 | 0 | 16 | 295994270
| PP |  | okna plastová žaluzie hliníková interiérová bílá | [15 empty] | PP | 2
341 | K | 998786102 | Přesun hmot tonážní pro čalounické úpravy v objektech v do 12 m | t | 0.007 |  | 0 | CS ÚRS 2016 02 |  |  | základní |  | 0 | 0 | 0 | 0 | 0 | 16 | K | 2 |  |  |  | ROZPOCET | 0 | 0 | 0 | 0 | 0 | 1 | 0 | 16 | -673157361
| PP |  | Přesun hmot pro čalounické úpravy stanovený z hmotnosti přesunovaného materiálu vodorovná dopravní vzdálenost do 50 m v objektech výšky (hloubky) přes 6 do 12 m | [15 empty] | PP | 2
| PSC |  | Poznámka k souboru cen: 1. Ceny pro přesun hmot stanovený z hmotnosti přesunovaného materiálu se používají tehdy, pokud je možné určit hmotnost za celý stavební díl. Do této hmotnosti se započítává i hmotnost materiálů oceňovaných ve specifikaci. 2. Pokud nelze jednoznačně stanovit hmotnost přesunovaných materiálů, lze pro výpočet přesunu hmot použít orientačně procentní sazbu. Touto sazbou se vynásobí rozpočtové náklady za celý stavební díl včetně nákladů na materiál ve specifikacích. 3. Příplatek k cenám -6181 pro přesun prováděný bez použití mechanizace, tj. za ztížených podmínek, lze použít pouze pro hmotnost materiálu, která se tímto způsobem skutečně přemísťuje. | [15 empty] | PSC | 2
| D | M | Práce a dodávky M |  |  |  | 0 | [5 empty] | 0 |  | 0 |  | 0 | 3 | D | 0 |  |  |  | ROZPOCET | [6 empty] | 0
| D | 33-M | Montáže dopr.zaříz.,sklad. zař. a váh |  |  |  | 0 | [5 empty] | 0 |  | 0 |  | 0 | 3 | D | 1 |  |  |  | ROZPOCET | [6 empty] | 0
342 | K | 33M-960001R | Osobní výtah vč.osazení,kompletace a revize - 4 podlaží,5 nástupišť v provedením standart | ks | 1 |  | 0 |  |  |  | základní |  | 0 | 0 | 0 | 0 | 0 | 64 | K | 2 |  |  |  | ROZPOCET | 0 | 0 | 0 | 0 | 0 | 1 | 0 | 64 | 2049603533
| P |  | Poznámka k položce: prokládací lanový výtah bez strojovny o nosnosti 630 kg - 8 osob o velikosti kabiny 1400x1100mm | [15 empty] | P | 2
343 | K | 33M-960002R | Dodávka a osazení svislé schodišťové plošiny Z 300 pro invalidní | ks | 1 |  | 0 |  |  |  | základní |  | 0 | 0 | 0 | 0 | 0 | 64 | K | 2 |  |  |  | ROZPOCET | 0 | 0 | 0 | 0 | 0 | 1 | 0 | 64 | 1948611651
| P |  | Poznámka k položce: velikost 1450x1000mm vč.svislé stěny kotvené do podlahové desky,vč branek v obou zastávkách | [15 empty] | P | 2
| D | OST | Ostatní |  |  |  | 0 | [5 empty] | 0 |  | 0 |  | 0 | 4 | D | 0 |  |  |  | ROZPOCET | [6 empty] | 0
344 | K | 90096001R | Vybavení dílny ručním nářadím - podrobný rozpis dle techn.zprávy | kpl | 1 |  | 0 |  |  |  | základní |  | 0 | 0 | 0 | 0 | 0 | 512 | K | 1 |  |  |  | ROZPOCET | 0 | 0 | 0 | 0 | 0 | 1 | 0 | 512 | -108243992
345 | K | 90096002R | Vybavení dílny elektronářadím - podrobný rozpis dle techn.zprávy | kpl | 1 |  | 0 |  |  |  | základní |  | 0 | 0 | 0 | 0 | 0 | 512 | K | 1 |  |  |  | ROZPOCET | 0 | 0 | 0 | 0 | 0 | 1 | 0 | 512 | 1926477230
346 | K | 90096003R | Vybavení dílny nábytkem - podrobný rozpis dle techn.zprávy | kpl | 1 |  | 0 |  |  |  | základní |  | 0 | 0 | 0 | 0 | 0 | 512 | K | 1 |  |  |  | ROZPOCET | 0 | 0 | 0 | 0 | 0 | 1 | 0 | 512 | -591994135

## 02 - Zdravotně technické ...
| List obsahuje: |  | 1) Krycí list soupisu | 2) Rekapitulace |  |  | 3) Soupis prací | Zpět na list: | Rekapitulace stavby
{cd0b57cc-39c6-4028-b4a2-6b17415c5c6f}
2
| KRYCÍ LIST SOUPISU | [8 empty] | v --- níže se nacházejí doplnkové a pomocné údaje k sestavám --- v | [8 empty] | False
Stavba:
ZŠ Májová, Ostrov - výstavba učebny technických a řemeslných oborů ve vazbě na zajištění bezbarierovosti školy
Objekt:
02 - Zdravotně technické instalace
| KSO: |  |  |  |  | CC-CZ: | 1
| Místo: |  | Ostrov |  |  | Datum: | 9.1.2017
| Zadavatel: |  |  |  |  | IČ:
|  | Město Ostrov |  |  |  | DIČ:
| Uchazeč: |  |  |  |  | IČ:
DIČ:
| Projektant: |  |  |  |  | IČ:
|  | BPO spol. s r.o. |  |  |  | DIČ:
Poznámka:
Soupis prací je sestaven za využití položek Cenové soustavy ÚRS. Cenové a technické podmínky položek Cenové soustavy ÚRS, které nejsou uvedeny v soupisu prací (tzv. úvodní části katalogů) jsou neomezeně dálkově k dispozici na www.cs-urs.cz . Položky soupisu prací, které nemají ve sloupci "Cenová soustava" uveden žádný údaj (nebo R-položka), nepocházá z Cenové soustavy ÚRS. Jména výrobců a obchodní názvy u položek jsou pouze informativní, uvedené jako reference technických parametrů, vzájemné kompatibility zařízení a dostupnosti odborného servisu. Lze použít výrobky ekvivalentních vlastností jiných výrobců. Nedílnou součástí Rozpočtu a Výkazu výměr je projektová dokumentace. Nabídkové ceny mohou být vytvářeny dle Výkazu výměr pouze s projektem a jeho Výkazem výměr.
| Cena bez DPH | [5 empty] | 0
|  |  | Základ daně |  |  | Sazba daně | Výše daně
| DPH | základní | 0 |  |  | 21% | 0
|  | snížená | 0 |  |  | 15% | 0
|  | zákl. přenesená | 0 |  |  | 21% | 0
|  | sníž. přenesená | 0 |  |  | 15% | 0
|  | nulová | 0 |  |  | 0% | 0
| Cena s DPH |  |  | v | CZK |  | 0
REKAPITULACE ČLENĚNÍ SOUPISU PRACÍ
Stavba:
ZŠ Májová, Ostrov - výstavba učebny technických a řemeslných oborů ve vazbě na zajištění bezbarierovosti školy
Objekt:
02 - Zdravotně technické instalace
Místo: |  |  | Ostrov |  |  | Datum: | 9.1.2017
Zadavatel: |  |  | Město Ostrov |  |  | Projektant: | BPO spol. s r.o.
Uchazeč:
Kód dílu - Popis | [6 empty] | Cena celkem [CZK]
Náklady soupisu celkem | [6 empty] | 0 | [12 empty] | -1
| HSV - Práce a dodávky HSV | [5 empty] | 0
| 1 - Zemní práce | [5 empty] | 0
| 3 - Svislé a kompletní konstrukce | [5 empty] | 0
| 4 - Vodorovné konstrukce | [5 empty] | 0
| 5 - Komunikace | [5 empty] | 0
| 8 - Trubní vedení | [5 empty] | 0
| 9 - Ostatní konstrukce a práce-bourání | [5 empty] | 0
| 91 - Doplňující konstrukce a práce pozemních komunikací, letišť a ploch | [5 empty] | 0
| 96 - Bourání konstrukcí | [5 empty] | 0
| 997 - Přesun sutě | [5 empty] | 0
| 998 - Přesun hmot | [5 empty] | 0
| PSV - Práce a dodávky PSV | [5 empty] | 0
| 721 - Zdravotechnika - vnitřní kanalizace | [5 empty] | 0
| 722 - Zdravotechnika - vnitřní vodovod | [5 empty] | 0
| 725 - Zdravotechnika - zařizovací předměty | [5 empty] | 0
| 763 - Konstrukce montované z desek, dílců a panelů | [5 empty] | 0
| M - Práce a dodávky M | [5 empty] | 0
| 23-M - Montáže potrubí | [5 empty] | 0
| OST - Ostatní | [5 empty] | 0
| O01 - Ostatní | [5 empty] | 0
SOUPIS PRACÍ
Stavba:
ZŠ Májová, Ostrov - výstavba učebny technických a řemeslných oborů ve vazbě na zajištění bezbarierovosti školy
Objekt:
02 - Zdravotně technické instalace
Místo: |  |  | Ostrov |  |  | Datum: | 9.1.2017
Zadavatel: |  |  | Město Ostrov |  |  | Projektant: | BPO spol. s r.o.
Uchazeč:
PČ | Typ | Kód | Popis | MJ | Množství | J.cena [CZK] | Cena celkem [CZK] | Cenová soustava |  | Poznámka | DPH | J. Nh [h] | Nh celkem [h] | J. hmotnost [t] | Hmotnost celkem [t] | J. suť [t] | Suť Celkem [t]
Náklady soupisu celkem | [6 empty] | 0 | [5 empty] | 0 |  | 34.2044 |  | 2.0971 |  | D | -1 | [10 empty] | 0
| D | HSV | Práce a dodávky HSV |  |  |  | 0 | [5 empty] | 0 |  | 33.7386 |  | 2.0971 | 1 | D | 0 |  |  |  | ROZPOCET | [6 empty] | 0
| D | 1 | Zemní práce |  |  |  | 0 | [5 empty] | 0 |  | 24.2828 |  | 0 | 1 | D | 1 |  |  |  | ROZPOCET | [6 empty] | 0
1 | K | 121101101 | Sejmutí ornice s přemístěním na vzdálenost do 50 m | m3 | 1.093 |  | 0 | CS ÚRS 2016 02 |  |  | základní |  | 0 | 0 | 0 | 0 | 0 | 4 | K | 2 |  |  |  | ROZPOCET | 0 | 0 | 0 | 0 | 0 | 1 | 0 | 4 | 1530716440
| VV |  | "kanalizace mimo objekt | [15 empty] | VV | 2 | 1 | True | 0 | ROZPOCET
| VV |  | "PVC KG DN 150" | [15 empty] | VV | 2 | 1 | True | 0 | ROZPOCET
| VV |  | 6,07*1,2*0,15 |  | 1.0926 | [13 empty] | VV | 2 | 2 | True | 1 | ROZPOCET
2 | K | 130001101 | Příplatek za ztížení vykopávky v blízkosti pozemního vedení | m3 | 23.232 |  | 0 | CS ÚRS 2016 02 |  |  | základní |  | 0 | 0 | 0 | 0 | 0 | 4 | K | 2 |  |  |  | ROZPOCET | 0 | 0 | 0 | 0 | 0 | 1 | 0 | 4 | 532506160
3 | K | 131203101 | Hloubení jam ručním nebo pneum nářadím v soudržných horninách tř. 3 | m3 | 25.48 |  | 0 | CS ÚRS 2016 02 |  |  | základní |  | 0 | 0 | 0 | 0 | 0 | 4 | K | 2 |  |  |  | ROZPOCET | 0 | 0 | 0 | 0 | 0 | 1 | 0 | 4 | -1920753354
| VV |  | "napojení na stávající kanalizaci KT DN 300" | [15 empty] | VV | 2 | 1 | True | 0 | ROZPOCET
| VV |  | 2*2*5,57 |  | 22.28 | [13 empty] | VV | 2 | 2 | True | 0 | ROZPOCET
| VV |  | "napojení na stávající kanalizaci PVC 150" | [15 empty] | VV | 2 | 1 | True | 0 | ROZPOCET
| VV |  | 2*2*0,8 |  | 3.2 | [13 empty] | VV | 2 | 2 | True | 0 | ROZPOCET
4 | K | 131203109 | Příplatek za lepivost u hloubení jam ručním nebo pneum nářadím v hornině tř. 3 | m3 | 25.48 |  | 0 | CS ÚRS 2016 02 |  |  | základní |  | 0 | 0 | 0 | 0 | 0 | 4 | K | 2 |  |  |  | ROZPOCET | 0 | 0 | 0 | 0 | 0 | 1 | 0 | 4 | 360231412
5 | K | 132201201 | Hloubení rýh š do 2000 mm v hornině tř. 3 objemu do 100 m3 | m3 | 18.94 |  | 0 | CS ÚRS 2016 02 |  |  | základní |  | 0 | 0 | 0 | 0 | 0 | 4 | K | 2 |  |  |  | ROZPOCET | 0 | 0 | 0 | 0 | 0 | 1 | 0 | 4 | 2068631588
| VV |  | "PVC KG DN 150" | [15 empty] | VV | 2 | 1 | True | 0 | ROZPOCET
| VV |  | (2,11*1*5,57)/100*50 |  | 5.8764 | [13 empty] | VV | 2 | 2 | True | 0 | ROZPOCET
| VV |  | (7,99*1*3,27)/100*50 |  | 13.0637 | [13 empty] | VV | 2 | 2 | True | 0 | ROZPOCET
6 | K | 132201209 | Příplatek za lepivost k hloubení rýh š do 2000 mm v hornině tř. 3 | m3 | 18.94 |  | 0 | CS ÚRS 2016 02 |  |  | základní |  | 0 | 0 | 0 | 0 | 0 | 4 | K | 2 |  |  |  | ROZPOCET | 0 | 0 | 0 | 0 | 0 | 1 | 0 | 4 | -148032438
7 | K | 132212201 | Hloubení rýh š přes 600 do 2000 mm ručním nebo pneum nářadím v soudržných horninách tř. 3 | m3 | 33.02 |  | 0 | CS ÚRS 2016 02 |  |  | základní |  | 0 | 0 | 0 | 0 | 0 | 4 | K | 2 |  |  |  | ROZPOCET | 0 | 0 | 0 | 0 | 0 | 1 | 0 | 4 | -1484896845
| PP |  | Hloubení zapažených i nezapažených rýh šířky přes 600 do 2 000 mm ručním nebo pneumatickým nářadím s urovnáním dna do předepsaného profilu a spádu v horninách tř. 3 soudržných | [15 empty] | PP | 2
| VV |  | "kanalizace mimo objekt | [15 empty] | VV | 2 | 1 | True | 0 | ROZPOCET
| VV |  | "PVC KG DN 150" | [15 empty] | VV | 2 | 1 | True | 0 | ROZPOCET
| VV |  | (2,11*1*5,57)/100*50 |  | 5.8764 | [13 empty] | VV | 2 | 2 | True | 0 | ROZPOCET
| VV |  | (7,99*1*3,27)/100*50 |  | 13.0637 | [13 empty] | VV | 2 | 2 | True | 0 | ROZPOCET
| VV |  | "kanalizace ležatá v objektu | [15 empty] | VV | 2 | 1 | True | 0 | ROZPOCET
| VV |  | "PVC KG DN 125" | [15 empty] | VV | 2 | 1 | True | 0 | ROZPOCET
| VV |  | 22*0,8*0,8 |  | 14.08 | [13 empty] | VV | 2 | 2 | True | 0 | ROZPOCET
8 | K | 132212209 | Příplatek za lepivost u hloubení rýh š do 2000 mm ručním nebo pneum nářadím v hornině tř. 3 | m3 | 33.02 |  | 0 | CS ÚRS 2016 02 |  |  | základní |  | 0 | 0 | 0 | 0 | 0 | 4 | K | 2 |  |  |  | ROZPOCET | 0 | 0 | 0 | 0 | 0 | 1 | 0 | 4 | 1079569574
| PP |  | Hloubení zapažených i nezapažených rýh šířky přes 600 do 2 000 mm ručním nebo pneumatickým nářadím s urovnáním dna do předepsaného profilu a spádu v horninách tř. 3 Příplatek k cenám za lepivost horniny tř. 3 | [15 empty] | PP | 2
9 | K | 151101102 | Zřízení příložného pažení a rozepření stěn rýh hl do 4 m | m2 | 52.255 |  | 0 | CS ÚRS 2016 02 |  |  | základní |  | 0 | 0.00085132 | 0.044486 | 0 | 0 | 4 | K | 2 |  |  |  | ROZPOCET | 0 | 0 | 0 | 0 | 0 | 1 | 0 | 4 | 2019222592
| VV |  | "PVC KG DN 150" | [15 empty] | VV | 2 | 1 | True | 0 | ROZPOCET
| VV |  | 7,99*3,27*2 |  | 52.2546 | [13 empty] | VV | 2 | 2 | True | 0 | ROZPOCET
10 | K | 151101103 | Zřízení příložného pažení a rozepření stěn rýh hl do 8 m | m2 | 68.065 |  | 0 | CS ÚRS 2016 02 |  |  | základní |  | 0 | 0.0011854 | 0.080682 | 0 | 0 | 4 | K | 2 |  |  |  | ROZPOCET | 0 | 0 | 0 | 0 | 0 | 1 | 0 | 4 | -2127284529
| VV |  | "napojení na stávající kanalizaci KT DN 300" | [15 empty] | VV | 2 | 1 | True | 0 | ROZPOCET
| VV |  | 2*5,57*4 |  | 44.56 | [13 empty] | VV | 2 | 2 | True | 0 | ROZPOCET
| VV |  | "PVC KG DN 150" | [15 empty] | VV | 2 | 1 | True | 0 | ROZPOCET
| VV |  | 2,11*5,57*2 |  | 23.5054 | [13 empty] | VV | 2 | 2 | True | 0 | ROZPOCET
11 | K | 151101112 | Odstranění příložného pažení a rozepření stěn rýh hl do 4 m | m2 | 52.255 |  | 0 | CS ÚRS 2016 02 |  |  | základní |  | 0 | 0 | 0 | 0 | 0 | 4 | K | 2 |  |  |  | ROZPOCET | 0 | 0 | 0 | 0 | 0 | 1 | 0 | 4 | 664579457
| VV |  | "PVC KG DN 150" | [15 empty] | VV | 2 | 1 | True | 0 | ROZPOCET
| VV |  | 7,99*3,27*2 |  | 52.2546 | [13 empty] | VV | 2 | 2 | True | 0 | ROZPOCET
12 | K | 151101113 | Odstranění příložného pažení a rozepření stěn rýh hl do 8 m | m2 | 68.065 |  | 0 | CS ÚRS 2016 02 |  |  | základní |  | 0 | 0 | 0 | 0 | 0 | 4 | K | 2 |  |  |  | ROZPOCET | 0 | 0 | 0 | 0 | 0 | 1 | 0 | 4 | -1070000795
| VV |  | "napojení na stávající kanalizaci KT DN 300" | [15 empty] | VV | 2 | 1 | True | 0 | ROZPOCET
| VV |  | 2*5,57*4 |  | 44.56 | [13 empty] | VV | 2 | 2 | True | 0 | ROZPOCET
| VV |  | "PVC KG DN 150" | [15 empty] | VV | 2 | 1 | True | 0 | ROZPOCET
| VV |  | 2,11*5,57*2 |  | 23.5054 | [13 empty] | VV | 2 | 2 | True | 0 | ROZPOCET
13 | K | 161101101 | Svislé přemístění výkopku z horniny tř. 1 až 4 hl výkopu do 2,5 m | m3 | 42.592 |  | 0 | CS ÚRS 2016 02 |  |  | základní |  | 0 | 0 | 0 | 0 | 0 | 4 | K | 2 |  |  |  | ROZPOCET | 0 | 0 | 0 | 0 | 0 | 1 | 0 | 4 | 1601917421
14 | K | 162201201 | Vodorovné přemístění do 10 m nošením výkopku z horniny tř. 1 až 4 | m3 | 17.28 |  | 0 | CS ÚRS 2016 02 |  |  | základní |  | 0 | 0 | 0 | 0 | 0 | 4 | K | 2 |  |  |  | ROZPOCET | 0 | 0 | 0 | 0 | 0 | 1 | 0 | 4 | 1100715140
15 | K | 162201209 | Příplatek k vodorovnému přemístění nošením ZKD 10 m nošení výkopku z horniny tř. 1 až 4 | m3 | 17.28 |  | 0 | CS ÚRS 2016 02 |  |  | základní |  | 0 | 0 | 0 | 0 | 0 | 4 | K | 2 |  |  |  | ROZPOCET | 0 | 0 | 0 | 0 | 0 | 1 | 0 | 4 | -904364799
16 | K | 162301101 | Vodorovné přemístění do 500 m výkopku/sypaniny z horniny tř. 1 až 4 | m3 | 122.43 |  | 0 | CS ÚRS 2016 02 |  |  | základní |  | 0 | 0 | 0 | 0 | 0 | 4 | K | 2 |  |  |  | ROZPOCET | 0 | 0 | 0 | 0 | 0 | 1 | 0 | 4 | 819393474
| PP |  | Vodorovné přemístění výkopku nebo sypaniny po suchu na obvyklém dopravním prostředku, bez naložení výkopku, avšak se složením bez rozhrnutí z horniny tř. 1 až 4 na vzdálenost přes 50 do 500 m | [15 empty] | PP | 2
| VV |  | 61,215*2 |  | 122.43 | [13 empty] | VV | 2 | 2 | True | 0 | ROZPOCET
17 | K | 162701105 | Vodorovné přemístění do 10000 m výkopku z horniny tř. 1 až 4 | m3 | 16.225 |  | 0 | CS ÚRS 2016 02 |  |  | základní |  | 0 | 0 | 0 | 0 | 0 | 4 | K | 2 |  |  |  | ROZPOCET | 0 | 0 | 0 | 0 | 0 | 1 | 0 | 4 | -1426477312
| VV |  | 12,655+3,57 |  | 16.225 | [13 empty] | VV | 2 | 2 | True | 0 | ROZPOCET
18 | K | 162701109 | Příplatek k vodorovnému přemístění výkopku z horniny tř. 1 až 4 ZKD 1000 m přes 10000 m | m3 | 162.25 |  | 0 | CS ÚRS 2016 02 |  |  | základní |  | 0 | 0 | 0 | 0 | 0 | 4 | K | 2 |  |  |  | ROZPOCET | 0 | 0 | 0 | 0 | 0 | 1 | 0 | 4 | 361028305
| VV |  | 16,225*10 |  | 162.25 | [13 empty] | VV | 2 | 2 | True | 0 | ROZPOCET
19 | K | 171201201 | Uložení sypaniny na skládky | m3 | 16.225 |  | 0 | CS ÚRS 2016 02 |  |  | základní |  | 0 | 0 | 0 | 0 | 0 | 4 | K | 2 |  |  |  | ROZPOCET | 0 | 0 | 0 | 0 | 0 | 1 | 0 | 4 | 928235803
20 | K | 171201211 | Poplatek za uložení odpadu ze sypaniny na skládce (skládkovné) | t | 27.258 |  | 0 | CS ÚRS 2016 02 |  |  | základní |  | 0 | 0 | 0 | 0 | 0 | 4 | K | 2 |  |  |  | ROZPOCET | 0 | 0 | 0 | 0 | 0 | 1 | 0 | 4 | 1852658843
| VV |  | 16,225*1,68 |  | 27.258 | [13 empty] | VV | 2 | 2 | True | 0 | ROZPOCET
21 | K | 174101102 | Zásyp v uzavřených prostorech sypaninou se zhutněním | m3 | 61.215 |  | 0 | CS ÚRS 2016 02 |  |  | základní |  | 0 | 0 | 0 | 0 | 0 | 4 | K | 2 |  |  |  | ROZPOCET | 0 | 0 | 0 | 0 | 0 | 1 | 0 | 4 | -2004459775
| VV |  | 77,44-16,225 |  | 61.215 | [13 empty] | VV | 2 | 2 | True | 0 | ROZPOCET
22 | K | 175111101 | Obsypání potrubí ručně sypaninou bez prohození, uloženou do 3 m | m3 | 12.655 |  | 0 | CS ÚRS 2016 02 |  |  | základní |  | 0 | 0 | 0 | 0 | 0 | 4 | K | 2 |  |  |  | ROZPOCET | 0 | 0 | 0 | 0 | 0 | 1 | 0 | 4 | -1547652494
| PP |  | Obsypání potrubí ručně sypaninou z vhodných hornin tř. 1 až 4 nebo materiálem připraveným podél výkopu ve vzdálenosti do 3 m od jeho kraje, pro jakoukoliv hloubku výkopu a míru zhutnění bez prohození sypaniny | [15 empty] | PP | 2
| VV |  | "kanalizace mimo objekt | [15 empty] | VV | 2 | 1 | True | 0 | ROZPOCET
| VV |  | "napojení na stávající kanalizaci KT DN 300" | [15 empty] | VV | 2 | 1 | True | 0 | ROZPOCET
| VV |  | 2*2*0,5 |  | 2 | [13 empty] | VV | 2 | 2 | True | 0 | ROZPOCET
| VV |  | "kanalizace ležatá v objektu | [15 empty] | VV | 2 | 1 | True | 0 | ROZPOCET
| VV |  | "napojení na stávající kanalizaci PVC 150" | [15 empty] | VV | 2 | 1 | True | 0 | ROZPOCET
| VV |  | 2*2*0,35 |  | 1.4 | [13 empty] | VV | 2 | 2 | True | 0 | ROZPOCET
| VV |  | "kanalizace mimo objekt | [15 empty] | VV | 2 | 1 | True | 0 | ROZPOCET
| VV |  | "PVC KG DN 150" | [15 empty] | VV | 2 | 1 | True | 0 | ROZPOCET
| VV |  | 2,11*1*0,35 |  | 0.7385 | [13 empty] | VV | 2 | 2 | True | 0 | ROZPOCET
| VV |  | 7,99*1*0,35 |  | 2.7965 | [13 empty] | VV | 2 | 2 | True | 0 | ROZPOCET
| VV |  | "kanalizace ležatá v objektu | [15 empty] | VV | 2 | 1 | True | 0 | ROZPOCET
| VV |  | "PVC KG DN 125" | [15 empty] | VV | 2 | 1 | True | 0 | ROZPOCET
| VV |  | 22*0,8*0,325 |  | 5.72 | [13 empty] | VV | 2 | 2 | True | 0 | ROZPOCET
23 | K | 175111109 | Příplatek k obsypání potrubí za ruční prohození sypaniny, uložené do 3 m | m3 | 12.655 |  | 0 | CS ÚRS 2016 02 |  |  | základní |  | 0 | 0 | 0 | 0 | 0 | 4 | K | 2 |  |  |  | ROZPOCET | 0 | 0 | 0 | 0 | 0 | 1 | 0 | 4 | -1218933673
| PP |  | Obsypání potrubí ručně sypaninou z vhodných hornin tř. 1 až 4 nebo materiálem připraveným podél výkopu ve vzdálenosti do 3 m od jeho kraje, pro jakoukoliv hloubku výkopu a míru zhutnění Příplatek k ceně za prohození sypaniny | [15 empty] | PP | 2
24 | M | 583373030 | štěrkopísek frakce 0-8 | t | 24.157 |  | 0 | CS ÚRS 2016 02 |  |  | základní |  | 0 | 1 | 24.157 | 0 | 0 | 8 | M | 2 |  |  |  | ROZPOCET | 0 | 0 | 0 | 0 | 0 | 1 | 0 | 4 | 961593947
| VV |  | 12,655*1,89*1,01 |  | 24.1571 | [13 empty] | VV | 2 | 2 | True | 0 | ROZPOCET
25 | K | 181301103 | Rozprostření ornice pl do 500 m2 v rovině nebo ve svahu do 1:5 tl vrstvy do 200 mm | m2 | 7.284 |  | 0 | CS ÚRS 2016 02 |  |  | základní |  | 0 | 0 | 0 | 0 | 0 | 4 | K | 2 |  |  |  | ROZPOCET | 0 | 0 | 0 | 0 | 0 | 1 | 0 | 4 | -635767285
| VV |  | "PVC KG DN 150" | [15 empty] | VV | 2 | 1 | True | 0 | ROZPOCET
| VV |  | 6,07*1,2 |  | 7.284 | [13 empty] | VV | 2 | 2 | True | 0 | ROZPOCET
26 | K | 181411131 | Založení parkového trávníku výsevem plochy do 1000 m2 v rovině a ve svahu do 1:5 | m2 | 7.284 |  | 0 | CS ÚRS 2016 02 |  |  | základní |  | 0 | 0 | 0 | 0 | 0 | 4 | K | 2 |  |  |  | ROZPOCET | 0 | 0 | 0 | 0 | 0 | 1 | 0 | 4 | 660225277
| PP |  | Založení trávníku na půdě předem připravené plochy do 1000 m2 výsevem včetně utažení parkového v rovině nebo na svahu do 1:5 | [15 empty] | PP | 2
| VV |  | "kanalizace mimo objekt | [15 empty] | VV | 2 | 1 | True | 0 | ROZPOCET
| VV |  | "PVC KG DN 150" | [15 empty] | VV | 2 | 1 | True | 0 | ROZPOCET
| VV |  | 6,07*1,2 |  | 7.284 | [13 empty] | VV | 2 | 2 | True | 0 | ROZPOCET
27 | M | 005724100 | osivo směs travní parková rekreační | kg | 0.63 |  | 0 | CS ÚRS 2016 02 |  |  | základní |  | 0 | 0.001 | 0.00063 | 0 | 0 | 8 | M | 2 |  |  |  | ROZPOCET | 0 | 0 | 0 | 0 | 0 | 1 | 0 | 4 | -187671999
| D | 3 | Svislé a kompletní konstrukce |  |  |  | 0 | [5 empty] | 0 |  | 0 |  | 0 | 1 | D | 1 |  |  |  | ROZPOCET | [6 empty] | 0
28 | K | 312101215 | Vytvoření prostupů do 0,35 m2 ve zdech výplňových osazením vložek z dutinových tvarovek | m | 3.35 |  | 0 | CS ÚRS 2016 02 |  |  | základní |  | 0 | 0 | 0 | 0 | 0 | 4 | K | 2 |  |  |  | ROZPOCET | 0 | 0 | 0 | 0 | 0 | 1 | 0 | 4 | -209426095
| VV |  | 0,45+0,45+1+0,6+0,4+0,45 |  | 3.35 | [13 empty] | VV | 2 | 2 | True | 0 | ROZPOCET
| D | 4 | Vodorovné konstrukce |  |  |  | 0 | [5 empty] | 0 |  | 6.75 |  | 0 | 1 | D | 1 |  |  |  | ROZPOCET | [6 empty] | 0
29 | K | 451573111 | Lože pod potrubí otevřený výkop ze štěrkopísku | m3 | 3.57 |  | 0 | CS ÚRS 2016 02 |  |  | základní |  | 0 | 1.8908 | 6.75 | 0 | 0 | 4 | K | 2 |  |  |  | ROZPOCET | 0 | 0 | 0 | 0 | 0 | 1 | 0 | 4 | 832980423
| VV |  | "napojení na stávající kanalizaci KT DN 300" | [15 empty] | VV | 2 | 1 | True | 0 | ROZPOCET
| VV |  | 2*2*0,1 |  | 0.4 | [13 empty] | VV | 2 | 2 | True | 0 | ROZPOCET
| VV |  | "napojení na stávající kanalizaci PVC 150" | [15 empty] | VV | 2 | 1 | True | 0 | ROZPOCET
| VV |  | 2*2*0,1 |  | 0.4 | [13 empty] | VV | 2 | 2 | True | 0 | ROZPOCET
| VV |  | "PVC KG DN 150" | [15 empty] | VV | 2 | 1 | True | 0 | ROZPOCET
| VV |  | 2,11*1*0,1 |  | 0.211 | [13 empty] | VV | 2 | 2 | True | 0 | ROZPOCET
| VV |  | 7,99*1*0,1 |  | 0.799 | [13 empty] | VV | 2 | 2 | True | 0 | ROZPOCET
| VV |  | "PVC KG DN 125" | [15 empty] | VV | 2 | 1 | True | 0 | ROZPOCET
| VV |  | 22*0,8*0,1 |  | 1.76 | [13 empty] | VV | 2 | 2 | True | 0 | ROZPOCET
| D | 5 | Komunikace |  |  |  | 0 | [5 empty] | 0 |  | 2.6406 |  | 0 | 1 | D | 1 |  |  |  | ROZPOCET | [6 empty] | 0
30 | K | 564851111 | Podklad ze štěrkodrtě ŠD tl 150 mm | m2 | 6.11 |  | 0 | CS ÚRS 2016 02 |  |  | základní |  | 0 | 0.27994 | 1.7104 | 0 | 0 | 4 | K | 2 |  |  |  | ROZPOCET | 0 | 0 | 0 | 0 | 0 | 1 | 0 | 4 | -185256925
| VV |  | "napojení na stávající kanalizaci KT DN 300" | [15 empty] | VV | 2 | 1 | True | 0 | ROZPOCET
| VV |  | 2*2 |  | 4 | [13 empty] | VV | 2 | 2 | True | 0 | ROZPOCET
| VV |  | 2,11*1 |  | 2.11 | [13 empty] | VV | 2 | 2 | True | 0 | ROZPOCET
31 | K | 573111112 | Postřik živičný infiltrační s posypem z asfaltu množství 1 kg/m2 | m2 | 6.532 |  | 0 | CS ÚRS 2016 02 |  |  | základní |  | 0 | 0.00601 | 0.039257 | 0 | 0 | 4 | K | 2 |  |  |  | ROZPOCET | 0 | 0 | 0 | 0 | 0 | 1 | 0 | 4 | 1209089990
| VV |  | "napojení na stávající kanalizaci KT DN 300" | [15 empty] | VV | 2 | 1 | True | 0 | ROZPOCET
| VV |  | 2*2 |  | 4 | [13 empty] | VV | 2 | 2 | True | 0 | ROZPOCET
| VV |  | 2,11*1,2 |  | 2.532 | [13 empty] | VV | 2 | 2 | True | 0 | ROZPOCET
32 | K | 577144111 | Asfaltový beton vrstva obrusná ACO 11 (ABS) tř. I tl 50 mm š do 3 m z nemodifikovaného asfaltu | m2 | 6.532 |  | 0 | CS ÚRS 2016 02 |  |  | základní |  | 0 | 0.12966 | 0.84694 | 0 | 0 | 4 | K | 2 |  |  |  | ROZPOCET | 0 | 0 | 0 | 0 | 0 | 1 | 0 | 4 | 1961208909
| VV |  | "napojení na stávající kanalizaci KT DN 300" | [15 empty] | VV | 2 | 1 | True | 0 | ROZPOCET
| VV |  | 2*2 |  | 4 | [13 empty] | VV | 2 | 2 | True | 0 | ROZPOCET
| VV |  | 2,11*1,2 |  | 2.532 | [13 empty] | VV | 2 | 2 | True | 0 | ROZPOCET
33 | K | 599141111 | Vyplnění spár mezi silničními dílci živičnou zálivkou | m | 12.22 |  | 0 | CS ÚRS 2016 02 |  |  | základní |  | 0 | 0.0036 | 0.043992 | 0 | 0 | 4 | K | 2 |  |  |  | ROZPOCET | 0 | 0 | 0 | 0 | 0 | 1 | 0 | 4 | -67808775
| VV |  | "napojení na stávající kanalizaci KT DN 300" | [15 empty] | VV | 2 | 1 | True | 0 | ROZPOCET
| VV |  | 2*2*2 |  | 8 | [13 empty] | VV | 2 | 2 | True | 0 | ROZPOCET
| VV |  | 2,11*2 |  | 4.22 | [13 empty] | VV | 2 | 2 | True | 0 | ROZPOCET
| D | 8 | Trubní vedení |  |  |  | 0 | [5 empty] | 0 |  | 0.065139 |  | 0 | 1 | D | 1 |  |  |  | ROZPOCET | [6 empty] | 0
34 | K | 85037512R | Výřez nebo výsek na potrubí z trub kameninových DN 300 | kus | 1 |  | 0 |  |  |  | základní |  | 0 | 0 | 0 | 0 | 0 | 4 | K | 2 |  |  |  | ROZPOCET | 0 | 0 | 0 | 0 | 0 | 1 | 0 | 4 | -1007625806
35 | K | 871265211 | Kanalizační potrubí z tvrdého PVC-systém KG tuhost třídy SN4 DN100 | m | 0.5 |  | 0 | CS ÚRS 2016 02 |  |  | základní |  | 0 | 0.0012706 | 0.0006353 | 0 | 0 | 4 | K | 2 |  |  |  | ROZPOCET | 0 | 0 | 0 | 0 | 0 | 1 | 0 | 4 | -610074739
36 | K | 871315211 | Kanalizační potrubí z tvrdého PVC-systém KG tuhost třídy SN4 DN150 | m | 10 |  | 0 | CS ÚRS 2016 02 |  |  | základní |  | 0 | 0.0027333 | 0.027332 | 0 | 0 | 4 | K | 2 |  |  |  | ROZPOCET | 0 | 0 | 0 | 0 | 0 | 1 | 0 | 4 | 694294186
| VV |  | 10 |  | 10 | [13 empty] | VV | 2 | 2 | True | 0 | ROZPOCET
37 | K | 87131521R | Trubka z tvrdého PVC-systém KG tuhost třídy SN4 do DN150 | m | 1 |  | 0 |  |  |  | základní |  | 0 | 0.00273 | 0.00273 | 0 | 0 | 4 | K | 2 |  |  |  | ROZPOCET | 0 | 0 | 0 | 0 | 0 | 1 | 0 | 4 | 1398656650
| VV |  | 0,6+0,4 |  | 1 | [13 empty] | VV | 2 | 2 | True | 0 | ROZPOCET
38 | K | 87135521R | Trubka z tvrdého PVC-systém KG tuhost třídy SN4 DN200 | m | 1.45 |  | 0 |  |  |  | základní |  | 0 | 0.00427 | 0.0061915 | 0 | 0 | 4 | K | 2 |  |  |  | ROZPOCET | 0 | 0 | 0 | 0 | 0 | 1 | 0 | 4 | -1640190828
| VV |  | 0,45+1 |  | 1.45 | [13 empty] | VV | 2 | 2 | True | 0 | ROZPOCET
39 | K | 87136521R | Trubka z tvrdého PVC-systém KG tuhost třídy SN4 DN250 | m | 0.45 |  | 0 |  |  |  | základní |  | 0 | 0.00724 | 0.003258 | 0 | 0 | 4 | K | 2 |  |  |  | ROZPOCET | 0 | 0 | 0 | 0 | 0 | 1 | 0 | 4 | -332618269
40 | K | 87137521R | Trubka z tvrdého PVC-systém KG tuhost třídy SN4 DN300 | m | 0.45 |  | 0 |  |  |  | základní |  | 0 | 0.01148 | 0.005166 | 0 | 0 | 4 | K | 2 |  |  |  | ROZPOCET | 0 | 0 | 0 | 0 | 0 | 1 | 0 | 4 | -1106598668
41 | K | 87135311R | Montáž potrubí z kanalizačních trub z PP otevřený výkop sklon do 20 % DN 150 | m | 1.5 |  | 0 |  |  |  | základní |  | 0 | 1e-05 | 1.5e-05 | 0 | 0 | 4 | K | 2 |  |  |  | ROZPOCET | 0 | 0 | 0 | 0 | 0 | 1 | 0 | 4 | 1095164795
42 | K | 87135312R | Montáž potrubí z kanalizačních trub z PP otevřený výkop sklon do 20 % DN 200 | m | 0.6 |  | 0 |  |  |  | základní |  | 0 | 1e-05 | 6e-06 | 0 | 0 | 4 | K | 2 |  |  |  | ROZPOCET | 0 | 0 | 0 | 0 | 0 | 1 | 0 | 4 | 610972038
43 | M | 28611266R | Chránička PP ( korug.) DN200 | m | 0.6 |  | 0 |  |  |  | základní |  | 0 | 0.00869 | 0.005214 | 0 | 0 | 8 | M | 2 |  |  |  | ROZPOCET | 0 | 0 | 0 | 0 | 0 | 1 | 0 | 4 | -1696606777
44 | M | 28611265R | Chránička PP ( korug.) DN150 | m | 1.5 |  | 0 |  |  |  | základní |  | 0 | 0.00869 | 0.013035 | 0 | 0 | 8 | M | 2 |  |  |  | ROZPOCET | 0 | 0 | 0 | 0 | 0 | 1 | 0 | 4 | 390958752
45 | K | 877265271 | Montáž lapače střešních splavenin z tvrdého PVC-systém KG DN 100 | kus | 1 |  | 0 | CS ÚRS 2016 02 |  |  | základní |  | 0 | 1.75e-06 | 1.75e-06 | 0 | 0 | 4 | K | 2 |  |  |  | ROZPOCET | 0 | 0 | 0 | 0 | 0 | 1 | 0 | 4 | 1008524233
46 | K | 877355121 | Výřez a montáž tvarovek odbočných na potrubí z kanalizačních trub z PVC do DN 200 | kus | 1 |  | 0 | CS ÚRS 2016 02 |  |  | základní |  | 0 | 7.4e-05 | 7.4e-05 | 0 | 0 | 4 | K | 2 |  |  |  | ROZPOCET | 0 | 0 | 0 | 0 | 0 | 1 | 0 | 4 | 589550620
| VV |  | 01 |  | 1 | [13 empty] | VV | 2 | 2 | True | 0 | ROZPOCET
47 | M | 286113890 | odbočka kanalizační plastová s hrdlem KGEA-125/125/45° | kus | 1 |  | 0 | CS ÚRS 2016 02 |  |  | základní |  | 0 | 0.00088 | 0.00088 | 0 | 0 | 8 | M | 2 |  |  |  | ROZPOCET | 0 | 0 | 0 | 0 | 0 | 1 | 0 | 4 | -1402893250
48 | M | 552911240 | B kroužek těsnící gumový DN 150 | kus | 1 |  | 0 | CS ÚRS 2016 02 |  |  | základní |  | 0 | 0.0006 | 0.0006 | 0 | 0 | 8 | M | 2 |  |  |  | ROZPOCET | 0 | 0 | 0 | 0 | 0 | 1 | 0 | 4 | -471893372
| D | 9 | Ostatní konstrukce a práce-bourání |  |  |  | 0 | [5 empty] | 0 |  | 1.5825e-05 |  | 2.0971 | 1 | D | 1 |  |  |  | ROZPOCET | [6 empty] | 0
| D | 91 | Doplňující konstrukce a práce pozemních komunikací, letišť a ploch |  |  |  | 0 | [5 empty] | 0 |  | 1.5825e-05 |  | 0 | 1 | D | 2 |  |  |  | ROZPOCET | [6 empty] | 0
49 | K | 90010011R | Hutnící zkoušky záhozu | soubor | 1 |  | 0 |  |  |  | základní |  | 0 | 0 | 0 | 0 | 0 | 4 | K | 3 |  |  |  | ROZPOCET | 0 | 0 | 0 | 0 | 0 | 1 | 0 | 4 | 959616829
50 | K | 919735111 | Řezání stávajícího živičného krytu hl do 50 mm | m | 12.22 |  | 0 | CS ÚRS 2016 02 |  |  | základní |  | 0 | 1.295e-06 | 1.5825e-05 | 0 | 0 | 4 | K | 3 |  |  |  | ROZPOCET | 0 | 0 | 0 | 0 | 0 | 1 | 0 | 4 | -191585083
| VV |  | "napojení na stávající kanalizaci KT DN 300" | [15 empty] | VV | 3 | 1 | True | 0 | ROZPOCET
| VV |  | 2*2*2 |  | 8 | [13 empty] | VV | 3 | 2 | True | 0 | ROZPOCET
| VV |  | 2,11*2 |  | 4.22 | [13 empty] | VV | 3 | 2 | True | 0 | ROZPOCET
| D | 96 | Bourání konstrukcí |  |  |  | 0 | [5 empty] | 0 |  | 0 |  | 2.0971 | 1 | D | 2 |  |  |  | ROZPOCET | [6 empty] | 0
51 | K | 113107122 | Odstranění podkladu pl do 50 m2 z kameniva drceného tl 200 mm | m2 | 6.11 |  | 0 | CS ÚRS 2016 02 |  |  | základní |  | 0 | 0 | 0 | 0.235 | 1.4359 | 4 | K | 3 |  |  |  | ROZPOCET | 0 | 0 | 0 | 0 | 0 | 1 | 0 | 4 | -1460925257
| VV |  | "napojení na stávající kanalizaci KT DN 300" | [15 empty] | VV | 3 | 1 | True | 0 | ROZPOCET
| VV |  | 2*2 |  | 4 | [13 empty] | VV | 3 | 2 | True | 0 | ROZPOCET
| VV |  | 2,11*1 |  | 2.11 | [13 empty] | VV | 3 | 2 | True | 0 | ROZPOCET
52 | K | 113107141 | Odstranění podkladu pl do 50 m2 živičných tl 50 mm | m2 | 6.532 |  | 0 | CS ÚRS 2016 02 |  |  | základní |  | 0 | 0 | 0 | 0.098 | 0.64014 | 4 | K | 3 |  |  |  | ROZPOCET | 0 | 0 | 0 | 0 | 0 | 1 | 0 | 4 | -635868545
| VV |  | "napojení na stávající kanalizaci KT DN 300" | [15 empty] | VV | 3 | 1 | True | 0 | ROZPOCET
| VV |  | 2*2 |  | 4 | [13 empty] | VV | 3 | 2 | True | 0 | ROZPOCET
| VV |  | 2,11*1,2 |  | 2.532 | [13 empty] | VV | 3 | 2 | True | 0 | ROZPOCET
69 | K | 721242803 | Demontáž lapače střešních splavenin DN 110 | kus | 1 |  | 0 | CS ÚRS 2016 02 |  |  | základní |  | 0 | 0 | 0 | 0.02113 | 0.02113 | 16 | K | 3 |  |  |  | ROZPOCET | 0 | 0 | 0 | 0 | 0 | 1 | 0 | 16 | 998944290
| D | 997 | Přesun sutě |  |  |  | 0 | [5 empty] | 0 |  | 0 |  | 0 | 1 | D | 1 |  |  |  | ROZPOCET | [6 empty] | 0
53 | K | 997221551 | Vodorovná doprava suti ze sypkých materiálů do 1 km | t | 1.436 |  | 0 | CS ÚRS 2016 02 |  |  | základní |  | 0 | 0 | 0 | 0 | 0 | 4 | K | 2 |  |  |  | ROZPOCET | 0 | 0 | 0 | 0 | 0 | 1 | 0 | 4 | 1116782040
| PP |  | Vodorovná doprava suti bez naložení, ale se složením a s hrubým urovnáním ze sypkých materiálů, na vzdálenost do 1 km | [15 empty] | PP | 2
| VV |  | " kamenivo" 1,436 |  | 1.436 | [13 empty] | VV | 2 | 2 | True | 0 | ROZPOCET
54 | K | 997221559 | Příplatek ZKD 1 km u vodorovné dopravy suti ze sypkých materiálů | t | 27.284 |  | 0 | CS ÚRS 2016 02 |  |  | základní |  | 0 | 0 | 0 | 0 | 0 | 4 | K | 2 |  |  |  | ROZPOCET | 0 | 0 | 0 | 0 | 0 | 1 | 0 | 4 | 1754234413
| PP |  | Vodorovná doprava suti bez naložení, ale se složením a s hrubým urovnáním Příplatek k ceně za každý další i započatý 1 km přes 1 km | [15 empty] | PP | 2
| P |  | Poznámka k položce: celkem 20Km | [15 empty] | P | 2
| VV |  | 1,436*19 'Přepočtené koeficientem množství |  | 27.284 | [13 empty] | VV | 2 | 2 | False | 1 | ROZPOCET
55 | K | 997221561 | Vodorovná doprava suti z kusových materiálů do 1 km | t | 0.661 |  | 0 | CS ÚRS 2016 02 |  |  | základní |  | 0 | 0 | 0 | 0 | 0 | 4 | K | 2 |  |  |  | ROZPOCET | 0 | 0 | 0 | 0 | 0 | 1 | 0 | 4 | 313752033
| PP |  | Vodorovná doprava suti bez naložení, ale se složením a s hrubým urovnáním z kusových materiálů, na vzdálenost do 1 km | [15 empty] | PP | 2
| VV |  | "asfalt" 2,097-1,436 |  | 0.661 | [13 empty] | VV | 2 | 2 | True | 0 | ROZPOCET
56 | K | 997221569 | Příplatek ZKD 1 km u vodorovné dopravy suti z kusových materiálů | t | 12.559 |  | 0 | CS ÚRS 2016 02 |  |  | základní |  | 0 | 0 | 0 | 0 | 0 | 4 | K | 2 |  |  |  | ROZPOCET | 0 | 0 | 0 | 0 | 0 | 1 | 0 | 4 | -698710382
| PP |  | Vodorovná doprava suti bez naložení, ale se složením a s hrubým urovnáním Příplatek k ceně za každý další i započatý 1 km přes 1 km | [15 empty] | PP | 2
| P |  | Poznámka k položce: celkem 20 Km | [15 empty] | P | 2
| VV |  | 0,661*19 'Přepočtené koeficientem množství |  | 12.559 | [13 empty] | VV | 2 | 2 | False | 1 | ROZPOCET
57 | K | 997221611 | Nakládání suti na dopravní prostředky pro vodorovnou dopravu | t | 2.097 |  | 0 | CS ÚRS 2016 02 |  |  | základní |  | 0 | 0 | 0 | 0 | 0 | 4 | K | 2 |  |  |  | ROZPOCET | 0 | 0 | 0 | 0 | 0 | 1 | 0 | 4 | 1327456387
| PP |  | Nakládání na dopravní prostředky pro vodorovnou dopravu suti | [15 empty] | PP | 2
58 | K | 997221845 | Poplatek za uložení odpadu z asfaltových povrchů na skládce (skládkovné) | t | 0.661 |  | 0 | CS ÚRS 2016 02 |  |  | základní |  | 0 | 0 | 0 | 0 | 0 | 4 | K | 2 |  |  |  | ROZPOCET | 0 | 0 | 0 | 0 | 0 | 1 | 0 | 4 | 1103926834
| PP |  | Poplatek za uložení stavebního odpadu na skládce (skládkovné) z asfaltových povrchů | [15 empty] | PP | 2
59 | K | 997221855 | Poplatek za uložení odpadu z kameniva na skládce (skládkovné) | t | 1.436 |  | 0 | CS ÚRS 2016 02 |  |  | základní |  | 0 | 0 | 0 | 0 | 0 | 4 | K | 2 |  |  |  | ROZPOCET | 0 | 0 | 0 | 0 | 0 | 1 | 0 | 4 | 786260863
| PP |  | Poplatek za uložení stavebního odpadu na skládce (skládkovné) z kameniva | [15 empty] | PP | 2
| D | 998 | Přesun hmot |  |  |  | 0 | [5 empty] | 0 |  | 0 |  | 0 | 1 | D | 1 |  |  |  | ROZPOCET | [6 empty] | 0
60 | K | 998225111 | Přesun hmot pro pozemní komunikace a letiště s krytem živičným | t | 33.739 |  | 0 | CS ÚRS 2016 02 |  |  | základní |  | 0 | 0 | 0 | 0 | 0 | 4 | K | 2 |  |  |  | ROZPOCET | 0 | 0 | 0 | 0 | 0 | 1 | 0 | 4 | 859815155
| D | PSV | Práce a dodávky PSV |  |  |  | 0 | [5 empty] | 0 |  | 0.46577 |  | 0 | 2 | D | 0 |  |  |  | ROZPOCET | [6 empty] | 0
| D | 721 | Zdravotechnika - vnitřní kanalizace |  |  |  | 0 | [5 empty] | 0 |  | 0.10626 |  | 0 | 2 | D | 1 |  |  |  | ROZPOCET | [6 empty] | 0
61 | K | 721173402 | Potrubí kanalizační z PVC hrdlové ležaté vnitřní DN 125 systém KG | m | 22 |  | 0 | CS ÚRS 2016 02 |  |  | základní |  | 0 | 0.0017651 | 0.038832 | 0 | 0 | 16 | K | 2 |  |  |  | ROZPOCET | 0 | 0 | 0 | 0 | 0 | 1 | 0 | 16 | 1695573882
| VV |  | kanalizace splašková v objektu | [15 empty] | VV | 2 | 1 | True | 0 | ROZPOCET
| VV |  | 22 |  | 22 | [13 empty] | VV | 2 | 2 | True | 1 | ROZPOCET
62 | K | 721174006 | Potrubí kanalizační z PP ležaté DN 125 | m | 15 |  | 0 | CS ÚRS 2016 02 |  |  | základní |  | 0 | 0.0008259 | 0.012389 | 0 | 0 | 16 | K | 2 |  |  |  | ROZPOCET | 0 | 0 | 0 | 0 | 0 | 1 | 0 | 16 | -573107999
| VV |  | 15 |  | 15 | [13 empty] | VV | 2 | 2 | True | 0 | ROZPOCET
63 | K | 721174024 | Potrubí kanalizační z PP odpadní DN 70 | m | 1 |  | 0 | CS ÚRS 2016 02 |  |  | základní |  | 0 | 0.0005873 | 0.0005873 | 0 | 0 | 16 | K | 2 |  |  |  | ROZPOCET | 0 | 0 | 0 | 0 | 0 | 1 | 0 | 16 | 215946916
| VV |  | 1 |  | 1 | [13 empty] | VV | 2 | 2 | True | 0 | ROZPOCET
64 | K | 721174025 | Potrubí kanalizační z PP odpadní DN 100 | m | 34 |  | 0 | CS ÚRS 2016 02 |  |  | základní |  | 0 | 0.0012012 | 0.040841 | 0 | 0 | 16 | K | 2 |  |  |  | ROZPOCET | 0 | 0 | 0 | 0 | 0 | 1 | 0 | 16 | -1991854788
| VV |  | 15 |  | 15 | [13 empty] | VV | 2 | 2 | True | 0 | ROZPOCET
| VV |  | 4+15 |  | 19 | [13 empty] | VV | 2 | 2 | True | 0 | ROZPOCET
65 | K | 721174042 | Potrubí kanalizační z PP připojovací DN 40 | m | 6 |  | 0 | CS ÚRS 2016 02 |  |  | základní |  | 0 | 0.0002851 | 0.0017106 | 0 | 0 | 16 | K | 2 |  |  |  | ROZPOCET | 0 | 0 | 0 | 0 | 0 | 1 | 0 | 16 | 2086096220
| VV |  | 1 |  | 1 | [13 empty] | VV | 2 | 2 | True | 0 | ROZPOCET
| VV |  | 5 |  | 5 | [13 empty] | VV | 2 | 2 | True | 0 | ROZPOCET
66 | K | 721174043 | Potrubí kanalizační z PP připojovací DN 50 | m | 8 |  | 0 | CS ÚRS 2016 02 |  |  | základní |  | 0 | 0.0003497 | 0.0027976 | 0 | 0 | 16 | K | 2 |  |  |  | ROZPOCET | 0 | 0 | 0 | 0 | 0 | 1 | 0 | 16 | -1663104407
| VV |  | 7 |  | 7 | [13 empty] | VV | 2 | 2 | True | 0 | ROZPOCET
| VV |  | 1 |  | 1 | [13 empty] | VV | 2 | 2 | True | 0 | ROZPOCET
67 | K | 72121142R | Vpust balkónová se svislým odtokem DN 70 s bitumenovou manžetou s nástavcem v 150 mm s chromovou mřížkou a vyhříváním | kus | 2 |  | 0 |  |  |  | základní |  | 0 | 0.00092 | 0.00184 | 0 | 0 | 16 | K | 2 |  |  |  | ROZPOCET | 0 | 0 | 0 | 0 | 0 | 1 | 0 | 16 | 103160671
68 | K | 721242115 | Lapač střešních splavenin z PP se zápachovou klapkou a lapacím košem DN 110 | kus | 4 |  | 0 | CS ÚRS 2016 02 |  |  | základní |  | 0 | 0.00143 | 0.00572 | 0 | 0 | 16 | K | 2 |  |  |  | ROZPOCET | 0 | 0 | 0 | 0 | 0 | 1 | 0 | 16 | 227708278
70 | K | 721274103 | Přivzdušňovací ventil venkovní odpadních potrubí DN 110 | kus | 3 |  | 0 | CS ÚRS 2016 02 |  |  | základní |  | 0 | 0.000515 | 0.001545 | 0 | 0 | 16 | K | 2 |  |  |  | ROZPOCET | 0 | 0 | 0 | 0 | 0 | 1 | 0 | 16 | 81558255
71 | K | 721290111 | Zkouška těsnosti potrubí kanalizace vodou do DN 125 | m | 1 |  | 0 | CS ÚRS 2016 02 |  |  | základní |  | 0 | 0 | 0 | 0 | 0 | 16 | K | 2 |  |  |  | ROZPOCET | 0 | 0 | 0 | 0 | 0 | 1 | 0 | 16 | 600974782
72 | K | 721290112 | Zkouška těsnosti potrubí kanalizace vodou do DN 200 | m | 86 |  | 0 | CS ÚRS 2016 02 |  |  | snížená |  | 0 | 0 | 0 | 0 | 0 | 16 | K | 2 |  |  |  | ROZPOCET | 0 | 0 | 0 | 0 | 0 | 2 | 0 | 16 | 1453629289
| PP |  | Zkouška těsnosti potrubí kanalizace vodou do DN 200 | [15 empty] | PP | 2
| VV |  | 22+15+1+34+6+8 |  | 86 | [13 empty] | VV | 2 | 2 | True | 0 | ROZPOCET
73 | K | 998721101 | Přesun hmot pro vnitřní kanalizace v objektech v do 6 m | t | 0.106 |  | 0 | CS ÚRS 2016 02 |  |  | snížená |  | 0 | 0 | 0 | 0 | 0 | 16 | K | 2 |  |  |  | ROZPOCET | 0 | 0 | 0 | 0 | 0 | 2 | 0 | 16 | -48621851
| PP |  | Přesun hmot pro vnitřní kanalizace v objektech v do 6 m | [15 empty] | PP | 2
| D | 722 | Zdravotechnika - vnitřní vodovod |  |  |  | 0 | [5 empty] | 0 |  | 0.093191 |  | 0 | 2 | D | 1 |  |  |  | ROZPOCET | [6 empty] | 0
74 | K | 722174001 | Potrubí vodovodní plastové PPR svar polyfuze PN 16 D 16 x 2,2 mm | m | 15 |  | 0 | CS ÚRS 2016 02 |  |  | základní |  | 0 | 0.00039754 | 0.0059631 | 0 | 0 | 16 | K | 2 |  |  |  | ROZPOCET | 0 | 0 | 0 | 0 | 0 | 1 | 0 | 16 | 1115409507
| VV |  | 15 |  | 15 | [13 empty] | VV | 2 | 2 | True | 0 | ROZPOCET
75 | K | 722174002 | Potrubí vodovodní plastové PPR svar polyfuze PN 16 D 20 x 2,8 mm | m | 55 |  | 0 | CS ÚRS 2016 02 |  |  | základní |  | 0 | 0.00066396 | 0.036518 | 0 | 0 | 16 | K | 2 |  |  |  | ROZPOCET | 0 | 0 | 0 | 0 | 0 | 1 | 0 | 16 | -1202967401
| VV |  | 35 |  | 35 | [13 empty] | VV | 2 | 2 | True | 0 | ROZPOCET
| VV |  | 20 |  | 20 | [13 empty] | VV | 2 | 2 | True | 0 | ROZPOCET
76 | K | 722174003 | Potrubí vodovodní plastové PPR svar polyfuze PN 16 D 25 x 3,5 mm | m | 14 |  | 0 | CS ÚRS 2016 02 |  |  | základní |  | 0 | 0.00090993 | 0.012739 | 0 | 0 | 16 | K | 2 |  |  |  | ROZPOCET | 0 | 0 | 0 | 0 | 0 | 1 | 0 | 16 | -8528909
| VV |  | 12 |  | 12 | [13 empty] | VV | 2 | 2 | True | 0 | ROZPOCET
| VV |  | 2 |  | 2 | [13 empty] | VV | 2 | 2 | True | 0 | ROZPOCET
77 | K | 722174071 | Potrubí vodovodní plastové kompenzační smyčka PPR svar polyfuze PN 20 D 16 x 2,7 mm | kus | 1 |  | 0 | CS ÚRS 2016 02 |  |  | základní |  | 0 | 0.0006305 | 0.0006305 | 0 | 0 | 16 | K | 2 |  |  |  | ROZPOCET | 0 | 0 | 0 | 0 | 0 | 1 | 0 | 16 | -2079903799
78 | K | 722174072 | Potrubí vodovodní plastové kompenzační smyčka PPR svar polyfuze PN 20 D 20 x 3,4 mm | kus | 1 |  | 0 | CS ÚRS 2016 02 |  |  | základní |  | 0 | 0.0008074 | 0.0008074 | 0 | 0 | 16 | K | 2 |  |  |  | ROZPOCET | 0 | 0 | 0 | 0 | 0 | 1 | 0 | 16 | 417488805
79 | K | 722174073 | Potrubí vodovodní plastové kompenzační smyčka PPR svar polyfuze PN 20 D 25 x 4,2 mm | kus | 1 |  | 0 | CS ÚRS 2016 02 |  |  | základní |  | 0 | 0.0010776 | 0.0010776 | 0 | 0 | 16 | K | 2 |  |  |  | ROZPOCET | 0 | 0 | 0 | 0 | 0 | 1 | 0 | 16 | -1184441065
80 | K | 722181231 | Ochrana vodovodního potrubí přilepenými tepelně izolačními trubicemi z PE tl do 15 mm DN do 22 mm | m | 35 |  | 0 | CS ÚRS 2016 02 |  |  | základní |  | 0 | 7.2255e-05 | 0.0025289 | 0 | 0 | 16 | K | 2 |  |  |  | ROZPOCET | 0 | 0 | 0 | 0 | 0 | 1 | 0 | 16 | -1156555024
| VV |  | vodovod - přípoj. potrubí ( instal. příčka ) | [15 empty] | VV | 2 | 1 | True | 0 | ROZPOCET
| VV |  | 20+15 |  | 35 | [13 empty] | VV | 2 | 2 | True | 1 | ROZPOCET
81 | K | 722181232 | Ochrana vodovodního potrubí přilepenými tepelně izolačními trubicemi z PE tl do 15 mm DN do 42 mm | m | 2 |  | 0 | CS ÚRS 2016 02 |  |  | základní |  | 0 | 9.712e-05 | 0.00019424 | 0 | 0 | 16 | K | 2 |  |  |  | ROZPOCET | 0 | 0 | 0 | 0 | 0 | 1 | 0 | 16 | 550360486
| VV |  | 2 |  | 2 | [13 empty] | VV | 2 | 2 | True | 0 | ROZPOCET
82 | K | 722181252 | Ochrana vodovodního potrubí přilepenými tepelně izolačními trubicemi z PE tl do 25 mm DN do 42 mm | m | 47 |  | 0 | CS ÚRS 2016 02 |  |  | základní |  | 0 | 0.0002399 | 0.011275 | 0 | 0 | 16 | K | 2 |  |  |  | ROZPOCET | 0 | 0 | 0 | 0 | 0 | 1 | 0 | 16 | 1971736394
| VV |  | 12+35 |  | 47 | [13 empty] | VV | 2 | 2 | True | 0 | ROZPOCET
83 | K | 722231021 | Ventil přímý G 1/2 s odvodněním a dvěma závity | kus | 1 |  | 0 | CS ÚRS 2016 02 |  |  | základní |  | 0 | 0.00035005 | 0.00035005 | 0 | 0 | 16 | K | 2 |  |  |  | ROZPOCET | 0 | 0 | 0 | 0 | 0 | 1 | 0 | 16 | -656419413
84 | K | 722231072 | Ventil zpětný G 1/2 PN 10 do 110°C se dvěma závity | kus | 1 |  | 0 | CS ÚRS 2016 02 |  |  | základní |  | 0 | 0.00012505 | 0.00012505 | 0 | 0 | 16 | K | 2 |  |  |  | ROZPOCET | 0 | 0 | 0 | 0 | 0 | 1 | 0 | 16 | 1552300227
85 | K | 722232044 | Kohout kulový přímý G 3/4 PN 42 do 185°C vnitřní závit | kus | 9 |  | 0 | CS ÚRS 2016 02 |  |  | základní |  | 0 | 0.00033805 | 0.0030424 | 0 | 0 | 16 | K | 2 |  |  |  | ROZPOCET | 0 | 0 | 0 | 0 | 0 | 1 | 0 | 16 | -1382247288
86 | K | 722232045 | Kohout kulový přímý G 1 PN 42 do 185°C vnitřní závit | kus | 2 |  | 0 | CS ÚRS 2016 02 |  |  | základní |  | 0 | 0.00050305 | 0.0010061 | 0 | 0 | 16 | K | 2 |  |  |  | ROZPOCET | 0 | 0 | 0 | 0 | 0 | 1 | 0 | 16 | -710522584
87 | K | 722234263 | Filtr mosazný G 1/2 PN 16 do 120°C s 2x vnitřním závitem | kus | 1 |  | 0 | CS ÚRS 2016 02 |  |  | základní |  | 0 | 0.00015105 | 0.00015105 | 0 | 0 | 16 | K | 2 |  |  |  | ROZPOCET | 0 | 0 | 0 | 0 | 0 | 1 | 0 | 16 | -982651554
88 | K | 722290226 | Zkouška těsnosti vodovodního potrubí závitového do DN 50 | m | 84 |  | 0 | CS ÚRS 2016 02 |  |  | snížená |  | 0 | 0.00018979 | 0.015943 | 0 | 0 | 16 | K | 2 |  |  |  | ROZPOCET | 0 | 0 | 0 | 0 | 0 | 2 | 0 | 16 | -1623026384
| PP |  | Zkouška těsnosti vodovodního potrubí závitového do DN 50 | [15 empty] | PP | 2
| VV |  | 15+55+14 |  | 84 | [13 empty] | VV | 2 | 2 | True | 1 | ROZPOCET
89 | K | 722290234 | Proplach a dezinfekce vodovodního potrubí do DN 80 | m | 84 |  | 0 | CS ÚRS 2016 02 |  |  | snížená |  | 0 | 1e-05 | 0.00084 | 0 | 0 | 16 | K | 2 |  |  |  | ROZPOCET | 0 | 0 | 0 | 0 | 0 | 2 | 0 | 16 | -637398840
| PP |  | Proplach a dezinfekce vodovodního potrubí do DN 80 | [15 empty] | PP | 2
| VV |  | 15+55+14 |  | 84 | [13 empty] | VV | 2 | 2 | True | 0 | ROZPOCET
90 | K | 998722101 | Přesun hmot pro vnitřní vodovod v objektech v do 6 m | t | 0.093 |  | 0 | CS ÚRS 2016 02 |  |  | snížená |  | 0 | 0 | 0 | 0 | 0 | 16 | K | 2 |  |  |  | ROZPOCET | 0 | 0 | 0 | 0 | 0 | 2 | 0 | 16 | -1607190309
| PP |  | Přesun hmot pro vnitřní vodovod v objektech v do 6 m | [15 empty] | PP | 2
| D | 725 | Zdravotechnika - zařizovací předměty |  |  |  | 0 | [5 empty] | 0 |  | 0.26575 |  | 0 | 2 | D | 1 |  |  |  | ROZPOCET | [6 empty] | 0
91 | K | 72511217R | Klozet keramický kombi s hlubokým splachováním zvýšený odpad s dvoutlačítkovým splachováním | soubor | 2 |  | 0 |  |  |  | základní |  | 0 | 0.02256 | 0.04512 | 0 | 0 | 16 | K | 2 |  |  |  | ROZPOCET | 0 | 0 | 0 | 0 | 0 | 1 | 0 | 16 | 1488334024
92 | K | 72511218R | Klozet keramický kombi s hlubokým splachováním zvýšený odpad pro těl. postižené vč. nádržka s oddálným pneum. splachováním | soubor | 1 |  | 0 |  |  |  | základní |  | 0 | 0.02256 | 0.02256 | 0 | 0 | 16 | K | 2 |  |  |  | ROZPOCET | 0 | 0 | 0 | 0 | 0 | 1 | 0 | 16 | 1519885594
93 | K | 725121527 | Pisoárový záchodek automatický s integrovaným napájecím zdrojem | soubor | 1 |  | 0 | CS ÚRS 2016 02 |  |  | základní |  | 0 | 0.019082 | 0.019082 | 0 | 0 | 16 | K | 2 |  |  |  | ROZPOCET | 0 | 0 | 0 | 0 | 0 | 1 | 0 | 16 | -970898480
94 | M | 642862050 | upevňovací háky, šrouby k urinálu KORINT, DOMINO | kus | 1 |  | 0 | CS ÚRS 2016 02 |  |  | základní |  | 0 | 0.002 | 0.002 | 0 | 0 | 32 | M | 2 |  |  |  | ROZPOCET | 0 | 0 | 0 | 0 | 0 | 1 | 0 | 16 | -1973514264
95 | K | 72521160R | Umyvadlo keramické připevněné na stěnu šrouby v bílé barvě bez krytu na sifon 640 mm pro tělesně postižené vč. spec. zápach uzávěrky | soubor | 1 |  | 0 |  |  |  | základní |  | 0 | 0.01802 | 0.01802 | 0 | 0 | 16 | K | 2 |  |  |  | ROZPOCET | 0 | 0 | 0 | 0 | 0 | 1 | 0 | 16 | -1168416448
96 | K | 725211621 | Umyvadlo keramické připevněné na stěnu šrouby v bílé barvě se sloupem na sifon 500 mm | soubor | 4 |  | 0 | CS ÚRS 2016 02 |  |  | základní |  | 0 | 0.025195 | 0.10078 | 0 | 0 | 16 | K | 2 |  |  |  | ROZPOCET | 0 | 0 | 0 | 0 | 0 | 1 | 0 | 16 | 1270811454
97 | M | 551618380 | sifon urinální odsávací HL430 s nastavitelným odpadem | kus | 1 |  | 0 | CS ÚRS 2016 02 |  |  | základní |  | 0 | 0.00018 | 0.00018 | 0 | 0 | 32 | M | 2 |  |  |  | ROZPOCET | 0 | 0 | 0 | 0 | 0 | 1 | 0 | 16 | -1235807147
98 | K | 725231203 | Bidet keramický závěsný bez bidetové soupravy | soubor | 1 |  | 0 | CS ÚRS 2016 02 |  |  | základní |  | 0 | 0.01745 | 0.01745 | 0 | 0 | 16 | K | 2 |  |  |  | ROZPOCET | 0 | 0 | 0 | 0 | 0 | 1 | 0 | 16 | -37429455
99 | K | 725291511 | Doplňky zařízení koupelen a záchodů plastové dávkovač tekutého mýdla na 350 ml | soubor | 5 |  | 0 | CS ÚRS 2016 02 |  |  | základní |  | 0 | 0.00052128 | 0.0026064 | 0 | 0 | 16 | K | 2 |  |  |  | ROZPOCET | 0 | 0 | 0 | 0 | 0 | 1 | 0 | 16 | -1468523588
| VV |  | 4+1 |  | 5 | [13 empty] | VV | 2 | 2 | True | 1 | ROZPOCET
100 | K | 725291531 | Doplňky zařízení koupelen a záchodů plastové zásobník papírových ručníků | soubor | 5 |  | 0 | CS ÚRS 2016 02 |  |  | základní |  | 0 | 0.00052128 | 0.0026064 | 0 | 0 | 16 | K | 2 |  |  |  | ROZPOCET | 0 | 0 | 0 | 0 | 0 | 1 | 0 | 16 | -1208130144
| VV |  | 4+1 |  | 5 | [13 empty] | VV | 2 | 2 | True | 0 | ROZPOCET
101 | K | 725291621 | Doplňky zařízení koupelen a záchodů nerezové zásobník toaletních papírů | soubor | 3 |  | 0 | CS ÚRS 2016 02 |  |  | základní |  | 0 | 0.00052128 | 0.0015638 | 0 | 0 | 16 | K | 2 |  |  |  | ROZPOCET | 0 | 0 | 0 | 0 | 0 | 1 | 0 | 16 | 622205742
| VV |  | 2+1 |  | 3 | [13 empty] | VV | 2 | 2 | True | 0 | ROZPOCET
102 | K | 725291706 | Doplňky zařízení koupelen a záchodů smaltované madlo rovné dl 800 mm | soubor | 2 |  | 0 | CS ÚRS 2016 02 |  |  | základní |  | 0 | 0.0013 | 0.0026 | 0 | 0 | 16 | K | 2 |  |  |  | ROZPOCET | 0 | 0 | 0 | 0 | 0 | 1 | 0 | 16 | -1541976768
103 | K | 725331111 | Výlevka bez výtokových armatur keramická se sklopnou plastovou mřížkou 425 mm | soubor | 1 |  | 0 | CS ÚRS 2016 02 |  |  | základní |  | 0 | 0.0147 | 0.0147 | 0 | 0 | 16 | K | 2 |  |  |  | ROZPOCET | 0 | 0 | 0 | 0 | 0 | 1 | 0 | 16 | 248819885
104 | K | 725819402 | Montáž ventilů rohových G 1/2 bez připojovací trubičky | soubor | 12 |  | 0 | CS ÚRS 2016 02 |  |  | základní |  | 0 | 9.01e-05 | 0.0010812 | 0 | 0 | 16 | K | 2 |  |  |  | ROZPOCET | 0 | 0 | 0 | 0 | 0 | 1 | 0 | 16 | 1987510667
| VV |  | 8+2+2 |  | 12 | [13 empty] | VV | 2 | 2 | True | 1 | ROZPOCET
105 | K | 72582132R | Baterie pro výlevku nástěnná klasická s otáčivým kulatým ústím a délkou ramínka 300 mm | soubor | 1 |  | 0 |  |  |  | základní |  | 0 | 0.00184 | 0.00184 | 0 | 0 | 16 | K | 2 |  |  |  | ROZPOCET | 0 | 0 | 0 | 0 | 0 | 1 | 0 | 16 | -1216967152
106 | M | 551410400 | ventil rohový mosazný 1TE66 DN 15 1/2" | kus | 12 |  | 0 |  |  |  | základní |  | 0 | 0.00021 | 0.00252 | 0 | 0 | 32 | M | 2 |  |  |  | ROZPOCET | 0 | 0 | 0 | 0 | 0 | 1 | 0 | 16 | 2006424044
107 | K | 725822612 | Baterie umyvadlové stojánkové pákové s otvíráním odpadu | soubor | 4 |  | 0 | CS ÚRS 2016 02 |  |  | základní |  | 0 | 0.0018401 | 0.0073604 | 0 | 0 | 16 | K | 2 |  |  |  | ROZPOCET | 0 | 0 | 0 | 0 | 0 | 1 | 0 | 16 | -1807724485
108 | K | 72582261R | Baterie umyvadlové stojánkové pákové s otvíráním odpadu pro těles. postižené s prodlouženou pákou | soubor | 1 |  | 0 |  |  |  | základní |  | 0 | 0.00184 | 0.00184 | 0 | 0 | 16 | K | 2 |  |  |  | ROZPOCET | 0 | 0 | 0 | 0 | 0 | 1 | 0 | 16 | 743187904
109 | K | 725823112 | Baterie bidetové stojánkové pákové s otvíráním odpadu | soubor | 1 |  | 0 | CS ÚRS 2016 02 |  |  | základní |  | 0 | 0.0018401 | 0.0018401 | 0 | 0 | 16 | K | 2 |  |  |  | ROZPOCET | 0 | 0 | 0 | 0 | 0 | 1 | 0 | 16 | -726942231
110 | K | 998725101 | Přesun hmot pro zařizovací předměty v objektech v do 6 m | t | 0.266 |  | 0 | CS ÚRS 2016 02 |  |  | snížená |  | 0 | 0 | 0 | 0 | 0 | 16 | K | 2 |  |  |  | ROZPOCET | 0 | 0 | 0 | 0 | 0 | 2 | 0 | 16 | 1599905817
| PP |  | Přesun hmot pro zařizovací předměty v objektech v do 6 m | [15 empty] | PP | 2
| D | 763 | Konstrukce montované z desek, dílců a panelů |  |  |  | 0 | [5 empty] | 0 |  | 0.000571 |  | 0 | 2 | D | 1 |  |  |  | ROZPOCET | [6 empty] | 0
111 | K | 725980122 | Dvířka 15/30 | kus | 4 |  | 0 | CS ÚRS 2016 02 |  |  | základní |  | 0 | 9.1e-05 | 0.000364 | 0 | 0 | 16 | K | 2 |  |  |  | ROZPOCET | 0 | 0 | 0 | 0 | 0 | 1 | 0 | 16 | 580098049
112 | K | 725980121 | Dvířka 15/15 | kus | 3 |  | 0 | CS ÚRS 2016 02 |  |  | základní |  | 0 | 6.9e-05 | 0.000207 | 0 | 0 | 16 | K | 2 |  |  |  | ROZPOCET | 0 | 0 | 0 | 0 | 0 | 1 | 0 | 16 | -1305535053
113 | K | 998763301 | Přesun hmot pro sádrokartonové konstrukce v objektech v do 6 m | t | 0.001 |  | 0 | CS ÚRS 2016 02 |  |  | snížená |  | 0 | 0 | 0 | 0 | 0 | 16 | K | 2 |  |  |  | ROZPOCET | 0 | 0 | 0 | 0 | 0 | 2 | 0 | 16 | -1753839146
| PP |  | Přesun hmot pro sádrokartonové konstrukce v objektech v do 6 m | [15 empty] | PP | 2
| D | M | Práce a dodávky M |  |  |  | 0 | [5 empty] | 0 |  | 0 |  | 0 | 3 | D | 0 |  |  |  | ROZPOCET | [6 empty] | 0
| D | 23-M | Montáže potrubí |  |  |  | 0 | [5 empty] | 0 |  | 0 |  | 0 | 3 | D | 1 |  |  |  | ROZPOCET | [6 empty] | 0
114 | K | 230170003 | Tlakové zkoušky těsnosti potrubí - příprava DN do 125 | sada | 1 |  | 0 | CS ÚRS 2016 02 |  |  | základní |  | 0 | 0 | 0 | 0 | 0 | 64 | K | 2 |  |  |  | ROZPOCET | 0 | 0 | 0 | 0 | 0 | 1 | 0 | 64 | -1623321578
115 | K | 230170004 | Tlakové zkoušky těsnosti potrubí - příprava DN do 200 | sada | 1 |  | 0 | CS ÚRS 2016 02 |  |  | základní |  | 0 | 0 | 0 | 0 | 0 | 64 | K | 2 |  |  |  | ROZPOCET | 0 | 0 | 0 | 0 | 0 | 1 | 0 | 64 | 304205771
116 | K | 230170013 | Tlakové zkoušky těsnosti potrubí - zkouška DN do 125 | m | 22 |  | 0 | CS ÚRS 2016 02 |  |  | základní |  | 0 | 0 | 0 | 0 | 0 | 64 | K | 2 |  |  |  | ROZPOCET | 0 | 0 | 0 | 0 | 0 | 1 | 0 | 64 | -1900062906
117 | K | 230170014 | Tlakové zkoušky těsnosti potrubí - zkouška DN do 200 | m | 10 |  | 0 | CS ÚRS 2016 02 |  |  | základní |  | 0 | 0 | 0 | 0 | 0 | 64 | K | 2 |  |  |  | ROZPOCET | 0 | 0 | 0 | 0 | 0 | 1 | 0 | 64 | 1104064795
| D | OST | Ostatní |  |  |  | 0 | [5 empty] | 0 |  | 0 |  | 0 | 4 | D | 0 |  |  |  | ROZPOCET | [6 empty] | 0
| D | O01 | Ostatní |  |  |  | 0 | [5 empty] | 0 |  | 0 |  | 0 | 4 | D | 1 |  |  |  | ROZPOCET | [6 empty] | 0
118 | K | 99950010R | Uvedení do provozu | kpl | 1 |  | 0 |  |  |  | základní |  | 0 | 0 | 0 | 0 | 0 | 512 | K | 2 |  |  |  | ROZPOCET | 0 | 0 | 0 | 0 | 0 | 1 | 0 | 512 | -225593116
| PP |  | Uvedení do provozu | [15 empty] | PP | 2
119 | K | 99950020R | Napojení na stávající rozvod kanalizace | kpl | 1 |  | 0 |  |  |  | základní |  | 0 | 0 | 0 | 0 | 0 | 512 | K | 2 |  |  |  | ROZPOCET | 0 | 0 | 0 | 0 | 0 | 1 | 0 | 512 | 1779154972
| PP |  | Napojení na stávající rozvod kanalizace | [15 empty] | PP | 2
120 | K | 99950025R | Napojení na stávající rozvod vodovodu | kpl | 1 |  | 0 |  |  |  | základní |  | 0 | 0 | 0 | 0 | 0 | 512 | K | 2 |  |  |  | ROZPOCET | 0 | 0 | 0 | 0 | 0 | 1 | 0 | 512 | 1854531676
| PP |  | Napojení na stávající rozvod kanalizace | [15 empty] | PP | 2
121 | K | 99950030R | Nespecifikovaný dodatečný drobný materiál ( koleno, redukce, T-kus apod ) | kpl | 1 |  | 0 |  |  |  | základní |  | 0 | 0 | 0 | 0 | 0 | 512 | K | 2 |  |  |  | ROZPOCET | 0 | 0 | 0 | 0 | 0 | 1 | 0 | 512 | 714906143
| PP |  | Nespecifikovaný dodatečný drobný materiál ( koleno, redukce, T-kus apod ) | [15 empty] | PP | 2
122 | K | 99950040R | Dokumentace skutečného provedení | kpl | 1 |  | 0 |  |  |  | základní |  | 0 | 0 | 0 | 0 | 0 | 512 | K | 2 |  |  |  | ROZPOCET | 0 | 0 | 0 | 0 | 0 | 1 | 0 | 512 | 2110881743
| PP |  | Dokumentace skutečného provedení | [15 empty] | PP | 2
123 | K | HZS2491 | Hodinová zúčtovací sazba dělník zednických výpomocí | hod | 32 |  | 0 | CS ÚRS 2016 02 |  |  | základní |  | 0 | 0 | 0 | 0 | 0 | 512 | K | 2 |  |  |  | ROZPOCET | 0 | 0 | 0 | 0 | 0 | 1 | 0 | 512 | -827873074
| PP |  | Hodinové zúčtovací sazby profesí PSV zednické výpomoci a pomocné práce PSV dělník zednických výpomocí | [15 empty] | PP | 2
| P |  | Poznámka k položce: stavební přípomoce | [15 empty] | P | 2

## 03 - Ústřední vytápění
| List obsahuje: |  | 1) Krycí list soupisu | 2) Rekapitulace |  |  | 3) Soupis prací | Zpět na list: | Rekapitulace stavby
{21e3f79e-0b6c-4ee6-aa75-2f4b6d013068}
2
| KRYCÍ LIST SOUPISU | [8 empty] | v --- níže se nacházejí doplnkové a pomocné údaje k sestavám --- v | [8 empty] | False
Stavba:
ZŠ Májová, Ostrov - výstavba učebny technických a řemeslných oborů ve vazbě na zajištění bezbarierovosti školy
Objekt:
03 - Ústřední vytápění
| KSO: |  |  |  |  | CC-CZ:
| Místo: |  | Ostrov |  |  | Datum: | 9.1.2017
| Zadavatel: |  |  |  |  | IČ:
|  | Město Ostrov |  |  |  | DIČ:
| Uchazeč: |  |  |  |  | IČ:
DIČ:
| Projektant: |  |  |  |  | IČ:
|  | BPO spol. s r.o. |  |  |  | DIČ:
Poznámka:
Soupis prací je sestaven za využití položek Cenové soustavy ÚRS. Cenové a technické podmínky položek Cenové soustavy ÚRS, které nejsou uvedeny v soupisu prací (tzv. úvodní části katalogů) jsou neomezeně dálkově k dispozici na www.cs-urs.cz . Položky soupisu prací, které nemají ve sloupci "Cenová soustava" uveden žádný údaj (nebo R-položka), nepocházá z Cenové soustavy ÚRS. Jména výrobců a obchodní názvy u položek jsou pouze informativní, uvedené jako reference technických parametrů, vzájemné kompatibility zařízení a dostupnosti odborného servisu. Lze použít výrobky ekvivalentních vlastností jiných výrobců. Nedílnou součástí Rozpočtu a Výkazu výměr je projektová dokumentace. Nabídkové ceny mohou být vytvářeny dle Výkazu výměr pouze s projektem a jeho Výkazem výměr.
| Cena bez DPH | [5 empty] | 0
|  |  | Základ daně |  |  | Sazba daně | Výše daně
| DPH | základní | 0 |  |  | 21% | 0
|  | snížená | 0 |  |  | 15% | 0
|  | zákl. přenesená | 0 |  |  | 21% | 0
|  | sníž. přenesená | 0 |  |  | 15% | 0
|  | nulová | 0 |  |  | 0% | 0
| Cena s DPH |  |  | v | CZK |  | 0
REKAPITULACE ČLENĚNÍ SOUPISU PRACÍ
Stavba:
ZŠ Májová, Ostrov - výstavba učebny technických a řemeslných oborů ve vazbě na zajištění bezbarierovosti školy
Objekt:
03 - Ústřední vytápění
Místo: |  |  | Ostrov |  |  | Datum: | 9.1.2017
Zadavatel: |  |  | Město Ostrov |  |  | Projektant: | BPO spol. s r.o.
Uchazeč:
Kód dílu - Popis | [6 empty] | Cena celkem [CZK]
Náklady soupisu celkem | [6 empty] | 0 | [12 empty] | -1
| HSV - Práce a dodávky HSV | [5 empty] | 0
| 3 - SVISLE KONSTRUKCE | [5 empty] | 0
| 6 - UPRAVY POVRCHU | [5 empty] | 0
| 9 - Ostatní konstrukce a práce, bourání | [5 empty] | 0
| 96 - BOURANI | [5 empty] | 0
| 997 - Přesun sutě | [5 empty] | 0
| 998 - PRESUN HMOT | [5 empty] | 0
| PSV - Práce a dodávky PSV | [5 empty] | 0
| 713 - IZOLACE TEPELNE | [5 empty] | 0
| 733 - ROZVOD POTRUBI | [5 empty] | 0
| 734 - ARMATURY | [5 empty] | 0
| 735 - OTOPNA TELESA | [5 empty] | 0
| 784 - MALBY | [5 empty] | 0
| 900 - RŮZNÉ | [5 empty] | 0
SOUPIS PRACÍ
Stavba:
ZŠ Májová, Ostrov - výstavba učebny technických a řemeslných oborů ve vazbě na zajištění bezbarierovosti školy
Objekt:
03 - Ústřední vytápění
Místo: |  |  | Ostrov |  |  | Datum: | 9.1.2017
Zadavatel: |  |  | Město Ostrov |  |  | Projektant: | BPO spol. s r.o.
Uchazeč:
PČ | Typ | Kód | Popis | MJ | Množství | J.cena [CZK] | Cena celkem [CZK] | Cenová soustava |  | Poznámka | DPH | J. Nh [h] | Nh celkem [h] | J. hmotnost [t] | Hmotnost celkem [t] | J. suť [t] | Suť Celkem [t]
Náklady soupisu celkem | [6 empty] | 0 | [5 empty] | 0 |  | 0.52346 |  | 0.162 |  | D | -1 | [10 empty] | 0
| D | HSV | Práce a dodávky HSV |  |  |  | 0 | [5 empty] | 0 |  | 0.17217 |  | 0.162 | 1 | D | 0 |  |  |  | ROZPOCET | [6 empty] | 0
| D | 3 | SVISLE KONSTRUKCE |  |  |  | 0 | [5 empty] | 0 |  | 0.14529 |  | 0 | 1 | D | 1 |  |  |  | ROZPOCET | [6 empty] | 0
1 | K | 310236241 | Zazdívka 0,09m2 zdivo ci pal 30cm | kus | 3 |  | 0 | CS ÚRS 2016 02 |  |  | základní |  | 0 | 0.04843 | 0.14529 | 0 | 0 | 4 | K | 2 |  |  |  | ROZPOCET | 0 | 0 | 0 | 0 | 0 | 1 | 0 | 4 | 2
| PP |  | Zazdívka otvorů ve zdivu nadzákladovém cihlami pálenými plochy přes 0,0225 m2 do 0,09 m2, ve zdi tl. do 300 mm | [15 empty] | PP | 2
| D | 6 | UPRAVY POVRCHU |  |  |  | 0 | [5 empty] | 0 |  | 0.02688 |  | 0 | 1 | D | 1 |  |  |  | ROZPOCET | [6 empty] | 0
2 | K | 612335211 | Cementová hladká omítka malých ploch do 0,09 m2 na stěnách | kus | 6 |  | 0 | CS ÚRS 2016 02 |  |  | základní |  | 0 | 0.00448 | 0.02688 | 0 | 0 | 4 | K | 2 |  |  |  | ROZPOCET | 0 | 0 | 0 | 0 | 0 | 1 | 0 | 4 | -1640546282
| PP |  | Cementová omítka jednotlivých malých ploch hladká na stěnách, plochy jednotlivě do 0,09 m2 | [15 empty] | PP | 2
| VV |  | "0.25/0.2" 3*2 |  | 6 | [13 empty] | VV | 2 | 2 | True | 0 | ROZPOCET
| D | 9 | Ostatní konstrukce a práce, bourání |  |  |  | 0 | [5 empty] | 0 |  | 0 |  | 0.162 | 1 | D | 1 |  |  |  | ROZPOCET | [6 empty] | 0
| D | 96 | BOURANI |  |  |  | 0 | [5 empty] | 0 |  | 0 |  | 0.162 | 1 | D | 2 |  |  |  | ROZPOCET | [6 empty] | 0
3 | K | 971033341 | Otvor 009m2 zdi ci tl30cm | kus | 3 |  | 0 | CS ÚRS 2016 02 |  |  | základní |  | 0 | 0 | 0 | 0.054 | 0.162 | 4 | K | 3 |  |  |  | ROZPOCET | 0 | 0 | 0 | 0 | 0 | 1 | 0 | 4 | 6
| PP |  | Vybourání otvorů ve zdivu základovém nebo nadzákladovém z cihel, tvárnic, příčkovek z cihel pálených na maltu vápennou nebo vápenocementovou plochy do 0,09 m2, tl. do 300 mm | [15 empty] | PP | 3
| D | 997 | Přesun sutě |  |  |  | 0 | [5 empty] | 0 |  | 0 |  | 0 | 1 | D | 1 |  |  |  | ROZPOCET | [6 empty] | 0
4 | K | 997013211 | Vnitrostaveništní doprava suti a vybouraných hmot pro budovy v do 6 m ručně | t | 0.162 |  | 0 | CS ÚRS 2016 02 |  |  | základní |  | 0 | 0 | 0 | 0 | 0 | 4 | K | 2 |  |  |  | ROZPOCET | 0 | 0 | 0 | 0 | 0 | 1 | 0 | 4 | 1898944844
| PP |  | Vnitrostaveništní doprava suti a vybouraných hmot vodorovně do 50 m svisle ručně (nošením po schodech) pro budovy a haly výšky do 6 m | [15 empty] | PP | 2
5 | K | 997013501 | Odvoz suti a vybouraných hmot na skládku nebo meziskládku do 1 km se složením | t | 0.162 |  | 0 | CS ÚRS 2016 02 |  |  | základní |  | 0 | 0 | 0 | 0 | 0 | 4 | K | 2 |  |  |  | ROZPOCET | 0 | 0 | 0 | 0 | 0 | 1 | 0 | 4 | -406885786
| PP |  | Odvoz suti a vybouraných hmot na skládku nebo meziskládku se složením, na vzdálenost do 1 km | [15 empty] | PP | 2
6 | K | 997013509 | Příplatek k odvozu suti a vybouraných hmot na skládku ZKD 1 km přes 1 km | t | 3.726 |  | 0 | CS ÚRS 2016 02 |  |  | základní |  | 0 | 0 | 0 | 0 | 0 | 4 | K | 2 |  |  |  | ROZPOCET | 0 | 0 | 0 | 0 | 0 | 1 | 0 | 4 | -1973626836
| PP |  | Odvoz suti a vybouraných hmot na skládku nebo meziskládku se složením, na vzdálenost Příplatek k ceně za každý další i započatý 1 km přes 1 km | [15 empty] | PP | 2
| P |  | Poznámka k položce: celkem 24Km | [15 empty] | P | 2
| VV |  | 0,162*23 'Přepočtené koeficientem množství |  | 3.726 | [13 empty] | VV | 2 | 2 | False | 1 | ROZPOCET
7 | K | 997013831 | Poplatek za uložení stavebního směsného odpadu na skládce (skládkovné) | t | 0.162 |  | 0 | CS ÚRS 2016 02 |  |  | základní |  | 0 | 0 | 0 | 0 | 0 | 4 | K | 2 |  |  |  | ROZPOCET | 0 | 0 | 0 | 0 | 0 | 1 | 0 | 4 | -1193274117
| PP |  | Poplatek za uložení stavebního odpadu na skládce (skládkovné) směsného | [15 empty] | PP | 2
| D | 998 | PRESUN HMOT |  |  |  | 0 | [5 empty] | 0 |  | 0 |  | 0 | 1 | D | 1 |  |  |  | ROZPOCET | [6 empty] | 0
8 | K | 998018001 | Přesun hmot ruční pro budovy v do 6 m | t | 0.172 |  | 0 | CS ÚRS 2016 02 |  |  | základní |  | 0 | 0 | 0 | 0 | 0 | 4 | K | 2 |  |  |  | ROZPOCET | 0 | 0 | 0 | 0 | 0 | 1 | 0 | 4 | -1426618883
| PP |  | Přesun hmot pro budovy občanské výstavby, bydlení, výrobu a služby ruční - bez užití mechanizace vodorovná dopravní vzdálenost do 100 m pro budovy s jakoukoliv nosnou konstrukcí výšky do 6 m | [15 empty] | PP | 2
| D | PSV | Práce a dodávky PSV |  |  |  | 0 | [5 empty] | 0 |  | 0.35129 |  | 0 | 2 | D | 0 |  |  |  | ROZPOCET | [6 empty] | 0
| D | 713 | IZOLACE TEPELNE |  |  |  | 0 | [5 empty] | 0 |  | 0.0013795 |  | 0 | 2 | D | 1 |  |  |  | ROZPOCET | [6 empty] | 0
9 | K | 713463121 | Montáž izolace tepelné potrubí potrubními pouzdry bez úpravy uchycenými sponami 1x | m | 138 |  | 0 | CS ÚRS 2016 02 |  |  | základní |  | 0 | 0 | 0 | 0 | 0 | 16 | K | 2 |  |  |  | ROZPOCET | 0 | 0 | 0 | 0 | 0 | 1 | 0 | 16 | 1249813840
| PP |  | Montáž izolace tepelné potrubí a ohybů tvarovkami nebo deskami potrubními pouzdry bez povrchové úpravy (izolační materiál ve specifikaci) uchycenými sponami potrubí jednovrstvá | [15 empty] | PP | 2
| VV |  | " DN 16" 76.5+17.5 |  | 94 | [13 empty] | VV | 2 | 2 | True | 0 | ROZPOCET
| VV |  | " DN 20" 11,5 |  | 11.5 | [13 empty] | VV | 2 | 2 | True | 0 | ROZPOCET
| VV |  | "DN 25" 17,5 |  | 17.5 | [13 empty] | VV | 2 | 2 | True | 0 | ROZPOCET
| VV |  | "DN 32" 15,0 |  | 15 | [13 empty] | VV | 2 | 2 | True | 0 | ROZPOCET
10 | M | 28770808R | Izolace potr.PE návlek.D18/30 | m | 94 |  | 0 |  |  |  | základní |  | 0 | 0 | 0 | 0 | 0 | 32 | M | 2 |  |  |  | ROZPOCET | 0 | 0 | 0 | 0 | 0 | 1 | 0 | 16 | 18
| PP |  | Izolace potr.PE návlek.D18/30 | [15 empty] | PP | 2
11 | M | 283771040 | izolace potrubí Mirelon Pro 22 x 13 mm | m | 11.5 |  | 0 | CS ÚRS 2016 02 |  |  | základní |  | 0 | 4.3e-05 | 0.0004945 | 0 | 0 | 32 | M | 2 |  |  |  | ROZPOCET | 0 | 0 | 0 | 0 | 0 | 1 | 0 | 16 | 126527118
| PP |  | izolace tepelná potrubí z pěnového polyetylenu 22 x 13 mm | [15 empty] | PP | 2
12 | M | 28770393R | Izolace potr.PE návlek.D 28/30 | m | 17.5 |  | 0 |  |  |  | základní |  | 0 | 0 | 0 | 0 | 0 | 32 | M | 2 |  |  |  | ROZPOCET | 0 | 0 | 0 | 0 | 0 | 1 | 0 | 16 | 26
| PP |  | Izolace potr.PE návlek.D 28/30 | [15 empty] | PP | 2
13 | M | 283771160 | izolace potrubí Mirelon Pro 35 x 13 mm | m | 15 |  | 0 | CS ÚRS 2016 02 |  |  | základní |  | 0 | 5.9e-05 | 0.000885 | 0 | 0 | 32 | M | 2 |  |  |  | ROZPOCET | 0 | 0 | 0 | 0 | 0 | 1 | 0 | 16 | -620152972
| PP |  | izolace tepelná potrubí z pěnového polyetylenu 35 x 13 mm | [15 empty] | PP | 2
14 | K | 998713101 | Přesun hm izol.tepel.výška 6m * | t | 0.004 |  | 0 | CS ÚRS 2016 02 |  |  | základní |  | 0 | 0 | 0 | 0 | 0 | 16 | K | 2 |  |  |  | ROZPOCET | 0 | 0 | 0 | 0 | 0 | 1 | 0 | 16 | 32
| PP |  | Přesun hmot pro izolace tepelné stanovený z hmotnosti přesunovaného materiálu vodorovná dopravní vzdálenost do 50 m v objektech výšky do 6 m | [15 empty] | PP | 2
| D | 733 | ROZVOD POTRUBI |  |  |  | 0 | [5 empty] | 0 |  | 0.026297 |  | 0 | 2 | D | 1 |  |  |  | ROZPOCET | [6 empty] | 0
15 | K | 733322102 | Potrubí plastové z PE-X spojované násuvnou plastovou objímkou D 16x2 systém Wirsbo | m | 76.5 |  | 0 | CS ÚRS 2016 02 |  |  | základní |  | 0 | 0.0001417 | 0.01084 | 0 | 0 | 16 | K | 2 |  |  |  | ROZPOCET | 0 | 0 | 0 | 0 | 0 | 1 | 0 | 16 | 36
| PP |  | Potrubí z trubek plastových ze zesíťovaného polyethylenu PE – X spojovaných mechanicky násuvnou objímkou plastovou [systém Wirsbo] D 16/2,0 | [15 empty] | PP | 2
| P |  | Poznámka k položce: DUO-XS D 18x2mm | [15 empty] | P | 2
16 | K | 733322103 | Potrubí plastové z PE-X spojované násuvnou plastovou objímkou D 20x2 systém Wirsbo | m | 29 |  | 0 | CS ÚRS 2016 02 |  |  | základní |  | 0 | 0.0001841 | 0.0053389 | 0 | 0 | 16 | K | 2 |  |  |  | ROZPOCET | 0 | 0 | 0 | 0 | 0 | 1 | 0 | 16 | 38
| PP |  | Potrubí z trubek plastových ze zesíťovaného polyethylenu PE – X spojovaných mechanicky násuvnou objímkou plastovou [systém Wirsbo] D 20/2,0 | [15 empty] | PP | 2
| P |  | Poznámka k položce: DUO-XS D 20x2mm | [15 empty] | P | 2
| VV |  | " 20/2" 11,5 |  | 11.5 | [13 empty] | VV | 2 | 2 | True | 0 | ROZPOCET
| VV |  | " 18/2" 17,5 |  | 17.5 | [13 empty] | VV | 2 | 2 | True | 0 | ROZPOCET
17 | K | 733322104 | Potrubí plastové z PE-X spojované násuvnou plastovou objímkou D 25x2,3 systém Wirsbo | m | 17.5 |  | 0 | CS ÚRS 2016 02 |  |  | základní |  | 0 | 0.0002404 | 0.004207 | 0 | 0 | 16 | K | 2 |  |  |  | ROZPOCET | 0 | 0 | 0 | 0 | 0 | 1 | 0 | 16 | 40
| PP |  | Potrubí z trubek plastových ze zesíťovaného polyethylenu PE – X spojovaných mechanicky násuvnou objímkou plastovou [systém Wirsbo] D 25/2,3 | [15 empty] | PP | 2
| P |  | Poznámka k položce: DUO-XS D 26x3mm | [15 empty] | P | 2
18 | K | 733322105 | Potrubí plastové z PE-X spojované násuvnou plastovou objímkou D 32x2,9 systém Wirsbo | m | 15 |  | 0 | CS ÚRS 2016 02 |  |  | základní |  | 0 | 0.0003941 | 0.0059115 | 0 | 0 | 16 | K | 2 |  |  |  | ROZPOCET | 0 | 0 | 0 | 0 | 0 | 1 | 0 | 16 | 42
| PP |  | Potrubí z trubek plastových ze zesíťovaného polyethylenu PE – X spojovaných mechanicky násuvnou objímkou plastovou [systém Wirsbo] D 32/2,9 | [15 empty] | PP | 2
| P |  | Poznámka k položce: DUO-XS D 32x3mm | [15 empty] | P | 2
19 | M | 28660028R | Svěrné šroubení na PEX TP 4410 16x2 | ks | 24 |  | 0 |  |  |  | základní |  | 0 | 0 | 0 | 0 | 0 | 32 | M | 2 |  |  |  | ROZPOCET | 0 | 0 | 0 | 0 | 0 | 1 | 0 | 16 | 44
| PP |  | Svěrné šroubení na PEX TP 4410 16x2 | [15 empty] | PP | 2
20 | K | 733391101 | Tlakové zkoušky potrubí | m | 138 |  | 0 | CS ÚRS 2016 02 |  |  | základní |  | 0 | 0 | 0 | 0 | 0 | 16 | K | 2 |  |  |  | ROZPOCET | 0 | 0 | 0 | 0 | 0 | 1 | 0 | 16 | 46
| PP |  | Zkoušky těsnosti potrubí z trubek plastových D do 32/3,0 | [15 empty] | PP | 2
| P |  | Poznámka k položce: z trubek plastových pr. do 32/2,9 | [15 empty] | P | 2
| VV |  | 76.5+17.5+11.5+17.5+15 |  | 138 | [13 empty] | VV | 2 | 2 | True | 0 | ROZPOCET
| VV |  | Součet |  | 138 | [13 empty] | VV | 2 | 4 | True | 1 | ROZPOCET
21 | K | 998733101 | Potrubí přesun hmot výška -6m | t | 0.326 |  | 0 | CS ÚRS 2016 02 |  |  | základní |  | 0 | 0 | 0 | 0 | 0 | 16 | K | 2 |  |  |  | ROZPOCET | 0 | 0 | 0 | 0 | 0 | 1 | 0 | 16 | 48
| PP |  | Přesun hmot pro rozvody potrubí stanovený z hmotnosti přesunovaného materiálu vodorovná dopravní vzdálenost do 50 m v objektech výšky do 6 m | [15 empty] | PP | 2
| D | 734 | ARMATURY |  |  |  | 0 | [5 empty] | 0 |  | 0.0047276 |  | 0 | 2 | D | 1 |  |  |  | ROZPOCET | [6 empty] | 0
22 | K | 734209104 | Mtž 1závit armatury G 3/4 | kus | 2 |  | 0 | CS ÚRS 2016 02 |  |  | základní |  | 0 | 3.005e-05 | 6.01e-05 | 0 | 0 | 16 | K | 2 |  |  |  | ROZPOCET | 0 | 0 | 0 | 0 | 0 | 1 | 0 | 16 | 50
| PP |  | Montáž závitových armatur s 1 závitem G 3/4 (DN 20) | [15 empty] | PP | 2
23 | M | 551243810 | kohout vypouštěcí kulový, s hadicovou vývodkou a zátkou, PN 10, T 110°C R608 3/4" | kus | 2 |  | 0 | CS ÚRS 2016 02 |  |  | základní |  | 0 | 0.000239 | 0.000478 | 0 | 0 | 32 | M | 2 |  |  |  | ROZPOCET | 0 | 0 | 0 | 0 | 0 | 1 | 0 | 16 | 865666160
| PP |  | kohout vypouštěcí kulový, s hadicovou vývodkou a zátkou, PN 10, T 110°C 3/4" | [15 empty] | PP | 2
| P |  | Poznámka k položce: Giacomini, kód: R608Y014 | [15 empty] | P | 2
24 | K | 734209114 | Mtž 2závit armatury G 3/4 | kus | 4 |  | 0 | CS ÚRS 2016 02 |  |  | základní |  | 0 | 0.00010592 | 0.0004237 | 0 | 0 | 16 | K | 2 |  |  |  | ROZPOCET | 0 | 0 | 0 | 0 | 0 | 1 | 0 | 16 | 54
| PP |  | Montáž závitových armatur se 2 závity G 3/4 (DN 20) | [15 empty] | PP | 2
| VV |  | 3+1 |  | 4 | [13 empty] | VV | 2 | 2 | True | 0 | ROZPOCET
| VV |  | Součet |  | 4 | [13 empty] | VV | 2 | 4 | True | 1 | ROZPOCET
25 | M | 551141020 | kohout kulový, 2x vnější závit, páčka, PN 42, T 185°C R253DL 3/4" červený | kus | 3 |  | 0 | CS ÚRS 2016 02 |  |  | základní |  | 0 | 0.00033 | 0.00099 | 0 | 0 | 32 | M | 2 |  |  |  | ROZPOCET | 0 | 0 | 0 | 0 | 0 | 1 | 0 | 16 | 1519965211
| PP |  | kulový kohout, 2x vnější závit, páčka, PN 42, T 185°C 3/4" červený | [15 empty] | PP | 2
| P |  | Poznámka k položce: Giacomini, kód: R253LX004, max. 42 bar (3/8˝ - 3/4˝), max. 185°C | [15 empty] | P | 2
26 | M | 551280000 | ventil vyvažovací stoupačkový dvouregulační CIM 727 3/4" | kus | 1 |  | 0 | CS ÚRS 2016 02 |  |  | základní |  | 0 | 0.00018 | 0.00018 | 0 | 0 | 32 | M | 2 |  |  |  | ROZPOCET | 0 | 0 | 0 | 0 | 0 | 1 | 0 | 16 | -446462574
| PP |  | ventil vyvažovací stoupačkový dvouregulační 3/4" | [15 empty] | PP | 2
| P |  | Poznámka k položce: IVAR, ceníkový kód: 727034. Ventil je určen k vyvažování vytápěcích a chladících soustav. Regulace a nastavení diferenčního tlaku a průtoku, nastavení aretace. Materiál mosaz OT 58 | [15 empty] | P | 2
27 | K | 734209113 | Mtž 2závit armatury G 1/2 | kus | 12 |  | 0 | CS ÚRS 2016 02 |  |  | základní |  | 0 | 8.3315e-05 | 0.00099978 | 0 | 0 | 16 | K | 2 |  |  |  | ROZPOCET | 0 | 0 | 0 | 0 | 0 | 1 | 0 | 16 | 60
| PP |  | Montáž závitových armatur se 2 závity G 1/2 (DN 15) | [15 empty] | PP | 2
28 | M | 31996102R | Šroubení roh.pro VK regul.G 1/2" | ks | 12 |  | 0 |  |  |  | základní |  | 0 | 0 | 0 | 0 | 0 | 32 | M | 2 |  |  |  | ROZPOCET | 0 | 0 | 0 | 0 | 0 | 1 | 0 | 16 | 62
| PP |  | Šroubení roh.pro VK regul.G 1/2" | [15 empty] | PP | 2
| P |  | Poznámka k položce: dvoutrubkový systém | [15 empty] | P | 2
29 | K | 734291951 | Mtž hlavic ruční a term ovlád | kus | 12 |  | 0 | CS ÚRS 2016 02 |  |  | základní |  | 0 | 0 | 0 | 0 | 0 | 16 | K | 2 |  |  |  | ROZPOCET | 0 | 0 | 0 | 0 | 0 | 1 | 0 | 16 | 64
| PP |  | Opravy armatur závitových zpětná montáž hlavic ručního a termostatického ovládání | [15 empty] | PP | 2
30 | M | 551280110 | hlavice termostatická kapalinová IVAR.T 3000 | kus | 12 |  | 0 | CS ÚRS 2016 02 |  |  | základní |  | 0 | 0.000133 | 0.001596 | 0 | 0 | 32 | M | 2 |  |  |  | ROZPOCET | 0 | 0 | 0 | 0 | 0 | 1 | 0 | 16 | -548457953
| PP |  | hlavice termostatická kapalinová | [15 empty] | PP | 2
| P |  | Poznámka k položce: IVAR, ceníkový kód: 500671 | [15 empty] | P | 2
31 | K | 998734101 | Armatury přesun hmot výška -6m | t | 0.013 |  | 0 | CS ÚRS 2016 02 |  |  | základní |  | 0 | 0 | 0 | 0 | 0 | 16 | K | 2 |  |  |  | ROZPOCET | 0 | 0 | 0 | 0 | 0 | 1 | 0 | 16 | 68
| PP |  | Přesun hmot pro armatury stanovený z hmotnosti přesunovaného materiálu vodorovná dopravní vzdálenost do 50 m v objektech výšky do 6 m | [15 empty] | PP | 2
| D | 735 | OTOPNA TELESA |  |  |  | 0 | [5 empty] | 0 |  | 0.31742 |  | 0 | 2 | D | 1 |  |  |  | ROZPOCET | [6 empty] | 0
32 | K | 735159210 | Mtž panel těl 2řad 1140 | kus | 8 |  | 0 | CS ÚRS 2016 02 |  |  | základní |  | 0 | 0 | 0 | 0 | 0 | 16 | K | 2 |  |  |  | ROZPOCET | 0 | 0 | 0 | 0 | 0 | 1 | 0 | 16 | 70
| PP |  | Otopná tělesa panelová (VK) montáž otopných těles panelových [mimo KORADO RADIK] dvouřadých, stavební délky do 1140 mm | [15 empty] | PP | 2
| VV |  | 3+2+3 |  | 8 | [13 empty] | VV | 2 | 2 | True | 0 | ROZPOCET
| VV |  | Součet |  | 8 | [13 empty] | VV | 2 | 4 | True | 1 | ROZPOCET
33 | M | 484573660 | těleso otopné deskové RADIK typ21VK V600 L400 mm | kus | 3 |  | 0 | CS ÚRS 2016 02 |  |  | základní |  | 0 | 0.0112 | 0.0336 | 0 | 0 | 32 | M | 2 |  |  |  | ROZPOCET | 0 | 0 | 0 | 0 | 0 | 1 | 0 | 16 | -1459140991
| PP |  | těleso otopné deskové typ21VK V600 L400 mm | [15 empty] | PP | 2
34 | M | 484573700 | těleso otopné deskové RADIK typ21VK V600 L800 mm | kus | 2 |  | 0 | CS ÚRS 2016 02 |  |  | základní |  | 0 | 0.02296 | 0.04592 | 0 | 0 | 32 | M | 2 |  |  |  | ROZPOCET | 0 | 0 | 0 | 0 | 0 | 1 | 0 | 16 | -505027213
| PP |  | těleso otopné deskové typ21VK V600 L800 mm | [15 empty] | PP | 2
35 | M | 484573720 | těleso otopné deskové RADIK typ21VK V600L1000 mm | kus | 3 |  | 0 | CS ÚRS 2016 02 |  |  | základní |  | 0 | 0.0287 | 0.0861 | 0 | 0 | 32 | M | 2 |  |  |  | ROZPOCET | 0 | 0 | 0 | 0 | 0 | 1 | 0 | 16 | 2107021435
| PP |  | těleso otopné deskové typ21VK V600L1000 mm | [15 empty] | PP | 2
36 | K | 735159220 | Mtž panel těl 2řad 1500 | kus | 4 |  | 0 | CS ÚRS 2016 02 |  |  | základní |  | 0 | 0 | 0 | 0 | 0 | 16 | K | 2 |  |  |  | ROZPOCET | 0 | 0 | 0 | 0 | 0 | 1 | 0 | 16 | 78
| PP |  | Otopná tělesa panelová (VK) montáž otopných těles panelových [mimo KORADO RADIK] dvouřadých, stavební délky přes 1140 do 1500 mm | [15 empty] | PP | 2
| VV |  | 1+3 |  | 4 | [13 empty] | VV | 2 | 2 | True | 0 | ROZPOCET
| VV |  | Součet |  | 4 | [13 empty] | VV | 2 | 4 | True | 1 | ROZPOCET
37 | M | 484573740 | těleso otopné deskové RADIK typ21VK V600L1200 mm | kus | 1 |  | 0 | CS ÚRS 2016 02 |  |  | základní |  | 0 | 0.03444 | 0.03444 | 0 | 0 | 32 | M | 2 |  |  |  | ROZPOCET | 0 | 0 | 0 | 0 | 0 | 1 | 0 | 16 | 768564578
| PP |  | těleso otopné deskové typ21VK V600L1200 mm | [15 empty] | PP | 2
38 | M | 484573870 | těleso otopné deskové RADIK typ22VK V600L1200 mm | kus | 3 |  | 0 | CS ÚRS 2016 02 |  |  | základní |  | 0 | 0.03912 | 0.11736 | 0 | 0 | 32 | M | 2 |  |  |  | ROZPOCET | 0 | 0 | 0 | 0 | 0 | 1 | 0 | 16 | 1748729010
| PP |  | těleso otopné deskové typ22VK V600L1200 mm | [15 empty] | PP | 2
39 | K | 998735101 | Otop těl přesun hmot výška -6m | t | 0.311 |  | 0 | CS ÚRS 2016 02 |  |  | základní |  | 0 | 0 | 0 | 0 | 0 | 16 | K | 2 |  |  |  | ROZPOCET | 0 | 0 | 0 | 0 | 0 | 1 | 0 | 16 | 84
| PP |  | Přesun hmot pro otopná tělesa stanovený z hmotnosti přesunovaného materiálu vodorovná dopravní vzdálenost do 50 m v objektech výšky do 6 m | [15 empty] | PP | 2
| D | 784 | MALBY |  |  |  | 0 | [5 empty] | 0 |  | 0.00147 |  | 0 | 2 | D | 1 |  |  |  | ROZPOCET | [6 empty] | 0
40 | K | 784181121 | Hloubková jednonásobná penetrace podkladu v místnostech výšky do 3,80 m | m2 | 3 |  | 0 | CS ÚRS 2016 02 |  |  | základní |  | 0 | 0.0002 | 0.0006 | 0 | 0 | 16 | K | 2 |  |  |  | ROZPOCET | 0 | 0 | 0 | 0 | 0 | 1 | 0 | 16 | -1821281238
| PP |  | Penetrace podkladu jednonásobná hloubková v místnostech výšky do 3,80 m | [15 empty] | PP | 2
| VV |  | 1*1*3 |  | 3 | [13 empty] | VV | 2 | 2 | True | 0 | ROZPOCET
41 | K | 784221101 | Dvojnásobné bílé malby ze směsí za sucha dobře otěruvzdorných v místnostech do 3,80 m | m2 | 3 |  | 0 | CS ÚRS 2016 02 |  |  | základní |  | 0 | 0.00029 | 0.00087 | 0 | 0 | 16 | K | 2 |  |  |  | ROZPOCET | 0 | 0 | 0 | 0 | 0 | 1 | 0 | 16 | -1960779290
| PP |  | Malby z malířských směsí otěruvzdorných za sucha dvojnásobné, bílé za sucha otěruvzdorné dobře v místnostech výšky do 3,80 m | [15 empty] | PP | 2
| D | 900 | RŮZNÉ |  |  |  | 0 | [5 empty] | 0 |  | 0 |  | 0 | 4 | D | 0 |  |  |  | ROZPOCET | [6 empty] | 0
42 | K | 9009601R | Vyregul.topného okruhu na reg.ventil | kpl | 1 |  | 0 |  |  |  | základní |  | 0 | 0 | 0 | 0 | 0 | 262144 | K | 1 |  |  |  | ROZPOCET | 0 | 0 | 0 | 0 | 0 | 1 | 0 | 262144 | 90
| PP |  | Vyregul.topného okruhu na reg.ventil | [15 empty] | PP | 1
43 | K | HZS2492 | Hodinová zúčtovací sazba pomocný dělník PSV | hod | 24 |  | 0 | CS ÚRS 2016 02 |  |  | základní |  | 0 | 0 | 0 | 0 | 0 | 262144 | K | 1 |  |  |  | ROZPOCET | 0 | 0 | 0 | 0 | 0 | 1 | 0 | 262144 | -1642561936
| PP |  | Hodinové zúčtovací sazby profesí PSV zednické výpomoci a pomocné práce PSV pomocný dělník PSV | [15 empty] | PP | 1
| P |  | Poznámka k položce: Topná zkouška | [15 empty] | P | 1

## 04 - Vzduchotechnika
| List obsahuje: |  | 1) Krycí list soupisu | 2) Rekapitulace |  |  | 3) Soupis prací | Zpět na list: | Rekapitulace stavby
{d4e0ff76-fbf7-4332-85e4-2237c07a52a0}
2
| KRYCÍ LIST SOUPISU | [8 empty] | v --- níže se nacházejí doplnkové a pomocné údaje k sestavám --- v | [8 empty] | False
Stavba:
ZŠ Májová, Ostrov - výstavba učebny technických a řemeslných oborů ve vazbě na zajištění bezbarierovosti školy
Objekt:
04 - Vzduchotechnika
| KSO: |  |  |  |  | CC-CZ:
| Místo: |  | Ostrov |  |  | Datum: | 9.1.2017
| Zadavatel: |  |  |  |  | IČ:
|  | Město Ostrov |  |  |  | DIČ:
| Uchazeč: |  |  |  |  | IČ:
DIČ:
| Projektant: |  |  |  |  | IČ:
|  | BPO spol. s r.o. |  |  |  | DIČ:
Poznámka:
Soupis prací je sestaven za využití položek Cenové soustavy ÚRS. Cenové a technické podmínky položek Cenové soustavy ÚRS, které nejsou uvedeny v soupisu prací (tzv. úvodní části katalogů) jsou neomezeně dálkově k dispozici na www.cs-urs.cz . Položky soupisu prací, které nemají ve sloupci "Cenová soustava" uveden žádný údaj (nebo R-položka), nepocházá z Cenové soustavy ÚRS. Jména výrobců a obchodní názvy u položek jsou pouze informativní, uvedené jako reference technických parametrů, vzájemné kompatibility zařízení a dostupnosti odborného servisu. Lze použít výrobky ekvivalentních vlastností jiných výrobců. Nedílnou součástí Rozpočtu a Výkazu výměr je projektová dokumentace. Nabídkové ceny mohou být vytvářeny dle Výkazu výměr pouze s projektem a jeho Výkazem výměr.
| Cena bez DPH | [5 empty] | 0
|  |  | Základ daně |  |  | Sazba daně | Výše daně
| DPH | základní | 0 |  |  | 21% | 0
|  | snížená | 0 |  |  | 15% | 0
|  | zákl. přenesená | 0 |  |  | 21% | 0
|  | sníž. přenesená | 0 |  |  | 15% | 0
|  | nulová | 0 |  |  | 0% | 0
| Cena s DPH |  |  | v | CZK |  | 0
REKAPITULACE ČLENĚNÍ SOUPISU PRACÍ
Stavba:
ZŠ Májová, Ostrov - výstavba učebny technických a řemeslných oborů ve vazbě na zajištění bezbarierovosti školy
Objekt:
04 - Vzduchotechnika
Místo: |  |  | Ostrov |  |  | Datum: | 9.1.2017
Zadavatel: |  |  | Město Ostrov |  |  | Projektant: | BPO spol. s r.o.
Uchazeč:
Kód dílu - Popis | [6 empty] | Cena celkem [CZK]
Náklady soupisu celkem | [6 empty] | 0 | [12 empty] | -1
| PSV - Práce a dodávky PSV | [5 empty] | 0
| 751 - Vzduchotechnika | [5 empty] | 0
| 751.a - Zařízení č.1: Havarijní větrání dílny | [5 empty] | 0
| 751.b - Zařízení č.2: Větrání hygienických zázemí | [5 empty] | 0
| 751.c - Ostatní | [5 empty] | 0
SOUPIS PRACÍ
Stavba:
ZŠ Májová, Ostrov - výstavba učebny technických a řemeslných oborů ve vazbě na zajištění bezbarierovosti školy
Objekt:
04 - Vzduchotechnika
Místo: |  |  | Ostrov |  |  | Datum: | 9.1.2017
Zadavatel: |  |  | Město Ostrov |  |  | Projektant: | BPO spol. s r.o.
Uchazeč:
PČ | Typ | Kód | Popis | MJ | Množství | J.cena [CZK] | Cena celkem [CZK] | Cenová soustava |  | Poznámka | DPH | J. Nh [h] | Nh celkem [h] | J. hmotnost [t] | Hmotnost celkem [t] | J. suť [t] | Suť Celkem [t]
Náklady soupisu celkem | [6 empty] | 0 | [5 empty] | 0 |  | 0.99058 |  | 0 |  | D | -1 | [10 empty] | 0
| D | PSV | Práce a dodávky PSV |  |  |  | 0 | [5 empty] | 0 |  | 0.99058 |  | 0 | 2 | D | 0 |  |  |  | ROZPOCET | [6 empty] | 0
| D | 751 | Vzduchotechnika |  |  |  | 0 | [5 empty] | 0 |  | 0.99058 |  | 0 | 2 | D | 1 |  |  |  | ROZPOCET | [6 empty] | 0
| D | 751.a | Zařízení č.1: Havarijní větrání dílny |  |  |  | 0 | [5 empty] | 0 |  | 0.54464 |  | 0 | 2 | D | 2 |  |  |  | ROZPOCET | [6 empty] | 0
1 | K | 751122113 | Mtž vent rad ntl potrubního základního do 0,210 m2 | kus | 1 |  | 0 | CS ÚRS 2016 02 |  |  | základní |  | 0 | 0 | 0 | 0 | 0 | 16 | K | 3 |  |  |  | ROZPOCET | 0 | 0 | 0 | 0 | 0 | 1 | 0 | 16 | -598947978
| PP |  | Montáž ventilátoru radiálního nízkotlakého potrubního základního do čtyřhranného potrubí, průřezu přes 0,140 do 0,210 m2 | [15 empty] | PP | 3
2 | M | 429176120 | ventilátor radiální do čtyřhranného potrubíI ILT/4-250 IP55, 70°C, kanálový, 400V | kus | 1 |  | 0 | CS ÚRS 2016 02 |  |  | základní |  | 0 | 0.025 | 0.025 | 0 | 0 | 32 | M | 3 |  |  |  | ROZPOCET | 0 | 0 | 0 | 0 | 0 | 1 | 0 | 16 | 523312798
| PP |  | ventilátor radiální do čtyřhranného potrubí IP55, 70°C, kanálový, 400V 930W (500x300 mm) | [15 empty] | PP | 3
| P |  | Poznámka k položce: rozměr potrubí 500x300 | [15 empty] | P | 3
3 | K | HZS3212 | Hodinová zúčtovací sazba montér vzduchotechniky a chlazení odborný | hod | 5 |  | 0 | CS ÚRS 2016 02 |  |  | základní |  | 0 | 0 | 0 | 0 | 0 | 16 | K | 3 |  |  |  | ROZPOCET | 0 | 0 | 0 | 0 | 0 | 1 | 0 | 16 | -1964135052
| PP |  | Hodinové zúčtovací sazby montáží technologických zařízení na stavebních objektech montér vzduchotechniky odborný | [15 empty] | PP | 3
| P |  | Poznámka k položce: montáž a uvedení do provozu regulátoru otáček | [15 empty] | P | 3
4 | M | 4299601R | Regulátor otáček RDV 2,5 | ks | 1 |  | 0 |  |  |  | základní |  | 0 | 0 | 0 | 0 | 0 | 32 | M | 3 |  |  |  | ROZPOCET | 0 | 0 | 0 | 0 | 0 | 1 | 0 | 16 | 259796999
5 | M | 4299602R | Ovladač DO A, včetně kabeláže | ks | 1 |  | 0 |  |  |  | základní |  | 0 | 0 | 0 | 0 | 0 | 32 | M | 3 |  |  |  | ROZPOCET | 0 | 0 | 0 | 0 | 0 | 1 | 0 | 16 | -180739137
6 | K | 751514681 | Mtž škrtící klapky do plech potrubí kruhové bez příruby D do 400 mm | kus | 1 |  | 0 | CS ÚRS 2016 02 |  |  | základní |  | 0 | 0 | 0 | 0 | 0 | 16 | K | 3 |  |  |  | ROZPOCET | 0 | 0 | 0 | 0 | 0 | 1 | 0 | 16 | -1115321304
| PP |  | Montáž škrtící klapky nebo zpětné klapky do plechového potrubí kruhové bez příruby, průměru přes 300 do 400 mm | [15 empty] | PP | 3
7 | M | 429813220R | klapka zpětná RSK 355 | kus | 1 |  | 0 |  |  |  | základní |  | 0 | 0.0088 | 0.0088 | 0 | 0 | 32 | M | 3 |  |  |  | ROZPOCET | 0 | 0 | 0 | 0 | 0 | 1 | 0 | 16 | -1242686679
8 | K | 751514514 | Mtž spojky do plech potrubí vnitřní, vnější bez příruby do 0,210 m2 | kus | 2 |  | 0 | CS ÚRS 2016 02 |  |  | základní |  | 0 | 0 | 0 | 0 | 0 | 16 | K | 3 |  |  |  | ROZPOCET | 0 | 0 | 0 | 0 | 0 | 1 | 0 | 16 | 1107054454
| PP |  | Montáž spojky do plechového potrubí vnitřní, vnější čtyřhranné bez příruby, průřezu přes 0,140 do 0,210 m2 | [15 empty] | PP | 3
9 | M | 429810690R | IAE 250 pružná spojka | kus | 2 |  | 0 | CS ÚRS 2016 02 |  |  | základní |  | 0 | 0.00343 | 0.00686 | 0 | 0 | 32 | M | 3 |  |  |  | ROZPOCET | 0 | 0 | 0 | 0 | 0 | 1 | 0 | 16 | -1147546086
10 | K | 751344121 | Mtž tlumiče hluku pro čtyřhranné potrubí do 0,150 m2 | kus | 2 |  | 0 | CS ÚRS 2016 02 |  |  | základní |  | 0 | 0 | 0 | 0 | 0 | 16 | K | 3 |  |  |  | ROZPOCET | 0 | 0 | 0 | 0 | 0 | 1 | 0 | 16 | -519168444
| PP |  | Montáž tlumičů hluku pro čtyřhranné potrubí, průřezu do 0,150 m2 | [15 empty] | PP | 3
11 | M | 429762480R | Tlumič hluku kulisový 500/300/2000 , kulisa 100/300 | kus | 1 |  | 0 |  |  |  | základní |  | 0 | 0.0197 | 0.0197 | 0 | 0 | 32 | M | 3 |  |  |  | ROZPOCET | 0 | 0 | 0 | 0 | 0 | 1 | 0 | 16 | -235700981
12 | M | 429762481R | Tlumič hluku kulisový 500/300/1000 , kulisa 100/300 | kus | 1 |  | 0 |  |  |  | základní |  | 0 | 0.0197 | 0.0197 | 0 | 0 | 32 | M | 3 |  |  |  | ROZPOCET | 0 | 0 | 0 | 0 | 0 | 1 | 0 | 16 | 989774244
13 | K | 751514778 | Mtž protidešťové stříšky plech potrubí kruhové bez příruby D do 400 mm | kus | 1 |  | 0 | CS ÚRS 2016 02 |  |  | základní |  | 0 | 0 | 0 | 0 | 0 | 16 | K | 3 |  |  |  | ROZPOCET | 0 | 0 | 0 | 0 | 0 | 1 | 0 | 16 | -566040808
| PP |  | Montáž protidešťové stříšky nebo výfukové hlavice do plechového potrubí kruhové bez příruby, průměru přes 300 do 400 mm | [15 empty] | PP | 3
14 | M | 429810870R | výfukový oblouk segmentový s ochranou sítí pr.355 | kus | 1 |  | 0 |  |  |  | základní |  | 0 | 0.007 | 0.007 | 0 | 0 | 32 | M | 3 |  |  |  | ROZPOCET | 0 | 0 | 0 | 0 | 0 | 1 | 0 | 16 | 1865870981
| PP |  | oblouk segmentový 90° D 400 mm | [15 empty] | PP | 3
15 | K | 751510044 | Vzduchotechnické potrubí pozink kruhové spirálně vinuté D do 400 mm | m | 18 |  | 0 | CS ÚRS 2016 02 |  |  | základní |  | 0 | 0.01081 | 0.19458 | 0 | 0 | 16 | K | 3 |  |  |  | ROZPOCET | 0 | 0 | 0 | 0 | 0 | 1 | 0 | 16 | 1643355997
| PP |  | Vzduchotechnické potrubí z pozinkovaného plechu kruhové, trouba spirálně vinutá bez příruby, průměru přes 300 do 400 mm | [15 empty] | PP | 3
| P |  | Poznámka k položce: 9ks tvarovek | [15 empty] | P | 3
16 | K | 751510043 | Vzduchotechnické potrubí pozink kruhové spirálně vinuté D do 300 mm | m | 5 |  | 0 | CS ÚRS 2016 02 |  |  | základní |  | 0 | 0.00653 | 0.03265 | 0 | 0 | 16 | K | 3 |  |  |  | ROZPOCET | 0 | 0 | 0 | 0 | 0 | 1 | 0 | 16 | 24386805
| PP |  | Vzduchotechnické potrubí z pozinkovaného plechu kruhové, trouba spirálně vinutá bez příruby, průměru přes 200 do 300 mm | [15 empty] | PP | 3
| P |  | Poznámka k položce: 2ks tvarovek | [15 empty] | P | 3
17 | K | 751511082 | Mtž potrubí plech skupiny I bez příruby tloušťky plechu 0,8 mm do 0,28 m2 | m | 1 |  | 0 | CS ÚRS 2016 02 |  |  | základní |  | 0 | 0 | 0 | 0 | 0 | 16 | K | 3 |  |  |  | ROZPOCET | 0 | 0 | 0 | 0 | 0 | 1 | 0 | 16 | -1245830887
| PP |  | Montáž potrubí plechového skupiny I čtyřhranného bez příruby tloušťky plechu 0,8 mm, průřezu přes 0,13 do 0,28 m2 | [15 empty] | PP | 3
18 | M | 429821080 | potrubí čtyřhranné pozinkované průřez do 0,28 m2 | m | 1 |  | 0 | CS ÚRS 2016 02 |  |  | základní |  | 0 | 0.01367 | 0.01367 | 0 | 0 | 32 | M | 3 |  |  |  | ROZPOCET | 0 | 0 | 0 | 0 | 0 | 1 | 0 | 16 | 1446500140
| PP |  | potrubí čtyřhranné pozinkované průřez do 0,28 m2 | [15 empty] | PP | 3
19 | K | 751514438 | Mtž přechodu osového do plech potrubí bez příruby do 0,210 m2 | kus | 2 |  | 0 | CS ÚRS 2016 02 |  |  | základní |  | 0 | 0 | 0 | 0 | 0 | 16 | K | 3 |  |  |  | ROZPOCET | 0 | 0 | 0 | 0 | 0 | 1 | 0 | 16 | 1651274956
| PP |  | Montáž přechodu osového nebo pravoúhlého do plechového potrubí čtyřhranného bez příruby, průřezu přes 0,140 do 0,210 m2 | [15 empty] | PP | 3
20 | M | 429822040R | kus přechodový čtyřhranný pozinkovaný průřez do 0,28 m2 (500x300/pr.355) | kus | 2 |  | 0 |  |  |  | základní |  | 0 | 0.0045 | 0.009 | 0 | 0 | 32 | M | 3 |  |  |  | ROZPOCET | 0 | 0 | 0 | 0 | 0 | 1 | 0 | 16 | -511063520
| PP |  | kus přechodový čtyřhranný pozinkovaný průřez do 0,28 m2 | [15 empty] | PP | 3
21 | K | 751398014 | Mtž větrací mřížky na kruhové potrubí D do 400 mm | kus | 4 |  | 0 | CS ÚRS 2016 02 |  |  | základní |  | 0 | 0 | 0 | 0 | 0 | 16 | K | 3 |  |  |  | ROZPOCET | 0 | 0 | 0 | 0 | 0 | 1 | 0 | 16 | 1843278128
| PP |  | Montáž ostatních zařízení větrací mřížky na kruhové potrubí, průměru přes 300 do 400 mm | [15 empty] | PP | 3
22 | M | 429731130R | Výústka komfortní do kruhového potrubí, jednořadá s regulací R1, rozměr 600/100 | kus | 4 |  | 0 |  |  |  | základní |  | 0 | 0.0009 | 0.0036 | 0 | 0 | 32 | M | 3 |  |  |  | ROZPOCET | 0 | 0 | 0 | 0 | 0 | 1 | 0 | 16 | 1657092533
23 | K | 751526651 | Mtž škrtící klapky do plast potrubí kruhové bez příruby D do 400 mm | kus | 1 |  | 0 | CS ÚRS 2016 02 |  |  | základní |  | 0 | 0 | 0 | 0 | 0 | 16 | K | 3 |  |  |  | ROZPOCET | 0 | 0 | 0 | 0 | 0 | 1 | 0 | 16 | 370884846
| PP |  | Montáž klapky škrtící nebo zpětné do plastového potrubí kruhové bez příruby, průměru přes 300 do 400 mm | [15 empty] | PP | 3
| P |  | Poznámka k položce: srovnatelné pro zátku s odvodem kondenz. | [15 empty] | P | 3
24 | M | 4299603R | zátka s odvodem kondenzátu pr. 355mm | ks | 1 |  | 0 |  |  |  | základní |  | 0 | 0 | 0 | 0 | 0 | 32 | M | 3 |  |  |  | ROZPOCET | 0 | 0 | 0 | 0 | 0 | 1 | 0 | 16 | -204681492
25 | K | 751581111R | Vzduchotechnické potrubí čtyřhranné přímé z protipožárních desek EI 30 - tl.40mm | m2 | 9 |  | 0 |  |  |  | základní |  | 0 | 0.01536 | 0.13824 | 0 | 0 | 16 | K | 3 |  |  |  | ROZPOCET | 0 | 0 | 0 | 0 | 0 | 1 | 0 | 16 | -117981383
| PP |  | Protipožární ochrana vzduchotechnického potrubí přímé potrubí z protipožárních desek čtyřhranné požární odolnost EI 30 - tl. 40mm | [15 empty] | PP | 3
26 | K | 713411111 | Montáž izolace tepelné potrubí pásy nebo rohožemi bez úpravy staženými drátem 1x | m2 | 20 |  | 0 | CS ÚRS 2016 02 |  |  | základní |  | 0 | 0.0001 | 0.002 | 0 | 0 | 16 | K | 3 |  |  |  | ROZPOCET | 0 | 0 | 0 | 0 | 0 | 1 | 0 | 16 | 76412698
| PP |  | Montáž izolace tepelné potrubí a ohybů pásy nebo rohožemi bez povrchové úpravy (izolační materiál ve specifikaci) ovinutými kolem potrubí a staženými ocelovým drátem potrubí jednovrstvá | [15 empty] | PP | 3
27 | M | 631535640R | rohož izolační z minerální plsťi ORSTECH DP 65 tl.20 mm | m2 | 20.4 |  | 0 |  |  |  | základní |  | 0 | 0.0026 | 0.05304 | 0 | 0 | 32 | M | 3 |  |  |  | ROZPOCET | 0 | 0 | 0 | 0 | 0 | 1 | 0 | 16 | 1645604346
| PP |  | rohož izolační z minerální plsťi prošívaná 65 kg/m3 tl.20 mm | [15 empty] | PP | 3
| VV |  | 20*1,02 'Přepočtené koeficientem množství |  | 20.4 | [13 empty] | VV | 3 | 2 | False | 1 | ROZPOCET
28 | K | 751398033 | Mtž ventilační mřížky do dveří do 0,150 m2 | kus | 4 |  | 0 | CS ÚRS 2016 02 |  |  | základní |  | 0 | 0 | 0 | 0 | 0 | 16 | K | 3 |  |  |  | ROZPOCET | 0 | 0 | 0 | 0 | 0 | 1 | 0 | 16 | 261281233
| PP |  | Montáž ostatních zařízení ventilační mřížky do dveří nebo desek, průřezu přes 0,100 do 0,150 m2 | [15 empty] | PP | 3
29 | M | 429730690R | mřížka dveřní 800/150 přírodní elox - LGL | kus | 4 |  | 0 |  |  |  | základní |  | 0 | 0.0027 | 0.0108 | 0 | 0 | 32 | M | 3 |  |  |  | ROZPOCET | 0 | 0 | 0 | 0 | 0 | 1 | 0 | 16 | 1263069568
| D | 751.b | Zařízení č.2: Větrání hygienických zázemí |  |  |  | 0 | [5 empty] | 0 |  | 0.31094 |  | 0 | 2 | D | 2 |  |  |  | ROZPOCET | [6 empty] | 0
30 | K | 751122091 | Mtž vent rad ntl potrubního základního D do 100 mm | kus | 5 |  | 0 | CS ÚRS 2016 02 |  |  | základní |  | 0 | 0 | 0 | 0 | 0 | 16 | K | 3 |  |  |  | ROZPOCET | 0 | 0 | 0 | 0 | 0 | 1 | 0 | 16 | 12669511
| PP |  | Montáž ventilátoru radiálního nízkotlakého potrubního základního do kruhového potrubí, průměru do 100 mm | [15 empty] | PP | 3
31 | M | 429171000R | ventilátor radiální do kruhového potrubí RK 100L | kus | 5 |  | 0 |  |  |  | základní |  | 0 | 0.012 | 0.06 | 0 | 0 | 32 | M | 3 |  |  |  | ROZPOCET | 0 | 0 | 0 | 0 | 0 | 1 | 0 | 16 | 980043932
32 | K | 751514777 | Mtž protidešťové stříšky plech potrubí kruhové bez příruby D do 300 mm | kus | 1 |  | 0 | CS ÚRS 2016 02 |  |  | základní |  | 0 | 0 | 0 | 0 | 0 | 16 | K | 3 |  |  |  | ROZPOCET | 0 | 0 | 0 | 0 | 0 | 1 | 0 | 16 | -220998660
| PP |  | Montáž protidešťové stříšky nebo výfukové hlavice do plechového potrubí kruhové bez příruby, průměru přes 200 do 300 mm | [15 empty] | PP | 3
33 | M | 429723050R | stříška kruhová velikost 250 protidešťová s lemem a ochr. sítí | kus | 1 |  | 0 |  |  |  | základní |  | 0 | 0.0026 | 0.0026 | 0 | 0 | 32 | M | 3 |  |  |  | ROZPOCET | 0 | 0 | 0 | 0 | 0 | 1 | 0 | 16 | -998453060
34 | K | 751514678 | Mtž škrtící klapky do plech potrubí kruhové bez příruby D do 100 mm | kus | 5 |  | 0 | CS ÚRS 2016 02 |  |  | základní |  | 0 | 0 | 0 | 0 | 0 | 16 | K | 3 |  |  |  | ROZPOCET | 0 | 0 | 0 | 0 | 0 | 1 | 0 | 16 | 557773696
| PP |  | Montáž škrtící klapky nebo zpětné klapky do plechového potrubí kruhové bez příruby, průměru do 100 mm | [15 empty] | PP | 3
35 | M | 429813000R | klapka zpětná RSK100 | kus | 5 |  | 0 |  |  |  | základní |  | 0 | 0.0018 | 0.009 | 0 | 0 | 32 | M | 3 |  |  |  | ROZPOCET | 0 | 0 | 0 | 0 | 0 | 1 | 0 | 16 | -1173268384
36 | K | 751514535 | Mtž spojky do plech potrubí vnitřní, vnější kruhové bez příruby D do 100 mm | kus | 10 |  | 0 | CS ÚRS 2016 02 |  |  | základní |  | 0 | 0 | 0 | 0 | 0 | 16 | K | 3 |  |  |  | ROZPOCET | 0 | 0 | 0 | 0 | 0 | 1 | 0 | 16 | 2099092935
| PP |  | Montáž spojky do plechového potrubí vnitřní, vnější kruhové bez příruby, průměru do 100 mm | [15 empty] | PP | 3
37 | M | 429810400R | pružná manžeta VBM100 | kus | 10 |  | 0 |  |  |  | základní |  | 0 | 0.0005 | 0.005 | 0 | 0 | 32 | M | 3 |  |  |  | ROZPOCET | 0 | 0 | 0 | 0 | 0 | 1 | 0 | 16 | 1395162156
38 | K | 751322011 | Mtž talířového ventilu D do 100 mm | kus | 3 |  | 0 | CS ÚRS 2016 02 |  |  | základní |  | 0 | 0 | 0 | 0 | 0 | 16 | K | 3 |  |  |  | ROZPOCET | 0 | 0 | 0 | 0 | 0 | 1 | 0 | 16 | 543060804
| PP |  | Montáž talířových ventilů, anemostatů, dýz talířového ventilu, průměru do 100 mm | [15 empty] | PP | 3
39 | M | 4299604R | Talířový ventil odvodní, kovový, průměr 100mm, včetně rámečku | ks | 3 |  | 0 |  |  |  | základní |  | 0 | 0 | 0 | 0 | 0 | 32 | M | 3 |  |  |  | ROZPOCET | 0 | 0 | 0 | 0 | 0 | 1 | 0 | 16 | 1621980288
40 | K | 751322012 | Mtž talířového ventilu D do 200 mm | kus | 6 |  | 0 | CS ÚRS 2016 02 |  |  | základní |  | 0 | 0 | 0 | 0 | 0 | 16 | K | 3 |  |  |  | ROZPOCET | 0 | 0 | 0 | 0 | 0 | 1 | 0 | 16 | 1061410499
| PP |  | Montáž talířových ventilů, anemostatů, dýz talířového ventilu, průměru přes 100 do 200 mm | [15 empty] | PP | 3
| VV |  | " pr. 125" 3 |  | 3 | [13 empty] | VV | 3 | 2 | True | 0 | ROZPOCET
| VV |  | " pr. 160" 3 |  | 3 | [13 empty] | VV | 3 | 2 | True | 0 | ROZPOCET
41 | M | 4299605R | Talířový ventil odvodní, kovový, průměr 125mm, včetně rámečku | ks | 3 |  | 0 |  |  |  | základní |  | 0 | 0 | 0 | 0 | 0 | 32 | M | 3 |  |  |  | ROZPOCET | 0 | 0 | 0 | 0 | 0 | 1 | 0 | 16 | 1287474352
42 | M | 4299606R | Talířový ventil odvodní, kovový, průměr 160mm, včetně rámečku | ks | 3 |  | 0 |  |  |  | základní |  | 0 | 0 | 0 | 0 | 0 | 32 | M | 3 |  |  |  | ROZPOCET | 0 | 0 | 0 | 0 | 0 | 1 | 0 | 16 | -1175997389
43 | K | 751537111 | Mtž potrubí ohebného izol minerální vatou z Al laminátu D do 100 mm | m | 5 |  | 0 | CS ÚRS 2016 02 |  |  | základní |  | 0 | 0 | 0 | 0 | 0 | 16 | K | 3 |  |  |  | ROZPOCET | 0 | 0 | 0 | 0 | 0 | 1 | 0 | 16 | 1403439814
| PP |  | Montáž kruhového potrubí ohebného izolovaného minerální vatou z Al laminátu, průměru do 100 mm | [15 empty] | PP | 3
44 | M | 429810100R | trouba kruhová ohebná SONOFLEX D 100 mm | m | 5 |  | 0 |  |  |  | základní |  | 0 | 0.0013 | 0.0065 | 0 | 0 | 32 | M | 3 |  |  |  | ROZPOCET | 0 | 0 | 0 | 0 | 0 | 1 | 0 | 16 | -1864286330
45 | K | 751537112 | Mtž potrubí ohebného izol minerální vatou z Al laminátu D do 200 mm | m | 10 |  | 0 | CS ÚRS 2016 02 |  |  | základní |  | 0 | 0 | 0 | 0 | 0 | 16 | K | 3 |  |  |  | ROZPOCET | 0 | 0 | 0 | 0 | 0 | 1 | 0 | 16 | 778169996
| PP |  | Montáž kruhového potrubí ohebného izolovaného minerální vatou z Al laminátu, průměru přes 100 do 200 mm | [15 empty] | PP | 3
| VV |  | " dn 125" 5 |  | 5 | [13 empty] | VV | 3 | 2 | True | 0 | ROZPOCET
| VV |  | "dn 160" 5 |  | 5 | [13 empty] | VV | 3 | 2 | True | 0 | ROZPOCET
46 | M | 429810101R | trouba kruhová ohebná SONOFLEX D 125 mm | m | 5 |  | 0 |  |  |  | základní |  | 0 | 0.0013 | 0.0065 | 0 | 0 | 32 | M | 3 |  |  |  | ROZPOCET | 0 | 0 | 0 | 0 | 0 | 1 | 0 | 16 | -206192884
47 | M | 429810102R | trouba kruhová ohebná SONOFLEX D 160 mm | m | 5 |  | 0 |  |  |  | základní |  | 0 | 0.0013 | 0.0065 | 0 | 0 | 32 | M | 3 |  |  |  | ROZPOCET | 0 | 0 | 0 | 0 | 0 | 1 | 0 | 16 | -1506655288
48 | K | 751510041 | Vzduchotechnické potrubí pozink kruhové spirálně vinuté D do 100 mm | m | 2 |  | 0 | CS ÚRS 2016 02 |  |  | základní |  | 0 | 0.00175 | 0.0035 | 0 | 0 | 16 | K | 3 |  |  |  | ROZPOCET | 0 | 0 | 0 | 0 | 0 | 1 | 0 | 16 | 1274295963
| PP |  | Vzduchotechnické potrubí z pozinkovaného plechu kruhové, trouba spirálně vinutá bez příruby, průměru do 100 mm | [15 empty] | PP | 3
| P |  | Poznámka k položce: 4ks tvarové | [15 empty] | P | 3
49 | K | 751510042 | Vzduchotechnické potrubí pozink kruhové spirálně vinuté D do 200 mm | m | 18 |  | 0 | CS ÚRS 2016 02 |  |  | základní |  | 0 | 0.00312 | 0.05616 | 0 | 0 | 16 | K | 3 |  |  |  | ROZPOCET | 0 | 0 | 0 | 0 | 0 | 1 | 0 | 16 | -1840396308
| PP |  | Vzduchotechnické potrubí z pozinkovaného plechu kruhové, trouba spirálně vinutá bez příruby, průměru přes 100 do 200 mm | [15 empty] | PP | 3
| VV |  | " dn 125 +8ks tvarové" 5 |  | 5 | [13 empty] | VV | 3 | 2 | True | 0 | ROZPOCET
| VV |  | " dn 160 +8ks tvarové" 13 |  | 13 | [13 empty] | VV | 3 | 2 | True | 0 | ROZPOCET
50 | K | 751510043 | Vzduchotechnické potrubí pozink kruhové spirálně vinuté D do 300 mm | m | 10 |  | 0 | CS ÚRS 2016 02 |  |  | základní |  | 0 | 0.00653 | 0.0653 | 0 | 0 | 16 | K | 3 |  |  |  | ROZPOCET | 0 | 0 | 0 | 0 | 0 | 1 | 0 | 16 | -821864871
| PP |  | Vzduchotechnické potrubí z pozinkovaného plechu kruhové, trouba spirálně vinutá bez příruby, průměru přes 200 do 300 mm | [15 empty] | PP | 3
| VV |  | " dn 225 +9ks tvarové" 10 |  | 10 | [13 empty] | VV | 3 | 2 | True | 0 | ROZPOCET
51 | K | 713411111 | Montáž izolace tepelné potrubí pásy nebo rohožemi bez úpravy staženými drátem 1x | m2 | 15 |  | 0 | CS ÚRS 2016 02 |  |  | základní |  | 0 | 0.0001 | 0.0015 | 0 | 0 | 16 | K | 3 |  |  |  | ROZPOCET | 0 | 0 | 0 | 0 | 0 | 1 | 0 | 16 | 1605988463
| PP |  | Montáž izolace tepelné potrubí a ohybů pásy nebo rohožemi bez povrchové úpravy (izolační materiál ve specifikaci) ovinutými kolem potrubí a staženými ocelovým drátem potrubí jednovrstvá | [15 empty] | PP | 3
52 | M | 631535640R | rohož izolační z minerální plsťi ORSTECH DP 65 tl.20 mm | m2 | 15.3 |  | 0 |  |  |  | základní |  | 0 | 0.0026 | 0.03978 | 0 | 0 | 32 | M | 3 |  |  |  | ROZPOCET | 0 | 0 | 0 | 0 | 0 | 1 | 0 | 16 | 1053867613
| PP |  | rohož izolační z minerální plsťi prošívaná 65 kg/m3 tl.20 mm | [15 empty] | PP | 3
| VV |  | 15*1,02 'Přepočtené koeficientem množství |  | 15.3 | [13 empty] | VV | 3 | 2 | False | 1 | ROZPOCET
53 | K | 751398033 | Mtž ventilační mřížky do dveří do 0,150 m2 | kus | 18 |  | 0 | CS ÚRS 2016 02 |  |  | základní |  | 0 | 0 | 0 | 0 | 0 | 16 | K | 3 |  |  |  | ROZPOCET | 0 | 0 | 0 | 0 | 0 | 1 | 0 | 16 | -1909329209
| PP |  | Montáž ostatních zařízení ventilační mřížky do dveří nebo desek, průřezu přes 0,100 do 0,150 m2 | [15 empty] | PP | 3
54 | M | 429730691R | mřížka dveřní 600/100 přírodní elox - LGL | kus | 18 |  | 0 |  |  |  | základní |  | 0 | 0.0027 | 0.0486 | 0 | 0 | 32 | M | 3 |  |  |  | ROZPOCET | 0 | 0 | 0 | 0 | 0 | 1 | 0 | 16 | 581212708
55 | K | HZS3212 | Hodinová zúčtovací sazba montér vzduchotechniky a chlazení odborný | hod | 5 |  | 0 | CS ÚRS 2016 02 |  |  | základní |  | 0 | 0 | 0 | 0 | 0 | 16 | K | 3 |  |  |  | ROZPOCET | 0 | 0 | 0 | 0 | 0 | 1 | 0 | 16 | 2039905852
| PP |  | Hodinové zúčtovací sazby montáží technologických zařízení na stavebních objektech montér vzduchotechniky odborný | [15 empty] | PP | 3
| P |  | Poznámka k položce: Montáž a uvedení do provozuu doběhový spínač | [15 empty] | P | 3
56 | M | 4299607R | doběhový spínač DT3 nastavitelný | ks | 5 |  | 0 |  |  |  | základní |  | 0 | 0 | 0 | 0 | 0 | 32 | M | 3 |  |  |  | ROZPOCET | 0 | 0 | 0 | 0 | 0 | 1 | 0 | 16 | -1999209901
| D | 751.c | Ostatní |  |  |  | 0 | [5 empty] | 0 |  | 0.135 |  | 0 | 2 | D | 2 |  |  |  | ROZPOCET | [6 empty] | 0
57 | K | 953941711 | Osazování objímek nebo držáků ve zdivu cihelném | kus | 25 |  | 0 | CS ÚRS 2016 02 |  |  | základní |  | 0 | 0.00442 | 0.1105 | 0 | 0 | 16 | K | 3 |  |  |  | ROZPOCET | 0 | 0 | 0 | 0 | 0 | 1 | 0 | 16 | -1118477736
| PP |  | Osazení drobných kovových výrobků bez jejich dodání s vysekáním kapes pro upevňovací prvky se zazděním, zabetonováním nebo zalitím objímek nebo držáků, ve zdivu cihelném | [15 empty] | PP | 3
58 | M | 423928830R | závěsný a spojovací materiál | kus | 25 |  | 0 |  |  |  | základní |  | 0 | 0.00098 | 0.0245 | 0 | 0 | 32 | M | 3 |  |  |  | ROZPOCET | 0 | 0 | 0 | 0 | 0 | 1 | 0 | 16 | -1883402655
59 | K | 065002000 | Mimostaveništní doprava materiálů | Kč | 1 |  | 0 | CS ÚRS 2016 02 |  |  | základní |  | 0 | 0 | 0 | 0 | 0 | 1024 | K | 3 |  |  |  | ROZPOCET | 0 | 0 | 0 | 0 | 0 | 1 | 0 | 1024 | -233853492
| PP |  | Hlavní tituly průvodních činností a nákladů územní vlivy mimostaveništní doprava materiálů a výrobků | [15 empty] | PP | 3
60 | K | 013254000 | Dokumentace skutečného provedení stavby | Kč | 1 |  | 0 | CS ÚRS 2016 02 |  |  | základní |  | 0 | 0 | 0 | 0 | 0 | 1024 | K | 3 |  |  |  | ROZPOCET | 0 | 0 | 0 | 0 | 0 | 1 | 0 | 1024 | -1374419572
| PP |  | Průzkumné, geodetické a projektové práce projektové práce dokumentace stavby (výkresová a textová) skutečného provedení stavby | [15 empty] | PP | 3
| P |  | Poznámka k položce: pro kolaudaci | [15 empty] | P | 3
61 | K | HZS2491 | Hodinová zúčtovací sazba dělník zednických výpomocí | hod | 15 |  | 0 | CS ÚRS 2016 02 |  |  | základní |  | 0 | 0 | 0 | 0 | 0 | 1024 | K | 3 |  |  |  | ROZPOCET | 0 | 0 | 0 | 0 | 0 | 1 | 0 | 1024 | 1664983873
| PP |  | Hodinové zúčtovací sazby profesí PSV zednické výpomoci a pomocné práce PSV dělník zednických výpomocí | [15 empty] | PP | 3
| P |  | Poznámka k položce: stavební přípomoce | [15 empty] | P | 3

## 05 - Elektroinstalace
| List obsahuje: |  | 1) Krycí list soupisu | 2) Rekapitulace |  |  | 3) Soupis prací | Zpět na list: | Rekapitulace stavby
{924ace0c-8b06-417f-991f-298bfeb9d5fa}
2
| KRYCÍ LIST SOUPISU | [8 empty] | v --- níže se nacházejí doplnkové a pomocné údaje k sestavám --- v | [8 empty] | False
Stavba:
ZŠ Májová, Ostrov - výstavba učebny technických a řemeslných oborů ve vazbě na zajištění bezbarierovosti školy
Objekt:
05 - Elektroinstalace
| KSO: |  |  |  |  | CC-CZ:
| Místo: |  | Ostrov |  |  | Datum: | 9.1.2017
| Zadavatel: |  |  |  |  | IČ:
|  | Město Ostrov |  |  |  | DIČ:
| Uchazeč: |  |  |  |  | IČ:
DIČ:
| Projektant: |  |  |  |  | IČ:
|  | BPO spol. s r.o. |  |  |  | DIČ:
Poznámka:
Soupis prací je sestaven za využití položek Cenové soustavy ÚRS. Cenové a technické podmínky položek Cenové soustavy ÚRS, které nejsou uvedeny v soupisu prací (tzv. úvodní části katalogů) jsou neomezeně dálkově k dispozici na www.cs-urs.cz . Položky soupisu prací, které nemají ve sloupci "Cenová soustava" uveden žádný údaj (nebo R-položka), nepocházá z Cenové soustavy ÚRS. Jména výrobců a obchodní názvy u položek jsou pouze informativní, uvedené jako reference technických parametrů, vzájemné kompatibility zařízení a dostupnosti odborného servisu. Lze použít výrobky ekvivalentních vlastností jiných výrobců. Nedílnou součástí Rozpočtu a Výkazu výměr je projektová dokumentace. Nabídkové ceny mohou být vytvářeny dle Výkazu výměr pouze s projektem a jeho Výkazem výměr.
| Cena bez DPH | [5 empty] | 0
|  |  | Základ daně |  |  | Sazba daně | Výše daně
| DPH | základní | 0 |  |  | 21% | 0
|  | snížená | 0 |  |  | 15% | 0
|  | zákl. přenesená | 0 |  |  | 21% | 0
|  | sníž. přenesená | 0 |  |  | 15% | 0
|  | nulová | 0 |  |  | 0% | 0
| Cena s DPH |  |  | v | CZK |  | 0
REKAPITULACE ČLENĚNÍ SOUPISU PRACÍ
Stavba:
ZŠ Májová, Ostrov - výstavba učebny technických a řemeslných oborů ve vazbě na zajištění bezbarierovosti školy
Objekt:
05 - Elektroinstalace
Místo: |  |  | Ostrov |  |  | Datum: | 9.1.2017
Zadavatel: |  |  | Město Ostrov |  |  | Projektant: | BPO spol. s r.o.
Uchazeč:
Kód dílu - Popis | [6 empty] | Cena celkem [CZK]
Náklady soupisu celkem | [6 empty] | 0 | [12 empty] | -1
| PSV - Práce a dodávky PSV | [5 empty] | 0
| 740 - Elektromontáže - Silnoproud a slaboproud | [5 empty] | 0
SOUPIS PRACÍ
Stavba:
ZŠ Májová, Ostrov - výstavba učebny technických a řemeslných oborů ve vazbě na zajištění bezbarierovosti školy
Objekt:
05 - Elektroinstalace
Místo: |  |  | Ostrov |  |  | Datum: | 9.1.2017
Zadavatel: |  |  | Město Ostrov |  |  | Projektant: | BPO spol. s r.o.
Uchazeč:
PČ | Typ | Kód | Popis | MJ | Množství | J.cena [CZK] | Cena celkem [CZK] | Cenová soustava |  | Poznámka | DPH | J. Nh [h] | Nh celkem [h] | J. hmotnost [t] | Hmotnost celkem [t] | J. suť [t] | Suť Celkem [t]
Náklady soupisu celkem | [6 empty] | 0 | [5 empty] | 0 |  | 0 |  | 0 |  | D | -1 | [7 empty] | 0
| D | PSV | Práce a dodávky PSV |  |  |  | 0 | [5 empty] | 0 |  | 0 |  | 0 | 2 | D | 0 | ROZPOCET | [6 empty] | 0
| D | 740 | Elektromontáže - Silnoproud a slaboproud |  |  |  | 0 | [5 empty] | 0 |  | 0 |  | 0 | 2 | D | 1 | ROZPOCET | [6 empty] | 0
1 | K | 74096001R | Elektroinstalace dle samostatného rozpočtu | ks | 1 |  | 0 |  |  |  | základní |  | 0 | 0 | 0 | 0 | 0 | 16 | K | 2 | ROZPOCET | 0 | 0 | 0 | 0 | 0 | 1 | 0 | 16 | -1003150053

## VON - Vedlejší a ostatní ...
| List obsahuje: |  | 1) Krycí list soupisu | 2) Rekapitulace |  |  | 3) Soupis prací | Zpět na list: | Rekapitulace stavby
{29394122-03b2-4706-b574-47be00206b4d}
2
| KRYCÍ LIST SOUPISU | [8 empty] | v --- níže se nacházejí doplnkové a pomocné údaje k sestavám --- v | [8 empty] | False
Stavba:
ZŠ Májová, Ostrov - výstavba učebny technických a řemeslných oborů ve vazbě na zajištění bezbarierovosti školy
Objekt:
VON - Vedlejší a ostatní náklady
| KSO: |  |  |  |  | CC-CZ:
| Místo: |  | Ostrov |  |  | Datum: | 9.1.2017
| Zadavatel: |  |  |  |  | IČ:
|  | Město Ostrov |  |  |  | DIČ:
| Uchazeč: |  |  |  |  | IČ:
DIČ:
| Projektant: |  |  |  |  | IČ:
|  | BPO spol. s r.o. |  |  |  | DIČ:
Poznámka:
Soupis prací je sestaven za využití položek Cenové soustavy ÚRS. Cenové a technické podmínky položek Cenové soustavy ÚRS, které nejsou uvedeny v soupisu prací (tzv. úvodní části katalogů) jsou neomezeně dálkově k dispozici na www.cs-urs.cz . Položky soupisu prací, které nemají ve sloupci "Cenová soustava" uveden žádný údaj (nebo R-položka), nepocházá z Cenové soustavy ÚRS. Jména výrobců a obchodní názvy u položek jsou pouze informativní, uvedené jako reference technických parametrů, vzájemné kompatibility zařízení a dostupnosti odborného servisu. Lze použít výrobky ekvivalentních vlastností jiných výrobců. Nedílnou součástí Rozpočtu a Výkazu výměr je projektová dokumentace. Nabídkové ceny mohou být vytvářeny dle Výkazu výměr pouze s projektem a jeho Výkazem výměr.
| Cena bez DPH | [5 empty] | 0
|  |  | Základ daně |  |  | Sazba daně | Výše daně
| DPH | základní | 0 |  |  | 21% | 0
|  | snížená | 0 |  |  | 15% | 0
|  | zákl. přenesená | 0 |  |  | 21% | 0
|  | sníž. přenesená | 0 |  |  | 15% | 0
|  | nulová | 0 |  |  | 0% | 0
| Cena s DPH |  |  | v | CZK |  | 0
REKAPITULACE ČLENĚNÍ SOUPISU PRACÍ
Stavba:
ZŠ Májová, Ostrov - výstavba učebny technických a řemeslných oborů ve vazbě na zajištění bezbarierovosti školy
Objekt:
VON - Vedlejší a ostatní náklady
Místo: |  |  | Ostrov |  |  | Datum: | 9.1.2017
Zadavatel: |  |  | Město Ostrov |  |  | Projektant: | BPO spol. s r.o.
Uchazeč:
Kód dílu - Popis | [6 empty] | Cena celkem [CZK]
Náklady soupisu celkem | [6 empty] | 0 | [12 empty] | -1
| VRN - Vedlejší rozpočtové náklady | [5 empty] | 0
SOUPIS PRACÍ
Stavba:
ZŠ Májová, Ostrov - výstavba učebny technických a řemeslných oborů ve vazbě na zajištění bezbarierovosti školy
Objekt:
VON - Vedlejší a ostatní náklady
Místo: |  |  | Ostrov |  |  | Datum: | 9.1.2017
Zadavatel: |  |  | Město Ostrov |  |  | Projektant: | BPO spol. s r.o.
Uchazeč:
PČ | Typ | Kód | Popis | MJ | Množství | J.cena [CZK] | Cena celkem [CZK] | Cenová soustava |  | Poznámka | DPH | J. Nh [h] | Nh celkem [h] | J. hmotnost [t] | Hmotnost celkem [t] | J. suť [t] | Suť Celkem [t]
Náklady soupisu celkem | [6 empty] | 0 | [5 empty] | 0 |  | 0 |  | 0 |  | D | -1 | [7 empty] | 0
| D | VRN | Vedlejší rozpočtové náklady |  |  |  | 0 | [5 empty] | 0 |  | 0 |  | 0 | 5 | D | 0 | ROZPOCET | [6 empty] | 0
1 | K | 01 | Vytýčení stávajících inženýrských sítí | kč | 1 |  | 0 |  |  |  | základní |  | 0 | 0 | 0 | 0 | 0 | 4 | K | 1 | ROZPOCET | 0 | 0 | 0 | 0 | 0 | 1 | 0 | 4 | 2
| PP |  | Vytýčení stávajících inženýrských sítí | [15 empty] | PP | 1
2 | K | 02 | Vybavení staveniště | kč | 1 |  | 0 |  |  |  | základní |  | 0 | 0 | 0 | 0 | 0 | 4 | K | 1 | ROZPOCET | 0 | 0 | 0 | 0 | 0 | 1 | 0 | 4 | 4
| PP |  | Vybavení staveniště | [15 empty] | PP | 1
3 | K | 03 | Náklady na veškeré energie související s realizací akce | kč | 1 |  | 0 |  |  |  | základní |  | 0 | 0 | 0 | 0 | 0 | 4 | K | 1 | ROZPOCET | 0 | 0 | 0 | 0 | 0 | 1 | 0 | 4 | 6
| PP |  | Náklady na veškeré energie související s realizací akce | [15 empty] | PP | 1
4 | K | 04 | Pojištění stavby | kč | 1 |  | 0 |  |  |  | základní |  | 0 | 0 | 0 | 0 | 0 | 4 | K | 1 | ROZPOCET | 0 | 0 | 0 | 0 | 0 | 1 | 0 | 4 | 8
| PP |  | Pojištění stavby | [15 empty] | PP | 1
5 | K | 05 | Pojištění odpovědnosti dodavatele vč.všech subdodavatelů | kč | 1 |  | 0 |  |  |  | základní |  | 0 | 0 | 0 | 0 | 0 | 4 | K | 1 | ROZPOCET | 0 | 0 | 0 | 0 | 0 | 1 | 0 | 4 | 10
| PP |  | Pojištění odpovědnosti dodavatele vč.všech subdodavatelů | [15 empty] | PP | 1
6 | K | 06 | Geodetické zaměření realizovaných inženýrských sítí | kč | 1 |  | 0 |  |  |  | základní |  | 0 | 0 | 0 | 0 | 0 | 4 | K | 1 | ROZPOCET | 0 | 0 | 0 | 0 | 0 | 1 | 0 | 4 | 12
| PP |  | Geodetické zaměření realizovaných inženýrských sítí | [15 empty] | PP | 1
7 | K | 07 | Zpracování skutečného provedení stavby a geodetického zaměření realizované stavby vč.zpracování podkladů pro vklad novostavby do katastru nemovitostí | kč | 1 |  | 0 |  |  |  | základní |  | 0 | 0 | 0 | 0 | 0 | 4 | K | 1 | ROZPOCET | 0 | 0 | 0 | 0 | 0 | 1 | 0 | 4 | 14
| PP |  | Zpracování skutečného provedení stavby a geodetického zaměření realizované stavby vč.zpracování podkladů pro vklad novostavby do katastru nemovitostí | [15 empty] | PP | 1
8 | K | 08 | Dodávka vybavení stavby dle příslušných ČSN se zaměřením na požární ochranu objektu a bezpečnost práce (hasící přístroje, výstražné tabulky, lékárničky) vč.čištění tohoto značení po dobu realizace | kč | 1 |  | 0 |  |  |  | základní |  | 0 | 0 | 0 | 0 | 0 | 4 | K | 1 | ROZPOCET | 0 | 0 | 0 | 0 | 0 | 1 | 0 | 4 | 16
| PP |  | Dodávka vybavení stavby dle příslušných ČSN se zaměřením na požární ochranu objektu a bezpečnost práce (hasící přístroje, výstražné tabulky, lékárničky) vč.čištění tohoto značení po dobu realizace | [15 empty] | PP | 1
9 | K | 09 | Opatření k zajištění bezpečnosti účastníků realizace akce a veřejnosti (zajištění staveniště, bezpečnostní tabulky) | kč | 1 |  | 0 |  |  |  | základní |  | 0 | 0 | 0 | 0 | 0 | 4 | K | 1 | ROZPOCET | 0 | 0 | 0 | 0 | 0 | 1 | 0 | 4 | 18
| PP |  | Opatření k zajištění bezpečnosti účastníků realizace akce a veřejnosti (zajištění staveniště, bezpečnostní tabulky) | [15 empty] | PP | 1
10 | K | 10 | Informační tabule s údaji o stavbě | kč | 1 |  | 0 |  |  |  | základní |  | 0 | 0 | 0 | 0 | 0 | 4 | K | 1 | ROZPOCET | 0 | 0 | 0 | 0 | 0 | 1 | 0 | 4 | 20
| PP |  | Informační tabule s údaji o stavbě | [15 empty] | PP | 1
11 | K | 11 | Návrhy provozních řádů příslušných zařízení zhotovitelem stavby | kč | 1 |  | 0 |  |  |  | základní |  | 0 | 0 | 0 | 0 | 0 | 4 | K | 1 | ROZPOCET | 0 | 0 | 0 | 0 | 0 | 1 | 0 | 4 | 22
| PP |  | Návrhy provozních řádů příslušných zařízení zhotovitelem stavby | [15 empty] | PP | 1
12 | K | 14 | Činnost koordinátora bezpečnosti práce | kč | 1 |  | 0 |  |  |  | základní |  | 0 | 0 | 0 | 0 | 0 | 4 | K | 1 | ROZPOCET | 0 | 0 | 0 | 0 | 0 | 1 | 0 | 4 | 24
| PP |  | Činnost koordinátora bezpečnosti práce | [15 empty] | PP | 1
13 | K | 15 | Koordinační a kompletační činnost dodavatele | kč | 1 |  | 0 |  |  |  | základní |  | 0 | 0 | 0 | 0 | 0 | 4 | K | 1 | ROZPOCET | 0 | 0 | 0 | 0 | 0 | 1 | 0 | 4 | 26
| PP |  | Koordinační a kompletační činnost dodavatele | [15 empty] | PP | 1
14 | K | 16 | Úklid po dokončení stavby a uvedení do původního stavu | kč | 1 |  | 0 |  |  |  | základní |  | 0 | 0 | 0 | 0 | 0 | 4 | K | 1 | ROZPOCET | 0 | 0 | 0 | 0 | 0 | 1 | 0 | 4 | 28
| PP |  | Úklid po dokončení stavby a uvedení do původního stavu | [15 empty] | PP | 1