## Rekapitulace stavby
Export Komplet | [27 empty] | 2.0 | ZAMOK |  |  |  |  | False | False | {ee476f1a-bed9-479b-96f8-3c90ad735a94}
[33 empty] | 0,01 | 21
[33 empty] | 0,01 | 15
|  | REKAPITULACE STAVBY | [17 empty] | v --- níže se nacházejí doplnkové a pomocné údaje k sestavám --- v | [11 empty] | Návod na vyplnění | 0,001
|  | Kód: |  |  |  |  | TV19-040zmA | [24 empty] | Měnit lze pouze buňky se žlutým podbarvením! 1) na prvním listu Rekapitulace stavby vyplňte v sestavě a) Souhrnný list - údaje o Uchazeči (přenesou se do ostatních sestav i v jiných listech) b) Rekapitulace objektů - potřebné Ostatní náklady 2) na vybraných listech vyplňte v sestavě a) Krycí list - údaje o Uchazeči, pokud se liší od údajů o Uchazeči na Souhrnném listu (údaje se přenesou do ostatních sestav v daném listu) b) Rekapitulace rozpočtu - potřebné Ostatní náklady c) Celkové náklady za stavbu - ceny u položek - množství, pokud má žluté podbarvení - a v případě potřeby poznámku (ta je ve skrytém sloupci) | 0,01
|  | Stavba: |  |  |  |  | PD Sportovní hřiště u kulaté báby | [25 empty] | 0,01
|  | KSO: |  |  |  |  | 823 33 | [8 empty] | CC-CZ: |  | zak.č.9248-25 | [14 empty] | 0,01
|  | Místo: |  |  |  |  | Ostrov | [8 empty] | Datum: |  | 10. 1. 2020 | [14 empty] | 0,01
0,01
|  | Zadavatel: | [13 empty] | IČ: | [16 empty] | 0,01
|  |  | Město Ostrov | [12 empty] | DIČ: | [16 empty] | 0,01
0,01
|  | Uchazeč: | [13 empty] | IČ: |  | Vyplň údaj | [14 empty] | 0,01
|  |  | Vyplň údaj | [12 empty] | DIČ: |  | Vyplň údaj | [14 empty] | 0,01
False
|  | Projektant: | [13 empty] | IČ: | [16 empty] | False
|  |  | BPO spol. s r.o.,Lidická 1239,36317 OSTROV | [12 empty] | DIČ: | [16 empty] | True
0,01
|  | Zpracovatel: | [13 empty] | IČ: | [16 empty] | 0,01
|  |  | Tomanová Ing. | [12 empty] | DIČ: | [16 empty] | True
Poznámka:
Soupis prací je sestaven s využitím Cenové soustavy ÚRS. Položky, které pochází z této cenové soustavy, jsou ve sloupci 'Cenová soustava' označeny popisem 'CS ÚRS' a úrovní příslušného kalendářního pololetí. Veškeré další informace vymezující popis a podmínky použití těchto položek z Cenové soustavy, které nejsou uvedeny přímo v soupisu prací, jsou neomezeně dálkově k dispozici na www.cs-urs.cz, sekce Cenové a technické podmínky.
|  | Cena bez DPH | [13 empty] | 0
[8 empty] | Sazba daně |  |  | Základ daně |  |  |  |  | Výše daně
|  | DPH |  | základní |  |  |  | 21% |  |  | 0 |  |  |  |  | 0
|  |  |  | snížená |  |  |  | 15% |  |  | 0 |  |  |  |  | 0
|  |  |  | zákl. přenesená |  |  |  | 21% |  |  | 0 |  |  |  |  | 0
|  |  |  | sníž. přenesená |  |  |  | 15% |  |  | 0 |  |  |  |  | 0
|  |  |  | nulová |  |  |  | 0% |  |  | 0 |  |  |  |  | 0
|  | Cena s DPH | [6 empty] | v |  |  | CZK |  |  |  | 0
|  | Projektant | [11 empty] | Zpracovatel
|  | Datum a podpis: | [7 empty] | Razítko |  |  |  | Datum a podpis: |  |  | Razítko
|  | Objednavatel | [11 empty] | Uchazeč
|  | Datum a podpis: | [7 empty] | Razítko |  |  |  | Datum a podpis: |  |  | Razítko
REKAPITULACE OBJEKTŮ STAVBY A SOUPISŮ PRACÍ
| Kód: | [6 empty] | TV19-040zmA
| Stavba: | [6 empty] | PD Sportovní hřiště u kulaté báby
| Místo: | [6 empty] | Ostrov | [6 empty] | Datum: |  | 10. 1. 2020
| Zadavatel: | [6 empty] | Město Ostrov | [6 empty] | Projektant: |  | BPO spol. s r.o.,Lidická 1239,36317 OSTROV |  |  | Informatívní údaje z listů zakázek
| Uchazeč: | [13 empty] | Zpracovatel: |  | Tomanová Ing.
| Kód |  |  |  | Popis | [7 empty] | Cena bez DPH [CZK] |  |  |  |  | Cena s DPH [CZK] | Typ | z toho Ostat. náklady [CZK] | DPH [CZK] | Normohodiny [h] | DPH základní [CZK] | DPH snížená [CZK] | DPH základní přenesená [CZK] | DPH snížená přenesená [CZK] | Základna DPH základní | Základna DPH snížená | Základna DPH zákl. přenesená | Základna DPH sníž. přenesená | Základna DPH nulová
| Náklady z rozpočtů | [11 empty] | 0 |  |  |  |  | 0 |  | 0 | 0 | 0 | 0 | 0 | 0 | 0 | 0 | 0 | 0 | 0 | 0 |  | D | 0 | ###NOIMPORT### | IMPORT | {ee476f1a-bed9-479b-96f8-3c90ad735a94} | {00000000-0000-0000-0000-000000000000} | 823 33
/ |  | A |  |  |  | Dopravní část | [6 empty] | 0 |  |  |  |  | 0 | STA | 0 | 0 | 0 | 0 | 0 | 0 | 0 | 0 | 0 | 0 | 0 | 0 |  |  | 1 |  | IMPORT | {0657a910-12d9-45fb-95dd-5baaccc62898} | {ee476f1a-bed9-479b-96f8-3c90ad735a94} | 823 33 | 2
/ |  | B |  |  |  | Oplocení | [6 empty] | 0 |  |  |  |  | 0 | STA | 0 | 0 | 0 | 0 | 0 | 0 | 0 | 0 | 0 | 0 | 0 | 0 |  |  | 1 |  | IMPORT | {96608410-4557-4b10-8be0-b3da998a6ebb} | {ee476f1a-bed9-479b-96f8-3c90ad735a94} | 823 33 | 2
/ |  | C |  |  |  | VRN | [6 empty] | 0 |  |  |  |  | 0 | STA | 0 | 0 | 0 | 0 | 0 | 0 | 0 | 0 | 0 | 0 | 0 | 0 |  |  | 1 |  | IMPORT | {fbe4719f-aba1-4046-998e-568f3ee41256} | {ee476f1a-bed9-479b-96f8-3c90ad735a94} | 823 33 | 2

## A - Dopravní část
{0657a910-12d9-45fb-95dd-5baaccc62898}
2
| KRYCÍ LIST SOUPISU PRACÍ | [7 empty] | v --- níže se nacházejí doplnkové a pomocné údaje k sestavám --- v | [8 empty] | False
Stavba:
PD Sportovní hřiště u kulaté báby
Objekt:
A - Dopravní část
| KSO: |  | 823 33 |  |  | CC-CZ: | zak.č.9248-25
| Místo: |  | Ostrov |  |  | Datum: | 10. 1. 2020
| Zadavatel: |  |  |  |  | IČ:
|  | Město Ostrov |  |  |  | DIČ:
| Uchazeč: |  |  |  |  | IČ: | Vyplň údaj
|  | Vyplň údaj |  |  |  | DIČ: | Vyplň údaj
| Projektant: |  |  |  |  | IČ:
|  | BPO spol. s r.o.,Lidická 1239,36317 OSTROV |  |  |  | DIČ:
| Zpracovatel: |  |  |  |  | IČ:
|  | Tomanová Ing. |  |  |  | DIČ:
Poznámka:
| Cena bez DPH | [5 empty] | 0
|  |  | Základ daně |  |  | Sazba daně | Výše daně
| DPH | základní | 0 |  |  | 21% | 0
|  | snížená | 0 |  |  | 15% | 0
|  | zákl. přenesená | 0 |  |  | 21% | 0
|  | sníž. přenesená | 0 |  |  | 15% | 0
|  | nulová | 0 |  |  | 0% | 0
| Cena s DPH |  |  | v | CZK |  | 0
| Projektant |  |  | Zpracovatel
| Datum a podpis: |  | Razítko | Datum a podpis: |  |  | Razítko
| Objednavatel |  |  | Uchazeč
| Datum a podpis: |  | Razítko | Datum a podpis: |  |  | Razítko
REKAPITULACE ČLENĚNÍ SOUPISU PRACÍ
Stavba:
PD Sportovní hřiště u kulaté báby
Objekt:
A - Dopravní část
Místo: |  |  | Ostrov |  |  | Datum: | 10. 1. 2020
Zadavatel: |  |  | Město Ostrov |  |  | Projektant: | BPO spol. s r.o.,Lidická 1239,36317 OSTROV
Uchazeč: |  |  | Vyplň údaj |  |  | Zpracovatel: | Tomanová Ing.
Kód dílu - Popis | [6 empty] | Cena celkem [CZK]
Náklady ze soupisu prací | [6 empty] | 0 | [11 empty] | -1
| HSV - Práce a dodávky HSV | [5 empty] | 0
| 1 - Zemní práce | [5 empty] | 0
| 2 - Zakládání | [5 empty] | 0
| 4 - Vodorovné konstrukce | [5 empty] | 0
| 5 - Komunikace pozemní | [5 empty] | 0
| 5.01 - Konstrukce hřiště | [5 empty] | 0
| 5.02 - Sanace pláně | [5 empty] | 0
| 5.03 - Konstrukce plochy z betonové dlažby | [5 empty] | 0
| 8 - Trubní vedení | [5 empty] | 0
| 9 - Ostatní konstrukce a práce, bourání | [5 empty] | 0
| VYB - Vybavení | [5 empty] | 0
SOUPIS PRACÍ
Stavba:
PD Sportovní hřiště u kulaté báby
Objekt:
A - Dopravní část
Místo: |  |  | Ostrov |  |  | Datum: | 10. 1. 2020
Zadavatel: |  |  | Město Ostrov |  |  | Projektant: | BPO spol. s r.o.,Lidická 1239,36317 OSTROV
Uchazeč: |  |  | Vyplň údaj |  |  | Zpracovatel: | Tomanová Ing.
PČ | Typ | Kód | Popis | MJ | Množství | J.cena [CZK] | Cena celkem [CZK] | Cenová soustava |  | DPH | J. Nh [h] | Nh celkem [h] | J. hmotnost [t] | Hmotnost celkem [t] | J. suť [t] | Suť Celkem [t]
Náklady soupisu celkem | [6 empty] | 0 |  |  |  |  | 0 |  | 114.1065 |  | 0 |  | D | -1 | [10 empty] | 0
| D | HSV | Práce a dodávky HSV |  |  |  | 0 |  |  |  |  | 0 |  | 114.1065 |  | 0 | 1 | D | 0 |  |  |  | ROZPOCET | [6 empty] | 0
| D | 1 | Zemní práce |  |  |  | 0 |  |  |  |  | 0 |  | 0.007 |  | 0 | 1 | D | 1 |  |  |  | ROZPOCET | [6 empty] | 0
1 | K | 122202202 | Odkopávky a prokopávky nezapažené pro silnice objemu do 1000 m3 v hornině tř. 3 | m3 | 442 |  | 0 | CS ÚRS 2019 02 |  | základní |  | 0 | 0 | 0 | 0 | 0 | 4 | K | 2 |  |  |  | ROZPOCET | 0 | 0 | 0 | 0 | 0 | 1 | 0 | 4 | 1111253449
| VV |  | výměra dle specifikace v TZ | [14 empty] | VV | 2 | 1 | True | 0 | ROZPOCET
| VV |  | 290,0 |  | 290 | [12 empty] | VV | 2 | 2 | True | 0 | ROZPOCET
| VV |  | pro sanaci | [14 empty] | VV | 2 | 1 | True | 0 | ROZPOCET
| VV |  | 1008,0*0,15+0,8 |  | 152 | [12 empty] | VV | 2 | 2 | True | 0 | ROZPOCET
| VV |  | Součet |  | 442 | [12 empty] | VV | 2 | 4 | True | 1 | ROZPOCET
2 | K | 122202209 | Příplatek k odkopávkám a prokopávkám pro silnice v hornině tř. 3 za lepivost | m3 | 203 |  | 0 | CS ÚRS 2019 02 |  | základní |  | 0 | 0 | 0 | 0 | 0 | 4 | K | 2 |  |  |  | ROZPOCET | 0 | 0 | 0 | 0 | 0 | 1 | 0 | 4 | 1907244937
| VV |  | lepivost 70% | [14 empty] | VV | 2 | 1 | True | 0 | ROZPOCET
| VV |  | 290,0*0,7 |  | 203 | [12 empty] | VV | 2 | 2 | True | 1 | ROZPOCET
3 | K | 132201101 | Hloubení rýh š do 600 mm v hornině tř. 3 objemu do 100 m3 | m3 | 31 |  | 0 | CS ÚRS 2019 02 |  | základní |  | 0 | 0 | 0 | 0 | 0 | 4 | K | 2 |  |  |  | ROZPOCET | 0 | 0 | 0 | 0 | 0 | 1 | 0 | 4 | -1875407464
| VV |  | pro drenážní vsakovací pera 300/300 mm | [14 empty] | VV | 2 | 1 | True | 0 | ROZPOCET
| VV |  | 0,3*0,3*96,0 |  | 8.64 | [12 empty] | VV | 2 | 2 | True | 0 | ROZPOCET
| VV |  | pro podélná drenážní vsakovací pera 500/500 mm | [14 empty] | VV | 2 | 1 | True | 0 | ROZPOCET
| VV |  | 0,5*0,5*82,0 |  | 20.5 | [12 empty] | VV | 2 | 2 | True | 0 | ROZPOCET
| VV |  | základové pasy pro fotbalové branky - 4 ks | [14 empty] | VV | 2 | 1 | True | 0 | ROZPOCET
| VV |  | 0,5*0,75*1,0*4 |  | 1.5 | [12 empty] | VV | 2 | 2 | True | 0 | ROZPOCET
| VV |  | 0,36 |  | 0.36 | [12 empty] | VV | 2 | 2 | True | 0 | ROZPOCET
| VV |  | Součet |  | 31 | [12 empty] | VV | 2 | 4 | True | 1 | ROZPOCET
4 | K | 132201109 | Příplatek za lepivost k hloubení rýh š do 600 mm v hornině tř. 3 | m3 | 21.7 |  | 0 | CS ÚRS 2019 02 |  | základní |  | 0 | 0 | 0 | 0 | 0 | 4 | K | 2 |  |  |  | ROZPOCET | 0 | 0 | 0 | 0 | 0 | 1 | 0 | 4 | 1282273436
| VV |  | lepivost 70% - pol.132201101 | [14 empty] | VV | 2 | 1 | True | 0 | ROZPOCET
| VV |  | 31,0*0,7 |  | 21.7 | [12 empty] | VV | 2 | 2 | True | 1 | ROZPOCET
5 | K | 133201101 | Hloubení šachet v hornině tř. 3 objemu do 100 m3 | m3 | 6 |  | 0 | CS ÚRS 2019 02 |  | základní |  | 0 | 0 | 0 | 0 | 0 | 4 | K | 2 |  |  |  | ROZPOCET | 0 | 0 | 0 | 0 | 0 | 1 | 0 | 4 | 195925780
| VV |  | pro patky pro osazení volejbalových zemních pouzder - 2 ks | [14 empty] | VV | 2 | 1 | True | 0 | ROZPOCET
| VV |  | 0,8*0,8*0,8*2 |  | 1.024 | [12 empty] | VV | 2 | 2 | True | 0 | ROZPOCET
| VV |  | pro základ pro basketb.koš - 4 ks | [14 empty] | VV | 2 | 1 | True | 0 | ROZPOCET
| VV |  | 1,0*1,0*1,0*4 |  | 4 | [12 empty] | VV | 2 | 2 | True | 0 | ROZPOCET
| VV |  | 0,976 |  | 0.976 | [12 empty] | VV | 2 | 2 | True | 0 | ROZPOCET
| VV |  | Součet |  | 6 | [12 empty] | VV | 2 | 4 | True | 1 | ROZPOCET
6 | K | 133201109 | Příplatek za lepivost u hloubení šachet v hornině tř. 3 | m3 | 4.2 |  | 0 | CS ÚRS 2019 02 |  | základní |  | 0 | 0 | 0 | 0 | 0 | 4 | K | 2 |  |  |  | ROZPOCET | 0 | 0 | 0 | 0 | 0 | 1 | 0 | 4 | 160664209
| VV |  | lepivost 70% | [14 empty] | VV | 2 | 1 | True | 0 | ROZPOCET
| VV |  | 6,0*0,7 |  | 4.2 | [12 empty] | VV | 2 | 2 | True | 1 | ROZPOCET
7 | K | 132201201 | Hloubení rýh š do 2000 mm v hornině tř. 3 objemu do 100 m3 | m3 | 19 |  | 0 | CS ÚRS 2019 02 |  | základní |  | 0 | 0 | 0 | 0 | 0 | 4 | K | 2 |  |  |  | ROZPOCET | 0 | 0 | 0 | 0 | 0 | 1 | 0 | 4 | 390312590
| VV |  | odvodnění vpustí | [14 empty] | VV | 2 | 1 | True | 0 | ROZPOCET
| VV |  | 1,1*1,5*11,0+0,85 |  | 19 | [12 empty] | VV | 2 | 2 | True | 1 | ROZPOCET
8 | K | 132201209 | Příplatek za lepivost k hloubení rýh š do 2000 mm v hornině tř. 3 | m3 | 13.3 |  | 0 | CS ÚRS 2019 02 |  | základní |  | 0 | 0 | 0 | 0 | 0 | 4 | K | 2 |  |  |  | ROZPOCET | 0 | 0 | 0 | 0 | 0 | 1 | 0 | 4 | -990269116
| VV |  | lepivost 70% | [14 empty] | VV | 2 | 1 | True | 0 | ROZPOCET
| VV |  | 19,0*0,7 |  | 13.3 | [12 empty] | VV | 2 | 2 | True | 1 | ROZPOCET
9 | K | 174101101 | Zásyp jam, šachet rýh nebo kolem objektů sypaninou se zhutněním | m3 | 12.3 |  | 0 | CS ÚRS 2019 02 |  | základní |  | 0 | 0 | 0 | 0 | 0 | 4 | K | 2 |  |  |  | ROZPOCET | 0 | 0 | 0 | 0 | 0 | 1 | 0 | 4 | 961624281
| VV |  | přípojky odvodnění | [14 empty] | VV | 2 | 1 | True | 0 | ROZPOCET
| VV |  | výkop - pol.132201201 | [14 empty] | VV | 2 | 1 | True | 0 | ROZPOCET
| VV |  | 19,0 |  | 19 | [12 empty] | VV | 2 | 2 | True | 0 | ROZPOCET
| VV |  | méně lože - pol.451573111 | [14 empty] | VV | 2 | 1 | True | 0 | ROZPOCET
| VV |  | -1,7 |  | -1.7 | [12 empty] | VV | 2 | 2 | True | 0 | ROZPOCET
| VV |  | méně obsyp pískem | [14 empty] | VV | 2 | 1 | True | 0 | ROZPOCET
| VV |  | pol.175151101 | [14 empty] | VV | 2 | 1 | True | 0 | ROZPOCET
| VV |  | -5,0 |  | -5 | [12 empty] | VV | 2 | 2 | True | 0 | ROZPOCET
| VV |  | Součet |  | 12.3 | [12 empty] | VV | 2 | 4 | True | 1 | ROZPOCET
10 | K | 175151101 | Obsypání potrubí strojně sypaninou bez prohození, uloženou do 3 m | m3 | 5 |  | 0 | CS ÚRS 2019 02 |  | základní |  | 0 | 0 | 0 | 0 | 0 | 4 | K | 2 |  |  |  | ROZPOCET | 0 | 0 | 0 | 0 | 0 | 1 | 0 | 4 | -1663540324
| VV |  | obsyp pískem | [14 empty] | VV | 2 | 1 | True | 0 | ROZPOCET
| VV |  | přípojky odvodnění DN 150 mm | [14 empty] | VV | 2 | 1 | True | 0 | ROZPOCET
| VV |  | 1,0*(0,15+0,3)*11,0+0,05 |  | 5 | [12 empty] | VV | 2 | 2 | True | 1 | ROZPOCET
11 | M | 58331351 | kamenivo těžené drobné frakce 0/4 | t | 10 |  | 0 | CS ÚRS 2019 02 |  | základní |  | 0 | 0 | 0 | 0 | 0 | 128 | M | 2 |  |  |  | ROZPOCET | 0 | 0 | 0 | 0 | 0 | 1 | 0 | 128 | 1178497335
| VV |  | hutnění 10%, ztratné 1% | [14 empty] | VV | 2 | 1 | True | 0 | ROZPOCET
| VV |  | dodávka, doprava k pol.175151101 | [14 empty] | VV | 2 | 1 | True | 0 | ROZPOCET
| VV |  | 5,0*1,8*1,11+0,01 |  | 10 | [12 empty] | VV | 2 | 2 | True | 1 | ROZPOCET
12 | K | 162201102 | Vodorovné přemístění do 50 m výkopku/sypaniny z horniny tř. 1 až 4 | m3 | 475 |  | 0 | CS ÚRS 2019 02 |  | základní |  | 0 | 0 | 0 | 0 | 0 | 4 | K | 2 |  |  |  | ROZPOCET | 0 | 0 | 0 | 0 | 0 | 1 | 0 | 4 | -2121832198
| VV |  | pol.181301101 | [14 empty] | VV | 2 | 1 | True | 0 | ROZPOCET
| VV |  | 210,0*0,1 |  | 21 | [12 empty] | VV | 2 | 2 | True | 0 | ROZPOCET
| VV |  | pol.121531111 | [14 empty] | VV | 2 | 1 | True | 0 | ROZPOCET
| VV |  | 30,0 |  | 30 | [12 empty] | VV | 2 | 2 | True | 0 | ROZPOCET
| VV |  | pol.564851111 | [14 empty] | VV | 2 | 1 | True | 0 | ROZPOCET
| VV |  | 1008,0*0,15 |  | 151.2 | [12 empty] | VV | 2 | 2 | True | 0 | ROZPOCET
| VV |  | pol.564841111+564952111 | [14 empty] | VV | 2 | 1 | True | 0 | ROZPOCET
| VV |  | 1008,0*0,12+1008,0*0,15 |  | 272.16 | [12 empty] | VV | 2 | 2 | True | 0 | ROZPOCET
| VV |  | 0,64 |  | 0.64 | [12 empty] | VV | 2 | 2 | True | 0 | ROZPOCET
| VV |  | Součet |  | 475 | [12 empty] | VV | 2 | 4 | True | 1 | ROZPOCET
13 | K | 162701105 | Vodorovné přemístění do 10000 m výkopku/sypaniny z horniny tř. 1 až 4 | m3 | 485.7 |  | 0 | CS ÚRS 2019 02 |  | základní |  | 0 | 0 | 0 | 0 | 0 | 4 | K | 2 |  |  |  | ROZPOCET | 0 | 0 | 0 | 0 | 0 | 1 | 0 | 4 | 447991256
| VV |  | přebytečná zemina | [14 empty] | VV | 2 | 1 | True | 0 | ROZPOCET
| VV |  | pol.122202202 | [14 empty] | VV | 2 | 1 | True | 0 | ROZPOCET
| VV |  | 442,0 |  | 442 | [12 empty] | VV | 2 | 2 | True | 0 | ROZPOCET
| VV |  | pol.132201101+133201101 | [14 empty] | VV | 2 | 1 | True | 0 | ROZPOCET
| VV |  | 31,0+6,0 |  | 37 | [12 empty] | VV | 2 | 2 | True | 0 | ROZPOCET
| VV |  | pol.132201201 | [14 empty] | VV | 2 | 1 | True | 0 | ROZPOCET
| VV |  | 19,0 |  | 19 | [12 empty] | VV | 2 | 2 | True | 0 | ROZPOCET
| VV |  | méně zásyp - pol.174101101 | [14 empty] | VV | 2 | 1 | True | 0 | ROZPOCET
| VV |  | -12,3 |  | -12.3 | [12 empty] | VV | 2 | 2 | True | 0 | ROZPOCET
| VV |  | Součet |  | 485.7 | [12 empty] | VV | 2 | 4 | True | 1 | ROZPOCET
14 | K | 162701109 | Příplatek k vodorovnému přemístění výkopku/sypaniny z horniny tř. 1 až 4 ZKD 1000 m přes 10000 m | m3 | 971.4 |  | 0 | CS ÚRS 2019 02 |  | základní |  | 0 | 0 | 0 | 0 | 0 | 4 | K | 2 |  |  |  | ROZPOCET | 0 | 0 | 0 | 0 | 0 | 1 | 0 | 4 | 1763143231
| VV |  | odvoz na skládku určenou investorem - celková vzdálenost 12 km | [14 empty] | VV | 2 | 1 | True | 0 | ROZPOCET
| VV |  | 485,7*(12-10) |  | 971.4 | [12 empty] | VV | 2 | 2 | True | 1 | ROZPOCET
15 | K | 171201201 | Uložení sypaniny na skládky | m3 | 485.7 |  | 0 |  |  | základní |  | 0 | 0 | 0 | 0 | 0 | 4 | K | 2 |  |  |  | ROZPOCET | 0 | 0 | 0 | 0 | 0 | 1 | 0 | 4 | 108827190
| VV |  | pol.162701105 | [14 empty] | VV | 2 | 1 | True | 0 | ROZPOCET
| VV |  | 485,7 |  | 485.7 | [12 empty] | VV | 2 | 2 | True | 1 | ROZPOCET
16 | K | 17120121R | Poplatek za uložení stavebního odpadu - zeminy a kameniva na skládce | t | 728.55 |  | 0 |  |  | základní |  | 0 | 0 | 0 | 0 | 0 | 4 | K | 2 |  |  |  | ROZPOCET | 0 | 0 | 0 | 0 | 0 | 1 | 0 | 4 | -904472788
| VV |  | pol.162701105 | [14 empty] | VV | 2 | 1 | True | 0 | ROZPOCET
| VV |  | 485,7*1,5 |  | 728.55 | [12 empty] | VV | 2 | 2 | True | 1 | ROZPOCET
17 | K | 181301101 | Rozprostření ornice tl vrstvy do 100 mm pl do 500 m2 v rovině nebo ve svahu do 1:5 | m2 | 210 |  | 0 | CS ÚRS 2019 02 |  | základní |  | 0 | 0 | 0 | 0 | 0 | 4 | K | 2 |  |  |  | ROZPOCET | 0 | 0 | 0 | 0 | 0 | 1 | 0 | 4 | 1504764862
| VV |  | plochy svahů - zatravní se | [14 empty] | VV | 2 | 1 | True | 0 | ROZPOCET
| VV |  | 210,0 |  | 210 | [12 empty] | VV | 2 | 2 | True | 1 | ROZPOCET
18 | M | 10364101 | zemina pro terénní úpravy - ornice | t | 31.5 |  | 0 | CS ÚRS 2019 02 |  | základní |  | 0 | 0 | 0 | 0 | 0 | 8 | M | 2 |  |  |  | ROZPOCET | 0 | 0 | 0 | 0 | 0 | 1 | 0 | 4 | -725932963
| VV |  | dodávka, doprava k pol.182301101 | [14 empty] | VV | 2 | 1 | True | 0 | ROZPOCET
| VV |  | 210,0*0,1*1,5 |  | 31.5 | [12 empty] | VV | 2 | 2 | True | 1 | ROZPOCET
19 | K | 181411131 | Založení parkového trávníku výsevem plochy do 1000 m2 v rovině a ve svahu do 1:5 | m2 | 210 |  | 0 | CS ÚRS 2019 02 |  | základní |  | 0 | 0 | 0 | 0 | 0 | 4 | K | 2 |  |  |  | ROZPOCET | 0 | 0 | 0 | 0 | 0 | 1 | 0 | 4 | -1294579965
20 | M | 00572470 | osivo směs travní univerzál | kg | 7 |  | 0 | CS ÚRS 2019 02 |  | základní |  | 0 | 0.001 | 0.007 | 0 | 0 | 8 | M | 2 |  |  |  | ROZPOCET | 0 | 0 | 0 | 0 | 0 | 1 | 0 | 4 | 1787844602
| VV |  | ztratné 3% | [14 empty] | VV | 2 | 1 | True | 0 | ROZPOCET
| VV |  | množství dle ceníkové přílohy | [14 empty] | VV | 2 | 1 | True | 0 | ROZPOCET
| VV |  | 210,0*0,03*1,03+0,511 |  | 7 | [12 empty] | VV | 2 | 2 | True | 1 | ROZPOCET
21 | K | 185804312 | Zalití rostlin vodou plocha přes 20 m2 | m3 | 2.1 |  | 0 | CS ÚRS 2019 02 |  | základní |  | 0 | 0 | 0 | 0 | 0 | 4 | K | 2 |  |  |  | ROZPOCET | 0 | 0 | 0 | 0 | 0 | 1 | 0 | 4 | -2079854012
| VV |  | trávník - pol.181411131 | [14 empty] | VV | 2 | 1 | True | 0 | ROZPOCET
| VV |  | 210,0*10*0,001 |  | 2.1 | [12 empty] | VV | 2 | 2 | True | 1 | ROZPOCET
22 | K | 185851121 | Dovoz vody pro zálivku rostlin za vzdálenost do 1000 m | m3 | 2.1 |  | 0 | CS ÚRS 2019 02 |  | základní |  | 0 | 0 | 0 | 0 | 0 | 4 | K | 2 |  |  |  | ROZPOCET | 0 | 0 | 0 | 0 | 0 | 1 | 0 | 4 | 2019395324
23 | K | 181951101 | Úprava pláně v hornině tř. 1 až 4 bez zhutnění | m2 | 210 |  | 0 | CS ÚRS 2019 02 |  | základní |  | 0 | 0 | 0 | 0 | 0 | 4 | K | 2 |  |  |  | ROZPOCET | 0 | 0 | 0 | 0 | 0 | 1 | 0 | 4 | -1040179983
| VV |  | zatravňované plochy | [14 empty] | VV | 2 | 1 | True | 0 | ROZPOCET
| VV |  | 210,0 |  | 210 | [12 empty] | VV | 2 | 2 | True | 1 | ROZPOCET
24 | K | 181951102 | Úprava pláně v hornině tř. 1 až 4 se zhutněním | m2 | 1113 |  | 0 | CS ÚRS 2019 02 |  | základní |  | 0 | 0 | 0 | 0 | 0 | 4 | K | 2 |  |  |  | ROZPOCET | 0 | 0 | 0 | 0 | 0 | 1 | 0 | 4 | -1963913440
| VV |  | plocha hřiště | [14 empty] | VV | 2 | 1 | True | 0 | ROZPOCET
| VV |  | 1008,0 |  | 1008 | [12 empty] | VV | 2 | 2 | True | 0 | ROZPOCET
| VV |  | betonová dlažba | [14 empty] | VV | 2 | 1 | True | 0 | ROZPOCET
| VV |  | 105,0 |  | 105 | [12 empty] | VV | 2 | 2 | True | 0 | ROZPOCET
| VV |  | Součet |  | 1113 | [12 empty] | VV | 2 | 4 | True | 1 | ROZPOCET
| D | 2 | Zakládání |  |  |  | 0 |  |  |  |  | 0 |  | 17.4822 |  | 0 | 1 | D | 1 |  |  |  | ROZPOCET | [6 empty] | 0
25 | K | 211531111 | Výplň odvodňovacích žeber nebo trativodů kamenivem hrubým drceným frakce 16 až 63 mm | m3 | 30 |  | 0 | CS ÚRS 2019 02 |  | základní |  | 0 | 0 | 0 | 0 | 0 | 4 | K | 2 |  |  |  | ROZPOCET | 0 | 0 | 0 | 0 | 0 | 1 | 0 | 4 | -334564121
| VV |  | drény budou vyplněny štěrkem frakce 32/63 mm | [14 empty] | VV | 2 | 1 | True | 0 | ROZPOCET
| VV |  | 0,3*0,3*96,0 |  | 8.64 | [12 empty] | VV | 2 | 2 | True | 0 | ROZPOCET
| VV |  | 0,5*0,5*82,0 |  | 20.5 | [12 empty] | VV | 2 | 2 | True | 0 | ROZPOCET
| VV |  | 0,86 |  | 0.86 | [12 empty] | VV | 2 | 2 | True | 0 | ROZPOCET
| VV |  | Součet |  | 30 | [12 empty] | VV | 2 | 4 | True | 1 | ROZPOCET
26 | K | 274313711 | Základové pásy z betonu tř. C 20/25 | m3 | 6 |  | 0 | CS ÚRS 2019 02 |  | základní |  | 0 | 2.4533 | 14.7197 | 0 | 0 | 4 | K | 2 |  |  |  | ROZPOCET | 0 | 0 | 0 | 0 | 0 | 1 | 0 | 4 | 1572941886
| VV |  | základové pasy pro fotbalové branky - 4 ks | [14 empty] | VV | 2 | 1 | True | 0 | ROZPOCET
| VV |  | betonáž do výkopu +5% | [14 empty] | VV | 2 | 1 | True | 0 | ROZPOCET
| VV |  | 0,5*0,75*1,0*4*1,05 |  | 1.575 | [12 empty] | VV | 2 | 2 | True | 0 | ROZPOCET
| VV |  | základ pro basketb.koš - 4 ks | [14 empty] | VV | 2 | 1 | True | 0 | ROZPOCET
| VV |  | 1,0*1,0*1,0*4*1,05 |  | 4.2 | [12 empty] | VV | 2 | 2 | True | 0 | ROZPOCET
| VV |  | 0,225 |  | 0.225 | [12 empty] | VV | 2 | 2 | True | 0 | ROZPOCET
| VV |  | Součet |  | 6 | [12 empty] | VV | 2 | 4 | True | 1 | ROZPOCET
27 | K | 275313711 | Základové patky z betonu tř. C 20/25 | m3 | 1.075 |  | 0 | CS ÚRS 2019 02 |  | základní |  | 0 | 2.4533 | 2.6373 | 0 | 0 | 4 | K | 2 |  |  |  | ROZPOCET | 0 | 0 | 0 | 0 | 0 | 1 | 0 | 4 | -982860545
| VV |  | patky pro osazení volejbalových zemních pouzder | [14 empty] | VV | 2 | 1 | True | 0 | ROZPOCET
| VV |  | betonáž do výkopu +5% | [14 empty] | VV | 2 | 1 | True | 0 | ROZPOCET
| VV |  | 0,8*0,8*0,8*2*1,05 |  | 1.075 | [12 empty] | VV | 2 | 2 | True | 1 | ROZPOCET
28 | K | 275353131 | Bednění kotevních otvorů v základových patkách průřezu do 0,10 m2 do hl 1,0 m | kus | 2 |  | 0 | CS ÚRS 2019 02 |  | základní |  | 0 | 0.01351 | 0.02702 | 0 | 0 | 4 | K | 2 |  |  |  | ROZPOCET | 0 | 0 | 0 | 0 | 0 | 1 | 0 | 4 | -1126987742
| VV |  | pro základové patky pro volejb.pouzdra | [14 empty] | VV | 2 | 1 | True | 0 | ROZPOCET
| VV |  | 2 |  | 2 | [12 empty] | VV | 2 | 2 | True | 1 | ROZPOCET
29 | K | 278311051 | Zálivka kotevních otvorů z betonu se zvýšenými nároky na prostředí tř. C 25/30 objemu do 0,02 m3 | m3 | 0.04 |  | 0 | CS ÚRS 2019 02 |  | základní |  | 0 | 2.4533 | 0.098132 | 0 | 0 | 4 | K | 2 |  |  |  | ROZPOCET | 0 | 0 | 0 | 0 | 0 | 1 | 0 | 4 | -1261041572
| VV |  | volejb.pouzdra v kotevním otvoru | [14 empty] | VV | 2 | 1 | True | 0 | ROZPOCET
| VV |  | 0,02*2 |  | 0.04 | [12 empty] | VV | 2 | 2 | True | 1 | ROZPOCET
| D | 4 | Vodorovné konstrukce |  |  |  | 0 |  |  |  |  | 0 |  | 0 |  | 0 | 1 | D | 1 |  |  |  | ROZPOCET | [6 empty] | 0
30 | K | 451573111 | Lože pod potrubí otevřený výkop ze štěrkopísku | m3 | 1.7 |  | 0 | CS ÚRS 2019 02 |  | základní |  | 0 | 0 | 0 | 0 | 0 | 4 | K | 2 |  |  |  | ROZPOCET | 0 | 0 | 0 | 0 | 0 | 1 | 0 | 4 | -259687489
| VV |  | potrubí DN 150 - odvodnění UV | [14 empty] | VV | 2 | 1 | True | 0 | ROZPOCET
| VV |  | 0,15*1,0*11,0+0,05 |  | 1.7 | [12 empty] | VV | 2 | 2 | True | 1 | ROZPOCET
| D | 5 | Komunikace pozemní |  |  |  | 0 |  |  |  |  | 0 |  | 54.1534 |  | 0 | 1 | D | 1 |  |  |  | ROZPOCET | [6 empty] | 0
| D | 5.01 | Konstrukce hřiště |  |  |  | 0 |  |  |  |  | 0 |  | 0.00665 |  | 0 | 1 | D | 2 |  |  |  | ROZPOCET | [6 empty] | 0
31 | K | 579291111 | Lajnování venkovního litého pryžového povrchu elastickým lakem v různé barevnosti | m | 665 |  | 0 | CS ÚRS 2019 02 |  | základní |  | 0 | 1e-05 | 0.00665 | 0 | 0 | 4 | K | 3 |  |  |  | ROZPOCET | 0 | 0 | 0 | 0 | 0 | 1 | 0 | 4 | -1921914792
| VV |  | dle TZ basketbal | [14 empty] | VV | 3 | 1 | True | 0 | ROZPOCET
| VV |  | 248,0 |  | 248 | [12 empty] | VV | 3 | 2 | True | 0 | ROZPOCET
| VV |  | florbal | [14 empty] | VV | 3 | 1 | True | 0 | ROZPOCET
| VV |  | 200,0 |  | 200 | [12 empty] | VV | 3 | 2 | True | 0 | ROZPOCET
| VV |  | kopaná | [14 empty] | VV | 3 | 1 | True | 0 | ROZPOCET
| VV |  | 136,0 |  | 136 | [12 empty] | VV | 3 | 2 | True | 0 | ROZPOCET
| VV |  | volejbal | [14 empty] | VV | 3 | 1 | True | 0 | ROZPOCET
| VV |  | 81,0 |  | 81 | [12 empty] | VV | 3 | 2 | True | 0 | ROZPOCET
| VV |  | Součet |  | 665 | [12 empty] | VV | 3 | 4 | True | 1 | ROZPOCET
32 | K | 57922000R | Umělý vodopropustný povrch pro sportovní povrchy, barva červěná - montáž, dodávka, doprava | m2 | 1008 |  | 0 |  |  | základní |  | 0 | 0 | 0 | 0 | 0 | 4 | K | 3 |  |  |  | ROZPOCET | 0 | 0 | 0 | 0 | 0 | 1 | 0 | 4 | 1231646581
33 | K | 576136121 | Asfaltový koberec drenážní PA 8 tl 40 mm š přes 3 m | m2 | 1008 |  | 0 | CS ÚRS 2019 02 |  | základní |  | 0 | 0 | 0 | 0 | 0 | 4 | K | 3 |  |  |  | ROZPOCET | 0 | 0 | 0 | 0 | 0 | 1 | 0 | 4 | 1447441924
34 | K | 57614630R | Asfaltový koberec drenážní PA16 tl 50 mm š přes 3 m | m2 | 1008 |  | 0 |  |  | základní |  | 0 | 0 | 0 | 0 | 0 | 4 | K | 3 |  |  |  | ROZPOCET | 0 | 0 | 0 | 0 | 0 | 1 | 0 | 4 | 509224077
35 | K | 564952111 | Podklad z mechanicky zpevněného kameniva MZK tl 150 mm | m2 | 1008 |  | 0 | CS ÚRS 2019 02 |  | základní |  | 0 | 0 | 0 | 0 | 0 | 4 | K | 3 |  |  |  | ROZPOCET | 0 | 0 | 0 | 0 | 0 | 1 | 0 | 4 | 2133521748
36 | K | 564841111 | Podklad ze štěrkodrtě ŠD tl 120 mm | m2 | 1008 |  | 0 | CS ÚRS 2019 02 |  | základní |  | 0 | 0 | 0 | 0 | 0 | 4 | K | 3 |  |  |  | ROZPOCET | 0 | 0 | 0 | 0 | 0 | 1 | 0 | 4 | 838306542
| VV |  | min. tl.100 mm, prům. tl. = 120 mm | [14 empty] | VV | 3 | 1 | True | 0 | ROZPOCET
| VV |  | 1008,0 |  | 1008 | [12 empty] | VV | 3 | 2 | True | 1 | ROZPOCET
| D | 5.02 | Sanace pláně |  |  |  | 0 |  |  |  |  | 0 |  | 0 |  | 0 | 1 | D | 2 |  |  |  | ROZPOCET | [6 empty] | 0
37 | K | 564851111 | Podklad ze štěrkodrtě ŠD tl 150 mm | m2 | 1008 |  | 0 | CS ÚRS 2019 02 |  | základní |  | 0 | 0 | 0 | 0 | 0 | 4 | K | 3 |  |  |  | ROZPOCET | 0 | 0 | 0 | 0 | 0 | 1 | 0 | 4 | -44196808
| VV |  | dle specifikace v TZ | [14 empty] | VV | 3 | 1 | True | 0 | ROZPOCET
| VV |  | 1008,0 |  | 1008 | [12 empty] | VV | 3 | 2 | True | 1 | ROZPOCET
| VV |  | Poznámka : | [14 empty] | VV | 3 | 1 | True | 0 | ROZPOCET
| VV |  | Budou provedena kontrolní měření a sanace se provede pouze v místech, kde to | [14 empty] | VV | 3 | 1 | True | 0 | ROZPOCET
| VV |  | bude nutné. Pokud tato sanace nebude dostatečná, bude dodatečně upřesněna | [14 empty] | VV | 3 | 1 | True | 0 | ROZPOCET
| VV |  | dle naměřených hodnot deformace a zkoušek ..in situ". | [14 empty] | VV | 3 | 1 | True | 0 | ROZPOCET
| VV |  | Fakturování sanace bude podle skutečně provedených prací. | [14 empty] | VV | 3 | 1 | True | 0 | ROZPOCET
| D | 5.03 | Konstrukce plochy z betonové dlažby |  |  |  | 0 |  |  |  |  | 0 |  | 54.1467 |  | 0 | 1 | D | 2 |  |  |  | ROZPOCET | [6 empty] | 0
38 | K | 596811122 | Kladení betonové dlažby komunikací pro pěší do lože z kameniva vel do 0,09 m2 plochy do 300 m2 | m2 | 105 |  | 0 | CS ÚRS 2019 02 |  | základní |  | 0 | 0.101 | 10.605 | 0 | 0 | 4 | K | 3 |  |  |  | ROZPOCET | 0 | 0 | 0 | 0 | 0 | 1 | 0 | 4 | -426863865
| VV |  | betonová dlažba okolo plochy hřiště | [14 empty] | VV | 3 | 1 | True | 0 | ROZPOCET
| VV |  | dle specifikace prací v technické zprávě | [14 empty] | VV | 3 | 1 | True | 0 | ROZPOCET
| VV |  | 105,0 |  | 105 | [12 empty] | VV | 3 | 2 | True | 1 | ROZPOCET
39 | M | 59245018 | dlažba skladebná betonová tl.60mm přírodní | m2 | 108 |  | 0 | CS ÚRS 2019 02 |  | základní |  | 0 | 0.131 | 14.148 | 0 | 0 | 8 | M | 3 |  |  |  | ROZPOCET | 0 | 0 | 0 | 0 | 0 | 1 | 0 | 4 | -784686275
| VV |  | dodávka, doprava k pol.596811122 , ztratné 2% | [14 empty] | VV | 3 | 1 | True | 0 | ROZPOCET
| VV |  | 105,0*1,02+0,9 |  | 108 | [12 empty] | VV | 3 | 2 | True | 1 | ROZPOCET
40 | K | 564851111b | Podklad ze štěrkodrtě ŠDb tl 150 mm | m2 | 105 |  | 0 |  |  | základní |  | 0 | 0.27994 | 29.3937 | 0 | 0 | 4 | K | 3 |  |  |  | ROZPOCET | 0 | 0 | 0 | 0 | 0 | 1 | 0 | 4 | 444830175
| D | 8 | Trubní vedení |  |  |  | 0 |  |  |  |  | 0 |  | 0.052755 |  | 0 | 1 | D | 1 |  |  |  | ROZPOCET | [6 empty] | 0
41 | K | 871324301 | Montáž kanalizačního potrubí z PE SDR17 otevřený výkop sklon do 20 % svařovaných na tupo D 160 | m | 11 |  | 0 | CS ÚRS 2019 02 |  | základní |  | 0 | 0 | 0 | 0 | 0 | 4 | K | 2 |  |  |  | ROZPOCET | 0 | 0 | 0 | 0 | 0 | 1 | 0 | 4 | 2081682845
| VV |  | odvodnění do kanalizace - trubky DN 150 - dle TZ | [14 empty] | VV | 2 | 1 | True | 0 | ROZPOCET
| VV |  | 11,0 |  | 11 | [12 empty] | VV | 2 | 2 | True | 1 | ROZPOCET
42 | M | 28613419 | potrubí kanalizační tlakové PE100 SDR 17 návin se signalizační vrstvou 160x9,5mm | m | 11.5 |  | 0 | CS ÚRS 2019 02 |  | základní |  | 0 | 0.00457 | 0.052555 | 0 | 0 | 8 | M | 2 |  |  |  | ROZPOCET | 0 | 0 | 0 | 0 | 0 | 1 | 0 | 4 | 752140300
| VV |  | dodávka, doprava k pol.871324301, ztratné 1,5% | [14 empty] | VV | 2 | 1 | True | 0 | ROZPOCET
| VV |  | 11,0*1,015+0,335 |  | 11.5 | [12 empty] | VV | 2 | 2 | True | 1 | ROZPOCET
43 | K | 87000100R | Příplatek na tvarovky plastového potrubí a pomocné naspecifikované práce (napojování do stávající kanalizace. provádění otvorvorů, vysazování odboček apod.) | m | 11 |  | 0 |  |  | základní |  | 0 | 0 | 0 | 0 | 0 | 4 | K | 2 |  |  |  | ROZPOCET | 0 | 0 | 0 | 0 | 0 | 1 | 0 | 4 | -1990704858
44 | K | 892312121 | Tlaková zkouška vzduchem potrubí DN 150 těsnícím vakem ucpávkovým | úsek | 2 |  | 0 | CS ÚRS 2019 02 |  | základní |  | 0 | 0.0001 | 0.0002 | 0 | 0 | 4 | K | 2 |  |  |  | ROZPOCET | 0 | 0 | 0 | 0 | 0 | 1 | 0 | 4 | 488313685
| D | 9 | Ostatní konstrukce a práce, bourání |  |  |  | 0 |  |  |  |  | 0 |  | 42.4112 |  | 0 | 1 | D | 1 |  |  |  | ROZPOCET | [6 empty] | 0
45 | K | 916232112 | Obruba ploch pro tělovýchovu z obrubníků do betonového lože výšky 20 mm | m | 132 |  | 0 | CS ÚRS 2019 02 |  | základní |  | 0 | 0.12317 | 16.2584 | 0 | 0 | 4 | K | 2 |  |  |  | ROZPOCET | 0 | 0 | 0 | 0 | 0 | 1 | 0 | 4 | -752157861
| VV |  | použit obrubník betonový zahradní 500x50x200mm | [14 empty] | VV | 2 | 1 | True | 0 | ROZPOCET
| VV |  | dle TZ - obrubník zapuštěn na celou výšku | [14 empty] | VV | 2 | 1 | True | 0 | ROZPOCET
| VV |  | 132,0 |  | 132 | [12 empty] | VV | 2 | 2 | True | 1 | ROZPOCET
46 | K | 935113111 | Osazení odvodňovacího polymerbetonového žlabu s krycím roštem šířky do 200 mm | m | 80 |  | 0 | CS ÚRS 2019 02 |  | základní |  | 0 | 0.29221 | 23.3768 | 0 | 0 | 4 | K | 2 |  |  |  | ROZPOCET | 0 | 0 | 0 | 0 | 0 | 1 | 0 | 4 | 534639030
| VV |  | V cenách jsou započteny i náklady na předepsané obetonování a lože z betonu. | [14 empty] | VV | 2 | 1 | True | 0 | ROZPOCET
| VV |  | 80,0 |  | 80 | [12 empty] | VV | 2 | 2 | True | 1 | ROZPOCET
47 | M | 6660010R | polymerbetonový monolitický odvodňovací žlábek vč.vtokových otvorů (bez kovových mřížek nebo roštu) - dodávka, doprava včetně doplňků (čela..) | m | 80 |  | 0 |  |  | základní |  | 0 | 0.0315 | 2.52 | 0 | 0 | 8 | M | 2 |  |  |  | ROZPOCET | 0 | 0 | 0 | 0 | 0 | 1 | 0 | 4 | -193172979
48 | M | 6660020R | polymerbetonový monolitický odvodňovací žlábek - vpusť odvodňovacího žlábku - dodávka, doprava | kus | 2 |  | 0 |  |  | základní |  | 0 | 0.032 | 0.064 | 0 | 0 | 8 | M | 2 |  |  |  | ROZPOCET | 0 | 0 | 0 | 0 | 0 | 1 | 0 | 4 | -387478076
49 | M | 6660030R | polymerbetonový monolitický odvodňovací žlábek - čistící díl odvodňovacího žlábku - dodávka, doprava | kus | 6 |  | 0 |  |  | základní |  | 0 | 0.032 | 0.192 | 0 | 0 | 8 | M | 2 |  |  |  | ROZPOCET | 0 | 0 | 0 | 0 | 0 | 1 | 0 | 4 | 90709657
50 | K | 998222012 | Přesun hmot pro tělovýchovné plochy | t | 114.107 |  | 0 | CS ÚRS 2019 02 |  | základní |  | 0 | 0 | 0 | 0 | 0 | 4 | K | 2 |  |  |  | ROZPOCET | 0 | 0 | 0 | 0 | 0 | 1 | 0 | 4 | 2059141813
| D | VYB | Vybavení |  |  |  | 0 |  |  |  |  | 0 |  | 0 |  | 0 | 4 | D | 0 |  |  |  | ROZPOCET | [6 empty] | 0
51 | K | 10010R | Volejbal - volejbalové sloupky 80x80 Alu vč. navíjecích mechanizmů (2ks) | pár | 1 |  | 0 |  |  | základní |  | 0 | 0 | 0 | 0 | 0 | 512 | K | 1 |  |  |  | ROZPOCET | 0 | 0 | 0 | 0 | 0 | 1 | 0 | 512 | -1430484029
52 | K | 10020R | Volejbal - zemní pouzdra pro volebalové sloupky s víčky (záslepky) | kus | 2 |  | 0 |  |  | základní |  | 0 | 0 | 0 | 0 | 0 | 512 | K | 1 |  |  |  | ROZPOCET | 0 | 0 | 0 | 0 | 0 | 1 | 0 | 512 | -915465825
| VV |  | položka zahrnuje : dodávka, dopravu montáž a kotvení do bet.základu | [14 empty] | VV | 1 | 1 | True | 0 | ROZPOCET
| VV |  | 2 |  | 2 | [12 empty] | VV | 1 | 2 | True | 1 | ROZPOCET
53 | K | 10030R | Volejbal - volejbalové anténky | pár | 1 |  | 0 |  |  | základní |  | 0 | 0 | 0 | 0 | 0 | 512 | K | 1 |  |  |  | ROZPOCET | 0 | 0 | 0 | 0 | 0 | 1 | 0 | 512 | 1885282484
54 | K | 10040R | Volejbal - volejbalová síť PE | kus | 1 |  | 0 |  |  | základní |  | 0 | 0 | 0 | 0 | 0 | 512 | K | 1 |  |  |  | ROZPOCET | 0 | 0 | 0 | 0 | 0 | 1 | 0 | 512 | 1797319394
55 | K | 10050R | Nohejbal - nohejbalová (tenisová) síť | kus | 1 |  | 0 |  |  | základní |  | 0 | 0 | 0 | 0 | 0 | 512 | K | 1 |  |  |  | ROZPOCET | 0 | 0 | 0 | 0 | 0 | 1 | 0 | 512 | -1143794364
56 | K | 10060R | Basketbal - baskebalový koš ve venkovním provedení ,,antivandal" napevno kotvený do betonového základu - s kov.sloupkem desky 150/150/4 mm,s vyložením 165 cm. kov.deskou180/105 cm,s řetízky namísto síťky - 4 kusy | pár | 2 |  | 0 |  |  | základní |  | 0 | 0 | 0 | 0 | 0 | 512 | K | 1 |  |  |  | ROZPOCET | 0 | 0 | 0 | 0 | 0 | 1 | 0 | 512 | 1705990106
| VV |  | položka zahrnuje : dodávka, dopravu montáž a kotvení do bet.základu 4ks=2páry | [14 empty] | VV | 1 | 1 | True | 0 | ROZPOCET
| VV |  | 2 |  | 2 | [12 empty] | VV | 1 | 2 | True | 1 | ROZPOCET
57 | K | 10070R | Florbal - florbalová branka přenosná | kus | 2 |  | 0 |  |  | základní |  | 0 | 0 | 0 | 0 | 0 | 512 | K | 1 |  |  |  | ROZPOCET | 0 | 0 | 0 | 0 | 0 | 1 | 0 | 512 | 118421063
58 | K | 10080R | Fotbal - fotbalová nranka 2 x 3 m včetně sítě napevno kotvená do betonových základů (vč.kotevní konstrukce) | kus | 2 |  | 0 |  |  | základní |  | 0 | 0 | 0 | 0 | 0 | 512 | K | 1 |  |  |  | ROZPOCET | 0 | 0 | 0 | 0 | 0 | 1 | 0 | 512 | -922861269
| VV |  | položka zahrnuje : dodávka, dopravu montáž a kotvení do bet.základu | [14 empty] | VV | 1 | 1 | True | 0 | ROZPOCET
| VV |  | 2 |  | 2 | [12 empty] | VV | 1 | 2 | True | 1 | ROZPOCET

## B - Oplocení
{96608410-4557-4b10-8be0-b3da998a6ebb}
2
| KRYCÍ LIST SOUPISU PRACÍ | [7 empty] | v --- níže se nacházejí doplnkové a pomocné údaje k sestavám --- v | [8 empty] | False
Stavba:
PD Sportovní hřiště u kulaté báby
Objekt:
B - Oplocení
| KSO: |  | 823 33 |  |  | CC-CZ: | zak.č.9248-25
| Místo: |  | Ostrov |  |  | Datum: | 10. 1. 2020
| Zadavatel: |  |  |  |  | IČ:
|  | Město Ostrov |  |  |  | DIČ:
| Uchazeč: |  |  |  |  | IČ: | Vyplň údaj
|  | Vyplň údaj |  |  |  | DIČ: | Vyplň údaj
| Projektant: |  |  |  |  | IČ:
|  | BPO spol. s r.o.,Lidická 1239,36317 OSTROV |  |  |  | DIČ:
| Zpracovatel: |  |  |  |  | IČ:
|  | Tomanová Ing. |  |  |  | DIČ:
Poznámka:
| Cena bez DPH | [5 empty] | 0
|  |  | Základ daně |  |  | Sazba daně | Výše daně
| DPH | základní | 0 |  |  | 21% | 0
|  | snížená | 0 |  |  | 15% | 0
|  | zákl. přenesená | 0 |  |  | 21% | 0
|  | sníž. přenesená | 0 |  |  | 15% | 0
|  | nulová | 0 |  |  | 0% | 0
| Cena s DPH |  |  | v | CZK |  | 0
| Projektant |  |  | Zpracovatel
| Datum a podpis: |  | Razítko | Datum a podpis: |  |  | Razítko
| Objednavatel |  |  | Uchazeč
| Datum a podpis: |  | Razítko | Datum a podpis: |  |  | Razítko
REKAPITULACE ČLENĚNÍ SOUPISU PRACÍ
Stavba:
PD Sportovní hřiště u kulaté báby
Objekt:
B - Oplocení
Místo: |  |  | Ostrov |  |  | Datum: | 10. 1. 2020
Zadavatel: |  |  | Město Ostrov |  |  | Projektant: | BPO spol. s r.o.,Lidická 1239,36317 OSTROV
Uchazeč: |  |  | Vyplň údaj |  |  | Zpracovatel: | Tomanová Ing.
Kód dílu - Popis | [6 empty] | Cena celkem [CZK]
Náklady ze soupisu prací | [6 empty] | 0 | [11 empty] | -1
| HSV - Práce a dodávky HSV | [5 empty] | 0
| 1 - Zemní práce | [5 empty] | 0
| 2 - Zakládání | [5 empty] | 0
| 34 - Stěny a příčky | [5 empty] | 0
| 93 - Různé dokončovací konstrukce a práce inženýrských staveb | [5 empty] | 0
| 998 - Přesun hmot | [5 empty] | 0
| PSV - Práce a dodávky PSV | [5 empty] | 0
| 767 - Konstrukce zámečnické | [5 empty] | 0
SOUPIS PRACÍ
Stavba:
PD Sportovní hřiště u kulaté báby
Objekt:
B - Oplocení
Místo: |  |  | Ostrov |  |  | Datum: | 10. 1. 2020
Zadavatel: |  |  | Město Ostrov |  |  | Projektant: | BPO spol. s r.o.,Lidická 1239,36317 OSTROV
Uchazeč: |  |  | Vyplň údaj |  |  | Zpracovatel: | Tomanová Ing.
PČ | Typ | Kód | Popis | MJ | Množství | J.cena [CZK] | Cena celkem [CZK] | Cenová soustava |  | DPH | J. Nh [h] | Nh celkem [h] | J. hmotnost [t] | Hmotnost celkem [t] | J. suť [t] | Suť Celkem [t]
Náklady soupisu celkem | [6 empty] | 0 |  |  |  |  | 0 |  | 45.8117 |  | 0 |  | D | -1 | [10 empty] | 0
| D | HSV | Práce a dodávky HSV |  |  |  | 0 |  |  |  |  | 0 |  | 44.864 |  | 0 | 1 | D | 0 |  |  |  | ROZPOCET | [6 empty] | 0
| D | 1 | Zemní práce |  |  |  | 0 |  |  |  |  | 0 |  | 0 |  | 0 | 1 | D | 1 |  |  |  | ROZPOCET | [6 empty] | 0
1 | K | 132212201 | Hloubení rýh š přes 600 do 2000 mm ručním nebo pneum nářadím v soudržných horninách tř. 3 | m3 | 18 |  | 0 | CS ÚRS 2019 02 |  | základní |  | 0 | 0 | 0 | 0 | 0 | 4 | K | 2 |  |  |  | ROZPOCET | 0 | 0 | 0 | 0 | 0 | 1 | 0 | 4 | 696927447
| VV |  | rýhy pro ŽB základový pas nad kolektorem | [14 empty] | VV | 2 | 1 | True | 0 | ROZPOCET
| VV |  | 0,7*1,2*6,2+1,2*0,4*0,5*(6,2+1,2)*2 |  | 8.76 | [12 empty] | VV | 2 | 2 | True | 0 | ROZPOCET
| VV |  | 0,7*1,2*5,7+1,2*0,4*0,5*(5,7+1,2)*2 |  | 8.1 | [12 empty] | VV | 2 | 2 | True | 0 | ROZPOCET
| VV |  | 16,8*0,05+0,3 |  | 1.14 | [12 empty] | VV | 2 | 2 | True | 0 | ROZPOCET
| VV |  | Součet |  | 18 | [12 empty] | VV | 2 | 4 | True | 1 | ROZPOCET
2 | K | 132212209 | Příplatek za lepivost u hloubení rýh š do 2000 mm ručním nebo pneum nářadím v hornině tř. 3 | m3 | 12.6 |  | 0 | CS ÚRS 2019 02 |  | základní |  | 0 | 0 | 0 | 0 | 0 | 4 | K | 2 |  |  |  | ROZPOCET | 0 | 0 | 0 | 0 | 0 | 1 | 0 | 4 | -2125938424
| VV |  | lepivost 70% | [14 empty] | VV | 2 | 1 | True | 0 | ROZPOCET
| VV |  | 18,0*0,7 |  | 12.6 | [12 empty] | VV | 2 | 2 | True | 1 | ROZPOCET
3 | K | 133201101 | Hloubení šachet v hornině tř. 3 objemu do 100 m3 | m3 | 9 |  | 0 | CS ÚRS 2019 02 |  | základní |  | 0 | 0 | 0 | 0 | 0 | 4 | K | 2 |  |  |  | ROZPOCET | 0 | 0 | 0 | 0 | 0 | 1 | 0 | 4 | -2950395
| VV |  | pro základové patky sloupků | [14 empty] | VV | 2 | 1 | True | 0 | ROZPOCET
| VV |  | 0,4*0,4*0,9*56,0 |  | 8.064 | [12 empty] | VV | 2 | 2 | True | 0 | ROZPOCET
| VV |  | 8,1*0,05+0,531 |  | 0.936 | [12 empty] | VV | 2 | 2 | True | 0 | ROZPOCET
| VV |  | Součet |  | 9 | [12 empty] | VV | 2 | 4 | True | 1 | ROZPOCET
4 | K | 133201109 | Příplatek za lepivost u hloubení šachet v hornině tř. 3 | m3 | 6.3 |  | 0 | CS ÚRS 2019 02 |  | základní |  | 0 | 0 | 0 | 0 | 0 | 4 | K | 2 |  |  |  | ROZPOCET | 0 | 0 | 0 | 0 | 0 | 1 | 0 | 4 | -1541755028
| VV |  | lepivost 70% | [14 empty] | VV | 2 | 1 | True | 0 | ROZPOCET
| VV |  | 9,0*0,7 |  | 6.3 | [12 empty] | VV | 2 | 2 | True | 1 | ROZPOCET
5 | K | 174101101 | Zásyp jam, šachet rýh nebo kolem objektů sypaninou se zhutněním | m3 | 11.9 |  | 0 | CS ÚRS 2019 02 |  | základní |  | 0 | 0 | 0 | 0 | 0 | 4 | K | 2 |  |  |  | ROZPOCET | 0 | 0 | 0 | 0 | 0 | 1 | 0 | 4 | 1842874827
| VV |  | ŽB základový pas | [14 empty] | VV | 2 | 1 | True | 0 | ROZPOCET
| VV |  | výkop - pol.132212201 | [14 empty] | VV | 2 | 1 | True | 0 | ROZPOCET
| VV |  | 18,0 |  | 18 | [12 empty] | VV | 2 | 2 | True | 0 | ROZPOCET
| VV |  | méně pol.274321611mezisoučet A | [14 empty] | VV | 2 | 1 | True | 0 | ROZPOCET
| VV |  | -4,0 |  | -4 | [12 empty] | VV | 2 | 2 | True | 0 | ROZPOCET
| VV |  | méně pol.274313711 | [14 empty] | VV | 2 | 1 | True | 0 | ROZPOCET
| VV |  | -2,1 |  | -2.1 | [12 empty] | VV | 2 | 2 | True | 0 | ROZPOCET
| VV |  | Součet |  | 11.9 | [12 empty] | VV | 2 | 4 | True | 1 | ROZPOCET
6 | M | 58337344 | štěrkopísek frakce 0/32 | t | 24 |  | 0 | CS ÚRS 2019 02 |  | základní |  | 0 | 0 | 0 | 0 | 0 | 128 | M | 2 |  |  |  | ROZPOCET | 0 | 0 | 0 | 0 | 0 | 1 | 0 | 128 | -861036169
| VV |  | hutnění 10%, ztratné 1% | [14 empty] | VV | 2 | 1 | True | 0 | ROZPOCET
| VV |  | dodávka, doprava k pol.174101101 | [14 empty] | VV | 2 | 1 | True | 0 | ROZPOCET
| VV |  | 11,9*1,8*1,11+0,224 |  | 24 | [12 empty] | VV | 2 | 2 | True | 1 | ROZPOCET
7 | K | 162201102 | Vodorovné přemístění do 50 m výkopku/sypaniny z horniny tř. 1 až 4 | m3 | 11.9 |  | 0 | CS ÚRS 2019 02 |  | základní |  | 0 | 0 | 0 | 0 | 0 | 4 | K | 2 |  |  |  | ROZPOCET | 0 | 0 | 0 | 0 | 0 | 1 | 0 | 4 | -684802509
| VV |  | staveništní přesun sypkých hmot | [14 empty] | VV | 2 | 1 | True | 0 | ROZPOCET
| VV |  | pol.174101101 | [14 empty] | VV | 2 | 1 | True | 0 | ROZPOCET
| VV |  | 11,9 |  | 11.9 | [12 empty] | VV | 2 | 2 | True | 1 | ROZPOCET
8 | K | 162701105 | Vodorovné přemístění do 10000 m výkopku/sypaniny z horniny tř. 1 až 4 | m3 | 27 |  | 0 | CS ÚRS 2019 02 |  | základní |  | 0 | 0 | 0 | 0 | 0 | 4 | K | 2 |  |  |  | ROZPOCET | 0 | 0 | 0 | 0 | 0 | 1 | 0 | 4 | -1294782140
| VV |  | přebytečná zemina | [14 empty] | VV | 2 | 1 | True | 0 | ROZPOCET
| VV |  | pol.132212101+133201101 | [14 empty] | VV | 2 | 1 | True | 0 | ROZPOCET
| VV |  | 18,0+9,0 |  | 27 | [12 empty] | VV | 2 | 2 | True | 1 | ROZPOCET
9 | K | 162701109 | Příplatek k vodorovnému přemístění výkopku/sypaniny z horniny tř. 1 až 4 ZKD 1000 m přes 10000 m | m3 | 54 |  | 0 | CS ÚRS 2019 02 |  | základní |  | 0 | 0 | 0 | 0 | 0 | 4 | K | 2 |  |  |  | ROZPOCET | 0 | 0 | 0 | 0 | 0 | 1 | 0 | 4 | -2096511961
| VV |  | odvoz na skládku určenou investorem - celková vzdálenost 12 km | [14 empty] | VV | 2 | 1 | True | 0 | ROZPOCET
| VV |  | 27,0*(12-10) |  | 54 | [12 empty] | VV | 2 | 2 | True | 1 | ROZPOCET
10 | K | 171201201 | Uložení sypaniny na skládky | m3 | 27 |  | 0 | CS ÚRS 2019 02 |  | základní |  | 0 | 0 | 0 | 0 | 0 | 4 | K | 2 |  |  |  | ROZPOCET | 0 | 0 | 0 | 0 | 0 | 1 | 0 | 4 | 1668227465
| VV |  | pol.162701105 | [14 empty] | VV | 2 | 1 | True | 0 | ROZPOCET
| VV |  | 27,0 |  | 27 | [12 empty] | VV | 2 | 2 | True | 1 | ROZPOCET
11 | K | 17120121R | Poplatek za uložení stavebního odpadu - zeminy a kameniva na skládce | t | 40.5 |  | 0 |  |  | základní |  | 0 | 0 | 0 | 0 | 0 | 4 | K | 2 |  |  |  | ROZPOCET | 0 | 0 | 0 | 0 | 0 | 1 | 0 | 4 | 355721951
| VV |  | pol.162701105 | [14 empty] | VV | 2 | 1 | True | 0 | ROZPOCET
| VV |  | 27,0*1,5 |  | 40.5 | [12 empty] | VV | 2 | 2 | True | 1 | ROZPOCET
| D | 2 | Zakládání |  |  |  | 0 |  |  |  |  | 0 |  | 38.4529 |  | 0 | 1 | D | 1 |  |  |  | ROZPOCET | [6 empty] | 0
12 | K | 275313711 | Základové patky z betonu tř. C 20/25 | m3 | 8.399 |  | 0 | CS ÚRS 2019 02 |  | základní |  | 0 | 2.4533 | 20.6052 | 0 | 0 | 4 | K | 2 |  |  |  | ROZPOCET | 0 | 0 | 0 | 0 | 0 | 1 | 0 | 4 | 1777701412
| VV |  | patky sloupků - betonáž do výkopu | [14 empty] | VV | 2 | 1 | True | 0 | ROZPOCET
| VV |  | 0,4*0,4*0,85*56*1,1 |  | 8.378 | [12 empty] | VV | 2 | 2 | True | 0 | ROZPOCET
| VV |  | 0,021 |  | 0.021 | [12 empty] | VV | 2 | 2 | True | 0 | ROZPOCET
| VV |  | Součet |  | 8.399 | [12 empty] | VV | 2 | 4 | True | 1 | ROZPOCET
13 | K | 274313711 | Základové pásy z betonu tř. C 20/25 | m3 | 2.1 |  | 0 | CS ÚRS 2019 02 |  | základní |  | 0 | 2.4533 | 5.1519 | 0 | 0 | 4 | K | 2 |  |  |  | ROZPOCET | 0 | 0 | 0 | 0 | 0 | 1 | 0 | 4 | -2048113034
| VV |  | podbetonování ŽB základového pasu | [14 empty] | VV | 2 | 1 | True | 0 | ROZPOCET
| VV |  | 0,3*5,9*0,7*1,1 |  | 1.363 | [12 empty] | VV | 2 | 2 | True | 0 | ROZPOCET
| VV |  | 0,3*5,4*0,4*1,1 |  | 0.713 | [12 empty] | VV | 2 | 2 | True | 0 | ROZPOCET
| VV |  | 0,024 |  | 0.024 | [12 empty] | VV | 2 | 2 | True | 0 | ROZPOCET
| VV |  | Součet |  | 2.1 | [12 empty] | VV | 2 | 4 | True | 1 | ROZPOCET
14 | K | 274321611 | Základové pasy ze ŽB bez zvýšených nároků na prostředí tř. C 30/37 | m3 | 5 |  | 0 | CS ÚRS 2019 02 |  | základní |  | 0 | 2.4533 | 12.2664 | 0 | 0 | 4 | K | 2 |  |  |  | ROZPOCET | 0 | 0 | 0 | 0 | 0 | 1 | 0 | 4 | -659848517
| VV |  | ŽB pasy v místě horkovodu | [14 empty] | VV | 2 | 1 | True | 0 | ROZPOCET
| VV |  | 0,4*0,85*(5,9+5,4) |  | 3.842 | [12 empty] | VV | 2 | 2 | True | 0 | ROZPOCET
| VV |  | 0,158 |  | 0.158 | [12 empty] | VV | 2 | 2 | True | 0 | ROZPOCET
| VV |  | Mezisoučet A |  | 4 | [12 empty] | VV | 2 | 3 | True | 0 | ROZPOCET
| VV |  | případné další nadbetonování rozvodů | [14 empty] | VV | 2 | 1 | True | 0 | ROZPOCET
| VV |  | 1,0 |  | 1 | [12 empty] | VV | 2 | 2 | True | 0 | ROZPOCET
| VV |  | Součet |  | 5 | [12 empty] | VV | 2 | 4 | True | 1 | ROZPOCET
15 | K | 274351121 | Zřízení bednění základových pasů rovného | m2 | 21 |  | 0 | CS ÚRS 2019 02 |  | základní |  | 0 | 0.00269 | 0.05649 | 0 | 0 | 4 | K | 2 |  |  |  | ROZPOCET | 0 | 0 | 0 | 0 | 0 | 1 | 0 | 4 | 1073768416
| VV |  | ŽB pasy v místě horkovodu | [14 empty] | VV | 2 | 1 | True | 0 | ROZPOCET
| VV |  | 0,85*(5,9+0,4+5,4+0,4)*2 |  | 20.57 | [12 empty] | VV | 2 | 2 | True | 0 | ROZPOCET
| VV |  | 0,43 |  | 0.43 | [12 empty] | VV | 2 | 2 | True | 0 | ROZPOCET
| VV |  | Součet |  | 21 | [12 empty] | VV | 2 | 4 | True | 1 | ROZPOCET
16 | K | 274351122 | Odstranění bednění základových pasů rovného | m2 | 21 |  | 0 | CS ÚRS 2019 02 |  | základní |  | 0 | 0 | 0 | 0 | 0 | 4 | K | 2 |  |  |  | ROZPOCET | 0 | 0 | 0 | 0 | 0 | 1 | 0 | 4 | -1609855001
17 | K | 274353102 | Bednění kotevních otvorů v základových pásech průřezu do 0,01 m2 hl 0,5 m | kus | 7 |  | 0 | CS ÚRS 2019 02 |  | základní |  | 0 | 0.00217 | 0.01519 | 0 | 0 | 4 | K | 2 |  |  |  | ROZPOCET | 0 | 0 | 0 | 0 | 0 | 1 | 0 | 4 | 346570078
| VV |  | kotevní kalichy pro kotvení sloupků v ŽB pasech | [14 empty] | VV | 2 | 1 | True | 0 | ROZPOCET
| VV |  | 4+3 |  | 7 | [12 empty] | VV | 2 | 2 | True | 1 | ROZPOCET
| VV |  | Poznámka : | [14 empty] | VV | 2 | 1 | True | 0 | ROZPOCET
| VV |  | Včetně polohového zajištění a odbednění, popř. ztraceného bednění z pletiva apod. | [14 empty] | VV | 2 | 1 | True | 0 | ROZPOCET
18 | K | 274353109 | Příplatek ZKD 0,5 m hl u bednění kotevních otvorů v základových pásech průřezu do 0,01 m2 | kus | 7 |  | 0 | CS ÚRS 2019 02 |  | základní |  | 0 | 0.00204 | 0.01428 | 0 | 0 | 4 | K | 2 |  |  |  | ROZPOCET | 0 | 0 | 0 | 0 | 0 | 1 | 0 | 4 | 956068009
19 | K | 27435315R | Bednění kotevních otvorů v základových pásech průřezu do 0,5 m2 hl do1 m | kus | 4 |  | 0 |  |  | základní |  | 0 | 0.02277 | 0.09108 | 0 | 0 | 4 | K | 2 |  |  |  | ROZPOCET | 0 | 0 | 0 | 0 | 0 | 1 | 0 | 4 | 927775636
| VV |  | prostup horkovodu 1000/500 mm základovým pasem a podbetonováním | [14 empty] | VV | 2 | 1 | True | 0 | ROZPOCET
| VV |  | 2 |  | 2 | [12 empty] | VV | 2 | 2 | True | 0 | ROZPOCET
| VV |  | případné další nutné prostupy | [14 empty] | VV | 2 | 1 | True | 0 | ROZPOCET
| VV |  | 2 |  | 2 | [12 empty] | VV | 2 | 2 | True | 0 | ROZPOCET
| VV |  | Součet |  | 4 | [12 empty] | VV | 2 | 4 | True | 1 | ROZPOCET
| VV |  | Poznámka : | [14 empty] | VV | 2 | 1 | True | 0 | ROZPOCET
| VV |  | Včetně polohového zajištění a odbednění, popř. ztraceného bednění z pletiva apod. | [14 empty] | VV | 2 | 1 | True | 0 | ROZPOCET
20 | K | 274361821 | Výztuž základových pásů betonářskou ocelí 10 505 (R) | t | 0.238 |  | 0 | CS ÚRS 2019 02 |  | základní |  | 0 | 1.0602 | 0.25232 | 0 | 0 | 4 | K | 2 |  |  |  | ROZPOCET | 0 | 0 | 0 | 0 | 0 | 1 | 0 | 4 | -1620164773
| VV |  | dle výkresu č.7 - Oplocení | [14 empty] | VV | 2 | 1 | True | 0 | ROZPOCET
| VV |  | 0,238 |  | 0.238 | [12 empty] | VV | 2 | 2 | True | 1 | ROZPOCET
| D | 34 | Stěny a příčky |  |  |  | 0 |  |  |  |  | 0 |  | 5.5563 |  | 0 | 1 | D | 1 |  |  |  | ROZPOCET | [6 empty] | 0
21 | K | 348101210 | Osazení vrat a vrátek k oplocení na ocelové sloupky do 2 m2 | kus | 3 |  | 0 | CS ÚRS 2019 02 |  | základní |  | 0 | 0 | 0 | 0 | 0 | 4 | K | 2 |  |  |  | ROZPOCET | 0 | 0 | 0 | 0 | 0 | 1 | 0 | 4 | 1265763921
22 | K | 348101230 | Osazení vrat a vrátek k oplocení na ocelové sloupky do 6 m2 | kus | 1 |  | 0 | CS ÚRS 2019 02 |  | základní |  | 0 | 0 | 0 | 0 | 0 | 4 | K | 2 |  |  |  | ROZPOCET | 0 | 0 | 0 | 0 | 0 | 1 | 0 | 4 | -542538520
23 | M | 5534233R | branka plotová jednokřídlá Pz 1000x2000mm výplň pletivo včetně doplňků (klika, kování, zámek..), povrch zárové zinkování, popř. barva zelená RAL 6005 | kus | 3 |  | 0 |  |  | základní |  | 0 | 0.015 | 0.045 | 0 | 0 | 8 | M | 2 |  |  |  | ROZPOCET | 0 | 0 | 0 | 0 | 0 | 1 | 0 | 4 | -1406066801
| VV |  | dodávka, doprava k pol.348101210 | [14 empty] | VV | 2 | 1 | True | 0 | ROZPOCET
| VV |  | 3,0 |  | 3 | [12 empty] | VV | 2 | 2 | True | 1 | ROZPOCET
24 | M | 34840060R | ocelová vráta 3000/2000 mm z ocelových profilů a pletiva, včetně doplňků a kování (klika, zámek, zarážka křídel...), povrch žárové zinkování, popř. barva zelená RAL 6005 | kus | 1 |  | 0 |  |  | základní |  | 0 | 0.055 | 0.055 | 0 | 0 | 8 | M | 2 |  |  |  | ROZPOCET | 0 | 0 | 0 | 0 | 0 | 1 | 0 | 4 | -26499886
| VV |  | ¨dodávka, doprava k pol.348101230 | [14 empty] | VV | 2 | 1 | True | 0 | ROZPOCET
| VV |  | 1 |  | 1 | [12 empty] | VV | 2 | 2 | True | 1 | ROZPOCET
25 | K | 348121221 | Osazení podhrabových desek délky do 3 m na ocelové plotové sloupky | kus | 59 |  | 0 | CS ÚRS 2019 02 |  | základní |  | 0 | 0.0004 | 0.0236 | 0 | 0 | 4 | K | 2 |  |  |  | ROZPOCET | 0 | 0 | 0 | 0 | 0 | 1 | 0 | 4 | 707612475
| VV |  | deska dl.2,5 mm | [14 empty] | VV | 2 | 1 | True | 0 | ROZPOCET
| VV |  | 59 |  | 59 | [12 empty] | VV | 2 | 2 | True | 1 | ROZPOCET
| VV |  | Cena zahrnuje montáž a dodávka držáků podhrabových desek. | [14 empty] | VV | 2 | 1 | True | 0 | ROZPOCET
26 | K | 34812100R | Úprava rozměrů podhrabových desek případně dobetonávky | m | 12 |  | 0 |  |  | základní |  | 0 | 0 | 0 | 0 | 0 | 4 | K | 2 |  |  |  | ROZPOCET | 0 | 0 | 0 | 0 | 0 | 1 | 0 | 4 | -314357953
| VV |  | předpoklad | [14 empty] | VV | 2 | 1 | True | 0 | ROZPOCET
| VV |  | 12,0 |  | 12 | [12 empty] | VV | 2 | 2 | True | 1 | ROZPOCET
27 | M | 5923250R | betonová podhrabová deska 2510x200 mm | kus | 61 |  | 0 |  |  | základní |  | 0 | 0.046 | 2.806 | 0 | 0 | 8 | M | 2 |  |  |  | ROZPOCET | 0 | 0 | 0 | 0 | 0 | 1 | 0 | 4 | -1039822445
| VV |  | dodávka, doprava k pol.348121221 | [14 empty] | VV | 2 | 1 | True | 0 | ROZPOCET
| VV |  | 59,0*1,03+0,23 |  | 61 | [12 empty] | VV | 2 | 2 | True | 1 | ROZPOCET
28 | M | 5923254R | držák podhrabové desky průběžný pro sloupek D 60-80mm výšky 200mm, povrchová úpraha žárový zinek popř. barva zelená RAL 6005 | kus | 55 |  | 0 |  |  | základní |  | 0 | 0.0012 | 0.066 | 0 | 0 | 8 | M | 2 |  |  |  | ROZPOCET | 0 | 0 | 0 | 0 | 0 | 1 | 0 | 4 | 1091331923
| VV |  | průběžný rohový | [14 empty] | VV | 2 | 1 | True | 0 | ROZPOCET
| VV |  | 12 |  | 12 | [12 empty] | VV | 2 | 2 | True | 0 | ROZPOCET
| VV |  | průběžný rovný | [14 empty] | VV | 2 | 1 | True | 0 | ROZPOCET
| VV |  | 43 |  | 43 | [12 empty] | VV | 2 | 2 | True | 0 | ROZPOCET
| VV |  | Součet |  | 55 | [12 empty] | VV | 2 | 4 | True | 1 | ROZPOCET
29 | M | 5923255R | držák podhrabové desky koncový pro sloupek D 60-80mm výšky 200mm, povrchová úpraha žárový zinek popř. barva zelená RAL 6005 | kus | 8 |  | 0 |  |  | základní |  | 0 | 0.006 | 0.048 | 0 | 0 | 8 | M | 2 |  |  |  | ROZPOCET | 0 | 0 | 0 | 0 | 0 | 1 | 0 | 4 | 2036719150
30 | K | 33817100R | Osazování sloupků plotových ocelových v 3,0-5,0 m se zabetonováním | kus | 63 |  | 0 |  |  | základní |  | 0 | 0.00702 | 0.44226 | 0 | 0 | 4 | K | 2 |  |  |  | ROZPOCET | 0 | 0 | 0 | 0 | 0 | 1 | 0 | 4 | -1284426634
| VV |  | vratové sloupky v.cca 3 m | [14 empty] | VV | 2 | 1 | True | 0 | ROZPOCET
| VV |  | 4 |  | 4 | [12 empty] | VV | 2 | 2 | True | 0 | ROZPOCET
| VV |  | plotové sloupky v.5 m | [14 empty] | VV | 2 | 1 | True | 0 | ROZPOCET
| VV |  | 59 |  | 59 | [12 empty] | VV | 2 | 2 | True | 0 | ROZPOCET
| VV |  | Součet |  | 63 | [12 empty] | VV | 2 | 4 | True | 1 | ROZPOCET
31 | M | 5534218R | plotový sloupek D 76x3 mm dl 5,0 m včetně víčka, povrchová úprava žárové zinkování, popř. barva zelená RAL 6005 | kus | 59 |  | 0 |  |  | základní |  | 0 | 0.03 | 1.77 | 0 | 0 | 8 | M | 2 |  |  |  | ROZPOCET | 0 | 0 | 0 | 0 | 0 | 1 | 0 | 4 | 1611669216
| VV |  | dodávka, doprava k pol.33814100R | [14 empty] | VV | 2 | 1 | True | 0 | ROZPOCET
| VV |  | 59 |  | 59 | [12 empty] | VV | 2 | 2 | True | 1 | ROZPOCET
32 | M | 5534219R | plotový sloupek vratový D 76x3 mm dl cca 3,0 m včetně víčka, povrchová úprava žárové zinkování, popř. barva zelená RAL 6005 | kus | 4 |  | 0 |  |  | základní |  | 0 | 0.018 | 0.072 | 0 | 0 | 8 | M | 2 |  |  |  | ROZPOCET | 0 | 0 | 0 | 0 | 0 | 1 | 0 | 4 | -671495599
| VV |  | dodávka, doprava k pol.33814100R | [14 empty] | VV | 2 | 1 | True | 0 | ROZPOCET
| VV |  | 4 |  | 4 | [12 empty] | VV | 2 | 2 | True | 1 | ROZPOCET
33 | K | 5534219R | Úprava vratových sloupků pro montáž vrat | kus | 6 |  | 0 |  |  | základní |  | 0 | 0 | 0 | 0 | 0 | 4 | K | 2 |  |  |  | ROZPOCET | 0 | 0 | 0 | 0 | 0 | 1 | 0 | 4 | -860272404
34 | K | 34401000R | Výplň oplocení z polypropylénové sítě kotvené na ocelové sloupky včetně napínacích lanek z nerez oceli pr.5 mm - montáž, dodávka, doprava | m2 | 571 |  | 0 |  |  | základní |  | 0 | 0.0004 | 0.2284 | 0 | 0 | 4 | K | 2 |  |  |  | ROZPOCET | 0 | 0 | 0 | 0 | 0 | 1 | 0 | 4 | 957715763
| VV |  | 4,1*142,0-1,0*2,0*3-2,0*3,0+0,8 |  | 571 | [12 empty] | VV | 2 | 2 | True | 1 | ROZPOCET
| VV |  | Poznámka : | [14 empty] | VV | 2 | 1 | True | 0 | ROZPOCET
| VV |  | Při provádění oplocení je nutno dodržovat technické podklady a detaily výrobce. | [14 empty] | VV | 2 | 1 | True | 0 | ROZPOCET
| VV |  | Dodávka zahrnuje ochranou PP síť vč. kotevních prvků, doplňků a příslušenství. | [14 empty] | VV | 2 | 1 | True | 0 | ROZPOCET
| D | 93 | Různé dokončovací konstrukce a práce inženýrských staveb |  |  |  | 0 |  |  |  |  | 0 |  | 0.85488 |  | 0 | 1 | D | 1 |  |  |  | ROZPOCET | [6 empty] | 0
35 | K | 936124112 | Montáž lavičky stabilní parkové se zabetonováním noh | kus | 2 |  | 0 | CS ÚRS 2019 02 |  | základní |  | 0 | 0.35744 | 0.71488 | 0 | 0 | 4 | K | 2 |  |  |  | ROZPOCET | 0 | 0 | 0 | 0 | 0 | 1 | 0 | 4 | 1248053400
| VV |  | 2 |  | 2 | [12 empty] | VV | 2 | 2 | True | 1 | ROZPOCET
| VV |  | Položka zahrnuje též zemní práce a betonové patky. | [14 empty] | VV | 2 | 1 | True | 0 | ROZPOCET
36 | M | 6660010R | lavička bez opěradla cca2000x600x500 mm, ocelová konstrukce,sedák z plastových prken z recyklátu, typ ,,antivandal",kotvení do bet.patek, povrchová úprava žár.zinkování popř.barva zelená RAL 6005 (dle oplocení) | kus | 2 |  | 0 |  |  | základní |  | 0 | 0.07 | 0.14 | 0 | 0 | 8 | M | 2 |  |  |  | ROZPOCET | 0 | 0 | 0 | 0 | 0 | 1 | 0 | 4 | -1259201336
| VV |  | dodávka, doprava k pol.936124112 | [14 empty] | VV | 2 | 1 | True | 0 | ROZPOCET
| VV |  | 2 |  | 2 | [12 empty] | VV | 2 | 2 | True | 1 | ROZPOCET
| D | 998 | Přesun hmot |  |  |  | 0 |  |  |  |  | 0 |  | 0 |  | 0 | 1 | D | 1 |  |  |  | ROZPOCET | [6 empty] | 0
37 | K | 998232111 | Přesun hmot pro oplocení zděné z cihel nebo tvárnic popř. kovové nebo dřevěné v do 10 m | t | 44.864 |  | 0 | CS ÚRS 2019 02 |  | základní |  | 0 | 0 | 0 | 0 | 0 | 4 | K | 2 |  |  |  | ROZPOCET | 0 | 0 | 0 | 0 | 0 | 1 | 0 | 4 | -358594352
| D | PSV | Práce a dodávky PSV |  |  |  | 0 |  |  |  |  | 0 |  | 0.94764 |  | 0 | 2 | D | 0 |  |  |  | ROZPOCET | [6 empty] | 0
| D | 767 | Konstrukce zámečnické |  |  |  | 0 |  |  |  |  | 0 |  | 0.94764 |  | 0 | 2 | D | 1 |  |  |  | ROZPOCET | [6 empty] | 0
38 | K | 767995111 | Montáž atypických zámečnických konstrukcí hmotnosti do 5 kg | kg | 10 |  | 0 | CS ÚRS 2019 02 |  | základní |  | 0 | 7e-05 | 0.0007 | 0 | 0 | 16 | K | 2 |  |  |  | ROZPOCET | 0 | 0 | 0 | 0 | 0 | 1 | 0 | 16 | 970366058
| VV |  | montáž kovových šatních háčků přes objímky na oplocení - 10 ks | [14 empty] | VV | 2 | 1 | True | 0 | ROZPOCET
| VV |  | 10,0 |  | 10 | [12 empty] | VV | 2 | 2 | True | 1 | ROZPOCET
39 | M | 7679950R | dodávka k pol.767995111 - kovové šatní háčky (10 ks) včetně kotevních objímek a doplňků | kg | 10 |  | 0 |  |  | základní |  | 0 | 0.001 | 0.01 | 0 | 0 | 32 | M | 2 |  |  |  | ROZPOCET | 0 | 0 | 0 | 0 | 0 | 1 | 0 | 16 | 1604865974
40 | K | 767995112 | Montáž atypických zámečnických konstrukcí hmotnosti do 10 kg | kg | 844 |  | 0 | CS ÚRS 2019 02 |  | základní |  | 0 | 6e-05 | 0.05064 | 0 | 0 | 16 | K | 2 |  |  |  | ROZPOCET | 0 | 0 | 0 | 0 | 0 | 1 | 0 | 16 | 1693452706
| VV |  | výztuhy oplocení z trubek pr.32 mm | [14 empty] | VV | 2 | 1 | True | 0 | ROZPOCET
| VV |  | 142,0*3*1,8*1,1+0,52 |  | 844 | [12 empty] | VV | 2 | 2 | True | 1 | ROZPOCET
41 | M | 1403100R | trubka ocelová d 32 mm povrchová úprava žárové zinkování popř. barva zelená RAL 6005 | kg | 886.3 |  | 0 |  |  | základní |  | 0 | 0.001 | 0.8863 | 0 | 0 | 32 | M | 2 |  |  |  | ROZPOCET | 0 | 0 | 0 | 0 | 0 | 1 | 0 | 16 | 1814568214
| VV |  | dodávka, doprava k pol.767995112 | [14 empty] | VV | 2 | 1 | True | 0 | ROZPOCET
| VV |  | 844,0*1,05+0,1 |  | 886.3 | [12 empty] | VV | 2 | 2 | True | 1 | ROZPOCET
42 | K | 998767101 | Přesun hmot tonážní pro zámečnické konstrukce v objektech v do 6 m | t | 0.948 |  | 0 | CS ÚRS 2019 02 |  | základní |  | 0 | 0 | 0 | 0 | 0 | 16 | K | 2 |  |  |  | ROZPOCET | 0 | 0 | 0 | 0 | 0 | 1 | 0 | 16 | 20745811

## C - VRN
{fbe4719f-aba1-4046-998e-568f3ee41256}
2
| KRYCÍ LIST SOUPISU PRACÍ | [7 empty] | v --- níže se nacházejí doplnkové a pomocné údaje k sestavám --- v | [8 empty] | False
Stavba:
PD Sportovní hřiště u kulaté báby
Objekt:
C - VRN
| KSO: |  | 823 33 |  |  | CC-CZ: | zak.č.9248-25
| Místo: |  | Ostrov |  |  | Datum: | 10. 1. 2020
| Zadavatel: |  |  |  |  | IČ:
|  | Město Ostrov |  |  |  | DIČ:
| Uchazeč: |  |  |  |  | IČ: | Vyplň údaj
|  | Vyplň údaj |  |  |  | DIČ: | Vyplň údaj
| Projektant: |  |  |  |  | IČ:
|  | BPO spol. s r.o.,Lidická 1239,36317 OSTROV |  |  |  | DIČ:
| Zpracovatel: |  |  |  |  | IČ:
|  | Tomanová Ing. |  |  |  | DIČ:
Poznámka:
| Cena bez DPH | [5 empty] | 0
|  |  | Základ daně |  |  | Sazba daně | Výše daně
| DPH | základní | 0 |  |  | 21% | 0
|  | snížená | 0 |  |  | 15% | 0
|  | zákl. přenesená | 0 |  |  | 21% | 0
|  | sníž. přenesená | 0 |  |  | 15% | 0
|  | nulová | 0 |  |  | 0% | 0
| Cena s DPH |  |  | v | CZK |  | 0
| Projektant |  |  | Zpracovatel
| Datum a podpis: |  | Razítko | Datum a podpis: |  |  | Razítko
| Objednavatel |  |  | Uchazeč
| Datum a podpis: |  | Razítko | Datum a podpis: |  |  | Razítko
REKAPITULACE ČLENĚNÍ SOUPISU PRACÍ
Stavba:
PD Sportovní hřiště u kulaté báby
Objekt:
C - VRN
Místo: |  |  | Ostrov |  |  | Datum: | 10. 1. 2020
Zadavatel: |  |  | Město Ostrov |  |  | Projektant: | BPO spol. s r.o.,Lidická 1239,36317 OSTROV
Uchazeč: |  |  | Vyplň údaj |  |  | Zpracovatel: | Tomanová Ing.
Kód dílu - Popis | [6 empty] | Cena celkem [CZK]
Náklady ze soupisu prací | [6 empty] | 0 | [11 empty] | -1
| VRN - Vedlejší rozpočtové náklady | [5 empty] | 0
SOUPIS PRACÍ
Stavba:
PD Sportovní hřiště u kulaté báby
Objekt:
C - VRN
Místo: |  |  | Ostrov |  |  | Datum: | 10. 1. 2020
Zadavatel: |  |  | Město Ostrov |  |  | Projektant: | BPO spol. s r.o.,Lidická 1239,36317 OSTROV
Uchazeč: |  |  | Vyplň údaj |  |  | Zpracovatel: | Tomanová Ing.
PČ | Typ | Kód | Popis | MJ | Množství | J.cena [CZK] | Cena celkem [CZK] | Cenová soustava |  | DPH | J. Nh [h] | Nh celkem [h] | J. hmotnost [t] | Hmotnost celkem [t] | J. suť [t] | Suť Celkem [t]
Náklady soupisu celkem | [6 empty] | 0 |  |  |  |  | 0 |  | 0 |  | 0 |  | D | -1 | [10 empty] | 0
| D | VRN | Vedlejší rozpočtové náklady |  |  |  | 0 |  |  |  |  | 0 |  | 0 |  | 0 | 5 | D | 0 |  |  |  | ROZPOCET | [6 empty] | 0
1 | K | 012103000a | Vytyčení základních směrových a výškových bodů stavby | kpl | 1 |  | 0 |  |  | základní |  | 0 | 0 | 0 | 0 | 0 | 1024 | K | 1 |  |  |  | ROZPOCET | 0 | 0 | 0 | 0 | 0 | 1 | 0 | 1024 | -829015787
2 | K | 012103000b | Výškové a polohové vytýčení všech inženýrských sítí na staveništi a jejich ověření u správců | kpl | 1 |  | 0 |  |  | základní |  | 0 | 0 | 0 | 0 | 0 | 1024 | K | 1 |  |  |  | ROZPOCET | 0 | 0 | 0 | 0 | 0 | 1 | 0 | 1024 | 228069462
3 | K | 012303000 | Geodetické práce po výstavbě | kpl | 1 |  | 0 |  |  | základní |  | 0 | 0 | 0 | 0 | 0 | 1024 | K | 1 |  |  |  | ROZPOCET | 0 | 0 | 0 | 0 | 0 | 1 | 0 | 1024 | 1533252927
| VV |  | geodetické zaměření realizované stavby včetně zpracování podkladů | [14 empty] | VV | 1 | 1 | True | 0 | ROZPOCET
| VV |  | pro vklad novostavby do katastru nemovitostí - geometrický plán | [14 empty] | VV | 1 | 1 | True | 0 | ROZPOCET
| VV |  | 1,0 |  | 1 | [12 empty] | VV | 1 | 2 | True | 1 | ROZPOCET
4 | K | 013254000 | Dokumentace skutečného provedení stavby | kpl | 1 |  | 0 | CS ÚRS 2019 02 |  | základní |  | 0 | 0 | 0 | 0 | 0 | 1024 | K | 1 |  |  |  | ROZPOCET | 0 | 0 | 0 | 0 | 0 | 1 | 0 | 1024 | -987332275
5 | K | 013294000 | Ostatní dokumentace | kpl | 1 |  | 0 | CS ÚRS 2019 02 |  | základní |  | 0 | 0 | 0 | 0 | 0 | 1024 | K | 1 |  |  |  | ROZPOCET | 0 | 0 | 0 | 0 | 0 | 1 | 0 | 1024 | 1039749768
| VV |  | dílenská dokumentace oplocení (viz.TZ) | [14 empty] | VV | 1 | 1 | True | 0 | ROZPOCET
| VV |  | 1 |  | 1 | [12 empty] | VV | 1 | 2 | True | 1 | ROZPOCET
6 | K | 030001000 | Zařízení staveniště | kpl | 1 |  | 0 | CS ÚRS 2019 02 |  | základní |  | 0 | 0 | 0 | 0 | 0 | 1024 | K | 1 |  |  |  | ROZPOCET | 0 | 0 | 0 | 0 | 0 | 1 | 0 | 1024 | 117197699
| VV |  | zřízení,vybavení. a zabezpečení staveniště | [14 empty] | VV | 1 | 1 | True | 0 | ROZPOCET
| VV |  | 1 |  | 1 | [12 empty] | VV | 1 | 2 | True | 1 | ROZPOCET
7 | K | 031002000a | Související práce pro zařízení staveniště - Opatření k zajištění bezpečnosti účastníků realizace akce a veřejnosti (např. zajištění výkopů proti pádu, lávky, bezpečnostní tabulky, noční osvícení výkopů apod.) | kpl | 1 |  | 0 |  |  | základní |  | 0 | 0 | 0 | 0 | 0 | 1024 | K | 1 |  |  |  | ROZPOCET | 0 | 0 | 0 | 0 | 0 | 1 | 0 | 1024 | -433642354
8 | K | 032002000a | Vybavení staveniště dle příslušných ČSN se zaměřením na požární ochranu objektu a bezpečnost práce (hasící přístroje, výstražné tabulky,lékárničky)vč.čištění tohoto značení po dobu realizace | kpl | 1 |  | 0 |  |  | základní |  | 0 | 0 | 0 | 0 | 0 | 1024 | K | 1 |  |  |  | ROZPOCET | 0 | 0 | 0 | 0 | 0 | 1 | 0 | 1024 | -5827454
9 | K | 033002000 | Připojení staveniště na inženýrské sítě | kpl | 1 |  | 0 | CS ÚRS 2019 02 |  | základní |  | 0 | 0 | 0 | 0 | 0 | 1024 | K | 1 |  |  |  | ROZPOCET | 0 | 0 | 0 | 0 | 0 | 1 | 0 | 1024 | 847436020
| VV |  | včetně spotřeby všech energií | [14 empty] | VV | 1 | 1 | True | 0 | ROZPOCET
| VV |  | 1,0 |  | 1 | [12 empty] | VV | 1 | 2 | True | 1 | ROZPOCET
10 | K | 039002000 | Zrušení zařízení staveniště | kpl | 1 |  | 0 | CS ÚRS 2019 02 |  | základní |  | 0 | 0 | 0 | 0 | 0 | 1024 | K | 1 |  |  |  | ROZPOCET | 0 | 0 | 0 | 0 | 0 | 1 | 0 | 1024 | 249847609
11 | K | 043134000 | Zkoušky zatěžovací | kpl | 1 |  | 0 |  |  | základní |  | 0 | 0 | 0 | 0 | 0 | 1024 | K | 1 |  |  |  | ROZPOCET | 0 | 0 | 0 | 0 | 0 | 1 | 0 | 1024 | 1432518904
| VV |  | zkoušky hutnění - pro pláň a konstrukční vrstvy zpevněných ploch | [14 empty] | VV | 1 | 1 | True | 0 | ROZPOCET
| VV |  | komplet: | [14 empty] | VV | 1 | 1 | True | 0 | ROZPOCET
| VV |  | 1,0 |  | 1 | [12 empty] | VV | 1 | 2 | True | 1 | ROZPOCET
12 | K | 045002000 | Kompletační a koordinační činnost | kpl | 1 |  | 0 | CS ÚRS 2019 02 |  | základní |  | 0 | 0 | 0 | 0 | 0 | 1024 | K | 1 |  |  |  | ROZPOCET | 0 | 0 | 0 | 0 | 0 | 1 | 0 | 1024 | -1504626850
13 | K | 072103011a | DIO (dopr.inženýrská opatření) včetně jejich návrhu a projednání s policií ČR | kpl | 1 |  | 0 |  |  | základní |  | 0 | 0 | 0 | 0 | 0 | 1024 | K | 1 |  |  |  | ROZPOCET | 0 | 0 | 0 | 0 | 0 | 1 | 0 | 1024 | 232630747
14 | K | 091003000a | Ostatní náklady bez rozlišení - čištění veřejných komunikací a úklid staveniště a uvedení okolí do původního stavu po dokončení stavby, pojištění stavby apod. | kpl | 1 |  | 0 |  |  | základní |  | 0 | 0 | 0 | 0 | 0 | 1024 | K | 1 |  |  |  | ROZPOCET | 0 | 0 | 0 | 0 | 0 | 1 | 0 | 1024 | -1437370784