## Rekapitulace stavby
Export Komplet | [27 empty] | 2.0 | ZAMOK | [6 empty] | False | True | {561e752e-dec7-46a0-b1d2-d79c62a0dcf7}
[35 empty] | 0,01 | 21
[35 empty] | 0,01 | 15
|  | REKAPITULACE STAVBY | [17 empty] | v --- níže se nacházejí doplnkové a pomocné údaje k sestavám --- v | [13 empty] | Návod na vyplnění | 0,001
|  | Kód: |  |  |  |  | 20-001_a | [26 empty] | Měnit lze pouze buňky se žlutým podbarvením! 1) na prvním listu Rekapitulace stavby vyplňte v sestavě a) Souhrnný list - údaje o Uchazeči (přenesou se do ostatních sestav i v jiných listech) b) Rekapitulace objektů - potřebné Ostatní náklady 2) na vybraných listech vyplňte v sestavě a) Krycí list - údaje o Uchazeči, pokud se liší od údajů o Uchazeči na Souhrnném listu (údaje se přenesou do ostatních sestav v daném listu) b) Rekapitulace rozpočtu - potřebné Ostatní náklady c) Celkové náklady za stavbu - ceny u položek - množství, pokud má žluté podbarvení - a v případě potřeby poznámku (ta je ve skrytém sloupci) | 0,01
|  | Stavba: |  |  |  |  | Ostrov, bezpečné přecházení, Jáchymovská ulice - I. etapa | [27 empty] | 0,01
|  | KSO: | [13 empty] | CC-CZ: | [18 empty] | 0,01
|  | Místo: |  |  |  |  | Ostrov | [8 empty] | Datum: |  | 23. 2. 2020 | [16 empty] | 0,01
0,01
|  | Zadavatel: | [13 empty] | IČ: |  | 00254843 | [16 empty] | 0,01
|  |  | Město Ostrov | [12 empty] | DIČ: |  | CZ00254843 | [16 empty] | 0,01
0,01
|  | Uchazeč: | [13 empty] | IČ: |  | Vyplň údaj | [16 empty] | 0,01
|  |  | Vyplň údaj | [12 empty] | DIČ: |  | Vyplň údaj | [16 empty] | 0,01
False
|  | Projektant: | [13 empty] | IČ: |  | 10343237 | [16 empty] | False
|  |  | Ing. Igor Hrazdil | [12 empty] | DIČ: |  | CZ5802180043 | [16 empty] | True
0,01
|  | Zpracovatel: | [13 empty] | IČ: |  | 10343237 | [16 empty] | 0,01
|  |  | Ing. Igor Hrazdil | [12 empty] | DIČ: |  | CZ5802180043 | [16 empty] | True
Poznámka:
|  | Cena bez DPH | [13 empty] | 0
[8 empty] | Sazba daně |  |  | Základ daně |  |  |  |  | Výše daně
|  | DPH |  | základní |  |  |  | 21% |  |  | 0 |  |  |  |  | 0
|  |  |  | snížená |  |  |  | 15% |  |  | 0 |  |  |  |  | 0
|  |  |  | zákl. přenesená |  |  |  | 21% |  |  | 0 |  |  |  |  | 0
|  |  |  | sníž. přenesená |  |  |  | 15% |  |  | 0 |  |  |  |  | 0
|  |  |  | nulová |  |  |  | 0% |  |  | 0 |  |  |  |  | 0
|  | Cena s DPH | [6 empty] | v |  |  | CZK |  |  |  | 0
|  | Projektant | [11 empty] | Zpracovatel
|  | Datum a podpis: | [7 empty] | Razítko |  |  |  | Datum a podpis: |  |  | Razítko
|  | Objednavatel | [11 empty] | Uchazeč
|  | Datum a podpis: | [7 empty] | Razítko |  |  |  | Datum a podpis: |  |  | Razítko
REKAPITULACE OBJEKTŮ STAVBY A SOUPISŮ PRACÍ
| Kód: | [6 empty] | 20-001_a
| Stavba: | [6 empty] | Ostrov, bezpečné přecházení, Jáchymovská ulice - I. etapa
| Místo: | [6 empty] | Ostrov | [6 empty] | Datum: |  | 23. 2. 2020
| Zadavatel: | [6 empty] | Město Ostrov | [6 empty] | Projektant: |  | Ing. Igor Hrazdil |  |  | Informatívní údaje z listů zakázek
| Uchazeč: | [13 empty] | Zpracovatel: |  | Ing. Igor Hrazdil
| Kód |  |  |  | Popis | [7 empty] | Cena bez DPH [CZK] |  |  |  |  | Cena s DPH [CZK] | Typ | z toho Materiál [CZK] | z toho Montáž [CZK] | z toho Ostat. náklady [CZK] | DPH [CZK] | Normohodiny [h] | DPH základní [CZK] | DPH snížená [CZK] | DPH základní přenesená [CZK] | DPH snížená přenesená [CZK] | Základna DPH základní | Základna DPH snížená | Základna DPH zákl. přenesená | Základna DPH sníž. přenesená | Základna DPH nulová
| Náklady z rozpočtů | [11 empty] | 0 |  |  |  |  | 0 |  | 0 | 0 | 0 | 0 | 0 | 0 | 0 | 0 | 0 | 0 | 0 | 0 | 0 | 0 |  | D | 0 | ###NOIMPORT### | IMPORT | {561e752e-dec7-46a0-b1d2-d79c62a0dcf7} | {00000000-0000-0000-0000-000000000000}
/ |  | SO001 |  |  |  | DIO SO101 | [6 empty] | 0 |  |  |  |  | 0 | STA | 0 | 0 | 0 | 0 | 0 | 0 | 0 | 0 | 0 | 0 | 0 | 0 | 0 | 0 |  |  | 1 |  | IMPORT | {3122c8ad-7bf3-475a-8c99-66e3681f8505} | {561e752e-dec7-46a0-b1d2-d79c62a0dcf7} | 2
/ |  | SO002 |  |  |  | DIO SO102 | [6 empty] | 0 |  |  |  |  | 0 | STA | 0 | 0 | 0 | 0 | 0 | 0 | 0 | 0 | 0 | 0 | 0 | 0 | 0 | 0 |  |  | 1 |  | IMPORT | {718ab9c8-e157-41ac-8dbf-7608b6da7228} | {561e752e-dec7-46a0-b1d2-d79c62a0dcf7} | 2
/ |  | SO101 |  |  |  | Přechod u ulice Na Máchadle | [6 empty] | 0 |  |  |  |  | 0 | STA | 0 | 0 | 0 | 0 | 0 | 0 | 0 | 0 | 0 | 0 | 0 | 0 | 0 | 0 |  |  | 1 |  | IMPORT | {95d67d31-4322-493d-9f35-9d2f789e6b98} | {561e752e-dec7-46a0-b1d2-d79c62a0dcf7} | 2
/ |  | SO102 |  |  |  | Přechod u křižovatky s ulicemi Lidická a Bezručova | [6 empty] | 0 |  |  |  |  | 0 | STA | 0 | 0 | 0 | 0 | 0 | 0 | 0 | 0 | 0 | 0 | 0 | 0 | 0 | 0 |  |  | 1 |  | IMPORT | {047016b3-f34b-427d-9401-6e6d7a3061e7} | {561e752e-dec7-46a0-b1d2-d79c62a0dcf7} | 2

## SO001 - DIO SO101
[22 empty] | {3122c8ad-7bf3-475a-8c99-66e3681f8505} | [5 empty] | A13 | 2 | 2
[22 empty] | 2 | [5 empty] | C4a | 2 | 2
| KRYCÍ LIST SOUPISU PRACÍ | [8 empty] | v --- níže se nacházejí doplnkové a pomocné údaje k sestavám --- v | [11 empty] | False | [5 empty] | C4b | 1 | 2
[28 empty] | P7 | 1 | 2
| Stavba: | [26 empty] | P8 | 1 | 2
|  | Ostrov, bezpečné přecházení, Jáchymovská ulice - I. etapa | [25 empty] | Z2 | 1 | 2
| Objekt: | [26 empty] | Z3a | 5 | 2
|  | SO001 - DIO SO101 | [25 empty] | Z3b | 10 | 2
| KSO: |  |  |  |  | CC-CZ:
| Místo: |  | Ostrov |  |  | Datum: | 23. 2. 2020
| Zadavatel: |  |  |  |  | IČ: | 00254843
|  | Město Ostrov |  |  |  | DIČ: | CZ00254843
| Uchazeč: |  |  |  |  | IČ: | Vyplň údaj
|  | Vyplň údaj |  |  |  | DIČ: | Vyplň údaj
| Projektant: |  |  |  |  | IČ: | 10343237
|  | Ing. Igor Hrazdil |  |  |  | DIČ: | CZ5802180043
| Zpracovatel: |  |  |  |  | IČ: | 10343237
|  | Ing. Igor Hrazdil |  |  |  | DIČ: | CZ5802180043
Poznámka:
|  | Materiál | [5 empty] | 0
|  | Montáž | [5 empty] | 0
| Cena bez DPH | [6 empty] | 0
|  |  | Základ daně |  |  | Sazba daně |  | Výše daně
| DPH | základní | 0 |  |  | 21% |  | 0
|  | snížená | 0 |  |  | 15% |  | 0
|  | zákl. přenesená | 0 |  |  | 21% |  | 0
|  | sníž. přenesená | 0 |  |  | 15% |  | 0
|  | nulová | 0 |  |  | 0% |  | 0
| Cena s DPH |  |  | v | CZK |  |  | 0
| Projektant |  |  | Zpracovatel
| Datum a podpis: |  | Razítko | Datum a podpis: |  |  | Razítko
| Objednavatel |  |  | Uchazeč
| Datum a podpis: |  | Razítko | Datum a podpis: |  |  | Razítko
REKAPITULACE ČLENĚNÍ SOUPISU PRACÍ
Stavba:
Ostrov, bezpečné přecházení, Jáchymovská ulice - I. etapa
Objekt:
SO001 - DIO SO101
Místo: |  |  | Ostrov |  |  | Datum: | 23. 2. 2020
Zadavatel: |  |  | Město Ostrov |  |  | Projektant: | Ing. Igor Hrazdil
Uchazeč: |  |  | Vyplň údaj |  |  | Zpracovatel: | Ing. Igor Hrazdil
Kód dílu - Popis | [5 empty] | Materiál [CZK] | Montáž [CZK] | Cena celkem [CZK]
Náklady ze soupisu prací | [5 empty] | 0 | 0 | 0 | [14 empty] | -1
| HSV - Práce a dodávky HSV |  |  |  |  | 0 | 0 | 0
| 9 - Ostatní konstrukce a práce, bourání |  |  |  |  | 0 | 0 | 0
SOUPIS PRACÍ
Stavba:
Ostrov, bezpečné přecházení, Jáchymovská ulice - I. etapa
Objekt:
SO001 - DIO SO101
Místo: |  |  | Ostrov |  |  | Datum: | 23. 2. 2020
Zadavatel: |  |  | Město Ostrov |  |  | Projektant: | Ing. Igor Hrazdil
Uchazeč: |  |  | Vyplň údaj |  |  | Zpracovatel: | Ing. Igor Hrazdil
PČ | Typ | Kód | Popis | MJ | Množství | J. materiál [CZK] | J. montáž [CZK] | Cena celkem [CZK] | Cenová soustava |  | DPH | J.cena [CZK] | Materiál celkem [CZK] | Montáž celkem [CZK] | J. Nh [h] | Nh celkem [h] | J. hmotnost [t] | Hmotnost celkem [t] | J. suť [t] | Suť Celkem [t]
Náklady soupisu celkem | [7 empty] | 0 |  |  |  |  | 0 | 0 |  | 0 |  | 0 |  | 0 |  | D | -1 | [13 empty] | 0
| D | HSV | Práce a dodávky HSV |  |  |  |  | 0 |  |  |  |  | 0 | 0 |  | 0 |  | 0 |  | 0 | 1 | D | 0 |  |  |  | ROZPOCET | [9 empty] | 0
| D | 9 | Ostatní konstrukce a práce, bourání |  |  |  |  | 0 |  |  |  |  | 0 | 0 |  | 0 |  | 0 |  | 0 | 1 | D | 1 |  |  |  | ROZPOCET | [9 empty] | 0
1 | K | 913121111 | Montáž a demontáž dočasné dopravní značky kompletní základní | kus | 22 |  |  | 0 | CS ÚRS 2020 01 |  | základní | 0 | 0 | 0 |  | 0 | 0 | 0 | 0 | 0 | 4 | K | 2 |  |  |  | ROZPOCET |  |  |  | 0 | 0 | 0 | 0 | 0 | 1 | 0 | 4 | -1862244850
| VV | A13 | 2 |  | 2 | [16 empty] | VV | 2 | 2 | True | 0 | ROZPOCET
| VV | P7 | 1 |  | 1 | [16 empty] | VV | 2 | 2 | True | 0 | ROZPOCET
| VV | P8 | 1 |  | 1 | [16 empty] | VV | 2 | 2 | True | 0 | ROZPOCET
| VV | C4b | 1 |  | 1 | [16 empty] | VV | 2 | 2 | True | 0 | ROZPOCET
| VV | Z3a | 5 |  | 5 | [16 empty] | VV | 2 | 2 | True | 0 | ROZPOCET
| VV | C4a | 2 |  | 2 | [16 empty] | VV | 2 | 2 | True | 0 | ROZPOCET
| VV | Z3b | 10 |  | 10 | [16 empty] | VV | 2 | 2 | True | 0 | ROZPOCET
| VV |  | Součet |  | 22 | [16 empty] | VV | 2 | 4 | True | 1 | ROZPOCET
2 | K | 913121211 | Příplatek k dočasné dopravní značce kompletní základní za první a ZKD den použití | kus | 231 |  |  | 0 | CS ÚRS 2020 01 |  | základní | 0 | 0 | 0 |  | 0 | 0 | 0 | 0 | 0 | 4 | K | 2 |  |  |  | ROZPOCET |  |  |  | 0 | 0 | 0 | 0 | 0 | 1 | 0 | 4 | -1919984602
| VV |  | A13*21 |  | 42 | [16 empty] | VV | 2 | 2 | True | 0 | ROZPOCET
| VV |  | P7*14 |  | 14 | [16 empty] | VV | 2 | 2 | True | 0 | ROZPOCET
| VV |  | P8*14 |  | 14 | [16 empty] | VV | 2 | 2 | True | 0 | ROZPOCET
| VV |  | Z3a*14 |  | 70 | [16 empty] | VV | 2 | 2 | True | 0 | ROZPOCET
| VV |  | C4b*7 |  | 7 | [16 empty] | VV | 2 | 2 | True | 0 | ROZPOCET
| VV |  | C4a*7 |  | 14 | [16 empty] | VV | 2 | 2 | True | 0 | ROZPOCET
| VV |  | Z3b*7 |  | 70 | [16 empty] | VV | 2 | 2 | True | 0 | ROZPOCET
| VV |  | Součet |  | 231 | [16 empty] | VV | 2 | 4 | True | 1 | ROZPOCET
3 | K | 913211113 | Montáž a demontáž dočasné dopravní zábrany reflexní šířky 3 m | kus | 1 |  |  | 0 | CS ÚRS 2020 01 |  | základní | 0 | 0 | 0 |  | 0 | 0 | 0 | 0 | 0 | 4 | K | 2 |  |  |  | ROZPOCET |  |  |  | 0 | 0 | 0 | 0 | 0 | 1 | 0 | 4 | -1768583872
| VV | Z2 | 1 |  | 1 | [16 empty] | VV | 2 | 2 | True | 1 | ROZPOCET
4 | K | 913211213 | Příplatek k dočasné dopravní zábraně reflexní 3 m za první a ZKD den použití | kus | 14 |  |  | 0 | CS ÚRS 2020 01 |  | základní | 0 | 0 | 0 |  | 0 | 0 | 0 | 0 | 0 | 4 | K | 2 |  |  |  | ROZPOCET |  |  |  | 0 | 0 | 0 | 0 | 0 | 1 | 0 | 4 | 348687476
| VV |  | Z2*14 |  | 14 | [16 empty] | VV | 2 | 2 | True | 1 | ROZPOCET

## SO002 - DIO SO102
[22 empty] | {718ab9c8-e157-41ac-8dbf-7608b6da7228} | [5 empty] | A13 | 2 | 2
[22 empty] | 2 | [5 empty] | A9 | 1 | 2
| KRYCÍ LIST SOUPISU PRACÍ | [8 empty] | v --- níže se nacházejí doplnkové a pomocné údaje k sestavám --- v | [11 empty] | False | [5 empty] | B1 | 1 | 2
[28 empty] | B24a | 1 | 2
| Stavba: | [26 empty] | B24b | 1 | 2
|  | Ostrov, bezpečné přecházení, Jáchymovská ulice - I. etapa | [25 empty] | B28 | 1 | 2
| Objekt: | [26 empty] | C4a | 1 | 2
|  | SO002 - DIO SO102 | [25 empty] | IP10a | 1 | 2
[28 empty] | Z2 | 2 | 2
| KSO: |  |  |  |  | CC-CZ: | [21 empty] | Z4 | 7 | 2
| Místo: |  | Ostrov |  |  | Datum: | 23. 2. 2020
| Zadavatel: |  |  |  |  | IČ: | 00254843
|  | Město Ostrov |  |  |  | DIČ: | CZ00254843
| Uchazeč: |  |  |  |  | IČ: | Vyplň údaj
|  | Vyplň údaj |  |  |  | DIČ: | Vyplň údaj
| Projektant: |  |  |  |  | IČ: | 10343237
|  | Ing. Igor Hrazdil |  |  |  | DIČ: | CZ5802180043
| Zpracovatel: |  |  |  |  | IČ: | 10343237
|  | Ing. Igor Hrazdil |  |  |  | DIČ: | CZ5802180043
Poznámka:
|  | Materiál | [5 empty] | 0
|  | Montáž | [5 empty] | 0
| Cena bez DPH | [6 empty] | 0
|  |  | Základ daně |  |  | Sazba daně |  | Výše daně
| DPH | základní | 0 |  |  | 21% |  | 0
|  | snížená | 0 |  |  | 15% |  | 0
|  | zákl. přenesená | 0 |  |  | 21% |  | 0
|  | sníž. přenesená | 0 |  |  | 15% |  | 0
|  | nulová | 0 |  |  | 0% |  | 0
| Cena s DPH |  |  | v | CZK |  |  | 0
| Projektant |  |  | Zpracovatel
| Datum a podpis: |  | Razítko | Datum a podpis: |  |  | Razítko
| Objednavatel |  |  | Uchazeč
| Datum a podpis: |  | Razítko | Datum a podpis: |  |  | Razítko
REKAPITULACE ČLENĚNÍ SOUPISU PRACÍ
Stavba:
Ostrov, bezpečné přecházení, Jáchymovská ulice - I. etapa
Objekt:
SO002 - DIO SO102
Místo: |  |  | Ostrov |  |  | Datum: | 23. 2. 2020
Zadavatel: |  |  | Město Ostrov |  |  | Projektant: | Ing. Igor Hrazdil
Uchazeč: |  |  | Vyplň údaj |  |  | Zpracovatel: | Ing. Igor Hrazdil
Kód dílu - Popis | [5 empty] | Materiál [CZK] | Montáž [CZK] | Cena celkem [CZK]
Náklady ze soupisu prací | [5 empty] | 0 | 0 | 0 | [14 empty] | -1
| HSV - Práce a dodávky HSV |  |  |  |  | 0 | 0 | 0
| 9 - Ostatní konstrukce a práce, bourání |  |  |  |  | 0 | 0 | 0
SOUPIS PRACÍ
Stavba:
Ostrov, bezpečné přecházení, Jáchymovská ulice - I. etapa
Objekt:
SO002 - DIO SO102
Místo: |  |  | Ostrov |  |  | Datum: | 23. 2. 2020
Zadavatel: |  |  | Město Ostrov |  |  | Projektant: | Ing. Igor Hrazdil
Uchazeč: |  |  | Vyplň údaj |  |  | Zpracovatel: | Ing. Igor Hrazdil
PČ | Typ | Kód | Popis | MJ | Množství | J. materiál [CZK] | J. montáž [CZK] | Cena celkem [CZK] | Cenová soustava |  | DPH | J.cena [CZK] | Materiál celkem [CZK] | Montáž celkem [CZK] | J. Nh [h] | Nh celkem [h] | J. hmotnost [t] | Hmotnost celkem [t] | J. suť [t] | Suť Celkem [t]
Náklady soupisu celkem | [7 empty] | 0 |  |  |  |  | 0 | 0 |  | 0 |  | 0 |  | 0 |  | D | -1 | [13 empty] | 0
| D | HSV | Práce a dodávky HSV |  |  |  |  | 0 |  |  |  |  | 0 | 0 |  | 0 |  | 0 |  | 0 | 1 | D | 0 |  |  |  | ROZPOCET | [9 empty] | 0
| D | 9 | Ostatní konstrukce a práce, bourání |  |  |  |  | 0 |  |  |  |  | 0 | 0 |  | 0 |  | 0 |  | 0 | 1 | D | 1 |  |  |  | ROZPOCET | [9 empty] | 0
1 | K | 913121111 | Montáž a demontáž dočasné dopravní značky kompletní základní | kus | 16 |  |  | 0 | CS ÚRS 2020 01 |  | základní | 0 | 0 | 0 |  | 0 | 0 | 0 | 0 | 0 | 4 | K | 2 |  |  |  | ROZPOCET |  |  |  | 0 | 0 | 0 | 0 | 0 | 1 | 0 | 4 | 1551661282
| VV | A13 | 2 |  | 2 | [16 empty] | VV | 2 | 2 | True | 0 | ROZPOCET
| VV | C4a | 1 |  | 1 | [16 empty] | VV | 2 | 2 | True | 0 | ROZPOCET
| VV | B1 | 1 |  | 1 | [16 empty] | VV | 2 | 2 | True | 0 | ROZPOCET
| VV | B24a | 1 |  | 1 | [16 empty] | VV | 2 | 2 | True | 0 | ROZPOCET
| VV | B24b | 1 |  | 1 | [16 empty] | VV | 2 | 2 | True | 0 | ROZPOCET
| VV | A9 | 1 |  | 1 | [16 empty] | VV | 2 | 2 | True | 0 | ROZPOCET
| VV | IP10a | 1 |  | 1 | [16 empty] | VV | 2 | 2 | True | 0 | ROZPOCET
| VV | B28 | 1 |  | 1 | [16 empty] | VV | 2 | 2 | True | 0 | ROZPOCET
| VV | Z4 | 7 |  | 7 | [16 empty] | VV | 2 | 2 | True | 0 | ROZPOCET
| VV |  | Součet |  | 16 | [16 empty] | VV | 2 | 4 | True | 1 | ROZPOCET
2 | K | 913121211 | Příplatek k dočasné dopravní značce kompletní základní za první a ZKD den použití | kus | 256 |  |  | 0 | CS ÚRS 2020 01 |  | základní | 0 | 0 | 0 |  | 0 | 0 | 0 | 0 | 0 | 4 | K | 2 |  |  |  | ROZPOCET |  |  |  | 0 | 0 | 0 | 0 | 0 | 1 | 0 | 4 | -1923560349
| VV |  | (A13+Z4)*21 |  | 189 | [16 empty] | VV | 2 | 2 | True | 0 | ROZPOCET
| VV |  | (C4a+B1+B24a+B24b+A9+IP10a)*10 |  | 60 | [16 empty] | VV | 2 | 2 | True | 0 | ROZPOCET
| VV |  | B28*7 |  | 7 | [16 empty] | VV | 2 | 2 | True | 0 | ROZPOCET
| VV |  | Součet |  | 256 | [16 empty] | VV | 2 | 4 | True | 1 | ROZPOCET
3 | K | 913211113 | Montáž a demontáž dočasné dopravní zábrany reflexní šířky 3 m | kus | 2 |  |  | 0 | CS ÚRS 2020 01 |  | základní | 0 | 0 | 0 |  | 0 | 0 | 0 | 0 | 0 | 4 | K | 2 |  |  |  | ROZPOCET |  |  |  | 0 | 0 | 0 | 0 | 0 | 1 | 0 | 4 | 1519093828
| VV | Z2 | 2 |  | 2 | [16 empty] | VV | 2 | 2 | True | 1 | ROZPOCET
4 | K | 913211213 | Příplatek k dočasné dopravní zábraně reflexní 3 m za první a ZKD den použití | kus | 20 |  |  | 0 | CS ÚRS 2020 01 |  | základní | 0 | 0 | 0 |  | 0 | 0 | 0 | 0 | 0 | 4 | K | 2 |  |  |  | ROZPOCET |  |  |  | 0 | 0 | 0 | 0 | 0 | 1 | 0 | 4 | 364004256
| VV |  | Z2*10 |  | 20 | [16 empty] | VV | 2 | 2 | True | 1 | ROZPOCET

## SO101 - Přechod u ulice N...
[22 empty] | {95d67d31-4322-493d-9f35-9d2f789e6b98} | [5 empty] | ACO | 16,535 | 2
[22 empty] | 2 | [5 empty] | bour_zakl | 0,768 | 2
| KRYCÍ LIST SOUPISU PRACÍ | [8 empty] | v --- níže se nacházejí doplnkové a pomocné údaje k sestavám --- v | [11 empty] | False | [5 empty] | CYKY | 38 | 2
[28 empty] | CYKY_15 | 12 | 2
| Stavba: | [26 empty] | dem_VO | 1 | 2
|  | Ostrov, bezpečné přecházení, Jáchymovská ulice - I. etapa | [25 empty] | dl_60 | 60,03 | 2
| Objekt: | [26 empty] | dl_60_prir | 49,81 | 2
|  | SO101 - Přechod u ulice Na Máchadle | [25 empty] | dl_60_slep | 10,22 | 2
[28 empty] | dl_80 | 32,62 | 2
| KSO: |  |  |  |  | CC-CZ: | [21 empty] | dl_80_prir | 21,07 | 2
| Místo: |  | Ostrov |  |  | Datum: | 23. 2. 2020 | [20 empty] | dl_80_slep | 5,46 | 2
[28 empty] | dl_80_vodici | 6,09 | 2
| Zadavatel: |  |  |  |  | IČ: | 00254843 | [20 empty] | FeZn | 20 | 2
|  | Město Ostrov |  |  |  | DIČ: | CZ00254843 | [20 empty] | HDPE | 34 | 2
[28 empty] | chranicky | 10,5 | 2
| Uchazeč: |  |  |  |  | IČ: | Vyplň údaj | [20 empty] | IP6 | 2 | 2
|  | Vyplň údaj |  |  |  | DIČ: | Vyplň údaj | [20 empty] | obr_chod | 4,56 | 2
[28 empty] | obr_sil | 68,55 | 2
| Projektant: |  |  |  |  | IČ: | 10343237 | [20 empty] | obr_sil_100 | 39,94 | 2
|  | Ing. Igor Hrazdil |  |  |  | DIČ: | CZ5802180043 | [20 empty] | obr_sil_N | 17,6 | 2
[28 empty] | obr_sil_P | 8 | 2
| Zpracovatel: |  |  |  |  | IČ: | 10343237 | [20 empty] | obr_sil_R50 | 3,01 | 2
|  | Ing. Igor Hrazdil |  |  |  | DIČ: | CZ5802180043 | [20 empty] | odvoz_zem | 0,288 | 2
[28 empty] | rez1 | 20 | 2
| Poznámka: | [26 empty] | rez2 | 65,35 | 2
[28 empty] | ryha_ruc | 12 | 2
[28 empty] | ryha_stroj | 10 | 2
[28 empty] | SD_ostrov | 34,27 | 2
|  | Materiál | [5 empty] | 0 | [19 empty] | spara | 14,23 | 2
|  | Montáž | [5 empty] | 0 | [19 empty] | sut | 83,09 | 2
| Cena bez DPH | [6 empty] | 0 | [19 empty] | sut_bet | 29,63 | 2
[28 empty] | sut_kam | 31,269 | 2
|  |  | Základ daně |  |  | Sazba daně |  | Výše daně | [19 empty] | sut_ziv | 22,191 | 2
| DPH | základní | 0 |  |  | 21% |  | 0 | [19 empty] | VOP | 2 | 2
|  | snížená | 0 |  |  | 15% |  | 0 | [19 empty] | ziv_lem | 6,535 | 2
|  | zákl. přenesená | 0 |  |  | 21% |  | 0 | [19 empty] | ziv_plna | 10 | 2
|  | sníž. přenesená | 0 |  |  | 15% |  | 0
|  | nulová | 0 |  |  | 0% |  | 0
| Cena s DPH |  |  | v | CZK |  |  | 0
| Projektant |  |  | Zpracovatel
| Datum a podpis: |  | Razítko | Datum a podpis: |  |  | Razítko
| Objednavatel |  |  | Uchazeč
| Datum a podpis: |  | Razítko | Datum a podpis: |  |  | Razítko
REKAPITULACE ČLENĚNÍ SOUPISU PRACÍ
Stavba:
Ostrov, bezpečné přecházení, Jáchymovská ulice - I. etapa
Objekt:
SO101 - Přechod u ulice Na Máchadle
Místo: |  |  | Ostrov |  |  | Datum: | 23. 2. 2020
Zadavatel: |  |  | Město Ostrov |  |  | Projektant: | Ing. Igor Hrazdil
Uchazeč: |  |  | Vyplň údaj |  |  | Zpracovatel: | Ing. Igor Hrazdil
Kód dílu - Popis | [5 empty] | Materiál [CZK] | Montáž [CZK] | Cena celkem [CZK]
Náklady ze soupisu prací | [5 empty] | 0 | 0 | 0 | [14 empty] | -1
| HSV - Práce a dodávky HSV |  |  |  |  | 0 | 0 | 0
| 1 - Zemní práce |  |  |  |  | 0 | 0 | 0
| 5 - Komunikace pozemní |  |  |  |  | 0 | 0 | 0
| 9 - Ostatní konstrukce a práce, bourání |  |  |  |  | 0 | 0 | 0
| 997 - Přesun sutě |  |  |  |  | 0 | 0 | 0
| 998 - Přesun hmot |  |  |  |  | 0 | 0 | 0
| PSV - Práce a dodávky PSV |  |  |  |  | 0 | 0 | 0
| 741 - Elektroinstalace - silnoproud |  |  |  |  | 0 | 0 | 0
| M - Práce a dodávky M |  |  |  |  | 0 | 0 | 0
| 21-M - Elektromontáže |  |  |  |  | 0 | 0 | 0
| 46-M - Zemní práce při extr.mont.pracích |  |  |  |  | 0 | 0 | 0
SOUPIS PRACÍ
Stavba:
Ostrov, bezpečné přecházení, Jáchymovská ulice - I. etapa
Objekt:
SO101 - Přechod u ulice Na Máchadle
Místo: |  |  | Ostrov |  |  | Datum: | 23. 2. 2020
Zadavatel: |  |  | Město Ostrov |  |  | Projektant: | Ing. Igor Hrazdil
Uchazeč: |  |  | Vyplň údaj |  |  | Zpracovatel: | Ing. Igor Hrazdil
PČ | Typ | Kód | Popis | MJ | Množství | J. materiál [CZK] | J. montáž [CZK] | Cena celkem [CZK] | Cenová soustava |  | DPH | J.cena [CZK] | Materiál celkem [CZK] | Montáž celkem [CZK] | J. Nh [h] | Nh celkem [h] | J. hmotnost [t] | Hmotnost celkem [t] | J. suť [t] | Suť Celkem [t]
Náklady soupisu celkem | [7 empty] | 0 |  |  |  |  | 0 | 0 |  | 0 |  | 45.7151 |  | 83.1278 |  | D | -1 | [13 empty] | 0
| D | HSV | Práce a dodávky HSV |  |  |  |  | 0 |  |  |  |  | 0 | 0 |  | 0 |  | 44.1035 |  | 83.0978 | 1 | D | 0 |  |  |  | ROZPOCET | [9 empty] | 0
| D | 1 | Zemní práce |  |  |  |  | 0 |  |  |  |  | 0 | 0 |  | 0 |  | 0 |  | 81.3028 | 1 | D | 1 |  |  |  | ROZPOCET | [9 empty] | 0
1 | K | 113106123 | Rozebrání dlažeb ze zámkových dlaždic komunikací pro pěší ručně | m2 | 60.03 |  |  | 0 | CS ÚRS 2020 01 |  | základní | 0 | 0 | 0 |  | 0 | 0 | 0 | 0.26 | 15.6078 | 4 | K | 2 |  |  |  | ROZPOCET |  |  |  | 0 | 0 | 0 | 0 | 0 | 1 | 0 | 4 | 1230936936
| VV |  | dl_60 |  | 60.03 | [16 empty] | VV | 2 | 2 | True | 1 | ROZPOCET
2 | K | 113106171 | Rozebrání dlažeb vozovek ze zámkové dlažby s ložem z kameniva ručně | m2 | 29.94 |  |  | 0 | CS ÚRS 2020 01 |  | základní | 0 | 0 | 0 |  | 0 | 0 | 0 | 0.295 | 8.8323 | 4 | K | 2 |  |  |  | ROZPOCET |  |  |  | 0 | 0 | 0 | 0 | 0 | 1 | 0 | 4 | 1353820136
3 | K | 113107322 | Odstranění podkladu z kameniva drceného tl 200 mm strojně pl do 50 m2 | m2 | 92.65 |  |  | 0 | CS ÚRS 2020 01 |  | základní | 0 | 0 | 0 |  | 0 | 0 | 0 | 0.29 | 26.8685 | 4 | K | 2 |  |  |  | ROZPOCET |  |  |  | 0 | 0 | 0 | 0 | 0 | 1 | 0 | 4 | -1936886229
| VV |  | dl_80+dl_60 |  | 92.65 | [16 empty] | VV | 2 | 2 | True | 1 | ROZPOCET
4 | K | 113107323 | Odstranění podkladu z kameniva drceného tl 300 mm strojně pl do 50 m2 | m2 | 10 |  |  | 0 | CS ÚRS 2020 01 |  | základní | 0 | 0 | 0 |  | 0 | 0 | 0 | 0.44 | 4.4 | 4 | K | 2 |  |  |  | ROZPOCET |  |  |  | 0 | 0 | 0 | 0 | 0 | 1 | 0 | 4 | 1033793761
| VV |  | rez1/2*1,0 |  | 10 | [16 empty] | VV | 2 | 2 | True | 1 | ROZPOCET
5 | K | 113107342 | Odstranění podkladu nebo krytu živičného tl 100 mm strojně pl do 50 m2 | m2 | 3.06 |  |  | 0 | CS ÚRS 2020 01 |  | základní | 0 | 0 | 0 |  | 0 | 0 | 0 | 0.22 | 0.6732 | 4 | K | 2 |  |  |  | ROZPOCET |  |  |  | 0 | 0 | 0 | 0 | 0 | 1 | 0 | 4 | 278045610
| VV | dem_ziv_ch | 7,65*0,4 |  | 3.06 | [16 empty] | VV | 2 | 2 | True | 1 | ROZPOCET
6 | K | 113107343 | Odstranění podkladu nebo krytu živičného tl 150 mm strojně pl do 50 m2 | m2 | 68.095 |  |  | 0 | CS ÚRS 2020 01 |  | základní | 0 | 0 | 0 |  | 0 | 0 | 0 | 0.316 | 21.518 | 4 | K | 2 |  |  |  | ROZPOCET |  |  |  | 0 | 0 | 0 | 0 | 0 | 1 | 0 | 4 | -1003534098
| VV | ziv_plna | rez1/2*1,0 |  | 10 | [16 empty] | VV | 2 | 2 | True | 0 | ROZPOCET
| VV | ziv_lem | rez2*0,1 |  | 6.535 | [16 empty] | VV | 2 | 2 | True | 0 | ROZPOCET
| VV | ostrov | 51,56 |  | 51.56 | [16 empty] | VV | 2 | 2 | True | 0 | ROZPOCET
| VV | dem_ziv_sil | Součet |  | 68.095 | [16 empty] | VV | 2 | 4 | True | 1 | ROZPOCET
7 | K | 113202111 | Vytrhání obrub krajníků obrubníků stojatých | m | 16.6 |  |  | 0 | CS ÚRS 2020 01 |  | základní | 0 | 0 | 0 |  | 0 | 0 | 0 | 0.205 | 3.403 | 4 | K | 2 |  |  |  | ROZPOCET |  |  |  | 0 | 0 | 0 | 0 | 0 | 1 | 0 | 4 | -426758832
| VV |  | 10,60+6 |  | 16.6 | [16 empty] | VV | 2 | 2 | True | 1 | ROZPOCET
8 | K | 162751117 | Vodorovné přemístění do 10000 m výkopku/sypaniny z horniny třídy těžitelnosti I, skupiny 1 až 3 (RC Sadov 11 km) | m3 | 0.288 |  |  | 0 | CS ÚRS 2020 01 |  | základní | 0 | 0 | 0 |  | 0 | 0 | 0 | 0 | 0 | 4 | K | 2 |  |  |  | ROZPOCET |  |  |  | 0 | 0 | 0 | 0 | 0 | 1 | 0 | 4 | -1942741925
| VV | odvoz_zem | 1*0,6*0,6*0,8 |  | 0.288 | [16 empty] | VV | 2 | 2 | True | 1 | ROZPOCET
9 | K | 162751119 | Příplatek k vodorovnému přemístění výkopku/sypaniny z horniny třídy těžitelnosti I, skupiny 1 až 3 ZKD 1000 m přes 10000 m (další 1 km) | m3 | 0.288 |  |  | 0 | CS ÚRS 2020 01 |  | základní | 0 | 0 | 0 |  | 0 | 0 | 0 | 0 | 0 | 4 | K | 2 |  |  |  | ROZPOCET |  |  |  | 0 | 0 | 0 | 0 | 0 | 1 | 0 | 4 | 261082009
| VV |  | odvoz_zem*1 |  | 0.288 | [16 empty] | VV | 2 | 2 | True | 1 | ROZPOCET
10 | K | 181951112 | Úprava pláně v hornině třídy těžitelnosti I, skupiny 1 až 3 se zhutněním | m2 | 102.65 |  |  | 0 | CS ÚRS 2020 01 |  | základní | 0 | 0 | 0 |  | 0 | 0 | 0 | 0 | 0 | 4 | K | 2 |  |  |  | ROZPOCET |  |  |  | 0 | 0 | 0 | 0 | 0 | 1 | 0 | 4 | -125441524
| VV |  | dl_60+dl_80+ziv_plna |  | 102.65 | [16 empty] | VV | 2 | 2 | True | 1 | ROZPOCET
| D | 5 | Komunikace pozemní |  |  |  |  | 0 |  |  |  |  | 0 | 0 |  | 0 |  | 22.4564 |  | 0 | 1 | D | 1 |  |  |  | ROZPOCET | [9 empty] | 0
11 | K | 564851111 | Podklad ze štěrkodrtě ŠD tl 150 mm | m2 | 25.76 |  |  | 0 | CS ÚRS 2020 01 |  | základní | 0 | 0 | 0 |  | 0 | 0 | 0 | 0 | 0 | 4 | K | 2 |  |  |  | ROZPOCET |  |  |  | 0 | 0 | 0 | 0 | 0 | 1 | 0 | 4 | 572768681
| VV |  | dl_60-SD_ostrov |  | 25.76 | [16 empty] | VV | 2 | 2 | True | 1 | ROZPOCET
12 | K | 564861111 | Podklad ze štěrkodrtě ŠD tl 200 mm | m2 | 42.62 |  |  | 0 | CS ÚRS 2020 01 |  | základní | 0 | 0 | 0 |  | 0 | 0 | 0 | 0 | 0 | 4 | K | 2 |  |  |  | ROZPOCET |  |  |  | 0 | 0 | 0 | 0 | 0 | 1 | 0 | 4 | 1407808829
| VV |  | ziv_plna+dl_80 |  | 42.62 | [16 empty] | VV | 2 | 2 | True | 1 | ROZPOCET
13 | K | 564861112 | Podklad ze štěrkodrtě ŠD tl 210 mm | m2 | 34.27 |  |  | 0 | CS ÚRS 2020 01 |  | základní | 0 | 0 | 0 |  | 0 | 0 | 0 | 0 | 0 | 4 | K | 2 |  |  |  | ROZPOCET |  |  |  | 0 | 0 | 0 | 0 | 0 | 1 | 0 | 4 | -304746901
| VV | SD_ostrov | 36,55-2,28*1,0 |  | 34.27 | [16 empty] | VV | 2 | 2 | True | 1 | ROZPOCET
14 | K | 565155121 | Asfaltový beton vrstva podkladní ACP 16 (obalované kamenivo OKS) tl 70 mm š přes 3 m | m2 | 10 |  |  | 0 | CS ÚRS 2020 01 |  | základní | 0 | 0 | 0 |  | 0 | 0 | 0 | 0 | 0 | 4 | K | 2 |  |  |  | ROZPOCET |  |  |  | 0 | 0 | 0 | 0 | 0 | 1 | 0 | 4 | 2076809539
| VV |  | ziv_plna |  | 10 | [16 empty] | VV | 2 | 2 | True | 1 | ROZPOCET
15 | K | 567122112 | Podklad ze směsi stmelené cementem SC C 8/10 (KSC I) tl 130 mm | m2 | 10 |  |  | 0 | CS ÚRS 2020 01 |  | základní | 0 | 0 | 0 |  | 0 | 0 | 0 | 0 | 0 | 4 | K | 2 |  |  |  | ROZPOCET |  |  |  | 0 | 0 | 0 | 0 | 0 | 1 | 0 | 4 | -1060369311
| VV |  | ziv_plna |  | 10 | [16 empty] | VV | 2 | 2 | True | 1 | ROZPOCET
16 | K | 573191111 | Postřik infiltrační kationaktivní emulzí v množství 1 kg/m2 | m2 | 16.535 |  |  | 0 | CS ÚRS 2020 01 |  | základní | 0 | 0 | 0 |  | 0 | 0 | 0 | 0 | 0 | 4 | K | 2 |  |  |  | ROZPOCET |  |  |  | 0 | 0 | 0 | 0 | 0 | 1 | 0 | 4 | -1923404349
| VV |  | ACO |  | 16.535 | [16 empty] | VV | 2 | 2 | True | 1 | ROZPOCET
17 | K | 573231108 | Postřik živičný spojovací ze silniční emulze v množství 0,50 kg/m2 | m2 | 10 |  |  | 0 | CS ÚRS 2020 01 |  | základní | 0 | 0 | 0 |  | 0 | 0 | 0 | 0 | 0 | 4 | K | 2 |  |  |  | ROZPOCET |  |  |  | 0 | 0 | 0 | 0 | 0 | 1 | 0 | 4 | -1964525128
| VV |  | ziv_plna |  | 10 | [16 empty] | VV | 2 | 2 | True | 1 | ROZPOCET
18 | K | 577134221 | Asfaltový beton vrstva obrusná ACO 11 (ABS) tř. II tl 40 mm š přes 3 m z nemodifikovaného asfaltu | m2 | 16.535 |  |  | 0 | CS ÚRS 2020 01 |  | základní | 0 | 0 | 0 |  | 0 | 0 | 0 | 0 | 0 | 4 | K | 2 |  |  |  | ROZPOCET |  |  |  | 0 | 0 | 0 | 0 | 0 | 1 | 0 | 4 | 1432792440
| VV | ACO | ziv_plna+ziv_lem |  | 16.535 | [16 empty] | VV | 2 | 2 | True | 1 | ROZPOCET
19 | K | 596211111 | Kladení zámkové dlažby komunikací pro pěší tl 60 mm skupiny A pl do 100 m2 | m2 | 60.03 |  |  | 0 | CS ÚRS 2020 01 |  | základní | 0 | 0 | 0 |  | 0 | 0.08425 | 5.0575 | 0 | 0 | 4 | K | 2 |  |  |  | ROZPOCET |  |  |  | 0 | 0 | 0 | 0 | 0 | 1 | 0 | 4 | 1438034048
| VV | dl_60_prir | 49,81 |  | 49.81 | [16 empty] | VV | 2 | 2 | True | 0 | ROZPOCET
| VV | dl_60_slep | 10,22 |  | 10.22 | [16 empty] | VV | 2 | 2 | True | 0 | ROZPOCET
| VV | dl_60 | Součet |  | 60.03 | [16 empty] | VV | 2 | 4 | True | 1 | ROZPOCET
20 | M | 59245018 | dlažba tvar obdélník betonová 200x100x60mm přírodní | m2 | 51.304 |  |  | 0 | CS ÚRS 2020 01 |  | základní | 0 | 0 | 0 |  | 0 | 0.131 | 6.7208 | 0 | 0 | 8 | M | 2 |  |  |  | ROZPOCET |  |  |  | 0 | 0 | 0 | 0 | 0 | 1 | 0 | 4 | 1345722008
| VV |  | dl_60_prir*1,03 |  | 51.304 | [16 empty] | VV | 2 | 2 | True | 1 | ROZPOCET
21 | M | 59245006 | dlažba tvar obdélník betonová pro nevidomé 200x100x60mm barevná | m2 | 10.527 |  |  | 0 | CS ÚRS 2020 01 |  | základní | 0 | 0 | 0 |  | 0 | 0.131 | 1.379 | 0 | 0 | 8 | M | 2 |  |  |  | ROZPOCET |  |  |  | 0 | 0 | 0 | 0 | 0 | 1 | 0 | 4 | -1913791915
| VV |  | dl_60_slep*1,03 |  | 10.527 | [16 empty] | VV | 2 | 2 | True | 1 | ROZPOCET
22 | K | 596212210 | Kladení zámkové dlažby pozemních komunikací tl 80 mm skupiny A pl do 50 m2 | m2 | 32.62 |  |  | 0 | CS ÚRS 2020 01 |  | základní | 0 | 0 | 0 |  | 0 | 0.10362 | 3.3801 | 0 | 0 | 4 | K | 2 |  |  |  | ROZPOCET |  |  |  | 0 | 0 | 0 | 0 | 0 | 1 | 0 | 4 | 1917784229
| VV | dl_80_prir | 21,07 |  | 21.07 | [16 empty] | VV | 2 | 2 | True | 0 | ROZPOCET
| VV | dl_80_slep | 5,46 |  | 5.46 | [16 empty] | VV | 2 | 2 | True | 0 | ROZPOCET
| VV | dl_80_vodici | 6,09 |  | 6.09 | [16 empty] | VV | 2 | 2 | True | 0 | ROZPOCET
| VV | dl_80 | Součet |  | 32.62 | [16 empty] | VV | 2 | 4 | True | 1 | ROZPOCET
23 | M | 59245020 | dlažba tvar obdélník betonová 200x100x80mm přírodní | m2 | 21.491 |  |  | 0 | CS ÚRS 2020 01 |  | základní | 0 | 0 | 0 |  | 0 | 0.176 | 3.7824 | 0 | 0 | 8 | M | 2 |  |  |  | ROZPOCET |  |  |  | 0 | 0 | 0 | 0 | 0 | 1 | 0 | 4 | 709425133
| VV |  | dl_80_prir*1,02 |  | 21.491 | [16 empty] | VV | 2 | 2 | True | 1 | ROZPOCET
24 | M | 59245226 | dlažba tvar obdélník betonová pro nevidomé 200x100x80mm barevná | m2 | 5.624 |  |  | 0 | CS ÚRS 2020 01 |  | základní | 0 | 0 | 0 |  | 0 | 0.175 | 0.9842 | 0 | 0 | 8 | M | 2 |  |  |  | ROZPOCET |  |  |  | 0 | 0 | 0 | 0 | 0 | 1 | 0 | 4 | 257420492
| VV |  | dl_80_slep*1,03 |  | 5.624 | [16 empty] | VV | 2 | 2 | True | 1 | ROZPOCET
25 | M | 59245228 | dlažba betonová s vodící drážkou (umělá vodící linie) 200x200x80mm červená | m2 | 6.212 |  |  | 0 | R 2020 01 |  | základní | 0 | 0 | 0 |  | 0 | 0.1855 | 1.1523 | 0 | 0 | 8 | M | 2 |  |  |  | ROZPOCET |  |  |  | 0 | 0 | 0 | 0 | 0 | 1 | 0 | 4 | 259962340
| VV |  | dl_80_vodici*1,02 |  | 6.212 | [16 empty] | VV | 2 | 2 | True | 1 | ROZPOCET
| D | 9 | Ostatní konstrukce a práce, bourání |  |  |  |  | 0 |  |  |  |  | 0 | 0 |  | 0 |  | 21.6471 |  | 1.795 | 1 | D | 1 |  |  |  | ROZPOCET | [9 empty] | 0
26 | K | 912411211 | Pružný výstražný maják plastový D 600 mm neprosvětlený běžný ostrůvek | kus | 2 |  |  | 0 | CS ÚRS 2020 01 |  | základní | 0 | 0 | 0 |  | 0 | 0.01506 | 0.03012 | 0 | 0 | 4 | K | 2 |  |  |  | ROZPOCET |  |  |  | 0 | 0 | 0 | 0 | 0 | 1 | 0 | 4 | 1805475710
27 | K | 914111112 | Montáž svislé dopravní značky do velikosti 1 m2 páskováním na sloup | kus | 2 |  |  | 0 | CS ÚRS 2020 01 |  | základní | 0 | 0 | 0 |  | 0 | 1e-05 | 2e-05 | 0 | 0 | 4 | K | 2 |  |  |  | ROZPOCET |  |  |  | 0 | 0 | 0 | 0 | 0 | 1 | 0 | 4 | -347814575
| VV | IP6 | 2 |  | 2 | [16 empty] | VV | 2 | 2 | True | 1 | ROZPOCET
28 | M | 40445621 | informativní značky provozní IP1-IP3, IP4b-IP7, IP10a, b 500x500mm | kus | 2 |  |  | 0 | CS ÚRS 2020 01 |  | základní | 0 | 0 | 0 |  | 0 | 0.0026 | 0.0052 | 0 | 0 | 8 | M | 2 |  |  |  | ROZPOCET |  |  |  | 0 | 0 | 0 | 0 | 0 | 1 | 0 | 4 | -1735671119
| VV |  | IP6 |  | 2 | [16 empty] | VV | 2 | 2 | True | 1 | ROZPOCET
29 | K | 915111111 | Vodorovné dopravní značení dělící čáry souvislé š 125 mm základní bílá barva | m | 44 |  |  | 0 | CS ÚRS 2020 01 |  | základní | 0 | 0 | 0 |  | 0 | 8e-05 | 0.00352 | 0 | 0 | 4 | K | 2 |  |  |  | ROZPOCET |  |  |  | 0 | 0 | 0 | 0 | 0 | 1 | 0 | 4 | 1876886292
| VV | V4_ostr | 2*(25-3) |  | 44 | [16 empty] | VV | 2 | 2 | True | 1 | ROZPOCET
30 | K | 915131111 | Vodorovné dopravní značení přechody pro chodce, šipky, symboly základní bílá barva | m2 | 48.16 |  |  | 0 | CS ÚRS 2020 01 |  | základní | 0 | 0 | 0 |  | 0 | 0.0006 | 0.028896 | 0 | 0 | 4 | K | 2 |  |  |  | ROZPOCET |  |  |  | 0 | 0 | 0 | 0 | 0 | 1 | 0 | 4 | 938913847
| VV | V7a | (3,5+3,5)*3 |  | 21 | [16 empty] | VV | 2 | 2 | True | 0 | ROZPOCET
| VV | V13 | 15,25+11,91 |  | 27.16 | [16 empty] | VV | 2 | 2 | True | 0 | ROZPOCET
| VV |  | Součet |  | 48.16 | [16 empty] | VV | 2 | 4 | True | 1 | ROZPOCET
31 | K | 916131214 | Osazení silničního obrubníku betonového stojatého s oboustrannou opěrou do lože z betonu prostého C 16/20 n XF1 | m | 68.55 |  |  | 0 | CS ÚRS 2020 01 |  | základní | 0 | 0 | 0 |  | 0 | 0.2154 | 14.7657 | 0 | 0 | 4 | K | 2 |  |  |  | ROZPOCET |  |  |  | 0 | 0 | 0 | 0 | 0 | 1 | 0 | 4 | -646849570
| VV | obr_sil_100 | 38,94+1 |  | 39.94 | [16 empty] | VV | 2 | 2 | True | 0 | ROZPOCET
| VV | obr_sil_P | 8 |  | 8 | [16 empty] | VV | 2 | 2 | True | 0 | ROZPOCET
| VV | obr_sil_N | 5,6+4*3 |  | 17.6 | [16 empty] | VV | 2 | 2 | True | 0 | ROZPOCET
| VV | obr_sil_R50 | 3,01 |  | 3.01 | [16 empty] | VV | 2 | 2 | True | 0 | ROZPOCET
| VV | obr_sil | Součet |  | 68.55 | [16 empty] | VV | 2 | 4 | True | 1 | ROZPOCET
32 | M | 59217034 | obrubník betonový silniční 100x15x30 cm | kus | 40.739 |  |  | 0 | CS ÚRS 2020 01 |  | základní | 0 | 0 | 0 |  | 0 | 0.102 | 4.1554 | 0 | 0 | 8 | M | 2 |  |  |  | ROZPOCET |  |  |  | 0 | 0 | 0 | 0 | 0 | 1 | 0 | 4 | 1865681298
| VV |  | obr_sil_100*1,02 |  | 40.739 | [16 empty] | VV | 2 | 2 | True | 1 | ROZPOCET
33 | M | 59217029 | obrubník betonový silniční nájezdový 100x15x15 cm | kus | 17.952 |  |  | 0 | CS ÚRS 2020 01 |  | základní | 0 | 0 | 0 |  | 0 | 0.0483 | 0.86708 | 0 | 0 | 8 | M | 2 |  |  |  | ROZPOCET |  |  |  | 0 | 0 | 0 | 0 | 0 | 1 | 0 | 4 | -1711031302
| VV |  | obr_sil_N*1,02 |  | 17.952 | [16 empty] | VV | 2 | 2 | True | 1 | ROZPOCET
34 | M | 59217030 | obrubník betonový silniční přechodový 100x15x15-25 cm | kus | 8.16 |  |  | 0 | CS ÚRS 2020 01 |  | základní | 0 | 0 | 0 |  | 0 | 0.06567 | 0.53587 | 0 | 0 | 8 | M | 2 |  |  |  | ROZPOCET |  |  |  | 0 | 0 | 0 | 0 | 0 | 1 | 0 | 4 | -2064046499
| VV |  | obr_sil_P*1,02 |  | 8.16 | [16 empty] | VV | 2 | 2 | True | 1 | ROZPOCET
35 | M | 59217035.1 | obrubník betonový silniční obloukový vnější R=0,5m, 78 x 15 x 25cm | kus | 3.975 |  |  | 0 |  |  | základní | 0 | 0 | 0 |  | 0 | 0.053 | 0.21068 | 0 | 0 | 8 | M | 2 |  |  |  | ROZPOCET |  |  |  | 0 | 0 | 0 | 0 | 0 | 1 | 0 | 4 | -870813647
| VV |  | obr_sil_R50/0,78*1,03 |  | 3.975 | [16 empty] | VV | 2 | 2 | True | 1 | ROZPOCET
36 | K | 916231214 | Osazení chodníkového obrubníku betonového stojatého s oboustrannou opěrou do lože z betonu prostého C 16/20 n XF1 | m | 4.56 |  |  | 0 | CS ÚRS 2020 01 |  | základní | 0 | 0 | 0 |  | 0 | 0.164 | 0.74784 | 0 | 0 | 4 | K | 2 |  |  |  | ROZPOCET |  |  |  | 0 | 0 | 0 | 0 | 0 | 1 | 0 | 4 | -941865236
| VV | obr_chod | 4,56 |  | 4.56 | [16 empty] | VV | 2 | 2 | True | 1 | ROZPOCET
37 | M | BET.L25C01 | obrubník univerzální BEST-LINEA I 50x8x25cm, přírodní | kus | 9.302 |  |  | 0 | CS ÚRS 2020 01 |  | základní | 0 | 0 | 0 |  | 0 | 0.024 | 0.22325 | 0 | 0 | 8 | M | 2 |  |  |  | ROZPOCET |  |  |  | 0 | 0 | 0 | 0 | 0 | 1 | 0 | 4 | -585061849
| VV |  | obr_chod*2*1,02 |  | 9.302 | [16 empty] | VV | 2 | 2 | True | 1 | ROZPOCET
38 | K | 919112212 | Řezání spár pro vytvoření komůrky š 10 mm hl 20 mm pro těsnící zálivku v živičném krytu | m | 14.23 |  |  | 0 | CS ÚRS 2020 01 |  | základní | 0 | 0 | 0 |  | 0 | 0 | 0 | 0 | 0 | 4 | K | 2 |  |  |  | ROZPOCET |  |  |  | 0 | 0 | 0 | 0 | 0 | 1 | 0 | 4 | -637529319
| VV | spara | 14,23 |  | 14.23 | [16 empty] | VV | 2 | 2 | True | 1 | ROZPOCET
39 | K | 919122111 | Těsnění spár zálivkou za tepla pro komůrky š 10 mm hl 20 mm s těsnicím profilem | m | 14.23 |  |  | 0 | CS ÚRS 2020 01 |  | základní | 0 | 0 | 0 |  | 0 | 5e-05 | 0.0007115 | 0 | 0 | 4 | K | 2 |  |  |  | ROZPOCET |  |  |  | 0 | 0 | 0 | 0 | 0 | 1 | 0 | 4 | -1250954644
| VV |  | spara |  | 14.23 | [16 empty] | VV | 2 | 2 | True | 1 | ROZPOCET
40 | K | 919735112 | Řezání stávajícího živičného krytu hl do 100 mm | m | 7.9 |  |  | 0 | CS ÚRS 2020 01 |  | základní | 0 | 0 | 0 |  | 0 | 0 | 0 | 0 | 0 | 4 | K | 2 |  |  |  | ROZPOCET |  |  |  | 0 | 0 | 0 | 0 | 0 | 1 | 0 | 4 | 864350401
| VV | rez_chod | 7,90 |  | 7.9 | [16 empty] | VV | 2 | 2 | True | 1 | ROZPOCET
41 | K | 919735113 | Řezání stávajícího živičného krytu hl do 150 mm | m | 85.35 |  |  | 0 | CS ÚRS 2020 01 |  | základní | 0 | 0 | 0 |  | 0 | 0 | 0 | 0 | 0 | 4 | K | 2 |  |  |  | ROZPOCET |  |  |  | 0 | 0 | 0 | 0 | 0 | 1 | 0 | 4 | -528675387
| VV | rez1 | 2*10 |  | 20 | [16 empty] | VV | 2 | 2 | True | 0 | ROZPOCET
| VV | rez2 | obr_sil-4+8*0,1 |  | 65.35 | [16 empty] | VV | 2 | 2 | True | 0 | ROZPOCET
| VV |  | Součet |  | 85.35 | [16 empty] | VV | 2 | 4 | True | 1 | ROZPOCET
42 | K | 936104211 | Montáž odpadkového koše do betonové patky | kus | 1 |  |  | 0 | CS ÚRS 2020 01 |  | základní | 0 | 0 | 0 |  | 0 | 0.07287 | 0.07287 | 0 | 0 | 4 | K | 2 |  |  |  | ROZPOCET |  |  |  | 0 | 0 | 0 | 0 | 0 | 1 | 0 | 4 | -470684012
43 | K | 961044111 | Bourání základů z betonu prostého | m3 | 0.768 |  |  | 0 | CS ÚRS 2020 01 |  | základní | 0 | 0 | 0 |  | 0 | 0 | 0 | 2 | 1.536 | 4 | K | 2 |  |  |  | ROZPOCET |  |  |  | 0 | 0 | 0 | 0 | 0 | 1 | 0 | 4 | -351059848
| VV | bour_zakl | dem_VO*0,8*0,8*1,2 |  | 0.768 | [16 empty] | VV | 2 | 2 | True | 1 | ROZPOCET
44 | K | 966001311 | Odstranění odpadkového koše s betonovou patkou | kus | 1 |  |  | 0 | CS ÚRS 2020 01 |  | základní | 0 | 0 | 0 |  | 0 | 0 | 0 | 0.087 | 0.087 | 4 | K | 2 |  |  |  | ROZPOCET |  |  |  | 0 | 0 | 0 | 0 | 0 | 1 | 0 | 4 | 1447018230
45 | K | 966006132 | Odstranění značek dopravních nebo orientačních se sloupky s betonovými patkami | kus | 2 |  |  | 0 | CS ÚRS 2020 01 |  | základní | 0 | 0 | 0 |  | 0 | 0 | 0 | 0.082 | 0.164 | 4 | K | 2 |  |  |  | ROZPOCET |  |  |  | 0 | 0 | 0 | 0 | 0 | 1 | 0 | 4 | -1688738342
| VV |  | IP6 |  | 2 | [16 empty] | VV | 2 | 2 | True | 1 | ROZPOCET
46 | K | 966006211 | Odstranění svislých dopravních značek ze sloupů, sloupků nebo konzol | kus | 2 |  |  | 0 | CS ÚRS 2020 01 |  | základní | 0 | 0 | 0 |  | 0 | 0 | 0 | 0.004 | 0.008 | 4 | K | 2 |  |  |  | ROZPOCET |  |  |  | 0 | 0 | 0 | 0 | 0 | 1 | 0 | 4 | 1050096588
| VV |  | IP6 |  | 2 | [16 empty] | VV | 2 | 2 | True | 1 | ROZPOCET
| D | 997 | Přesun sutě |  |  |  |  | 0 |  |  |  |  | 0 | 0 |  | 0 |  | 0 |  | 0 | 1 | D | 1 |  |  |  | ROZPOCET | [9 empty] | 0
47 | K | 997006512 | Vodorovné doprava suti s naložením a složením na skládku do 1 km (RC Sadov 11 km) | t | 83.09 |  |  | 0 | CS ÚRS 2020 01 |  | základní | 0 | 0 | 0 |  | 0 | 0 | 0 | 0 | 0 | 4 | K | 2 |  |  |  | ROZPOCET |  |  |  | 0 | 0 | 0 | 0 | 0 | 1 | 0 | 4 | 1625375195
| VV | sut_bet | 15,608+8,832+3,403+1,536+0,087+0,164 |  | 29.63 | [16 empty] | VV | 2 | 2 | True | 0 | ROZPOCET
| VV | sut_kam | 26,869+4,400 |  | 31.269 | [16 empty] | VV | 2 | 2 | True | 0 | ROZPOCET
| VV | sut_ziv | 0,673+21,518 |  | 22.191 | [16 empty] | VV | 2 | 2 | True | 0 | ROZPOCET
| VV | sut | Součet |  | 83.09 | [16 empty] | VV | 2 | 4 | True | 1 | ROZPOCET
48 | K | 997006519 | Příplatek k vodorovnému přemístění suti na skládku ZKD 1 km přes 1 km (dalších 10 km) | t | 830.9 |  |  | 0 | CS ÚRS 2020 01 |  | základní | 0 | 0 | 0 |  | 0 | 0 | 0 | 0 | 0 | 4 | K | 2 |  |  |  | ROZPOCET |  |  |  | 0 | 0 | 0 | 0 | 0 | 1 | 0 | 4 | -1172223748
| VV |  | sut*10 |  | 830.9 | [16 empty] | VV | 2 | 2 | True | 1 | ROZPOCET
49 | K | 997013869 | Poplatek za uložení stavebního odpadu na recyklační skládce (skládkovné) ze směsí betonu, cihel a keramických výrobků kód odpadu 17 01 07 | t | 29.63 |  |  | 0 | CS ÚRS 2020 01 |  | základní | 0 | 0 | 0 |  | 0 | 0 | 0 | 0 | 0 | 4 | K | 2 |  |  |  | ROZPOCET |  |  |  | 0 | 0 | 0 | 0 | 0 | 1 | 0 | 4 | -536762045
| VV |  | sut_bet |  | 29.63 | [16 empty] | VV | 2 | 2 | True | 1 | ROZPOCET
50 | K | 997013873 | Poplatek za uložení stavebního odpadu na recyklační skládce (skládkovné) zeminy a kamení zatříděného do Katalogu odpadů pod kódem 17 05 04 | t | 31.73 |  |  | 0 | CS ÚRS 2020 01 |  | základní | 0 | 0 | 0 |  | 0 | 0 | 0 | 0 | 0 | 4 | K | 2 |  |  |  | ROZPOCET |  |  |  | 0 | 0 | 0 | 0 | 0 | 1 | 0 | 4 | 115058503
| VV |  | sut_kam+odvoz_zem*1,6 |  | 31.73 | [16 empty] | VV | 2 | 2 | True | 1 | ROZPOCET
51 | K | 997013875 | Poplatek za uložení stavebního odpadu na recyklační skládce (skládkovné) asfaltového bez obsahu dehtu zatříděného do Katalogu odpadů pod kódem 17 03 02 | t | 22.191 |  |  | 0 | CS ÚRS 2020 01 |  | základní | 0 | 0 | 0 |  | 0 | 0 | 0 | 0 | 0 | 4 | K | 2 |  |  |  | ROZPOCET |  |  |  | 0 | 0 | 0 | 0 | 0 | 1 | 0 | 4 | 1156154342
| VV |  | sut_ziv |  | 22.191 | [16 empty] | VV | 2 | 2 | True | 1 | ROZPOCET
| D | 998 | Přesun hmot |  |  |  |  | 0 |  |  |  |  | 0 | 0 |  | 0 |  | 0 |  | 0 | 1 | D | 1 |  |  |  | ROZPOCET | [9 empty] | 0
52 | K | 998223011 | Přesun hmot pro pozemní komunikace s krytem dlážděným | t | 44.104 |  |  | 0 | CS ÚRS 2020 01 |  | základní | 0 | 0 | 0 |  | 0 | 0 | 0 | 0 | 0 | 4 | K | 2 |  |  |  | ROZPOCET |  |  |  | 0 | 0 | 0 | 0 | 0 | 1 | 0 | 4 | 316327214
| D | PSV | Práce a dodávky PSV |  |  |  |  | 0 |  |  |  |  | 0 | 0 |  | 0 |  | 0.045668 |  | 0 | 2 | D | 0 |  |  |  | ROZPOCET | [9 empty] | 0
| D | 741 | Elektroinstalace - silnoproud |  |  |  |  | 0 |  |  |  |  | 0 | 0 |  | 0 |  | 0.045668 |  | 0 | 2 | D | 1 |  |  |  | ROZPOCET | [9 empty] | 0
53 | K | 741122122 | Montáž kabel Cu plný kulatý žíla 3x1,5 až 6 mm2 zatažený v trubkách (CYKY) | m | 12 |  |  | 0 | CS ÚRS 2020 01 |  | základní | 0 | 0 | 0 |  | 0 | 0 | 0 | 0 | 0 | 16 | K | 2 |  |  |  | ROZPOCET |  |  |  | 0 | 0 | 0 | 0 | 0 | 1 | 0 | 16 | 1594828940
| VV | CYKY_15 | VOP*6 |  | 12 | [16 empty] | VV | 2 | 2 | True | 1 | ROZPOCET
54 | M | 34111030 | kabel silový s Cu jádrem 1kV 3x1,5mm2 | m | 14.4 |  |  | 0 | CS ÚRS 2020 01 |  | základní | 0 | 0 | 0 |  | 0 | 0.00012 | 0.001728 | 0 | 0 | 32 | M | 2 |  |  |  | ROZPOCET |  |  |  | 0 | 0 | 0 | 0 | 0 | 1 | 0 | 16 | 1993718212
| VV |  | CYKY_15 |  | 12 | [16 empty] | VV | 2 | 2 | True | 1 | ROZPOCET
| VV |  | 12*1,2 'Přepočtené koeficientem množství |  | 14.4 | [16 empty] | VV | 2 | 2 | False | 1 | ROZPOCET
55 | K | 741122133 | Montáž kabel Cu plný kulatý žíla 4x10 mm2 zatažený v trubkách (CYKY) | m | 38 |  |  | 0 | CS ÚRS 2020 01 |  | základní | 0 | 0 | 0 |  | 0 | 0 | 0 | 0 | 0 | 16 | K | 2 |  |  |  | ROZPOCET |  |  |  | 0 | 0 | 0 | 0 | 0 | 1 | 0 | 16 | -59214600
| VV | CYKY | 38 |  | 38 | [16 empty] | VV | 2 | 2 | True | 1 | ROZPOCET
56 | M | 34111076 | kabel silový s Cu jádrem 1kV 4x10mm2 | m | 38 |  |  | 0 | CS ÚRS 2020 01 |  | základní | 0 | 0 | 0 |  | 0 | 0.00063 | 0.02394 | 0 | 0 | 32 | M | 2 |  |  |  | ROZPOCET |  |  |  | 0 | 0 | 0 | 0 | 0 | 1 | 0 | 16 | -636889680
| VV |  | CYKY |  | 38 | [16 empty] | VV | 2 | 2 | True | 1 | ROZPOCET
57 | K | 741410041 | Montáž vodič uzemňovací drát nebo lano D do 10 mm v městské zástavbě | m | 20 |  |  | 0 | CS ÚRS 2020 01 |  | základní | 0 | 0 | 0 |  | 0 | 0 | 0 | 0 | 0 | 16 | K | 2 |  |  |  | ROZPOCET |  |  |  | 0 | 0 | 0 | 0 | 0 | 1 | 0 | 16 | 1956211612
| VV | FeZn | 20 |  | 20 | [16 empty] | VV | 2 | 2 | True | 1 | ROZPOCET
58 | M | 35441072 | drát D 8mm FeZn pro hromosvod | kg | 8 |  |  | 0 | CS ÚRS 2020 01 |  | základní | 0 | 0 | 0 |  | 0 | 0.0025 | 0.02 | 0 | 0 | 32 | M | 2 |  |  |  | ROZPOCET |  |  |  | 0 | 0 | 0 | 0 | 0 | 1 | 0 | 16 | 1282010907
| VV |  | FeZn/2,5 |  | 8 | [16 empty] | VV | 2 | 2 | True | 1 | ROZPOCET
| D | M | Práce a dodávky M |  |  |  |  | 0 |  |  |  |  | 0 | 0 |  | 0 |  | 1.5659 |  | 0.03 | 3 | D | 0 |  |  |  | ROZPOCET | [9 empty] | 0
| D | 21-M | Elektromontáže |  |  |  |  | 0 |  |  |  |  | 0 | 0 |  | 0 |  | 0.218 |  | 0.03 | 3 | D | 1 |  |  |  | ROZPOCET | [9 empty] | 0
59 | K | 210202013 | Montáž svítidlo výbojkové průmyslové nebo venkovní na výložník | kus | 2 |  |  | 0 | CS ÚRS 2020 01 |  | základní | 0 | 0 | 0 |  | 0 | 0 | 0 | 0 | 0 | 64 | K | 2 |  |  |  | ROZPOCET |  |  |  | 0 | 0 | 0 | 0 | 0 | 1 | 0 | 64 | -778485641
| VV |  | VOP |  | 2 | [16 empty] | VV | 2 | 2 | True | 1 | ROZPOCET
60 | M | 348446583 | svítidlo AMPERA MIDI - P 32 LED/500 mA/5145/NW/50W (normální bílá) + CLO | kus | 2 |  |  | 0 | R 2020 01 |  | základní | 0 | 0 | 0 |  | 0 | 0.0115 | 0.023 | 0 | 0 | 256 | M | 2 |  |  |  | ROZPOCET |  |  |  | 0 | 0 | 0 | 0 | 0 | 1 | 0 | 64 | -15049904
| VV |  | VOP |  | 2 | [16 empty] | VV | 2 | 2 | True | 1 | ROZPOCET
61 | M | 348446590 | redukce na vrchol stožáru pro světlo VOLTANA d60/d42 mm | kus | 2 |  |  | 0 | R 2020 01 |  | základní | 0 | 0 | 0 |  | 0 | 0.006 | 0.012 | 0 | 0 | 256 | M | 2 |  |  |  | ROZPOCET |  |  |  | 0 | 0 | 0 | 0 | 0 | 1 | 0 | 64 | 617506508
| VV |  | VOP |  | 2 | [16 empty] | VV | 2 | 2 | True | 1 | ROZPOCET
62 | K | 210202013.d | Demontáž svítidlo výbojkové průmyslové nebo venkovní na výložník | kus | 1 |  |  | 0 | R 2020 01 |  | základní | 0 | 0 | 0 |  | 0 | 0 | 0 | 0.03 | 0.03 | 64 | K | 2 |  |  |  | ROZPOCET |  |  |  | 0 | 0 | 0 | 0 | 0 | 1 | 0 | 64 | 1434397154
| VV |  | dem_VO |  | 1 | [16 empty] | VV | 2 | 2 | True | 1 | ROZPOCET
63 | K | 210204002 | Montáž stožárů osvětlení parkových ocelových | kus | 2 |  |  | 0 | CS ÚRS 2020 01 |  | základní | 0 | 0 | 0 |  | 0 | 0 | 0 | 0 | 0 | 64 | K | 2 |  |  |  | ROZPOCET |  |  |  | 0 | 0 | 0 | 0 | 0 | 1 | 0 | 64 | 1771895884
| VV | VOP | 2 |  | 2 | [16 empty] | VV | 2 | 2 | True | 1 | ROZPOCET
64 | M | 31674167 | stožár osvětlovací sadový dvoustupňový 133/60 Pz, H = 6m, L = 6,8m | kus | 2 |  |  | 0 | R 2020 01 |  | základní | 0 | 0 | 0 |  | 0 | 0.044 | 0.088 | 0 | 0 | 128 | M | 2 |  |  |  | ROZPOCET |  |  |  | 0 | 0 | 0 | 0 | 0 | 1 | 0 | 128 | 790081951
| VV |  | VOP |  | 2 | [16 empty] | VV | 2 | 2 | True | 1 | ROZPOCET
65 | K | 210204011.d | Demontáž stožárů osvětlení ocelových samostatně stojících délky do 12 m | kus | 1 |  |  | 0 | R 2020 01 |  | základní | 0 | 0 | 0 |  | 0 | 0.06 | 0.06 | 0 | 0 | 64 | K | 2 |  |  |  | ROZPOCET |  |  |  | 0 | 0 | 0 | 0 | 0 | 1 | 0 | 64 | -1102911357
| VV | dem_VO | 1 |  | 1 | [16 empty] | VV | 2 | 2 | True | 1 | ROZPOCET
66 | K | 210204103.d | Demontáž výložníků osvětlení jednoramenných sloupových hmotnosti do 35 kg | kus | 1 |  |  | 0 | R 2020 01 |  | základní | 0 | 0 | 0 |  | 0 | 0.035 | 0.035 | 0 | 0 | 64 | K | 2 |  |  |  | ROZPOCET |  |  |  | 0 | 0 | 0 | 0 | 0 | 1 | 0 | 64 | 1144483752
| VV |  | dem_VO |  | 1 | [16 empty] | VV | 2 | 2 | True | 1 | ROZPOCET
67 | K | 210280001 | Zkoušky a prohlídky el rozvodů a zařízení celková prohlídka pro objem mtž prací do 100 000 Kč | kus | 1 |  |  | 0 | CS ÚRS 2020 01 |  | základní | 0 | 0 | 0 |  | 0 | 0 | 0 | 0 | 0 | 64 | K | 2 |  |  |  | ROZPOCET |  |  |  | 0 | 0 | 0 | 0 | 0 | 1 | 0 | 64 | -276407889
| D | 46-M | Zemní práce při extr.mont.pracích |  |  |  |  | 0 |  |  |  |  | 0 | 0 |  | 0 |  | 1.3479 |  | 0 | 3 | D | 1 |  |  |  | ROZPOCET | [9 empty] | 0
68 | K | 460010024 | Vytyčení trasy vedení kabelového podzemního v zastavěném prostoru | km | 0.5 |  |  | 0 | CS ÚRS 2020 01 |  | základní | 0 | 0 | 0 |  | 0 | 0.0088 | 0.0044 | 0 | 0 | 64 | K | 2 |  |  |  | ROZPOCET |  |  |  | 0 | 0 | 0 | 0 | 0 | 1 | 0 | 64 | -198304718
69 | K | 460050003 | Hloubení nezapažených jam pro stožáry jednoduché délky do 8 m na rovině ručně v hornině tř 3 | kus | 2 |  |  | 0 | CS ÚRS 2020 01 |  | základní | 0 | 0 | 0 |  | 0 | 0 | 0 | 0 | 0 | 64 | K | 2 |  |  |  | ROZPOCET |  |  |  | 0 | 0 | 0 | 0 | 0 | 1 | 0 | 64 | 2071276254
| VV |  | VOP |  | 2 | [16 empty] | VV | 2 | 2 | True | 1 | ROZPOCET
70 | K | 460080015 | Základové konstrukce z monolitického betonu C 20/25 bez bednění | m3 | 0.576 |  |  | 0 | CS ÚRS 2020 01 |  | základní | 0 | 0 | 0 |  | 0 | 2.2563 | 1.2997 | 0 | 0 | 64 | K | 2 |  |  |  | ROZPOCET |  |  |  | 0 | 0 | 0 | 0 | 0 | 1 | 0 | 64 | -1898184050
| VV | zaklady | VOP*0,8*0,6*0,6 |  | 0.576 | [16 empty] | VV | 2 | 2 | True | 1 | ROZPOCET
71 | K | 460150163 | Hloubení kabelových zapažených i nezapažených rýh ručně š 35 cm, hl 80 cm, v hornině tř 3 | m | 12 |  |  | 0 | CS ÚRS 2020 01 |  | základní | 0 | 0 | 0 |  | 0 | 0 | 0 | 0 | 0 | 64 | K | 2 |  |  |  | ROZPOCET |  |  |  | 0 | 0 | 0 | 0 | 0 | 1 | 0 | 64 | -202692801
| VV | ryha_ruc | 12 |  | 12 | [16 empty] | VV | 2 | 2 | True | 1 | ROZPOCET
72 | K | 460202153 | Hloubení kabelových nezapažených rýh strojně š 35 cm, hl 70 cm, v hornině tř 3 | m | 10 |  |  | 0 | CS ÚRS 2020 01 |  | základní | 0 | 0 | 0 |  | 0 | 0 | 0 | 0 | 0 | 64 | K | 2 |  |  |  | ROZPOCET |  |  |  | 0 | 0 | 0 | 0 | 0 | 1 | 0 | 64 | 430634334
| VV | ryha_stroj | rez1/2 |  | 10 | [16 empty] | VV | 2 | 2 | True | 1 | ROZPOCET
73 | K | 460490013 | Krytí kabelů výstražnou fólií šířky 34 cm | m | 12 |  |  | 0 | CS ÚRS 2020 01 |  | základní | 0 | 0 | 0 |  | 0 | 9e-05 | 0.00108 | 0 | 0 | 64 | K | 2 |  |  |  | ROZPOCET |  |  |  | 0 | 0 | 0 | 0 | 0 | 1 | 0 | 64 | 988515782
74 | K | 460510054 | Kabelové prostupy z trub plastových do rýhy bez obsypu, průměru do 10 cm | m | 34 |  |  | 0 | CS ÚRS 2020 01 |  | základní | 0 | 0 | 0 |  | 0 | 0 | 0 | 0 | 0 | 64 | K | 2 |  |  |  | ROZPOCET |  |  |  | 0 | 0 | 0 | 0 | 0 | 1 | 0 | 64 | -1187111794
| VV | HDPE | 34 |  | 34 | [16 empty] | VV | 2 | 2 | True | 1 | ROZPOCET
75 | M | 34571350 | trubka elektroinstalační ohebná dvouplášťová korugovaná (chránička) D 32/40mm, HDPE+LDPE | m | 34 |  |  | 0 | CS ÚRS 2020 01 |  | základní | 0 | 0 | 0 |  | 0 | 0.00019 | 0.00646 | 0 | 0 | 128 | M | 2 |  |  |  | ROZPOCET |  |  |  | 0 | 0 | 0 | 0 | 0 | 1 | 0 | 128 | 1777693764
| VV |  | HDPE |  | 34 | [16 empty] | VV | 2 | 2 | True | 1 | ROZPOCET
76 | K | 460510055 | Kabelové prostupy z trub plastových do rýhy bez obsypu, průměru do 15 cm | m | 10.5 |  |  | 0 | CS ÚRS 2020 01 |  | základní | 0 | 0 | 0 |  | 0 | 0 | 0 | 0 | 0 | 64 | K | 2 |  |  |  | ROZPOCET |  |  |  | 0 | 0 | 0 | 0 | 0 | 1 | 0 | 64 | 1368729654
| VV | chranicky | 10,5 |  | 10.5 | [16 empty] | VV | 2 | 2 | True | 1 | ROZPOCET
77 | M | 34571356 | trubka elektroinstalační ohebná dvouplášťová korugovaná (chránička) D 100/120mm, HDPE+LDPE | m | 10.5 |  |  | 0 | CS ÚRS 2020 01 |  | základní | 0 | 0 | 0 |  | 0 | 0.00075 | 0.007875 | 0 | 0 | 128 | M | 2 |  |  |  | ROZPOCET |  |  |  | 0 | 0 | 0 | 0 | 0 | 1 | 0 | 128 | -834965758
| VV |  | chranicky |  | 10.5 | [16 empty] | VV | 2 | 2 | True | 1 | ROZPOCET
78 | K | 460510091 | Osazení a ukotvení stožárového pouzdra před provedením základu, průměru nad 30 cm | kus | 2 |  |  | 0 | R 2020 01 |  | základní | 0 | 0 | 0 |  | 0 | 0.008 | 0.016 | 0 | 0 | 64 | K | 2 |  |  |  | ROZPOCET |  |  |  | 0 | 0 | 0 | 0 | 0 | 1 | 0 | 64 | 130669314
| VV |  | VOP |  | 2 | [16 empty] | VV | 2 | 2 | True | 1 | ROZPOCET
79 | M | 286147091 | Stožárové pouzdro SYTREX 300 mm | m | 1.6 |  |  | 0 | R 2020 01 |  | základní | 0 | 0 | 0 |  | 0 | 0.00777 | 0.012432 | 0 | 0 | 128 | M | 2 |  |  |  | ROZPOCET |  |  |  | 0 | 0 | 0 | 0 | 0 | 1 | 0 | 128 | 1156680803
| VV |  | VOP*0,8 |  | 1.6 | [16 empty] | VV | 2 | 2 | True | 1 | ROZPOCET
80 | K | 460561821 | Zásyp rýh strojně včetně zhutnění a urovnání povrchu - v zástavbě | m3 | 6.578 |  |  | 0 | CS ÚRS 2020 01 |  | základní | 0 | 0 | 0 |  | 0 | 0 | 0 | 0 | 0 | 64 | K | 2 |  |  |  | ROZPOCET |  |  |  | 0 | 0 | 0 | 0 | 0 | 1 | 0 | 64 | -1194368547
| VV | zasyp | bour_zakl+(ryha_stroj*0,7+ryha_ruc*0,8)*0,35 |  | 6.578 | [16 empty] | VV | 2 | 2 | True | 1 | ROZPOCET

## SO102 - Přechod u křižova...
[22 empty] | {047016b3-f34b-427d-9401-6e6d7a3061e7} | [5 empty] | ACO | 10,971 | 2
[22 empty] | 2 | [5 empty] | bour_zakl | 1,536 | 2
| KRYCÍ LIST SOUPISU PRACÍ | [8 empty] | v --- níže se nacházejí doplnkové a pomocné údaje k sestavám --- v | [11 empty] | False | [5 empty] | CYKY | 8 | 2
[28 empty] | CYKY_15 | 12 | 2
| Stavba: | [26 empty] | dem_dl_chod | 61,67 | 2
|  | Ostrov, bezpečné přecházení, Jáchymovská ulice - I. etapa | [25 empty] | dem_dl_sil | 9,25 | 2
| Objekt: | [26 empty] | dem_UV | 1 | 2
|  | SO102 - Přechod u křižovatky s ulicemi Lidická a Bezručova | [25 empty] | dem_VO | 2 | 2
[28 empty] | dl_60 | 58,24 | 2
| KSO: |  |  |  |  | CC-CZ: | [21 empty] | dl_60_prir | 43,25 | 2
| Místo: |  | Ostrov |  |  | Datum: | 23. 2. 2020 | [20 empty] | dl_60_slep | 14,99 | 2
[28 empty] | dl_80 | 21,28 | 2
| Zadavatel: |  |  |  |  | IČ: | 00254843 | [20 empty] | dl_80_prir | 13,88 | 2
|  | Město Ostrov |  |  |  | DIČ: | CZ00254843 | [20 empty] | dl_80_slep | 7,4 | 2
[28 empty] | FeZn | 5 | 2
| Uchazeč: |  |  |  |  | IČ: | Vyplň údaj | [20 empty] | HDPE | 7 | 2
|  | Vyplň údaj |  |  |  | DIČ: | Vyplň údaj | [20 empty] | IP6 | 2 | 2
[28 empty] | loze | 1,089 | 2
| Projektant: |  |  |  |  | IČ: | 10343237 | [20 empty] | obr_chod | 21,27 | 2
|  | Ing. Igor Hrazdil |  |  |  | DIČ: | CZ5802180043 | [20 empty] | obr_sil_100 | 2,57 | 2
[28 empty] | obr_sil_50 | 23,63 | 2
| Zpracovatel: |  |  |  |  | IČ: | 10343237 | [20 empty] | obr_sil_R200 | 1,54 | 2
|  | Ing. Igor Hrazdil |  |  |  | DIČ: | CZ5802180043 | [20 empty] | obr_sil_R50 | 1,5 | 2
[28 empty] | obsyp | 3,15 | 2
| Poznámka: | [26 empty] | odkop | 2,128 | 2
[28 empty] | PVC125 | 6,5 | 2
[28 empty] | PVC160 | 5,6 | 2
[28 empty] | ryha | 11,402 | 2
|  | Materiál | [5 empty] | 0 | [19 empty] | ryha_ruc | 6 | 2
|  | Montáž | [5 empty] | 0 | [19 empty] | spara | 22,82 | 2
| Cena bez DPH | [6 empty] | 0 | [19 empty] | sut | 76,447 | 2
[28 empty] | sut_bet | 36,392 | 2
|  |  | Základ daně |  |  | Sazba daně |  | Výše daně | [19 empty] | sut_kam | 32,746 | 2
| DPH | základní | 0 |  |  | 21% |  | 0 | [19 empty] | sut_ziv | 7,309 | 2
|  | snížená | 0 |  |  | 15% |  | 0 | [19 empty] | travnik | 18,27 | 2
|  | zákl. přenesená | 0 |  |  | 21% |  | 0 | [19 empty] | UV | 1 | 2
|  | sníž. přenesená | 0 |  |  | 15% |  | 0 | [19 empty] | voda | 0,274 | 2
|  | nulová | 0 |  |  | 0% |  | 0 | [19 empty] | VOP | 2 | 2
[28 empty] | zasyp | 7,163 | 2
| Cena s DPH |  |  | v | CZK |  |  | 0 | [19 empty] | zem_dopln | 5,94 | 2
[28 empty] | zem_skladka | 4,239 | 2
[28 empty] | zemina | 2,673 | 2
[28 empty] | ziv_plna | 9,34 | 2
| Projektant |  |  | Zpracovatel
| Datum a podpis: |  | Razítko | Datum a podpis: |  |  | Razítko
| Objednavatel |  |  | Uchazeč
| Datum a podpis: |  | Razítko | Datum a podpis: |  |  | Razítko
REKAPITULACE ČLENĚNÍ SOUPISU PRACÍ
Stavba:
Ostrov, bezpečné přecházení, Jáchymovská ulice - I. etapa
Objekt:
SO102 - Přechod u křižovatky s ulicemi Lidická a Bezručova
Místo: |  |  | Ostrov |  |  | Datum: | 23. 2. 2020
Zadavatel: |  |  | Město Ostrov |  |  | Projektant: | Ing. Igor Hrazdil
Uchazeč: |  |  | Vyplň údaj |  |  | Zpracovatel: | Ing. Igor Hrazdil
Kód dílu - Popis | [5 empty] | Materiál [CZK] | Montáž [CZK] | Cena celkem [CZK]
Náklady ze soupisu prací | [5 empty] | 0 | 0 | 0 | [14 empty] | -1
| HSV - Práce a dodávky HSV |  |  |  |  | 0 | 0 | 0
| 1 - Zemní práce |  |  |  |  | 0 | 0 | 0
| 4 - Vodorovné konstrukce |  |  |  |  | 0 | 0 | 0
| 5 - Komunikace pozemní |  |  |  |  | 0 | 0 | 0
| 8 - Trubní vedení |  |  |  |  | 0 | 0 | 0
| 9 - Ostatní konstrukce a práce, bourání |  |  |  |  | 0 | 0 | 0
| 997 - Přesun sutě |  |  |  |  | 0 | 0 | 0
| 998 - Přesun hmot |  |  |  |  | 0 | 0 | 0
| PSV - Práce a dodávky PSV |  |  |  |  | 0 | 0 | 0
| 741 - Elektroinstalace - silnoproud |  |  |  |  | 0 | 0 | 0
| M - Práce a dodávky M |  |  |  |  | 0 | 0 | 0
| 21-M - Elektromontáže |  |  |  |  | 0 | 0 | 0
| 46-M - Zemní práce při extr.mont.pracích |  |  |  |  | 0 | 0 | 0
SOUPIS PRACÍ
Stavba:
Ostrov, bezpečné přecházení, Jáchymovská ulice - I. etapa
Objekt:
SO102 - Přechod u křižovatky s ulicemi Lidická a Bezručova
Místo: |  |  | Ostrov |  |  | Datum: | 23. 2. 2020
Zadavatel: |  |  | Město Ostrov |  |  | Projektant: | Ing. Igor Hrazdil
Uchazeč: |  |  | Vyplň údaj |  |  | Zpracovatel: | Ing. Igor Hrazdil
PČ | Typ | Kód | Popis | MJ | Množství | J. materiál [CZK] | J. montáž [CZK] | Cena celkem [CZK] | Cenová soustava |  | DPH | J.cena [CZK] | Materiál celkem [CZK] | Montáž celkem [CZK] | J. Nh [h] | Nh celkem [h] | J. hmotnost [t] | Hmotnost celkem [t] | J. suť [t] | Suť Celkem [t]
Náklady soupisu celkem | [7 empty] | 0 |  |  |  |  | 0 | 0 |  | 0 |  | 43.704 |  | 73.1599 |  | D | -1 | [13 empty] | 0
| D | HSV | Práce a dodávky HSV |  |  |  |  | 0 |  |  |  |  | 0 | 0 |  | 0 |  | 42.0449 |  | 73.0999 | 1 | D | 0 |  |  |  | ROZPOCET | [9 empty] | 0
| D | 1 | Zemní práce |  |  |  |  | 0 |  |  |  |  | 0 | 0 |  | 0 |  | 6.539 |  | 64.9559 | 1 | D | 1 |  |  |  | ROZPOCET | [9 empty] | 0
1 | K | 113106123 | Rozebrání dlažeb ze zámkových dlaždic komunikací pro pěší ručně | m2 | 61.67 |  |  | 0 | CS ÚRS 2020 01 |  | základní | 0 | 0 | 0 |  | 0 | 0 | 0 | 0.26 | 16.0342 | 4 | K | 2 |  |  |  | ROZPOCET |  |  |  | 0 | 0 | 0 | 0 | 0 | 1 | 0 | 4 | 1230936936
| VV | dem_dl_chod | 4,03+9,74+37,75+10,15 |  | 61.67 | [16 empty] | VV | 2 | 2 | True | 1 | ROZPOCET
2 | K | 113106171 | Rozebrání dlažeb vozovek ze zámkové dlažby s ložem z kameniva ručně | m2 | 9.25 |  |  | 0 | CS ÚRS 2020 01 |  | základní | 0 | 0 | 0 |  | 0 | 0 | 0 | 0.295 | 2.7287 | 4 | K | 2 |  |  |  | ROZPOCET |  |  |  | 0 | 0 | 0 | 0 | 0 | 1 | 0 | 4 | 1353820136
| VV | dem_dl_sil | 9,25 |  | 9.25 | [16 empty] | VV | 2 | 2 | True | 1 | ROZPOCET
3 | K | 113107322 | Odstranění podkladu z kameniva drceného tl 200 mm strojně pl do 50 m2 | m2 | 70.92 |  |  | 0 | CS ÚRS 2020 01 |  | základní | 0 | 0 | 0 |  | 0 | 0 | 0 | 0.29 | 20.5668 | 4 | K | 2 |  |  |  | ROZPOCET |  |  |  | 0 | 0 | 0 | 0 | 0 | 1 | 0 | 4 | -1936886229
| VV |  | dem_dl_chod+dem_dl_sil |  | 70.92 | [16 empty] | VV | 2 | 2 | True | 1 | ROZPOCET
4 | K | 113107323 | Odstranění podkladu z kameniva drceného tl 300 mm strojně pl do 50 m2 | m2 | 19.94 |  |  | 0 | CS ÚRS 2020 01 |  | základní | 0 | 0 | 0 |  | 0 | 0 | 0 | 0.44 | 8.7736 | 4 | K | 2 |  |  |  | ROZPOCET |  |  |  | 0 | 0 | 0 | 0 | 0 | 1 | 0 | 4 | 1033793761
| VV |  | 3,10+0,88+11,90+4,06 |  | 19.94 | [16 empty] | VV | 2 | 2 | True | 1 | ROZPOCET
5 | K | 113107343 | Odstranění podkladu nebo krytu živičného tl 150 mm strojně pl do 50 m2 | m2 | 23.13 |  |  | 0 | CS ÚRS 2020 01 |  | základní | 0 | 0 | 0 |  | 0 | 0 | 0 | 0.316 | 7.3091 | 4 | K | 2 |  |  |  | ROZPOCET |  |  |  | 0 | 0 | 0 | 0 | 0 | 1 | 0 | 4 | -1003534098
| VV | dem_ziv | 6,51+0,34+12,23+4,05 |  | 23.13 | [16 empty] | VV | 2 | 2 | True | 1 | ROZPOCET
6 | K | 113201112 | Vytrhání obrub silničních ležatých | m | 7.58 |  |  | 0 | CS ÚRS 2020 01 |  | základní | 0 | 0 | 0 |  | 0 | 0 | 0 | 0.29 | 2.1982 | 4 | K | 2 |  |  |  | ROZPOCET |  |  |  | 0 | 0 | 0 | 0 | 0 | 1 | 0 | 4 | -1986572921
7 | K | 113202111 | Vytrhání obrub krajníků obrubníků stojatých | m | 32.42 |  |  | 0 | CS ÚRS 2020 01 |  | základní | 0 | 0 | 0 |  | 0 | 0 | 0 | 0.205 | 6.6461 | 4 | K | 2 |  |  |  | ROZPOCET |  |  |  | 0 | 0 | 0 | 0 | 0 | 1 | 0 | 4 | -426758832
| VV |  | 4,38+6,90+17,78+3,36 |  | 32.42 | [16 empty] | VV | 2 | 2 | True | 1 | ROZPOCET
8 | K | 113204111 | Vytrhání obrub záhonových | m | 17.48 |  |  | 0 | CS ÚRS 2020 01 |  | základní | 0 | 0 | 0 |  | 0 | 0 | 0 | 0.04 | 0.6992 | 4 | K | 2 |  |  |  | ROZPOCET |  |  |  | 0 | 0 | 0 | 0 | 0 | 1 | 0 | 4 | 1090782013
| VV |  | 3,70+8,73+5,05 |  | 17.48 | [16 empty] | VV | 2 | 2 | True | 1 | ROZPOCET
9 | K | 122151401 | Vykopávky v zemníku na suchu v hornině třídy těžitelnosti I, skupiny 1 a 2 objem do 20 m3 strojně | m3 | 2.673 |  |  | 0 | CS ÚRS 2020 01 |  | základní | 0 | 0 | 0 |  | 0 | 0 | 0 | 0 | 0 | 4 | K | 2 |  |  |  | ROZPOCET |  |  |  | 0 | 0 | 0 | 0 | 0 | 1 | 0 | 4 | 699893700
| VV | zemina | zem_dopln*0,45 |  | 2.673 | [16 empty] | VV | 2 | 2 | True | 1 | ROZPOCET
10 | K | 122252203 | Odkopávky a prokopávky nezapažené pro silnice a dálnice v hornině třídy těžitelnosti I objem do 100 m3 strojně | m3 | 2.434 |  |  | 0 | CS ÚRS 2020 01 |  | základní | 0 | 0 | 0 |  | 0 | 0 | 0 | 0 | 0 | 4 | K | 2 |  |  |  | ROZPOCET |  |  |  | 0 | 0 | 0 | 0 | 0 | 1 | 0 | 4 | 387153739
| VV | odkop | dl_80*0,1 |  | 2.128 | [16 empty] | VV | 2 | 2 | True | 0 | ROZPOCET
| VV |  | 1,02*0,3 |  | 0.306 | [16 empty] | VV | 2 | 2 | True | 0 | ROZPOCET
| VV |  | Součet |  | 2.434 | [16 empty] | VV | 2 | 4 | True | 1 | ROZPOCET
11 | K | 132251101 | Hloubení rýh nezapažených š do 800 mm v hornině třídy těžitelnosti I, skupiny 3 objem do 20 m3 strojně | m3 | 11.402 |  |  | 0 | CS ÚRS 2020 01 |  | základní | 0 | 0 | 0 |  | 0 | 0 | 0 | 0 | 0 | 4 | K | 2 |  |  |  | ROZPOCET |  |  |  | 0 | 0 | 0 | 0 | 0 | 1 | 0 | 4 | 425271544
| VV | ryha | (PVC125+PVC160)*0,6*1,5+UV*0,8*0,8*0,8 |  | 11.402 | [16 empty] | VV | 2 | 2 | True | 1 | ROZPOCET
12 | K | 162451106 | Vodorovné přemístění do 2000 m výkopku/sypaniny z horniny třídy těžitelnosti I, skupiny 1 až 3 | m3 | 2.673 |  |  | 0 | CS ÚRS 2020 01 |  | základní | 0 | 0 | 0 |  | 0 | 0 | 0 | 0 | 0 | 4 | K | 2 |  |  |  | ROZPOCET |  |  |  | 0 | 0 | 0 | 0 | 0 | 1 | 0 | 4 | 2117474859
| VV |  | zemina |  | 2.673 | [16 empty] | VV | 2 | 2 | True | 1 | ROZPOCET
13 | K | 162751117 | Vodorovné přemístění do 10000 m výkopku/sypaniny z horniny třídy těžitelnosti I, skupiny 1 až 3 (RC Sadov 11 km) | m3 | 4.239 |  |  | 0 | CS ÚRS 2020 01 |  | základní | 0 | 0 | 0 |  | 0 | 0 | 0 | 0 | 0 | 4 | K | 2 |  |  |  | ROZPOCET |  |  |  | 0 | 0 | 0 | 0 | 0 | 1 | 0 | 4 | 161820430
| VV | zem_skladka | ryha-zasyp |  | 4.239 | [16 empty] | VV | 2 | 2 | True | 1 | ROZPOCET
14 | K | 162751119 | Příplatek k vodorovnému přemístění výkopku/sypaniny z horniny třídy těžitelnosti I, skupiny 1 až 3 ZKD 1000 m přes 10000 m (další 1 km) | m3 | 4.239 |  |  | 0 | CS ÚRS 2020 01 |  | základní | 0 | 0 | 0 |  | 0 | 0 | 0 | 0 | 0 | 4 | K | 2 |  |  |  | ROZPOCET |  |  |  | 0 | 0 | 0 | 0 | 0 | 1 | 0 | 4 | 88378230
| VV |  | zem_skladka*1 |  | 4.239 | [16 empty] | VV | 2 | 2 | True | 1 | ROZPOCET
15 | K | 171203111 | Uložení a hrubé rozhrnutí výkopku bez zhutnění v rovině a ve svahu do 1:5 | m3 | 2.673 |  |  | 0 | CS ÚRS 2020 01 |  | základní | 0 | 0 | 0 |  | 0 | 0 | 0 | 0 | 0 | 4 | K | 2 |  |  |  | ROZPOCET |  |  |  | 0 | 0 | 0 | 0 | 0 | 1 | 0 | 4 | -949634100
| VV |  | zemina |  | 2.673 | [16 empty] | VV | 2 | 2 | True | 1 | ROZPOCET
16 | K | 174151101 | Zásyp jam, šachet rýh nebo kolem objektů sypaninou se zhutněním | m3 | 7.163 |  |  | 0 | CS ÚRS 2020 01 |  | základní | 0 | 0 | 0 |  | 0 | 0 | 0 | 0 | 0 | 4 | K | 2 |  |  |  | ROZPOCET |  |  |  | 0 | 0 | 0 | 0 | 0 | 1 | 0 | 4 | -1132887116
| VV | zasyp | ryha-loze-obsyp |  | 7.163 | [16 empty] | VV | 2 | 2 | True | 1 | ROZPOCET
17 | K | 175151101 | Obsypání potrubí strojně sypaninou bez prohození, uloženou do 3 m | m3 | 3.15 |  |  | 0 | CS ÚRS 2020 01 |  | základní | 0 | 0 | 0 |  | 0 | 0 | 0 | 0 | 0 | 4 | K | 2 |  |  |  | ROZPOCET |  |  |  | 0 | 0 | 0 | 0 | 0 | 1 | 0 | 4 | -554451207
| VV | obsyp | (PVC125*0,42+PVC160*0,45)*0,6 |  | 3.15 | [16 empty] | VV | 2 | 2 | True | 1 | ROZPOCET
18 | M | 58331200 | štěrkopísek netříděný zásypový | t | 6.3 |  |  | 0 | CS ÚRS 2020 01 |  | základní | 0 | 0 | 0 |  | 0 | 1 | 6.3 | 0 | 0 | 8 | M | 2 |  |  |  | ROZPOCET |  |  |  | 0 | 0 | 0 | 0 | 0 | 1 | 0 | 4 | 1971944027
| VV |  | 3,15*2 'Přepočtené koeficientem množství |  | 6.3 | [16 empty] | VV | 2 | 2 | False | 1 | ROZPOCET
19 | K | 181111131 | Plošná úprava terénu do 500 m2 zemina tř 1 až 4 nerovnosti do 200 mm v rovinně a svahu do 1:5 | m2 | 5.94 |  |  | 0 | CS ÚRS 2020 01 |  | základní | 0 | 0 | 0 |  | 0 | 0 | 0 | 0 | 0 | 4 | K | 2 |  |  |  | ROZPOCET |  |  |  | 0 | 0 | 0 | 0 | 0 | 1 | 0 | 4 | -1445286077
| VV | zem_dopln | 5,23+0,71 |  | 5.94 | [16 empty] | VV | 2 | 2 | True | 1 | ROZPOCET
20 | K | 181411131 | Založení parkového trávníku výsevem plochy do 1000 m2 v rovině a ve svahu do 1:5 | m2 | 18.27 |  |  | 0 | CS ÚRS 2020 01 |  | základní | 0 | 0 | 0 |  | 0 | 0 | 0 | 0 | 0 | 4 | K | 2 |  |  |  | ROZPOCET |  |  |  | 0 | 0 | 0 | 0 | 0 | 1 | 0 | 4 | 583856977
| VV |  | travnik |  | 18.27 | [16 empty] | VV | 2 | 2 | True | 1 | ROZPOCET
21 | M | 00572410 | osivo směs travní parková 30 g/m2 | kg | 0.548 |  |  | 0 | CS ÚRS 2020 01 |  | základní | 0 | 0 | 0 |  | 0 | 0.03 | 0.01644 | 0 | 0 | 8 | M | 2 |  |  |  | ROZPOCET |  |  |  | 0 | 0 | 0 | 0 | 0 | 1 | 0 | 4 | -400722227
| VV |  | travnik*0,030 |  | 0.548 | [16 empty] | VV | 2 | 2 | True | 1 | ROZPOCET
22 | K | 181951112 | Úprava pláně v hornině třídy těžitelnosti I, skupiny 1 až 3 se zhutněním | m2 | 88.86 |  |  | 0 | CS ÚRS 2020 01 |  | základní | 0 | 0 | 0 |  | 0 | 0 | 0 | 0 | 0 | 4 | K | 2 |  |  |  | ROZPOCET |  |  |  | 0 | 0 | 0 | 0 | 0 | 1 | 0 | 4 | -1246416357
| VV |  | dl_60+dl_80+ziv_plna |  | 88.86 | [16 empty] | VV | 2 | 2 | True | 1 | ROZPOCET
23 | K | 182303111 | Doplnění zeminy nebo substrátu na travnatých plochách tl 50 mm rovina v rovinně a svahu do 1:5 | m2 | 18.27 |  |  | 0 | CS ÚRS 2020 01 |  | základní | 0 | 0 | 0 |  | 0 | 0 | 0 | 0 | 0 | 4 | K | 2 |  |  |  | ROZPOCET |  |  |  | 0 | 0 | 0 | 0 | 0 | 1 | 0 | 4 | -224049612
| VV | travnik | 18,27 |  | 18.27 | [16 empty] | VV | 2 | 2 | True | 1 | ROZPOCET
24 | M | 10371500 | substrát pro trávníky VL | m3 | 1.06 |  |  | 0 | CS ÚRS 2020 01 |  | základní | 0 | 0 | 0 |  | 0 | 0.21 | 0.2226 | 0 | 0 | 8 | M | 2 |  |  |  | ROZPOCET |  |  |  | 0 | 0 | 0 | 0 | 0 | 1 | 0 | 4 | 30786697
| VV |  | travnik |  | 18.27 | [16 empty] | VV | 2 | 2 | True | 1 | ROZPOCET
| VV |  | 18,27*0,058 'Přepočtené koeficientem množství |  | 1.06 | [16 empty] | VV | 2 | 2 | False | 1 | ROZPOCET
25 | K | 185804311 | Zalití rostlin vodou plocha do 20 m2 (3x 5 l/m2) | m3 | 0.274 |  |  | 0 | CS ÚRS 2020 01 |  | základní | 0 | 0 | 0 |  | 0 | 0 | 0 | 0 | 0 | 4 | K | 2 |  |  |  | ROZPOCET |  |  |  | 0 | 0 | 0 | 0 | 0 | 1 | 0 | 4 | -1894696307
| VV | voda | travnik*5*3/1000 |  | 0.274 | [16 empty] | VV | 2 | 2 | True | 1 | ROZPOCET
26 | K | 185851121 | Dovoz vody pro zálivku rostlin za vzdálenost do 1000 m | m3 | 0.274 |  |  | 0 | CS ÚRS 2020 01 |  | základní | 0 | 0 | 0 |  | 0 | 0 | 0 | 0 | 0 | 4 | K | 2 |  |  |  | ROZPOCET |  |  |  | 0 | 0 | 0 | 0 | 0 | 1 | 0 | 4 | -1935698223
| VV |  | voda |  | 0.274 | [16 empty] | VV | 2 | 2 | True | 1 | ROZPOCET
| D | 4 | Vodorovné konstrukce |  |  |  |  | 0 |  |  |  |  | 0 | 0 |  | 0 |  | 0 |  | 0 | 1 | D | 1 |  |  |  | ROZPOCET | [9 empty] | 0
27 | K | 451572111 | Lože pod potrubí otevřený výkop z kameniva drobného těženého | m3 | 1.089 |  |  | 0 | CS ÚRS 2020 01 |  | základní | 0 | 0 | 0 |  | 0 | 0 | 0 | 0 | 0 | 4 | K | 2 |  |  |  | ROZPOCET |  |  |  | 0 | 0 | 0 | 0 | 0 | 1 | 0 | 4 | -623063468
| VV | loze | (PVC125+PVC160)*0,6*0,15 |  | 1.089 | [16 empty] | VV | 2 | 2 | True | 1 | ROZPOCET
| D | 5 | Komunikace pozemní |  |  |  |  | 0 |  |  |  |  | 0 | 0 |  | 0 |  | 18.7958 |  | 0 | 1 | D | 1 |  |  |  | ROZPOCET | [9 empty] | 0
28 | K | 564851111 | Podklad ze štěrkodrtě ŠD tl 150 mm | m2 | 79.52 |  |  | 0 | CS ÚRS 2020 01 |  | základní | 0 | 0 | 0 |  | 0 | 0 | 0 | 0 | 0 | 4 | K | 2 |  |  |  | ROZPOCET |  |  |  | 0 | 0 | 0 | 0 | 0 | 1 | 0 | 4 | 572768681
| VV |  | dl_60+dl_80 |  | 79.52 | [16 empty] | VV | 2 | 2 | True | 1 | ROZPOCET
29 | K | 564861111 | Podklad ze štěrkodrtě ŠD tl 200 mm | m2 | 9.34 |  |  | 0 | CS ÚRS 2020 01 |  | základní | 0 | 0 | 0 |  | 0 | 0 | 0 | 0 | 0 | 4 | K | 2 |  |  |  | ROZPOCET |  |  |  | 0 | 0 | 0 | 0 | 0 | 1 | 0 | 4 | 1407808829
| VV |  | ziv_plna |  | 9.34 | [16 empty] | VV | 2 | 2 | True | 1 | ROZPOCET
30 | K | 565155121 | Asfaltový beton vrstva podkladní ACP 16 (obalované kamenivo OKS) tl 70 mm š přes 3 m | m2 | 9.34 |  |  | 0 | CS ÚRS 2020 01 |  | základní | 0 | 0 | 0 |  | 0 | 0 | 0 | 0 | 0 | 4 | K | 2 |  |  |  | ROZPOCET |  |  |  | 0 | 0 | 0 | 0 | 0 | 1 | 0 | 4 | 1751271263
| VV |  | ziv_plna |  | 9.34 | [16 empty] | VV | 2 | 2 | True | 1 | ROZPOCET
31 | K | 567122111 | Podklad ze směsi stmelené cementem SC C 8/10 (KSC I) tl 120 mm | m2 | 21.28 |  |  | 0 | CS ÚRS 2020 01 |  | základní | 0 | 0 | 0 |  | 0 | 0 | 0 | 0 | 0 | 4 | K | 2 |  |  |  | ROZPOCET |  |  |  | 0 | 0 | 0 | 0 | 0 | 1 | 0 | 4 | -1977556053
| VV |  | dl_80 |  | 21.28 | [16 empty] | VV | 2 | 2 | True | 1 | ROZPOCET
32 | K | 567122112 | Podklad ze směsi stmelené cementem SC C 8/10 (KSC I) tl 130 mm | m2 | 9.34 |  |  | 0 | CS ÚRS 2020 01 |  | základní | 0 | 0 | 0 |  | 0 | 0 | 0 | 0 | 0 | 4 | K | 2 |  |  |  | ROZPOCET |  |  |  | 0 | 0 | 0 | 0 | 0 | 1 | 0 | 4 | -1060369311
| VV | ziv_plna | 9,34 |  | 9.34 | [16 empty] | VV | 2 | 2 | True | 1 | ROZPOCET
33 | K | 573191111 | Postřik infiltrační kationaktivní emulzí v množství 1 kg/m2 | m2 | 9.34 |  |  | 0 | CS ÚRS 2020 01 |  | základní | 0 | 0 | 0 |  | 0 | 0 | 0 | 0 | 0 | 4 | K | 2 |  |  |  | ROZPOCET |  |  |  | 0 | 0 | 0 | 0 | 0 | 1 | 0 | 4 | -1923404349
| VV |  | ziv_plna |  | 9.34 | [16 empty] | VV | 2 | 2 | True | 1 | ROZPOCET
34 | K | 573231108 | Postřik živičný spojovací ze silniční emulze v množství 0,50 kg/m2 | m2 | 10.971 |  |  | 0 | CS ÚRS 2020 01 |  | základní | 0 | 0 | 0 |  | 0 | 0 | 0 | 0 | 0 | 4 | K | 2 |  |  |  | ROZPOCET |  |  |  | 0 | 0 | 0 | 0 | 0 | 1 | 0 | 4 | -1964525128
| VV |  | ACO |  | 10.971 | [16 empty] | VV | 2 | 2 | True | 1 | ROZPOCET
35 | K | 577134221 | Asfaltový beton vrstva obrusná ACO 11 (ABS) tř. II tl 40 mm š přes 3 m z nemodifikovaného asfaltu | m2 | 10.971 |  |  | 0 | CS ÚRS 2020 01 |  | základní | 0 | 0 | 0 |  | 0 | 0 | 0 | 0 | 0 | 4 | K | 2 |  |  |  | ROZPOCET |  |  |  | 0 | 0 | 0 | 0 | 0 | 1 | 0 | 4 | 1432792440
| VV | ACO | ziv_plna+(3,36+12,55+0,4)*0,1 |  | 10.971 | [16 empty] | VV | 2 | 2 | True | 1 | ROZPOCET
36 | K | 596211111 | Kladení zámkové dlažby komunikací pro pěší tl 60 mm skupiny A pl do 100 m2 | m2 | 58.24 |  |  | 0 | CS ÚRS 2020 01 |  | základní | 0 | 0 | 0 |  | 0 | 0.08425 | 4.9067 | 0 | 0 | 4 | K | 2 |  |  |  | ROZPOCET |  |  |  | 0 | 0 | 0 | 0 | 0 | 1 | 0 | 4 | 1438034048
| VV | dl_60_prir | 43,25 |  | 43.25 | [16 empty] | VV | 2 | 2 | True | 0 | ROZPOCET
| VV | dl_60_slep | 14,99 |  | 14.99 | [16 empty] | VV | 2 | 2 | True | 0 | ROZPOCET
| VV | dl_60 | Součet |  | 58.24 | [16 empty] | VV | 2 | 4 | True | 1 | ROZPOCET
37 | M | 59245018 | dlažba tvar obdélník betonová 200x100x60mm přírodní | m2 | 44.548 |  |  | 0 | CS ÚRS 2020 01 |  | základní | 0 | 0 | 0 |  | 0 | 0.131 | 5.8358 | 0 | 0 | 8 | M | 2 |  |  |  | ROZPOCET |  |  |  | 0 | 0 | 0 | 0 | 0 | 1 | 0 | 4 | 1345722008
| VV |  | dl_60_prir*1,03 |  | 44.548 | [16 empty] | VV | 2 | 2 | True | 1 | ROZPOCET
38 | M | 59245006 | dlažba tvar obdélník betonová pro nevidomé 200x100x60mm barevná | m2 | 15.44 |  |  | 0 | CS ÚRS 2020 01 |  | základní | 0 | 0 | 0 |  | 0 | 0.131 | 2.0226 | 0 | 0 | 8 | M | 2 |  |  |  | ROZPOCET |  |  |  | 0 | 0 | 0 | 0 | 0 | 1 | 0 | 4 | -1913791915
| VV |  | dl_60_slep*1,03 |  | 15.44 | [16 empty] | VV | 2 | 2 | True | 1 | ROZPOCET
39 | K | 596212210 | Kladení zámkové dlažby pozemních komunikací tl 80 mm skupiny A pl do 50 m2 | m2 | 21.28 |  |  | 0 | CS ÚRS 2020 01 |  | základní | 0 | 0 | 0 |  | 0 | 0.10362 | 2.205 | 0 | 0 | 4 | K | 2 |  |  |  | ROZPOCET |  |  |  | 0 | 0 | 0 | 0 | 0 | 1 | 0 | 4 | 1917784229
| VV | dl_80_prir | 13,88 |  | 13.88 | [16 empty] | VV | 2 | 2 | True | 0 | ROZPOCET
| VV | dl_80_slep | 7,40 |  | 7.4 | [16 empty] | VV | 2 | 2 | True | 0 | ROZPOCET
| VV | dl_80 | Součet |  | 21.28 | [16 empty] | VV | 2 | 4 | True | 1 | ROZPOCET
40 | M | 59245020 | dlažba tvar obdélník betonová 200x100x80mm přírodní | m2 | 14.158 |  |  | 0 | CS ÚRS 2020 01 |  | základní | 0 | 0 | 0 |  | 0 | 0.176 | 2.4918 | 0 | 0 | 8 | M | 2 |  |  |  | ROZPOCET |  |  |  | 0 | 0 | 0 | 0 | 0 | 1 | 0 | 4 | 709425133
| VV |  | dl_80_prir*1,02 |  | 14.158 | [16 empty] | VV | 2 | 2 | True | 1 | ROZPOCET
41 | M | 59245226 | dlažba tvar obdélník betonová pro nevidomé 200x100x80mm barevná | m2 | 7.622 |  |  | 0 | CS ÚRS 2020 01 |  | základní | 0 | 0 | 0 |  | 0 | 0.175 | 1.3338 | 0 | 0 | 8 | M | 2 |  |  |  | ROZPOCET |  |  |  | 0 | 0 | 0 | 0 | 0 | 1 | 0 | 4 | 257420492
| VV |  | dl_80_slep*1,03 |  | 7.622 | [16 empty] | VV | 2 | 2 | True | 1 | ROZPOCET
| D | 8 | Trubní vedení |  |  |  |  | 0 |  |  |  |  | 0 | 0 |  | 0 |  | 1.5314 |  | 0.34 | 1 | D | 1 |  |  |  | ROZPOCET | [9 empty] | 0
42 | K | 871275211 | Kanalizační potrubí z tvrdého PVC jednovrstvé tuhost třídy SN4 DN 125 | m | 2 |  |  | 0 | CS ÚRS 2020 01 |  | základní | 0 | 0 | 0 |  | 0 | 0.00746 | 0.01492 | 0 | 0 | 4 | K | 2 |  |  |  | ROZPOCET |  |  |  | 0 | 0 | 0 | 0 | 0 | 1 | 0 | 4 | -395668942
| VV | PVC125 | 4+0,5+2 |  | 6.5 | [16 empty] | VV | 2 | 2 | True | 0 | ROZPOCET
| VV |  | 1+1 |  | 2 | [16 empty] | VV | 2 | 2 | True | 1 | ROZPOCET
43 | K | 871315221 | Kanalizační potrubí z tvrdého PVC jednovrstvé tuhost třídy SN8 DN 160 | m | 5.6 |  |  | 0 | CS ÚRS 2020 01 |  | základní | 0 | 0 | 0 |  | 0 | 0.00276 | 0.015456 | 0 | 0 | 4 | K | 2 |  |  |  | ROZPOCET |  |  |  | 0 | 0 | 0 | 0 | 0 | 1 | 0 | 4 | -834315637
| VV | PVC160 | 1+4,6 |  | 5.6 | [16 empty] | VV | 2 | 2 | True | 1 | ROZPOCET
44 | K | 877275211 | Montáž tvarovek z tvrdého PVC-systém KG nebo z polypropylenu-systém KG 2000 jednoosé DN 125 | kus | 8 |  |  | 0 | CS ÚRS 2020 01 |  | základní | 0 | 0 | 0 |  | 0 | 0 | 0 | 0 | 0 | 4 | K | 2 |  |  |  | ROZPOCET |  |  |  | 0 | 0 | 0 | 0 | 0 | 1 | 0 | 4 | 957696848
45 | M | 28611358 | koleno kanalizace PVC KG 125x87° | kus | 2 |  |  | 0 | CS ÚRS 2020 01 |  | základní | 0 | 0 | 0 |  | 0 | 0.00045 | 0.0009 | 0 | 0 | 8 | M | 2 |  |  |  | ROZPOCET |  |  |  | 0 | 0 | 0 | 0 | 0 | 1 | 0 | 4 | 1492473499
46 | M | 28611356 | koleno kanalizační PVC KG 125x45° | kus | 1 |  |  | 0 | CS ÚRS 2020 01 |  | základní | 0 | 0 | 0 |  | 0 | 0.00035 | 0.00035 | 0 | 0 | 8 | M | 2 |  |  |  | ROZPOCET |  |  |  | 0 | 0 | 0 | 0 | 0 | 1 | 0 | 4 | 775287907
47 | M | 28611355 | koleno kanalizace PVC KG 125x30° | kus | 1 |  |  | 0 | CS ÚRS 2020 01 |  | základní | 0 | 0 | 0 |  | 0 | 0.00034 | 0.00034 | 0 | 0 | 8 | M | 2 |  |  |  | ROZPOCET |  |  |  | 0 | 0 | 0 | 0 | 0 | 1 | 0 | 4 | 1617786246
48 | M | 28611354 | koleno kanalizace PVC KG 125x15° | kus | 2 |  |  | 0 | CS ÚRS 2020 01 |  | základní | 0 | 0 | 0 |  | 0 | 0.00029 | 0.00058 | 0 | 0 | 8 | M | 2 |  |  |  | ROZPOCET |  |  |  | 0 | 0 | 0 | 0 | 0 | 1 | 0 | 4 | -1233752068
49 | M | 56231163 | lapač střešních splavenin se zápachovou klapkou a lapacím košem DN 125/110 | kus | 2 |  |  | 0 | CS ÚRS 2020 01 |  | základní | 0 | 0 | 0 |  | 0 | 0.0015 | 0.003 | 0 | 0 | 8 | M | 2 |  |  |  | ROZPOCET |  |  |  | 0 | 0 | 0 | 0 | 0 | 1 | 0 | 4 | 1464924347
50 | K | 877315211 | Montáž tvarovek z tvrdého PVC-systém KG nebo z polypropylenu-systém KG 2000 jednoosé DN 160 | kus | 7 |  |  | 0 | CS ÚRS 2020 01 |  | základní | 0 | 0 | 0 |  | 0 | 0 | 0 | 0 | 0 | 4 | K | 2 |  |  |  | ROZPOCET |  |  |  | 0 | 0 | 0 | 0 | 0 | 1 | 0 | 4 | 702662403
51 | M | 28611359 | koleno kanalizace PVC KG 160x15° | kus | 4 |  |  | 0 | CS ÚRS 2020 01 |  | základní | 0 | 0 | 0 |  | 0 | 0.00054 | 0.00216 | 0 | 0 | 8 | M | 2 |  |  |  | ROZPOCET |  |  |  | 0 | 0 | 0 | 0 | 0 | 1 | 0 | 4 | 1555165684
52 | M | 28611361 | koleno kanalizační PVC KG 160x45° | kus | 2 |  |  | 0 | CS ÚRS 2020 01 |  | základní | 0 | 0 | 0 |  | 0 | 0.00065 | 0.0013 | 0 | 0 | 8 | M | 2 |  |  |  | ROZPOCET |  |  |  | 0 | 0 | 0 | 0 | 0 | 1 | 0 | 4 | -511215541
53 | M | 28611506 | redukce kanalizační PVC 160/125 | kus | 1 |  |  | 0 | CS ÚRS 2020 01 |  | základní | 0 | 0 | 0 |  | 0 | 0.00041 | 0.00041 | 0 | 0 | 8 | M | 2 |  |  |  | ROZPOCET |  |  |  | 0 | 0 | 0 | 0 | 0 | 1 | 0 | 4 | -1356570435
54 | K | 877315221 | Montáž tvarovek z tvrdého PVC-systém KG nebo z polypropylenu-systém KG 2000 dvouosé DN 160 | kus | 1 |  |  | 0 | CS ÚRS 2020 01 |  | základní | 0 | 0 | 0 |  | 0 | 1e-05 | 1e-05 | 0 | 0 | 4 | K | 2 |  |  |  | ROZPOCET |  |  |  | 0 | 0 | 0 | 0 | 0 | 1 | 0 | 4 | 1353083828
55 | M | 28611914 | odbočka kanalizační plastová s hrdlem KG 160/125/45° | kus | 1 |  |  | 0 | CS ÚRS 2020 01 |  | základní | 0 | 0 | 0 |  | 0 | 0.00143 | 0.00143 | 0 | 0 | 8 | M | 2 |  |  |  | ROZPOCET |  |  |  | 0 | 0 | 0 | 0 | 0 | 1 | 0 | 4 | 1297803477
56 | K | 895941211 | Zřízení vpusti kanalizační uliční z betonových dílců typ UV-50 nízký | kus | 1 |  |  | 0 | CS ÚRS 2020 01 |  | základní | 0 | 0 | 0 |  | 0 | 0.3409 | 0.3409 | 0 | 0 | 4 | K | 2 |  |  |  | ROZPOCET |  |  |  | 0 | 0 | 0 | 0 | 0 | 1 | 0 | 4 | -1728496833
| VV | UV | 1 |  | 1 | [16 empty] | VV | 2 | 2 | True | 1 | ROZPOCET
57 | M | 59223852 | dno pro uliční vpusť s kalovou prohlubní betonové 450x300x50mm | kus | 1 |  |  | 0 | CS ÚRS 2020 01 |  | základní | 0 | 0 | 0 |  | 0 | 0.072 | 0.072 | 0 | 0 | 8 | M | 2 |  |  |  | ROZPOCET |  |  |  | 0 | 0 | 0 | 0 | 0 | 1 | 0 | 4 | 959903667
| VV |  | UV |  | 1 | [16 empty] | VV | 2 | 2 | True | 1 | ROZPOCET
58 | M | 59223854 | skruž pro uliční vpusť s výtokovým otvorem PVC betonová 450x350x50mm | kus | 1 |  |  | 0 | CS ÚRS 2020 01 |  | základní | 0 | 0 | 0 |  | 0 | 0.08 | 0.08 | 0 | 0 | 8 | M | 2 |  |  |  | ROZPOCET |  |  |  | 0 | 0 | 0 | 0 | 0 | 1 | 0 | 4 | -1003982086
| VV |  | UV |  | 1 | [16 empty] | VV | 2 | 2 | True | 1 | ROZPOCET
59 | M | 59223857 | skruž pro uliční vpusť horní betonová 450x295x50mm | kus | 1 |  |  | 0 | CS ÚRS 2020 01 |  | základní | 0 | 0 | 0 |  | 0 | 0.058 | 0.058 | 0 | 0 | 8 | M | 2 |  |  |  | ROZPOCET |  |  |  | 0 | 0 | 0 | 0 | 0 | 1 | 0 | 4 | -946241486
| VV |  | UV |  | 1 | [16 empty] | VV | 2 | 2 | True | 1 | ROZPOCET
60 | M | 59223864 | prstenec pro uliční vpusť vyrovnávací betonový 390x60x130mm | kus | 1 |  |  | 0 | CS ÚRS 2020 01 |  | základní | 0 | 0 | 0 |  | 0 | 0.027 | 0.027 | 0 | 0 | 8 | M | 2 |  |  |  | ROZPOCET |  |  |  | 0 | 0 | 0 | 0 | 0 | 1 | 0 | 4 | -389201491
| VV |  | UV |  | 1 | [16 empty] | VV | 2 | 2 | True | 1 | ROZPOCET
61 | M | 59223875 | koš nízký pro uliční vpusti žárově Pz plech pro rám 500/500mm | kus | 1 |  |  | 0 | CS ÚRS 2020 01 |  | základní | 0 | 0 | 0 |  | 0 | 0.003 | 0.003 | 0 | 0 | 8 | M | 2 |  |  |  | ROZPOCET |  |  |  | 0 | 0 | 0 | 0 | 0 | 1 | 0 | 4 | -434268360
| VV |  | UV |  | 1 | [16 empty] | VV | 2 | 2 | True | 1 | ROZPOCET
62 | M | 592238790 | rám zabetonovaný s mříží KM12 P s pantem D400 ČSN EN 124, 500/500 mm | kus | 1 |  |  | 0 | R 2020 01 |  | základní | 0 | 0 | 0 |  | 0 | 0.068 | 0.068 | 0 | 0 | 8 | M | 2 |  |  |  | ROZPOCET |  |  |  | 0 | 0 | 0 | 0 | 0 | 1 | 0 | 4 | 2096919950
| VV |  | UV |  | 1 | [16 empty] | VV | 2 | 2 | True | 1 | ROZPOCET
63 | K | 899101211 | Demontáž poklopů litinových nebo ocelových včetně rámů hmotnosti do 50 kg | kus | 1 |  |  | 0 | CS ÚRS 2020 01 |  | základní | 0 | 0 | 0 |  | 0 | 0 | 0 | 0.05 | 0.05 | 4 | K | 2 |  |  |  | ROZPOCET |  |  |  | 0 | 0 | 0 | 0 | 0 | 1 | 0 | 4 | -749757641
| VV | dem_UV | 1 |  | 1 | [16 empty] | VV | 2 | 2 | True | 1 | ROZPOCET
64 | K | 899201221 | Demontáž/vybourání uliční vpusti prefabrikované | kus | 1 |  |  | 0 | R 2020 01 |  | základní | 0 | 0 | 0 |  | 0 | 0 | 0 | 0.29 | 0.29 | 4 | K | 2 |  |  |  | ROZPOCET |  |  |  | 0 | 0 | 0 | 0 | 0 | 1 | 0 | 4 | 1060501619
| VV |  | dem_UV |  | 1 | [16 empty] | VV | 2 | 2 | True | 1 | ROZPOCET
65 | K | 899331111 | Výšková úprava uličního vstupu nebo vpusti do 200 mm zvýšením poklopu | kus | 2 |  |  | 0 | CS ÚRS 2020 01 |  | základní | 0 | 0 | 0 |  | 0 | 0.4208 | 0.8416 | 0 | 0 | 4 | K | 2 |  |  |  | ROZPOCET |  |  |  | 0 | 0 | 0 | 0 | 0 | 1 | 0 | 4 | -1772506567
| D | 9 | Ostatní konstrukce a práce, bourání |  |  |  |  | 0 |  |  |  |  | 0 | 0 |  | 0 |  | 15.1786 |  | 7.804 | 1 | D | 1 |  |  |  | ROZPOCET | [9 empty] | 0
66 | K | 914111112 | Montáž svislé dopravní značky do velikosti 1 m2 páskováním na sloup | kus | 2 |  |  | 0 | CS ÚRS 2020 01 |  | základní | 0 | 0 | 0 |  | 0 | 1e-05 | 2e-05 | 0 | 0 | 4 | K | 2 |  |  |  | ROZPOCET |  |  |  | 0 | 0 | 0 | 0 | 0 | 1 | 0 | 4 | -347814575
| VV | IP6 | 2 |  | 2 | [16 empty] | VV | 2 | 2 | True | 1 | ROZPOCET
67 | M | 40445621 | informativní značky provozní IP1-IP3, IP4b-IP7, IP10a, b 500x500mm | kus | 2 |  |  | 0 | CS ÚRS 2020 01 |  | základní | 0 | 0 | 0 |  | 0 | 0.0026 | 0.0052 | 0 | 0 | 8 | M | 2 |  |  |  | ROZPOCET |  |  |  | 0 | 0 | 0 | 0 | 0 | 1 | 0 | 4 | -1735671119
| VV |  | IP6 |  | 2 | [16 empty] | VV | 2 | 2 | True | 1 | ROZPOCET
68 | K | 915111111 | Vodorovné dopravní značení dělící čáry souvislé š 125 mm základní bílá barva | m | 52 |  |  | 0 | CS ÚRS 2020 01 |  | základní | 0 | 0 | 0 |  | 0 | 8e-05 | 0.00416 | 0 | 0 | 4 | K | 2 |  |  |  | ROZPOCET |  |  |  | 0 | 0 | 0 | 0 | 0 | 1 | 0 | 4 | 1876886292
| VV | V1a | 30+22 |  | 52 | [16 empty] | VV | 2 | 2 | True | 1 | ROZPOCET
69 | K | 915111121 | Vodorovné dopravní značení dělící čáry přerušované š 125 mm základní bílá barva | m | 20 |  |  | 0 | CS ÚRS 2020 01 |  | základní | 0 | 0 | 0 |  | 0 | 3e-05 | 0.0006 | 0 | 0 | 4 | K | 2 |  |  |  | ROZPOCET |  |  |  | 0 | 0 | 0 | 0 | 0 | 1 | 0 | 4 | -91542600
| VV | V2b | 20 |  | 20 | [16 empty] | VV | 2 | 2 | True | 1 | ROZPOCET
70 | K | 915131111 | Vodorovné dopravní značení přechody pro chodce, šipky, symboly základní bílá barva | m2 | 19.5 |  |  | 0 | CS ÚRS 2020 01 |  | základní | 0 | 0 | 0 |  | 0 | 0.0006 | 0.0117 | 0 | 0 | 4 | K | 2 |  |  |  | ROZPOCET |  |  |  | 0 | 0 | 0 | 0 | 0 | 1 | 0 | 4 | 938913847
| VV | V7a | 6,5*3 |  | 19.5 | [16 empty] | VV | 2 | 2 | True | 1 | ROZPOCET
71 | K | 916131214 | Osazení silničního obrubníku betonového stojatého s oboustrannou opěrou do lože z betonu prostého C 16/20 n XF1 | m | 29.24 |  |  | 0 | CS ÚRS 2020 01 |  | základní | 0 | 0 | 0 |  | 0 | 0.2154 | 6.2983 | 0 | 0 | 4 | K | 2 |  |  |  | ROZPOCET |  |  |  | 0 | 0 | 0 | 0 | 0 | 1 | 0 | 4 | -646849570
| VV | obr_sil_100 | 2,57 |  | 2.57 | [16 empty] | VV | 2 | 2 | True | 0 | ROZPOCET
| VV | obr_sil_50 | 23,63 |  | 23.63 | [16 empty] | VV | 2 | 2 | True | 0 | ROZPOCET
| VV | obr_sil_R50 | 0,79+0,71 |  | 1.5 | [16 empty] | VV | 2 | 2 | True | 0 | ROZPOCET
| VV | obr_sil_R200 | 1,54 |  | 1.54 | [16 empty] | VV | 2 | 2 | True | 0 | ROZPOCET
| VV | obr_sil | Součet |  | 29.24 | [16 empty] | VV | 2 | 4 | True | 1 | ROZPOCET
72 | M | 59217034 | obrubník betonový silniční 100x15x30 cm | kus | 2.621 |  |  | 0 | CS ÚRS 2020 01 |  | základní | 0 | 0 | 0 |  | 0 | 0.102 | 0.26734 | 0 | 0 | 8 | M | 2 |  |  |  | ROZPOCET |  |  |  | 0 | 0 | 0 | 0 | 0 | 1 | 0 | 4 | 1865681298
| VV |  | obr_sil_100*1,02 |  | 2.621 | [16 empty] | VV | 2 | 2 | True | 1 | ROZPOCET
73 | M | 59217026.1 | obrubník betonový silniční 50x15x25 cm | kus | 48.678 |  |  | 0 | R 2020 01 |  | základní | 0 | 0 | 0 |  | 0 | 0.0407 | 1.9812 | 0 | 0 | 8 | M | 2 |  |  |  | ROZPOCET |  |  |  | 0 | 0 | 0 | 0 | 0 | 1 | 0 | 4 | -951892872
| VV |  | obr_sil_50*2*1,03 |  | 48.678 | [16 empty] | VV | 2 | 2 | True | 1 | ROZPOCET
74 | M | 59217035.1 | obrubník betonový silniční obloukový vnější R=0,5m, 78 x 15 x 25cm | kus | 1.981 |  |  | 0 |  |  | základní | 0 | 0 | 0 |  | 0 | 0.053 | 0.10499 | 0 | 0 | 8 | M | 2 |  |  |  | ROZPOCET |  |  |  | 0 | 0 | 0 | 0 | 0 | 1 | 0 | 4 | -1441308442
| VV |  | obr_sil_R50/0,78*1,03 |  | 1.981 | [16 empty] | VV | 2 | 2 | True | 1 | ROZPOCET
75 | M | 59217035.3 | obrubník betonový silniční obloukový vnější R=2,0m, 78 x 15 x 25cm | kus | 2.034 |  |  | 0 |  |  | základní | 0 | 0 | 0 |  | 0 | 0.0605 | 0.12306 | 0 | 0 | 8 | M | 2 |  |  |  | ROZPOCET |  |  |  | 0 | 0 | 0 | 0 | 0 | 1 | 0 | 4 | -1590033379
| VV |  | obr_sil_R200/0,78*1,03 |  | 2.034 | [16 empty] | VV | 2 | 2 | True | 1 | ROZPOCET
76 | K | 916231214 | Osazení chodníkového obrubníku betonového stojatého s oboustrannou opěrou do lože z betonu prostého C 16/20 n XF1 | m | 21.27 |  |  | 0 | CS ÚRS 2020 01 |  | základní | 0 | 0 | 0 |  | 0 | 0.164 | 3.4883 | 0 | 0 | 4 | K | 2 |  |  |  | ROZPOCET |  |  |  | 0 | 0 | 0 | 0 | 0 | 1 | 0 | 4 | -941865236
| VV | obr_chod | 21,27 |  | 21.27 | [16 empty] | VV | 2 | 2 | True | 1 | ROZPOCET
77 | M | BET.L25C01 | obrubník univerzální BEST-LINEA I 50x8x25cm, přírodní | kus | 43.391 |  |  | 0 | R 2020 01 |  | základní | 0 | 0 | 0 |  | 0 | 0.024 | 1.0414 | 0 | 0 | 8 | M | 2 |  |  |  | ROZPOCET |  |  |  | 0 | 0 | 0 | 0 | 0 | 1 | 0 | 4 | -585061849
| VV |  | obr_chod*2*1,02 |  | 43.391 | [16 empty] | VV | 2 | 2 | True | 1 | ROZPOCET
78 | K | 919112212 | Řezání spár pro vytvoření komůrky š 10 mm hl 20 mm pro těsnící zálivku v živičném krytu | m | 22.82 |  |  | 0 | CS ÚRS 2020 01 |  | základní | 0 | 0 | 0 |  | 0 | 0 | 0 | 0 | 0 | 4 | K | 2 |  |  |  | ROZPOCET |  |  |  | 0 | 0 | 0 | 0 | 0 | 1 | 0 | 4 | -637529319
| VV | spara | 16,87+5,95 |  | 22.82 | [16 empty] | VV | 2 | 2 | True | 1 | ROZPOCET
79 | K | 919122111 | Těsnění spár zálivkou za tepla pro komůrky š 10 mm hl 20 mm s těsnicím profilem | m | 22.82 |  |  | 0 | CS ÚRS 2020 01 |  | základní | 0 | 0 | 0 |  | 0 | 5e-05 | 0.001141 | 0 | 0 | 4 | K | 2 |  |  |  | ROZPOCET |  |  |  | 0 | 0 | 0 | 0 | 0 | 1 | 0 | 4 | -1250954644
| VV |  | spara |  | 22.82 | [16 empty] | VV | 2 | 2 | True | 1 | ROZPOCET
80 | K | 919735113 | Řezání stávajícího živičného krytu hl do 150 mm | m | 43.78 |  |  | 0 | CS ÚRS 2020 01 |  | základní | 0 | 0 | 0 |  | 0 | 0 | 0 | 0 | 0 | 4 | K | 2 |  |  |  | ROZPOCET |  |  |  | 0 | 0 | 0 | 0 | 0 | 1 | 0 | 4 | -528675387
| VV | rez | 3,36+0,2+5,35+12,52+17,07+5,28 |  | 43.78 | [16 empty] | VV | 2 | 2 | True | 1 | ROZPOCET
81 | K | 935114112 | Mikroštěrbinový odvodňovací betonový žlab 220x260 mm se spádem dna 0,5 % se základem | m | 5 |  |  | 0 | CS ÚRS 2020 01 |  | základní | 0 | 0 | 0 |  | 0 | 0.25565 | 1.2782 | 0 | 0 | 4 | K | 2 |  |  |  | ROZPOCET |  |  |  | 0 | 0 | 0 | 0 | 0 | 1 | 0 | 4 | -952293820
82 | K | 935114113 | Čistící kus mikroštěrbinového odvodňovacího betonového žlabu 220x260 mm dl. 0,5 m se základem | kus | 1 |  |  | 0 | R 2020 01 |  | základní | 0 | 0 | 0 |  | 0 | 0.235 | 0.235 | 0 | 0 | 4 | K | 2 |  |  |  | ROZPOCET |  |  |  | 0 | 0 | 0 | 0 | 0 | 1 | 0 | 4 | 1326890681
83 | K | 935114114 | Vpusťový komplet mikroštěrbinového odvodňovacího betonového žlabu 220x260 mm dl. 0,5 m se základem | kus | 1 |  |  | 0 | R 2020 01 |  | základní | 0 | 0 | 0 |  | 0 | 0.338 | 0.338 | 0 | 0 | 4 | K | 2 |  |  |  | ROZPOCET |  |  |  | 0 | 0 | 0 | 0 | 0 | 1 | 0 | 4 | 1727327054
84 | K | 961044111 | Bourání základů z betonu prostého | m3 | 1.536 |  |  | 0 | CS ÚRS 2020 01 |  | základní | 0 | 0 | 0 |  | 0 | 0 | 0 | 2 | 3.072 | 4 | K | 2 |  |  |  | ROZPOCET |  |  |  | 0 | 0 | 0 | 0 | 0 | 1 | 0 | 4 | -351059848
| VV | bour_zakl | dem_VO*0,8*0,8*1,2 |  | 1.536 | [16 empty] | VV | 2 | 2 | True | 1 | ROZPOCET
85 | K | 966006132 | Odstranění značek dopravních nebo orientačních se sloupky s betonovými patkami | kus | 2 |  |  | 0 | CS ÚRS 2020 01 |  | základní | 0 | 0 | 0 |  | 0 | 0 | 0 | 0.082 | 0.164 | 4 | K | 2 |  |  |  | ROZPOCET |  |  |  | 0 | 0 | 0 | 0 | 0 | 1 | 0 | 4 | -1688738342
| VV |  | IP6 |  | 2 | [16 empty] | VV | 2 | 2 | True | 1 | ROZPOCET
86 | K | 966006211 | Odstranění svislých dopravních značek ze sloupů, sloupků nebo konzol | kus | 2 |  |  | 0 | CS ÚRS 2020 01 |  | základní | 0 | 0 | 0 |  | 0 | 0 | 0 | 0.004 | 0.008 | 4 | K | 2 |  |  |  | ROZPOCET |  |  |  | 0 | 0 | 0 | 0 | 0 | 1 | 0 | 4 | 1050096588
| VV |  | IP6 |  | 2 | [16 empty] | VV | 2 | 2 | True | 1 | ROZPOCET
87 | K | 966008221 | Bourání betonového nebo polymerbetonového odvodňovacího žlabu š do 200 mm | m | 5 |  |  | 0 | CS ÚRS 2020 01 |  | základní | 0 | 0 | 0 |  | 0 | 0 | 0 | 0.9 | 4.5 | 4 | K | 2 |  |  |  | ROZPOCET |  |  |  | 0 | 0 | 0 | 0 | 0 | 1 | 0 | 4 | 1258646007
| VV |  | 1,15+3,85 |  | 5 | [16 empty] | VV | 2 | 2 | True | 1 | ROZPOCET
88 | K | 971042331 | Vybourání otvorů v betonových příčkách a zdech pl do 0,09 m2 tl do 150 mm (přípojky kanalizace) | kus | 2 |  |  | 0 | CS ÚRS 2020 01 |  | základní | 0 | 0 | 0 |  | 0 | 0 | 0 | 0.03 | 0.06 | 4 | K | 2 |  |  |  | ROZPOCET |  |  |  | 0 | 0 | 0 | 0 | 0 | 1 | 0 | 4 | -1328791607
| D | 997 | Přesun sutě |  |  |  |  | 0 |  |  |  |  | 0 | 0 |  | 0 |  | 0 |  | 0 | 1 | D | 1 |  |  |  | ROZPOCET | [9 empty] | 0
89 | K | 997006512 | Vodorovné doprava suti s naložením a složením na skládku do 1 km (RC Sadov 11 km) | t | 76.447 |  |  | 0 | CS ÚRS 2020 01 |  | základní | 0 | 0 | 0 |  | 0 | 0 | 0 | 0 | 0 | 4 | K | 2 |  |  |  | ROZPOCET |  |  |  | 0 | 0 | 0 | 0 | 0 | 1 | 0 | 4 | 1625375195
| VV | sut_bet | 16,034+2,729+2,198+6,646+0,699+0,290+3,072+0,164+4,500+0,060 |  | 36.392 | [16 empty] | VV | 2 | 2 | True | 0 | ROZPOCET
| VV | sut_kam | 20,567+8,774+odkop*1,6 |  | 32.746 | [16 empty] | VV | 2 | 2 | True | 0 | ROZPOCET
| VV | sut_ziv | 7,309 |  | 7.309 | [16 empty] | VV | 2 | 2 | True | 0 | ROZPOCET
| VV | sut | Součet |  | 76.447 | [16 empty] | VV | 2 | 4 | True | 1 | ROZPOCET
90 | K | 997006519 | Příplatek k vodorovnému přemístění suti na skládku ZKD 1 km přes 1 km (dalších 10 km) | t | 764.47 |  |  | 0 | CS ÚRS 2020 01 |  | základní | 0 | 0 | 0 |  | 0 | 0 | 0 | 0 | 0 | 4 | K | 2 |  |  |  | ROZPOCET |  |  |  | 0 | 0 | 0 | 0 | 0 | 1 | 0 | 4 | -1172223748
| VV |  | sut*10 |  | 764.47 | [16 empty] | VV | 2 | 2 | True | 1 | ROZPOCET
91 | K | 997013869 | Poplatek za uložení stavebního odpadu na recyklační skládce (skládkovné) ze směsí betonu, cihel a keramických výrobků kód odpadu 17 01 07 | t | 36.392 |  |  | 0 | CS ÚRS 2020 01 |  | základní | 0 | 0 | 0 |  | 0 | 0 | 0 | 0 | 0 | 4 | K | 2 |  |  |  | ROZPOCET |  |  |  | 0 | 0 | 0 | 0 | 0 | 1 | 0 | 4 | -536762045
| VV |  | sut_bet |  | 36.392 | [16 empty] | VV | 2 | 2 | True | 1 | ROZPOCET
92 | K | 997013873 | Poplatek za uložení stavebního odpadu na recyklační skládce (skládkovné) zeminy a kamení zatříděného do Katalogu odpadů pod kódem 17 05 04 | t | 39.528 |  |  | 0 | CS ÚRS 2020 01 |  | základní | 0 | 0 | 0 |  | 0 | 0 | 0 | 0 | 0 | 4 | K | 2 |  |  |  | ROZPOCET |  |  |  | 0 | 0 | 0 | 0 | 0 | 1 | 0 | 4 | 115058503
| VV |  | sut_kam+zem_skladka*1,6 |  | 39.528 | [16 empty] | VV | 2 | 2 | True | 1 | ROZPOCET
93 | K | 997013875 | Poplatek za uložení stavebního odpadu na recyklační skládce (skládkovné) asfaltového bez obsahu dehtu zatříděného do Katalogu odpadů pod kódem 17 03 02 | t | 7.309 |  |  | 0 | CS ÚRS 2020 01 |  | základní | 0 | 0 | 0 |  | 0 | 0 | 0 | 0 | 0 | 4 | K | 2 |  |  |  | ROZPOCET |  |  |  | 0 | 0 | 0 | 0 | 0 | 1 | 0 | 4 | 1156154342
| VV |  | sut_ziv |  | 7.309 | [16 empty] | VV | 2 | 2 | True | 1 | ROZPOCET
| D | 998 | Přesun hmot |  |  |  |  | 0 |  |  |  |  | 0 | 0 |  | 0 |  | 0 |  | 0 | 1 | D | 1 |  |  |  | ROZPOCET | [9 empty] | 0
94 | K | 998223011 | Přesun hmot pro pozemní komunikace s krytem dlážděným | t | 42.045 |  |  | 0 | CS ÚRS 2020 01 |  | základní | 0 | 0 | 0 |  | 0 | 0 | 0 | 0 | 0 | 4 | K | 2 |  |  |  | ROZPOCET |  |  |  | 0 | 0 | 0 | 0 | 0 | 1 | 0 | 4 | 316327214
| D | PSV | Práce a dodávky PSV |  |  |  |  | 0 |  |  |  |  | 0 | 0 |  | 0 |  | 0.011768 |  | 0 | 2 | D | 0 |  |  |  | ROZPOCET | [9 empty] | 0
| D | 741 | Elektroinstalace - silnoproud |  |  |  |  | 0 |  |  |  |  | 0 | 0 |  | 0 |  | 0.011768 |  | 0 | 2 | D | 1 |  |  |  | ROZPOCET | [9 empty] | 0
95 | K | 741122122 | Montáž kabel Cu plný kulatý žíla 3x1,5 až 6 mm2 zatažený v trubkách (CYKY) | m | 12 |  |  | 0 | CS ÚRS 2020 01 |  | základní | 0 | 0 | 0 |  | 0 | 0 | 0 | 0 | 0 | 16 | K | 2 |  |  |  | ROZPOCET |  |  |  | 0 | 0 | 0 | 0 | 0 | 1 | 0 | 16 | 1594828940
| VV | CYKY_15 | VOP*6 |  | 12 | [16 empty] | VV | 2 | 2 | True | 1 | ROZPOCET
96 | M | 34111030 | kabel silový s Cu jádrem 1kV 3x1,5mm2 | m | 14.4 |  |  | 0 | CS ÚRS 2020 01 |  | základní | 0 | 0 | 0 |  | 0 | 0.00012 | 0.001728 | 0 | 0 | 32 | M | 2 |  |  |  | ROZPOCET |  |  |  | 0 | 0 | 0 | 0 | 0 | 1 | 0 | 16 | 1993718212
| VV |  | CYKY_15 |  | 12 | [16 empty] | VV | 2 | 2 | True | 1 | ROZPOCET
| VV |  | 12*1,2 'Přepočtené koeficientem množství |  | 14.4 | [16 empty] | VV | 2 | 2 | False | 1 | ROZPOCET
97 | K | 741122133 | Montáž kabel Cu plný kulatý žíla 4x10 mm2 zatažený v trubkách (CYKY) | m | 8 |  |  | 0 | CS ÚRS 2020 01 |  | základní | 0 | 0 | 0 |  | 0 | 0 | 0 | 0 | 0 | 16 | K | 2 |  |  |  | ROZPOCET |  |  |  | 0 | 0 | 0 | 0 | 0 | 1 | 0 | 16 | -59214600
| VV | CYKY | 8 |  | 8 | [16 empty] | VV | 2 | 2 | True | 1 | ROZPOCET
98 | M | 34111076 | kabel silový s Cu jádrem 1kV 4x10mm2 | m | 8 |  |  | 0 | CS ÚRS 2020 01 |  | základní | 0 | 0 | 0 |  | 0 | 0.00063 | 0.00504 | 0 | 0 | 32 | M | 2 |  |  |  | ROZPOCET |  |  |  | 0 | 0 | 0 | 0 | 0 | 1 | 0 | 16 | -636889680
| VV |  | CYKY |  | 8 | [16 empty] | VV | 2 | 2 | True | 1 | ROZPOCET
99 | K | 741410041 | Montáž vodič uzemňovací drát nebo lano D do 10 mm v městské zástavbě | m | 5 |  |  | 0 | CS ÚRS 2020 01 |  | základní | 0 | 0 | 0 |  | 0 | 0 | 0 | 0 | 0 | 16 | K | 2 |  |  |  | ROZPOCET |  |  |  | 0 | 0 | 0 | 0 | 0 | 1 | 0 | 16 | 1956211612
| VV | FeZn | 5 |  | 5 | [16 empty] | VV | 2 | 2 | True | 1 | ROZPOCET
100 | M | 35441072 | drát D 8mm FeZn pro hromosvod | kg | 2 |  |  | 0 | CS ÚRS 2020 01 |  | základní | 0 | 0 | 0 |  | 0 | 0.0025 | 0.005 | 0 | 0 | 32 | M | 2 |  |  |  | ROZPOCET |  |  |  | 0 | 0 | 0 | 0 | 0 | 1 | 0 | 16 | 1282010907
| VV |  | FeZn/2,5 |  | 2 | [16 empty] | VV | 2 | 2 | True | 1 | ROZPOCET
| D | M | Práce a dodávky M |  |  |  |  | 0 |  |  |  |  | 0 | 0 |  | 0 |  | 1.6474 |  | 0.06 | 3 | D | 0 |  |  |  | ROZPOCET | [9 empty] | 0
| D | 21-M | Elektromontáže |  |  |  |  | 0 |  |  |  |  | 0 | 0 |  | 0 |  | 0.313 |  | 0.06 | 3 | D | 1 |  |  |  | ROZPOCET | [9 empty] | 0
101 | K | 210202013 | Montáž svítidlo výbojkové průmyslové nebo venkovní na výložník | kus | 2 |  |  | 0 | CS ÚRS 2020 01 |  | základní | 0 | 0 | 0 |  | 0 | 0 | 0 | 0 | 0 | 64 | K | 2 |  |  |  | ROZPOCET |  |  |  | 0 | 0 | 0 | 0 | 0 | 1 | 0 | 64 | -778485641
| VV |  | VOP |  | 2 | [16 empty] | VV | 2 | 2 | True | 1 | ROZPOCET
102 | M | 348446583 | svítidlo AMPERA MIDI - P 32 LED/500 mA/5145/NW/50W (normální bílá) + CLO | kus | 2 |  |  | 0 | R 2020 01 |  | základní | 0 | 0 | 0 |  | 0 | 0.0115 | 0.023 | 0 | 0 | 256 | M | 2 |  |  |  | ROZPOCET |  |  |  | 0 | 0 | 0 | 0 | 0 | 1 | 0 | 64 | -15049904
| VV |  | VOP |  | 2 | [16 empty] | VV | 2 | 2 | True | 1 | ROZPOCET
103 | M | 348446590 | redukce na vrchol stožáru pro světlo VOLTANA d60/d42 mm | kus | 2 |  |  | 0 | R 2020 01 |  | základní | 0 | 0 | 0 |  | 0 | 0.006 | 0.012 | 0 | 0 | 256 | M | 2 |  |  |  | ROZPOCET |  |  |  | 0 | 0 | 0 | 0 | 0 | 1 | 0 | 64 | 617506508
| VV |  | VOP |  | 2 | [16 empty] | VV | 2 | 2 | True | 1 | ROZPOCET
104 | K | 210202013.d | Demontáž svítidlo výbojkové průmyslové nebo venkovní na výložník | kus | 2 |  |  | 0 |  |  | základní | 0 | 0 | 0 |  | 0 | 0 | 0 | 0.03 | 0.06 | 64 | K | 2 |  |  |  | ROZPOCET |  |  |  | 0 | 0 | 0 | 0 | 0 | 1 | 0 | 64 | 1434397154
| VV |  | dem_VO |  | 2 | [16 empty] | VV | 2 | 2 | True | 1 | ROZPOCET
105 | K | 210204002 | Montáž stožárů osvětlení parkových ocelových | kus | 2 |  |  | 0 | CS ÚRS 2020 01 |  | základní | 0 | 0 | 0 |  | 0 | 0 | 0 | 0 | 0 | 64 | K | 2 |  |  |  | ROZPOCET |  |  |  | 0 | 0 | 0 | 0 | 0 | 1 | 0 | 64 | 1771895884
| VV | VOP | 2 |  | 2 | [16 empty] | VV | 2 | 2 | True | 1 | ROZPOCET
106 | M | 31674167 | stožár osvětlovací sadový dvoustupňový 133/60 Pz, H = 6m, L = 6,8m | kus | 2 |  |  | 0 | R 2020 01 |  | základní | 0 | 0 | 0 |  | 0 | 0.044 | 0.088 | 0 | 0 | 128 | M | 2 |  |  |  | ROZPOCET |  |  |  | 0 | 0 | 0 | 0 | 0 | 1 | 0 | 128 | 790081951
| VV |  | VOP |  | 2 | [16 empty] | VV | 2 | 2 | True | 1 | ROZPOCET
107 | K | 210204011.d | Demontáž stožárů osvětlení ocelových samostatně stojících délky do 12 m | kus | 2 |  |  | 0 | R 2020 01 |  | základní | 0 | 0 | 0 |  | 0 | 0.06 | 0.12 | 0 | 0 | 64 | K | 2 |  |  |  | ROZPOCET |  |  |  | 0 | 0 | 0 | 0 | 0 | 1 | 0 | 64 | -1102911357
| VV | dem_VO | 2 |  | 2 | [16 empty] | VV | 2 | 2 | True | 1 | ROZPOCET
108 | K | 210204103.d | Demontáž výložníků osvětlení jednoramenných sloupových hmotnosti do 35 kg | kus | 2 |  |  | 0 | R 2020 01 |  | základní | 0 | 0 | 0 |  | 0 | 0.035 | 0.07 | 0 | 0 | 64 | K | 2 |  |  |  | ROZPOCET |  |  |  | 0 | 0 | 0 | 0 | 0 | 1 | 0 | 64 | 1144483752
| VV |  | dem_VO |  | 2 | [16 empty] | VV | 2 | 2 | True | 1 | ROZPOCET
109 | K | 210280001 | Zkoušky a prohlídky el rozvodů a zařízení celková prohlídka pro objem mtž prací do 100 000 Kč | kus | 1 |  |  | 0 | CS ÚRS 2020 01 |  | základní | 0 | 0 | 0 |  | 0 | 0 | 0 | 0 | 0 | 64 | K | 2 |  |  |  | ROZPOCET |  |  |  | 0 | 0 | 0 | 0 | 0 | 1 | 0 | 64 | -276407889
| D | 46-M | Zemní práce při extr.mont.pracích |  |  |  |  | 0 |  |  |  |  | 0 | 0 |  | 0 |  | 1.3344 |  | 0 | 3 | D | 1 |  |  |  | ROZPOCET | [9 empty] | 0
110 | K | 460010024 | Vytyčení trasy vedení kabelového podzemního v zastavěném prostoru | km | 0.5 |  |  | 0 | CS ÚRS 2020 01 |  | základní | 0 | 0 | 0 |  | 0 | 0.0088 | 0.0044 | 0 | 0 | 64 | K | 2 |  |  |  | ROZPOCET |  |  |  | 0 | 0 | 0 | 0 | 0 | 1 | 0 | 64 | -198304718
111 | K | 460050003 | Hloubení nezapažených jam pro stožáry jednoduché délky do 8 m na rovině ručně v hornině tř 3 | kus | 2 |  |  | 0 | CS ÚRS 2020 01 |  | základní | 0 | 0 | 0 |  | 0 | 0 | 0 | 0 | 0 | 64 | K | 2 |  |  |  | ROZPOCET |  |  |  | 0 | 0 | 0 | 0 | 0 | 1 | 0 | 64 | 2071276254
| VV |  | VOP |  | 2 | [16 empty] | VV | 2 | 2 | True | 1 | ROZPOCET
112 | K | 460080015 | Základové konstrukce z monolitického betonu C 20/25 bez bednění | m3 | 0.576 |  |  | 0 | CS ÚRS 2020 01 |  | základní | 0 | 0 | 0 |  | 0 | 2.2563 | 1.2997 | 0 | 0 | 64 | K | 2 |  |  |  | ROZPOCET |  |  |  | 0 | 0 | 0 | 0 | 0 | 1 | 0 | 64 | -1898184050
| VV | zaklady | VOP*0,8*0,6*0,6 |  | 0.576 | [16 empty] | VV | 2 | 2 | True | 1 | ROZPOCET
113 | K | 460150133 | Hloubení kabelových zapažených i nezapažených rýh ručně š 35 cm, hl 50 cm, v hornině tř 3 | m | 6 |  |  | 0 | CS ÚRS 2020 01 |  | základní | 0 | 0 | 0 |  | 0 | 0 | 0 | 0 | 0 | 64 | K | 2 |  |  |  | ROZPOCET |  |  |  | 0 | 0 | 0 | 0 | 0 | 1 | 0 | 64 | -1515332479
| VV | ryha_ruc | 6 |  | 6 | [16 empty] | VV | 2 | 2 | True | 1 | ROZPOCET
114 | K | 460490013 | Krytí kabelů výstražnou fólií šířky 34 cm | m | 6 |  |  | 0 | CS ÚRS 2020 01 |  | základní | 0 | 0 | 0 |  | 0 | 9e-05 | 0.00054 | 0 | 0 | 64 | K | 2 |  |  |  | ROZPOCET |  |  |  | 0 | 0 | 0 | 0 | 0 | 1 | 0 | 64 | 988515782
| VV |  | ryha_ruc |  | 6 | [16 empty] | VV | 2 | 2 | True | 1 | ROZPOCET
115 | K | 460510054 | Kabelové prostupy z trub plastových do rýhy bez obsypu, průměru do 10 cm | m | 7 |  |  | 0 | CS ÚRS 2020 01 |  | základní | 0 | 0 | 0 |  | 0 | 0 | 0 | 0 | 0 | 64 | K | 2 |  |  |  | ROZPOCET |  |  |  | 0 | 0 | 0 | 0 | 0 | 1 | 0 | 64 | -1187111794
| VV | HDPE | 7 |  | 7 | [16 empty] | VV | 2 | 2 | True | 1 | ROZPOCET
116 | M | 34571350 | trubka elektroinstalační ohebná dvouplášťová korugovaná (chránička) D 32/40mm, HDPE+LDPE | m | 7 |  |  | 0 | CS ÚRS 2020 01 |  | základní | 0 | 0 | 0 |  | 0 | 0.00019 | 0.00133 | 0 | 0 | 128 | M | 2 |  |  |  | ROZPOCET |  |  |  | 0 | 0 | 0 | 0 | 0 | 1 | 0 | 128 | 1777693764
| VV |  | HDPE |  | 7 | [16 empty] | VV | 2 | 2 | True | 1 | ROZPOCET
117 | K | 460510091 | Osazení a ukotvení stožárového pouzdra před provedením základu, průměru nad 30 cm | kus | 2 |  |  | 0 | R 2020 01 |  | základní | 0 | 0 | 0 |  | 0 | 0.008 | 0.016 | 0 | 0 | 64 | K | 2 |  |  |  | ROZPOCET |  |  |  | 0 | 0 | 0 | 0 | 0 | 1 | 0 | 64 | 130669314
| VV |  | VOP |  | 2 | [16 empty] | VV | 2 | 2 | True | 1 | ROZPOCET
118 | M | 286147091 | Stožárové pouzdro SYTREX 300 mm | m | 1.6 |  |  | 0 | R 2020 01 |  | základní | 0 | 0 | 0 |  | 0 | 0.00777 | 0.012432 | 0 | 0 | 128 | M | 2 |  |  |  | ROZPOCET |  |  |  | 0 | 0 | 0 | 0 | 0 | 1 | 0 | 128 | 1156680803
| VV |  | VOP*0,8 |  | 1.6 | [16 empty] | VV | 2 | 2 | True | 1 | ROZPOCET
119 | K | 460561821 | Zásyp rýh strojně včetně zhutnění a urovnání povrchu - v zástavbě | m3 | 2.586 |  |  | 0 | CS ÚRS 2020 01 |  | základní | 0 | 0 | 0 |  | 0 | 0 | 0 | 0 | 0 | 64 | K | 2 |  |  |  | ROZPOCET |  |  |  | 0 | 0 | 0 | 0 | 0 | 1 | 0 | 64 | -1194368547
| VV | zasyp_VO | bour_zakl+ryha_ruc*0,5*0,35 |  | 2.586 | [16 empty] | VV | 2 | 2 | True | 1 | ROZPOCET

## Seznam figur
SEZNAM FIGUR
Kód: | 20-001_a
Stavba: | Ostrov, bezpečné přecházení, Jáchymovská ulice - I. etapa
Datum: | 23. 2. 2020
Kód | Popis | MJ | Výměra
SO001 | DIO SO101
A13 |  |  | 2
A13 | 2 |  | 2
Použití figury:
913121111 | Montáž a demontáž dočasné dopravní značky kompletní základní | kus | 22
913121211 | Příplatek k dočasné dopravní značce kompletní základní za první a ZKD den použití | kus | 231
C4a |  |  | 2
C4a | 2 |  | 2
Použití figury:
913121111 | Montáž a demontáž dočasné dopravní značky kompletní základní | kus | 22
913121211 | Příplatek k dočasné dopravní značce kompletní základní za první a ZKD den použití | kus | 231
C4b |  |  | 1
C4b | 1 |  | 1
Použití figury:
913121111 | Montáž a demontáž dočasné dopravní značky kompletní základní | kus | 22
913121211 | Příplatek k dočasné dopravní značce kompletní základní za první a ZKD den použití | kus | 231
P7 |  |  | 1
P7 | 1 |  | 1
Použití figury:
913121111 | Montáž a demontáž dočasné dopravní značky kompletní základní | kus | 22
913121211 | Příplatek k dočasné dopravní značce kompletní základní za první a ZKD den použití | kus | 231
P8 |  |  | 1
P8 | 1 |  | 1
Použití figury:
913121111 | Montáž a demontáž dočasné dopravní značky kompletní základní | kus | 22
913121211 | Příplatek k dočasné dopravní značce kompletní základní za první a ZKD den použití | kus | 231
Z2 |  |  | 1
Z2 | 1 |  | 1
Použití figury:
913211113 | Montáž a demontáž dočasné dopravní zábrany reflexní šířky 3 m | kus | 1
913211213 | Příplatek k dočasné dopravní zábraně reflexní 3 m za první a ZKD den použití | kus | 14
Z3a |  |  | 5
Z3a | 5 |  | 5
Použití figury:
913121111 | Montáž a demontáž dočasné dopravní značky kompletní základní | kus | 22
913121211 | Příplatek k dočasné dopravní značce kompletní základní za první a ZKD den použití | kus | 231
Z3b |  |  | 10
Z3b | 10 |  | 10
Použití figury:
913121111 | Montáž a demontáž dočasné dopravní značky kompletní základní | kus | 22
913121211 | Příplatek k dočasné dopravní značce kompletní základní za první a ZKD den použití | kus | 231
SO002 | DIO SO102
A13 |  |  | 2
A13 | 2 |  | 2
Použití figury:
913121111 | Montáž a demontáž dočasné dopravní značky kompletní základní | kus | 16
913121211 | Příplatek k dočasné dopravní značce kompletní základní za první a ZKD den použití | kus | 256
A9 |  |  | 1
A9 | 1 |  | 1
Použití figury:
913121111 | Montáž a demontáž dočasné dopravní značky kompletní základní | kus | 16
913121211 | Příplatek k dočasné dopravní značce kompletní základní za první a ZKD den použití | kus | 256
B1 |  |  | 1
B1 | 1 |  | 1
Použití figury:
913121111 | Montáž a demontáž dočasné dopravní značky kompletní základní | kus | 16
913121211 | Příplatek k dočasné dopravní značce kompletní základní za první a ZKD den použití | kus | 256
B24a |  |  | 1
B24a | 1 |  | 1
Použití figury:
913121111 | Montáž a demontáž dočasné dopravní značky kompletní základní | kus | 16
913121211 | Příplatek k dočasné dopravní značce kompletní základní za první a ZKD den použití | kus | 256
B24b |  |  | 1
B24b | 1 |  | 1
Použití figury:
913121111 | Montáž a demontáž dočasné dopravní značky kompletní základní | kus | 16
913121211 | Příplatek k dočasné dopravní značce kompletní základní za první a ZKD den použití | kus | 256
B28 |  |  | 1
B28 | 1 |  | 1
Použití figury:
913121111 | Montáž a demontáž dočasné dopravní značky kompletní základní | kus | 16
913121211 | Příplatek k dočasné dopravní značce kompletní základní za první a ZKD den použití | kus | 256
C4a |  |  | 1
C4a | 1 |  | 1
Použití figury:
913121111 | Montáž a demontáž dočasné dopravní značky kompletní základní | kus | 16
913121211 | Příplatek k dočasné dopravní značce kompletní základní za první a ZKD den použití | kus | 256
IP10a |  |  | 1
IP10a | 1 |  | 1
Použití figury:
913121111 | Montáž a demontáž dočasné dopravní značky kompletní základní | kus | 16
913121211 | Příplatek k dočasné dopravní značce kompletní základní za první a ZKD den použití | kus | 256
Z2 |  |  | 2
Z2 | 2 |  | 2
Použití figury:
913211113 | Montáž a demontáž dočasné dopravní zábrany reflexní šířky 3 m | kus | 2
913211213 | Příplatek k dočasné dopravní zábraně reflexní 3 m za první a ZKD den použití | kus | 20
Z4 |  |  | 7
Z4 | 7 |  | 7
Použití figury:
913121111 | Montáž a demontáž dočasné dopravní značky kompletní základní | kus | 16
913121211 | Příplatek k dočasné dopravní značce kompletní základní za první a ZKD den použití | kus | 256
SO101 | Přechod u ulice Na Máchadle
ACO |  |  | 16.535
ACO | ziv_plna+ziv_lem |  | 16.535
Použití figury:
577134221 | Asfaltový beton vrstva obrusná ACO 11 (ABS) tř. II tl 40 mm š přes 3 m z nemodifikovaného asfaltu | m2 | 16.535
573191111 | Postřik infiltrační kationaktivní emulzí v množství 1 kg/m2 | m2 | 16.535
bour_zakl |  |  | 0.768
bour_zakl | dem_VO*0,8*0,8*1,2 |  | 0.768
Použití figury:
961044111 | Bourání základů z betonu prostého | m3 | 0.768
460561821 | Zásyp rýh strojně včetně zhutnění a urovnání povrchu - v zástavbě | m3 | 6.578
CYKY |  |  | 38
CYKY | 38 |  | 38
Použití figury:
741122133 | Montáž kabel Cu plný kulatý žíla 4x10 mm2 zatažený v trubkách (CYKY) | m | 38
34111076 | kabel silový s Cu jádrem 1kV 4x10mm2 | m | 38
CYKY_15 |  |  | 12
CYKY_15 | VOP*6 |  | 12
Použití figury:
741122122 | Montáž kabel Cu plný kulatý žíla 3x1,5 až 6 mm2 zatažený v trubkách (CYKY) | m | 12
34111030 | kabel silový s Cu jádrem 1kV 3x1,5mm2 | m | 14.4
dem_VO |  |  | 1
dem_VO | 1 |  | 1
Použití figury:
210204011.d | Demontáž stožárů osvětlení ocelových samostatně stojících délky do 12 m | kus | 1
210202013.d | Demontáž svítidlo výbojkové průmyslové nebo venkovní na výložník | kus | 1
210204103.d | Demontáž výložníků osvětlení jednoramenných sloupových hmotnosti do 35 kg | kus | 1
961044111 | Bourání základů z betonu prostého | m3 | 0.768
dem_ziv_ch |  |  | 3.06
dem_ziv_ch | 7,65*0,4 |  | 3.06
dem_ziv_sil |  |  | 68.095
ziv_plna | rez1/2*1,0 |  | 10
ziv_lem | rez2*0,1 |  | 6.535
ostrov | 51,56 |  | 51.56
dem_ziv_sil | Součet |  | 68.095
dl_60 |  |  | 60.03
dl_60_prir | 49,81 |  | 49.81
dl_60_slep | 10,22 |  | 10.22
dl_60 | Součet |  | 60.03
Použití figury:
596211111 | Kladení zámkové dlažby komunikací pro pěší tl 60 mm skupiny A pl do 100 m2 | m2 | 60.03
113106123 | Rozebrání dlažeb ze zámkových dlaždic komunikací pro pěší ručně | m2 | 60.03
113107322 | Odstranění podkladu z kameniva drceného tl 200 mm strojně pl do 50 m2 | m2 | 92.65
181951112 | Úprava pláně v hornině třídy těžitelnosti I, skupiny 1 až 3 se zhutněním | m2 | 102.65
564851111 | Podklad ze štěrkodrtě ŠD tl 150 mm | m2 | 25.76
dl_60_prir |  |  | 49.81
dl_60_prir | 49,81 |  | 49.81
Použití figury:
596211111 | Kladení zámkové dlažby komunikací pro pěší tl 60 mm skupiny A pl do 100 m2 | m2 | 60.03
59245018 | dlažba tvar obdélník betonová 200x100x60mm přírodní | m2 | 51.304
dl_60_slep |  |  | 10.22
dl_60_slep | 10,22 |  | 10.22
Použití figury:
596211111 | Kladení zámkové dlažby komunikací pro pěší tl 60 mm skupiny A pl do 100 m2 | m2 | 60.03
59245006 | dlažba tvar obdélník betonová pro nevidomé 200x100x60mm barevná | m2 | 10.527
dl_80 |  |  | 32.62
dl_80_prir | 21,07 |  | 21.07
dl_80_slep | 5,46 |  | 5.46
dl_80_vodici | 6,09 |  | 6.09
dl_80 | Součet |  | 32.62
Použití figury:
596212210 | Kladení zámkové dlažby pozemních komunikací tl 80 mm skupiny A pl do 50 m2 | m2 | 32.62
113107322 | Odstranění podkladu z kameniva drceného tl 200 mm strojně pl do 50 m2 | m2 | 92.65
181951112 | Úprava pláně v hornině třídy těžitelnosti I, skupiny 1 až 3 se zhutněním | m2 | 102.65
564861111 | Podklad ze štěrkodrtě ŠD tl 200 mm | m2 | 42.62
dl_80_prir |  |  | 21.07
dl_80_prir | 21,07 |  | 21.07
Použití figury:
596212210 | Kladení zámkové dlažby pozemních komunikací tl 80 mm skupiny A pl do 50 m2 | m2 | 32.62
59245020 | dlažba tvar obdélník betonová 200x100x80mm přírodní | m2 | 21.491
dl_80_slep |  |  | 5.46
dl_80_slep | 5,46 |  | 5.46
Použití figury:
596212210 | Kladení zámkové dlažby pozemních komunikací tl 80 mm skupiny A pl do 50 m2 | m2 | 32.62
59245226 | dlažba tvar obdélník betonová pro nevidomé 200x100x80mm barevná | m2 | 5.624
dl_80_vodici |  |  | 6.09
dl_80_vodici | 6,09 |  | 6.09
Použití figury:
596212210 | Kladení zámkové dlažby pozemních komunikací tl 80 mm skupiny A pl do 50 m2 | m2 | 32.62
59245228 | dlažba betonová s vodící drážkou (umělá vodící linie) 200x200x80mm červená | m2 | 6.212
FeZn |  |  | 20
FeZn | 20 |  | 20
Použití figury:
741410041 | Montáž vodič uzemňovací drát nebo lano D do 10 mm v městské zástavbě | m | 20
35441072 | drát D 8mm FeZn pro hromosvod | kg | 8
HDPE |  |  | 34
HDPE | 34 |  | 34
Použití figury:
460510054 | Kabelové prostupy z trub plastových do rýhy bez obsypu, průměru do 10 cm | m | 34
34571350 | trubka elektroinstalační ohebná dvouplášťová korugovaná (chránička) D 32/40mm, HDPE+LDPE | m | 34
chranicky |  |  | 10.5
chranicky | 10,5 |  | 10.5
Použití figury:
460510055 | Kabelové prostupy z trub plastových do rýhy bez obsypu, průměru do 15 cm | m | 10.5
34571356 | trubka elektroinstalační ohebná dvouplášťová korugovaná (chránička) D 100/120mm, HDPE+LDPE | m | 10.5
IP6 |  |  | 2
IP6 | 2 |  | 2
Použití figury:
914111112 | Montáž svislé dopravní značky do velikosti 1 m2 páskováním na sloup | kus | 2
966006132 | Odstranění značek dopravních nebo orientačních se sloupky s betonovými patkami | kus | 2
966006211 | Odstranění svislých dopravních značek ze sloupů, sloupků nebo konzol | kus | 2
40445621 | informativní značky provozní IP1-IP3, IP4b-IP7, IP10a, b 500x500mm | kus | 2
obr_chod |  |  | 4.56
obr_chod | 4,56 |  | 4.56
Použití figury:
916231214 | Osazení chodníkového obrubníku betonového stojatého s oboustrannou opěrou do lože z betonu prostého C 16/20 n XF1 | m | 4.56
BET.L25C01 | obrubník univerzální BEST-LINEA I 50x8x25cm, přírodní | kus | 9.302
obr_sil |  |  | 68.55
obr_sil_100 | 38,94+1 |  | 39.94
obr_sil_P | 8 |  | 8
obr_sil_N | 5,6+4*3 |  | 17.6
obr_sil_R50 | 3,01 |  | 3.01
obr_sil | Součet |  | 68.55
Použití figury:
916131214 | Osazení silničního obrubníku betonového stojatého s oboustrannou opěrou do lože z betonu prostého C 16/20 n XF1 | m | 68.55
919735113 | Řezání stávajícího živičného krytu hl do 150 mm | m | 85.35
obr_sil_100 |  |  | 39.94
obr_sil_100 | 38,94+1 |  | 39.94
Použití figury:
916131214 | Osazení silničního obrubníku betonového stojatého s oboustrannou opěrou do lože z betonu prostého C 16/20 n XF1 | m | 68.55
59217034 | obrubník betonový silniční 100x15x30 cm | kus | 40.739
obr_sil_N |  |  | 17.6
obr_sil_N | 5,6+4*3 |  | 17.6
Použití figury:
916131214 | Osazení silničního obrubníku betonového stojatého s oboustrannou opěrou do lože z betonu prostého C 16/20 n XF1 | m | 68.55
59217029 | obrubník betonový silniční nájezdový 100x15x15 cm | kus | 17.952
obr_sil_P |  |  | 8
obr_sil_P | 8 |  | 8
Použití figury:
916131214 | Osazení silničního obrubníku betonového stojatého s oboustrannou opěrou do lože z betonu prostého C 16/20 n XF1 | m | 68.55
59217030 | obrubník betonový silniční přechodový 100x15x15-25 cm | kus | 8.16
obr_sil_R50 |  |  | 3.01
obr_sil_R50 | 3,01 |  | 3.01
Použití figury:
916131214 | Osazení silničního obrubníku betonového stojatého s oboustrannou opěrou do lože z betonu prostého C 16/20 n XF1 | m | 68.55
59217035.1 | obrubník betonový silniční obloukový vnější R=0,5m, 78 x 15 x 25cm | kus | 3.975
odvoz_zem |  |  | 0.288
odvoz_zem | 1*0,6*0,6*0,8 |  | 0.288
Použití figury:
162751117 | Vodorovné přemístění do 10000 m výkopku/sypaniny z horniny třídy těžitelnosti I, skupiny 1 až 3 (RC Sadov 11 km) | m3 | 0.288
162751119 | Příplatek k vodorovnému přemístění výkopku/sypaniny z horniny třídy těžitelnosti I, skupiny 1 až 3 ZKD 1000 m přes 10000 m (další 1 km) | m3 | 0.288
997013873 | Poplatek za uložení stavebního odpadu na recyklační skládce (skládkovné) zeminy a kamení zatříděného do Katalogu odpadů pod kódem 17 05 04 | t | 31.73
ostrov |  |  | 51.56
ostrov | 51,56 |  | 51.56
rez_chod |  |  | 7.9
rez_chod | 7,90 |  | 7.9
rez1 |  |  | 20
rez1 | 2*10 |  | 20
Použití figury:
919735113 | Řezání stávajícího živičného krytu hl do 150 mm | m | 85.35
113107323 | Odstranění podkladu z kameniva drceného tl 300 mm strojně pl do 50 m2 | m2 | 10
113107343 | Odstranění podkladu nebo krytu živičného tl 150 mm strojně pl do 50 m2 | m2 | 68.095
460202153 | Hloubení kabelových nezapažených rýh strojně š 35 cm, hl 70 cm, v hornině tř 3 | m | 10
rez2 |  |  | 65.35
rez2 | obr_sil-4+8*0,1 |  | 65.35
Použití figury:
919735113 | Řezání stávajícího živičného krytu hl do 150 mm | m | 85.35
113107343 | Odstranění podkladu nebo krytu živičného tl 150 mm strojně pl do 50 m2 | m2 | 68.095
ryha_ruc |  |  | 12
ryha_ruc | 12 |  | 12
Použití figury:
460150163 | Hloubení kabelových zapažených i nezapažených rýh ručně š 35 cm, hl 80 cm, v hornině tř 3 | m | 12
460561821 | Zásyp rýh strojně včetně zhutnění a urovnání povrchu - v zástavbě | m3 | 6.578
ryha_stroj |  |  | 10
ryha_stroj | rez1/2 |  | 10
Použití figury:
460202153 | Hloubení kabelových nezapažených rýh strojně š 35 cm, hl 70 cm, v hornině tř 3 | m | 10
460561821 | Zásyp rýh strojně včetně zhutnění a urovnání povrchu - v zástavbě | m3 | 6.578
SD_ostrov |  |  | 34.27
SD_ostrov | 36,55-2,28*1,0 |  | 34.27
Použití figury:
564861112 | Podklad ze štěrkodrtě ŠD tl 210 mm | m2 | 34.27
564851111 | Podklad ze štěrkodrtě ŠD tl 150 mm | m2 | 25.76
spara |  |  | 14.23
spara | 14,23 |  | 14.23
Použití figury:
919112212 | Řezání spár pro vytvoření komůrky š 10 mm hl 20 mm pro těsnící zálivku v živičném krytu | m | 14.23
919122111 | Těsnění spár zálivkou za tepla pro komůrky š 10 mm hl 20 mm s těsnicím profilem | m | 14.23
sut |  |  | 83.09
sut_bet | 15,608+8,832+3,403+1,536+0,087+0,164 |  | 29.63
sut_kam | 26,869+4,400 |  | 31.269
sut_ziv | 0,673+21,518 |  | 22.191
sut | Součet |  | 83.09
Použití figury:
997006512 | Vodorovné doprava suti s naložením a složením na skládku do 1 km (RC Sadov 11 km) | t | 83.09
997006519 | Příplatek k vodorovnému přemístění suti na skládku ZKD 1 km přes 1 km (dalších 10 km) | t | 830.9
sut_bet |  |  | 29.63
sut_bet | 15,608+8,832+3,403+1,536+0,087+0,164 |  | 29.63
Použití figury:
997006512 | Vodorovné doprava suti s naložením a složením na skládku do 1 km (RC Sadov 11 km) | t | 83.09
997013869 | Poplatek za uložení stavebního odpadu na recyklační skládce (skládkovné) ze směsí betonu, cihel a keramických výrobků kód odpadu 17 01 07 | t | 29.63
sut_kam |  |  | 31.269
sut_kam | 26,869+4,400 |  | 31.269
Použití figury:
997006512 | Vodorovné doprava suti s naložením a složením na skládku do 1 km (RC Sadov 11 km) | t | 83.09
997013873 | Poplatek za uložení stavebního odpadu na recyklační skládce (skládkovné) zeminy a kamení zatříděného do Katalogu odpadů pod kódem 17 05 04 | t | 31.73
sut_ziv |  |  | 22.191
sut_ziv | 0,673+21,518 |  | 22.191
Použití figury:
997006512 | Vodorovné doprava suti s naložením a složením na skládku do 1 km (RC Sadov 11 km) | t | 83.09
997013875 | Poplatek za uložení stavebního odpadu na recyklační skládce (skládkovné) asfaltového bez obsahu dehtu zatříděného do Katalogu odpadů pod kódem 17 03 02 | t | 22.191
V13 |  |  | 27.16
V13 | 15,25+11,91 |  | 27.16
V4_ostr |  |  | 44
V4_ostr | 2*(25-3) |  | 44
V7a |  |  | 21
V7a | (3,5+3,5)*3 |  | 21
VOP |  |  | 2
VOP | 2 |  | 2
Použití figury:
210204002 | Montáž stožárů osvětlení parkových ocelových | kus | 2
210202013 | Montáž svítidlo výbojkové průmyslové nebo venkovní na výložník | kus | 2
460050003 | Hloubení nezapažených jam pro stožáry jednoduché délky do 8 m na rovině ručně v hornině tř 3 | kus | 2
460080015 | Základové konstrukce z monolitického betonu C 20/25 bez bednění | m3 | 0.576
460510091 | Osazení a ukotvení stožárového pouzdra před provedením základu, průměru nad 30 cm | kus | 2
741122122 | Montáž kabel Cu plný kulatý žíla 3x1,5 až 6 mm2 zatažený v trubkách (CYKY) | m | 12
286147091 | Stožárové pouzdro SYTREX 300 mm | m | 1.6
31674167 | stožár osvětlovací sadový dvoustupňový 133/60 Pz, H = 6m, L = 6,8m | kus | 2
348446583 | svítidlo AMPERA MIDI - P 32 LED/500 mA/5145/NW/50W (normální bílá) + CLO | kus | 2
348446590 | redukce na vrchol stožáru pro světlo VOLTANA d60/d42 mm | kus | 2
zaklady |  |  | 0.576
zaklady | VOP*0,8*0,6*0,6 |  | 0.576
zasyp |  |  | 6.578
zasyp | bour_zakl+(ryha_stroj*0,7+ryha_ruc*0,8)*0,35 |  | 6.578
ziv_lem |  |  | 6.535
ziv_lem | rez2*0,1 |  | 6.535
Použití figury:
113107343 | Odstranění podkladu nebo krytu živičného tl 150 mm strojně pl do 50 m2 | m2 | 68.095
577134221 | Asfaltový beton vrstva obrusná ACO 11 (ABS) tř. II tl 40 mm š přes 3 m z nemodifikovaného asfaltu | m2 | 16.535
ziv_plna |  |  | 10
ziv_plna | rez1/2*1,0 |  | 10
Použití figury:
113107343 | Odstranění podkladu nebo krytu živičného tl 150 mm strojně pl do 50 m2 | m2 | 68.095
181951112 | Úprava pláně v hornině třídy těžitelnosti I, skupiny 1 až 3 se zhutněním | m2 | 102.65
564861111 | Podklad ze štěrkodrtě ŠD tl 200 mm | m2 | 42.62
565155121 | Asfaltový beton vrstva podkladní ACP 16 (obalované kamenivo OKS) tl 70 mm š přes 3 m | m2 | 10
567122112 | Podklad ze směsi stmelené cementem SC C 8/10 (KSC I) tl 130 mm | m2 | 10
573231108 | Postřik živičný spojovací ze silniční emulze v množství 0,50 kg/m2 | m2 | 10
577134221 | Asfaltový beton vrstva obrusná ACO 11 (ABS) tř. II tl 40 mm š přes 3 m z nemodifikovaného asfaltu | m2 | 16.535
SO102 | Přechod u křižovatky s ulicemi Lidická a Bezručova
ACO |  |  | 10.971
ACO | ziv_plna+(3,36+12,55+0,4)*0,1 |  | 10.971
Použití figury:
577134221 | Asfaltový beton vrstva obrusná ACO 11 (ABS) tř. II tl 40 mm š přes 3 m z nemodifikovaného asfaltu | m2 | 10.971
573231108 | Postřik živičný spojovací ze silniční emulze v množství 0,50 kg/m2 | m2 | 10.971
bour_zakl |  |  | 1.536
bour_zakl | dem_VO*0,8*0,8*1,2 |  | 1.536
Použití figury:
961044111 | Bourání základů z betonu prostého | m3 | 1.536
460561821 | Zásyp rýh strojně včetně zhutnění a urovnání povrchu - v zástavbě | m3 | 2.586
CYKY |  |  | 8
CYKY | 8 |  | 8
Použití figury:
741122133 | Montáž kabel Cu plný kulatý žíla 4x10 mm2 zatažený v trubkách (CYKY) | m | 8
34111076 | kabel silový s Cu jádrem 1kV 4x10mm2 | m | 8
CYKY_15 |  |  | 12
CYKY_15 | VOP*6 |  | 12
Použití figury:
741122122 | Montáž kabel Cu plný kulatý žíla 3x1,5 až 6 mm2 zatažený v trubkách (CYKY) | m | 12
34111030 | kabel silový s Cu jádrem 1kV 3x1,5mm2 | m | 14.4
dem_dl_chod |  |  | 61.67
dem_dl_chod | 4,03+9,74+37,75+10,15 |  | 61.67
Použití figury:
113106123 | Rozebrání dlažeb ze zámkových dlaždic komunikací pro pěší ručně | m2 | 61.67
113107322 | Odstranění podkladu z kameniva drceného tl 200 mm strojně pl do 50 m2 | m2 | 70.92
dem_dl_sil |  |  | 9.25
dem_dl_sil | 9,25 |  | 9.25
Použití figury:
113106171 | Rozebrání dlažeb vozovek ze zámkové dlažby s ložem z kameniva ručně | m2 | 9.25
113107322 | Odstranění podkladu z kameniva drceného tl 200 mm strojně pl do 50 m2 | m2 | 70.92
dem_UV |  |  | 1
dem_UV | 1 |  | 1
Použití figury:
899101211 | Demontáž poklopů litinových nebo ocelových včetně rámů hmotnosti do 50 kg | kus | 1
899201221 | Demontáž/vybourání uliční vpusti prefabrikované | kus | 1
dem_VO |  |  | 2
dem_VO | 2 |  | 2
Použití figury:
210204011.d | Demontáž stožárů osvětlení ocelových samostatně stojících délky do 12 m | kus | 2
210202013.d | Demontáž svítidlo výbojkové průmyslové nebo venkovní na výložník | kus | 2
210204103.d | Demontáž výložníků osvětlení jednoramenných sloupových hmotnosti do 35 kg | kus | 2
961044111 | Bourání základů z betonu prostého | m3 | 1.536
dem_ziv |  |  | 23.13
dem_ziv | 6,51+0,34+12,23+4,05 |  | 23.13
dem_ziv_sil |  |  | 23.13
dl_60 |  |  | 58.24
dl_60_prir | 43,25 |  | 43.25
dl_60_slep | 14,99 |  | 14.99
dl_60 | Součet |  | 58.24
Použití figury:
596211111 | Kladení zámkové dlažby komunikací pro pěší tl 60 mm skupiny A pl do 100 m2 | m2 | 58.24
181951112 | Úprava pláně v hornině třídy těžitelnosti I, skupiny 1 až 3 se zhutněním | m2 | 88.86
564851111 | Podklad ze štěrkodrtě ŠD tl 150 mm | m2 | 79.52
dl_60_prir |  |  | 43.25
dl_60_prir | 43,25 |  | 43.25
Použití figury:
596211111 | Kladení zámkové dlažby komunikací pro pěší tl 60 mm skupiny A pl do 100 m2 | m2 | 58.24
59245018 | dlažba tvar obdélník betonová 200x100x60mm přírodní | m2 | 44.548
dl_60_slep |  |  | 14.99
dl_60_slep | 14,99 |  | 14.99
Použití figury:
596211111 | Kladení zámkové dlažby komunikací pro pěší tl 60 mm skupiny A pl do 100 m2 | m2 | 58.24
59245006 | dlažba tvar obdélník betonová pro nevidomé 200x100x60mm barevná | m2 | 15.44
dl_80 |  |  | 21.28
dl_80_prir | 13,88 |  | 13.88
dl_80_slep | 7,40 |  | 7.4
dl_80 | Součet |  | 21.28
Použití figury:
596212210 | Kladení zámkové dlažby pozemních komunikací tl 80 mm skupiny A pl do 50 m2 | m2 | 21.28
122252203 | Odkopávky a prokopávky nezapažené pro silnice a dálnice v hornině třídy těžitelnosti I objem do 100 m3 strojně | m3 | 2.434
181951112 | Úprava pláně v hornině třídy těžitelnosti I, skupiny 1 až 3 se zhutněním | m2 | 88.86
564851111 | Podklad ze štěrkodrtě ŠD tl 150 mm | m2 | 79.52
567122111 | Podklad ze směsi stmelené cementem SC C 8/10 (KSC I) tl 120 mm | m2 | 21.28
dl_80_prir |  |  | 13.88
dl_80_prir | 13,88 |  | 13.88
Použití figury:
596212210 | Kladení zámkové dlažby pozemních komunikací tl 80 mm skupiny A pl do 50 m2 | m2 | 21.28
59245020 | dlažba tvar obdélník betonová 200x100x80mm přírodní | m2 | 14.158
dl_80_slep |  |  | 7.4
dl_80_slep | 7,40 |  | 7.4
Použití figury:
596212210 | Kladení zámkové dlažby pozemních komunikací tl 80 mm skupiny A pl do 50 m2 | m2 | 21.28
59245226 | dlažba tvar obdélník betonová pro nevidomé 200x100x80mm barevná | m2 | 7.622
FeZn |  |  | 5
FeZn | 5 |  | 5
Použití figury:
741410041 | Montáž vodič uzemňovací drát nebo lano D do 10 mm v městské zástavbě | m | 5
35441072 | drát D 8mm FeZn pro hromosvod | kg | 2
HDPE |  |  | 7
HDPE | 7 |  | 7
Použití figury:
460510054 | Kabelové prostupy z trub plastových do rýhy bez obsypu, průměru do 10 cm | m | 7
34571350 | trubka elektroinstalační ohebná dvouplášťová korugovaná (chránička) D 32/40mm, HDPE+LDPE | m | 7
IP6 |  |  | 2
IP6 | 2 |  | 2
Použití figury:
914111112 | Montáž svislé dopravní značky do velikosti 1 m2 páskováním na sloup | kus | 2
966006132 | Odstranění značek dopravních nebo orientačních se sloupky s betonovými patkami | kus | 2
966006211 | Odstranění svislých dopravních značek ze sloupů, sloupků nebo konzol | kus | 2
40445621 | informativní značky provozní IP1-IP3, IP4b-IP7, IP10a, b 500x500mm | kus | 2
loze |  |  | 1.089
loze | (PVC125+PVC160)*0,6*0,15 |  | 1.089
Použití figury:
451572111 | Lože pod potrubí otevřený výkop z kameniva drobného těženého | m3 | 1.089
174151101 | Zásyp jam, šachet rýh nebo kolem objektů sypaninou se zhutněním | m3 | 7.163
obr_chod |  |  | 21.27
obr_chod | 21,27 |  | 21.27
Použití figury:
916231214 | Osazení chodníkového obrubníku betonového stojatého s oboustrannou opěrou do lože z betonu prostého C 16/20 n XF1 | m | 21.27
BET.L25C01 | obrubník univerzální BEST-LINEA I 50x8x25cm, přírodní | kus | 43.391
obr_sil |  |  | 29.24
obr_sil_100 | 2,57 |  | 2.57
obr_sil_50 | 23,63 |  | 23.63
obr_sil_R50 | 0,79+0,71 |  | 1.5
obr_sil_R200 | 1,54 |  | 1.54
obr_sil | Součet |  | 29.24
obr_sil_100 |  |  | 2.57
obr_sil_100 | 2,57 |  | 2.57
Použití figury:
916131214 | Osazení silničního obrubníku betonového stojatého s oboustrannou opěrou do lože z betonu prostého C 16/20 n XF1 | m | 29.24
59217034 | obrubník betonový silniční 100x15x30 cm | kus | 2.621
obr_sil_50 |  |  | 23.63
obr_sil_50 | 23,63 |  | 23.63
Použití figury:
916131214 | Osazení silničního obrubníku betonového stojatého s oboustrannou opěrou do lože z betonu prostého C 16/20 n XF1 | m | 29.24
59217026.1 | obrubník betonový silniční 50x15x25 cm | kus | 48.678
obr_sil_R200 |  |  | 1.54
obr_sil_R200 | 1,54 |  | 1.54
Použití figury:
916131214 | Osazení silničního obrubníku betonového stojatého s oboustrannou opěrou do lože z betonu prostého C 16/20 n XF1 | m | 29.24
59217035.3 | obrubník betonový silniční obloukový vnější R=2,0m, 78 x 15 x 25cm | kus | 2.034
obr_sil_R50 |  |  | 1.5
obr_sil_R50 | 0,79+0,71 |  | 1.5
Použití figury:
916131214 | Osazení silničního obrubníku betonového stojatého s oboustrannou opěrou do lože z betonu prostého C 16/20 n XF1 | m | 29.24
59217035.1 | obrubník betonový silniční obloukový vnější R=0,5m, 78 x 15 x 25cm | kus | 1.981
obsyp |  |  | 3.15
obsyp | (PVC125*0,42+PVC160*0,45)*0,6 |  | 3.15
Použití figury:
175151101 | Obsypání potrubí strojně sypaninou bez prohození, uloženou do 3 m | m3 | 3.15
174151101 | Zásyp jam, šachet rýh nebo kolem objektů sypaninou se zhutněním | m3 | 7.163
odkop |  |  | 2.128
odkop | dl_80*0,1 |  | 2.128
Použití figury:
122252203 | Odkopávky a prokopávky nezapažené pro silnice a dálnice v hornině třídy těžitelnosti I objem do 100 m3 strojně | m3 | 2.434
997006512 | Vodorovné doprava suti s naložením a složením na skládku do 1 km (RC Sadov 11 km) | t | 76.447
ostrov |  |  | 51.56
PVC125 |  |  | 6.5
PVC125 | 4+0,5+2 |  | 6.5
Použití figury:
871275211 | Kanalizační potrubí z tvrdého PVC jednovrstvé tuhost třídy SN4 DN 125 | m | 2
132251101 | Hloubení rýh nezapažených š do 800 mm v hornině třídy těžitelnosti I, skupiny 3 objem do 20 m3 strojně | m3 | 11.402
175151101 | Obsypání potrubí strojně sypaninou bez prohození, uloženou do 3 m | m3 | 3.15
451572111 | Lože pod potrubí otevřený výkop z kameniva drobného těženého | m3 | 1.089
PVC160 |  |  | 5.6
PVC160 | 1+4,6 |  | 5.6
Použití figury:
871315221 | Kanalizační potrubí z tvrdého PVC jednovrstvé tuhost třídy SN8 DN 160 | m | 5.6
132251101 | Hloubení rýh nezapažených š do 800 mm v hornině třídy těžitelnosti I, skupiny 3 objem do 20 m3 strojně | m3 | 11.402
175151101 | Obsypání potrubí strojně sypaninou bez prohození, uloženou do 3 m | m3 | 3.15
451572111 | Lože pod potrubí otevřený výkop z kameniva drobného těženého | m3 | 1.089
rez |  |  | 43.78
rez | 3,36+0,2+5,35+12,52+17,07+5,28 |  | 43.78
ryha |  |  | 11.402
ryha | (PVC125+PVC160)*0,6*1,5+UV*0,8*0,8*0,8 |  | 11.402
Použití figury:
132251101 | Hloubení rýh nezapažených š do 800 mm v hornině třídy těžitelnosti I, skupiny 3 objem do 20 m3 strojně | m3 | 11.402
162751117 | Vodorovné přemístění do 10000 m výkopku/sypaniny z horniny třídy těžitelnosti I, skupiny 1 až 3 (RC Sadov 11 km) | m3 | 4.239
174151101 | Zásyp jam, šachet rýh nebo kolem objektů sypaninou se zhutněním | m3 | 7.163
ryha_ruc |  |  | 6
ryha_ruc | 6 |  | 6
Použití figury:
460150133 | Hloubení kabelových zapažených i nezapažených rýh ručně š 35 cm, hl 50 cm, v hornině tř 3 | m | 6
460490013 | Krytí kabelů výstražnou fólií šířky 34 cm | m | 6
460561821 | Zásyp rýh strojně včetně zhutnění a urovnání povrchu - v zástavbě | m3 | 2.586
spara |  |  | 22.82
spara | 16,87+5,95 |  | 22.82
Použití figury:
919112212 | Řezání spár pro vytvoření komůrky š 10 mm hl 20 mm pro těsnící zálivku v živičném krytu | m | 22.82
919122111 | Těsnění spár zálivkou za tepla pro komůrky š 10 mm hl 20 mm s těsnicím profilem | m | 22.82
sut |  |  | 76.447
sut_bet | 16,034+2,729+2,198+6,646+0,699+0,290+3,072+0,164+4,500+0,060 |  | 36.392
sut_kam | 20,567+8,774+odkop*1,6 |  | 32.746
sut_ziv | 7,309 |  | 7.309
sut | Součet |  | 76.447
Použití figury:
997006512 | Vodorovné doprava suti s naložením a složením na skládku do 1 km (RC Sadov 11 km) | t | 76.447
997006519 | Příplatek k vodorovnému přemístění suti na skládku ZKD 1 km přes 1 km (dalších 10 km) | t | 764.47
sut_bet |  |  | 36.392
sut_bet | 16,034+2,729+2,198+6,646+0,699+0,290+3,072+0,164+4,500+0,060 |  | 36.392
Použití figury:
997006512 | Vodorovné doprava suti s naložením a složením na skládku do 1 km (RC Sadov 11 km) | t | 76.447
997013869 | Poplatek za uložení stavebního odpadu na recyklační skládce (skládkovné) ze směsí betonu, cihel a keramických výrobků kód odpadu 17 01 07 | t | 36.392
sut_kam |  |  | 32.746
sut_kam | 20,567+8,774+odkop*1,6 |  | 32.746
Použití figury:
997006512 | Vodorovné doprava suti s naložením a složením na skládku do 1 km (RC Sadov 11 km) | t | 76.447
997013873 | Poplatek za uložení stavebního odpadu na recyklační skládce (skládkovné) zeminy a kamení zatříděného do Katalogu odpadů pod kódem 17 05 04 | t | 39.528
sut_ziv |  |  | 7.309
sut_ziv | 7,309 |  | 7.309
Použití figury:
997006512 | Vodorovné doprava suti s naložením a složením na skládku do 1 km (RC Sadov 11 km) | t | 76.447
997013875 | Poplatek za uložení stavebního odpadu na recyklační skládce (skládkovné) asfaltového bez obsahu dehtu zatříděného do Katalogu odpadů pod kódem 17 03 02 | t | 7.309
travnik |  |  | 18.27
travnik | 18,27 |  | 18.27
Použití figury:
182303111 | Doplnění zeminy nebo substrátu na travnatých plochách tl 50 mm rovina v rovinně a svahu do 1:5 | m2 | 18.27
181411131 | Založení parkového trávníku výsevem plochy do 1000 m2 v rovině a ve svahu do 1:5 | m2 | 18.27
185804311 | Zalití rostlin vodou plocha do 20 m2 (3x 5 l/m2) | m3 | 0.274
00572410 | osivo směs travní parková 30 g/m2 | kg | 0.548
10371500 | substrát pro trávníky VL | m3 | 1.06
UV |  |  | 1
UV | 1 |  | 1
Použití figury:
895941211 | Zřízení vpusti kanalizační uliční z betonových dílců typ UV-50 nízký | kus | 1
132251101 | Hloubení rýh nezapažených š do 800 mm v hornině třídy těžitelnosti I, skupiny 3 objem do 20 m3 strojně | m3 | 11.402
59223852 | dno pro uliční vpusť s kalovou prohlubní betonové 450x300x50mm | kus | 1
59223854 | skruž pro uliční vpusť s výtokovým otvorem PVC betonová 450x350x50mm | kus | 1
59223857 | skruž pro uliční vpusť horní betonová 450x295x50mm | kus | 1
59223864 | prstenec pro uliční vpusť vyrovnávací betonový 390x60x130mm | kus | 1
59223875 | koš nízký pro uliční vpusti žárově Pz plech pro rám 500/500mm | kus | 1
592238790 | rám zabetonovaný s mříží KM12 P s pantem D400 ČSN EN 124, 500/500 mm | kus | 1
V1a |  |  | 52
V1a | 30+22 |  | 52
V2b |  |  | 20
V2b | 20 |  | 20
V7a |  |  | 19.5
V7a | 6,5*3 |  | 19.5
voda |  |  | 0.274
voda | travnik*5*3/1000 |  | 0.274
Použití figury:
185804311 | Zalití rostlin vodou plocha do 20 m2 (3x 5 l/m2) | m3 | 0.274
185851121 | Dovoz vody pro zálivku rostlin za vzdálenost do 1000 m | m3 | 0.274
VOP |  |  | 2
VOP | 2 |  | 2
Použití figury:
210204002 | Montáž stožárů osvětlení parkových ocelových | kus | 2
210202013 | Montáž svítidlo výbojkové průmyslové nebo venkovní na výložník | kus | 2
460050003 | Hloubení nezapažených jam pro stožáry jednoduché délky do 8 m na rovině ručně v hornině tř 3 | kus | 2
460080015 | Základové konstrukce z monolitického betonu C 20/25 bez bednění | m3 | 0.576
460510091 | Osazení a ukotvení stožárového pouzdra před provedením základu, průměru nad 30 cm | kus | 2
741122122 | Montáž kabel Cu plný kulatý žíla 3x1,5 až 6 mm2 zatažený v trubkách (CYKY) | m | 12
286147091 | Stožárové pouzdro SYTREX 300 mm | m | 1.6
31674167 | stožár osvětlovací sadový dvoustupňový 133/60 Pz, H = 6m, L = 6,8m | kus | 2
348446583 | svítidlo AMPERA MIDI - P 32 LED/500 mA/5145/NW/50W (normální bílá) + CLO | kus | 2
348446590 | redukce na vrchol stožáru pro světlo VOLTANA d60/d42 mm | kus | 2
zaklady |  |  | 0.576
zaklady | VOP*0,8*0,6*0,6 |  | 0.576
zasyp |  |  | 7.163
zasyp | ryha-loze-obsyp |  | 7.163
Použití figury:
174151101 | Zásyp jam, šachet rýh nebo kolem objektů sypaninou se zhutněním | m3 | 7.163
162751117 | Vodorovné přemístění do 10000 m výkopku/sypaniny z horniny třídy těžitelnosti I, skupiny 1 až 3 (RC Sadov 11 km) | m3 | 4.239
zasyp_VO |  |  | 2.586
zasyp_VO | bour_zakl+ryha_ruc*0,5*0,35 |  | 2.586
zem_dopln |  |  | 5.94
zem_dopln | 5,23+0,71 |  | 5.94
Použití figury:
181111131 | Plošná úprava terénu do 500 m2 zemina tř 1 až 4 nerovnosti do 200 mm v rovinně a svahu do 1:5 | m2 | 5.94
122151401 | Vykopávky v zemníku na suchu v hornině třídy těžitelnosti I, skupiny 1 a 2 objem do 20 m3 strojně | m3 | 2.673
zem_skladka |  |  | 4.239
zem_skladka | ryha-zasyp |  | 4.239
Použití figury:
162751117 | Vodorovné přemístění do 10000 m výkopku/sypaniny z horniny třídy těžitelnosti I, skupiny 1 až 3 (RC Sadov 11 km) | m3 | 4.239
162751119 | Příplatek k vodorovnému přemístění výkopku/sypaniny z horniny třídy těžitelnosti I, skupiny 1 až 3 ZKD 1000 m přes 10000 m (další 1 km) | m3 | 4.239
997013873 | Poplatek za uložení stavebního odpadu na recyklační skládce (skládkovné) zeminy a kamení zatříděného do Katalogu odpadů pod kódem 17 05 04 | t | 39.528
zemina |  |  | 2.673
zemina | zem_dopln*0,45 |  | 2.673
Použití figury:
122151401 | Vykopávky v zemníku na suchu v hornině třídy těžitelnosti I, skupiny 1 a 2 objem do 20 m3 strojně | m3 | 2.673
162451106 | Vodorovné přemístění do 2000 m výkopku/sypaniny z horniny třídy těžitelnosti I, skupiny 1 až 3 | m3 | 2.673
171203111 | Uložení a hrubé rozhrnutí výkopku bez zhutnění v rovině a ve svahu do 1:5 | m3 | 2.673
ziv_lem |  |  | 2.45
ziv_plna |  |  | 9.34
ziv_plna | 9,34 |  | 9.34
Použití figury:
567122112 | Podklad ze směsi stmelené cementem SC C 8/10 (KSC I) tl 130 mm | m2 | 9.34
181951112 | Úprava pláně v hornině třídy těžitelnosti I, skupiny 1 až 3 se zhutněním | m2 | 88.86
564861111 | Podklad ze štěrkodrtě ŠD tl 200 mm | m2 | 9.34
565155121 | Asfaltový beton vrstva podkladní ACP 16 (obalované kamenivo OKS) tl 70 mm š přes 3 m | m2 | 9.34
573191111 | Postřik infiltrační kationaktivní emulzí v množství 1 kg/m2 | m2 | 9.34
577134221 | Asfaltový beton vrstva obrusná ACO 11 (ABS) tř. II tl 40 mm š přes 3 m z nemodifikovaného asfaltu | m2 | 10.971