## SIP-Silnoproud
Rekapitulace výkazu:
HSV - Práce a dodávky HSV |  |  |  | 0
PSV - Práce a dodávky PSV |  |  |  | 0
VRN - Vedlejší rozpočtové náklady |  |  |  | 0
Celkem elektroinstalace a elektromontáže |  |  |  | 0
Uvedené ceny jsou bez příslušné DPH
HSV - Práce a dodávky HSV |  |  |  | 0
Úpravy povrchů, podlahy a osazování výplní
Popis | M.J. | Množství | J. Cena | Celkem (CZK)
Hrubá výpl'n rýh ve stěnách maltou, jakékoliv šířky | m2 | 11.5 | 0 | 0
0
Ostatní konstrukce a práce - bourání
Popis | M.J. | Množství | J. Cena | Celkem (CZK)
Vybourání otvorů ve zdivu cihelném pl do 1m2 na MVC nebo MV tl do 600 mm | m3 | 1 | 0 | 0
Vysekání rýh pro vodiče v omítce MV nebo MVC stěn š do 50 mm | m | 105 | 0 | 0
Vysekání rýh pro vodiče v omítce MV nebo MVC stěn š do 100 mm | m | 60 | 0 | 0
0
Přesun sutě
Popis | M.J. | Množství | J. Cena | Celkem (CZK)
Odvoz suti a vybouraných hmot na skládku nebo meziskládku do 1km se složením | t | 1 | 0 | 0
Příplatek k odvozu suti a vybraných hmot na skládku ZKD 1km přes 1km | km | 5 | 0 | 0
Poplatek za uložení stavebního betonového odpadu na skládce (skládkovné) | t | 1 | 0 | 0
0
Přesun hmot
Popis | M.J. | Množství | J. Cena | Celkem (CZK)
Přesun hmot pro budovy zděné v do 12 m | t | 2 | 0 | 0
0
PSV - Práce a dodávky PSV |  |  |  | 0
Elektromontáže
Rozvodné a pojistkové skříně | M.J. | Množství | J. Cena | Celkem (CZK)
Rozvaděč R-BJ, přesná specifikace viz. níže | ks | 1 | 0 | 0
0
11
Montáž rozvodných a pojistkových skříní | M.J. | Množství | J. Cena | Celkem (CZK)
Montáž rozvaděčů plechových, hliníkových nebo plastových sestava do 100 kg | ks | 1 | 0 | 0
0
Svítidla včetně zdrojů | M.J. | Množství | J. Cena | Celkem (CZK)
Svítidlo A1, svítidlo stropní přisazené, LED panel 18W, IP20, opálový kryt | ks | 4 | 0 | 0
Svítidlo C1, svítidlo stropní přisazené, LED panel 18W, IP44, opálový kryt, II. stupeň izolace | ks | 1 | 0 | 0
Svítidlo C2, svítidlo nad umyvadlem, LED 10W, IP44, II. stupeň izolace | ks | 1 | 0 | 0
Svítidlo L, lustrová svorkovnice včetně kotvení lustrového svítidla | ks | 6 | 0 | 0
0
Montáž svítidel včetně zdrojů | M.J. | Množství | J. Cena | Celkem (CZK)
Montáž svítidla přisazeného včetně krytu | ks | 6 | 0 | 0
0
Instalační přístroje (vypínače, zásuvky atp…) | M.J. | Množství | J. Cena | Celkem (CZK)
Vypínač ř. 1, 10A, IP20, barva bílá, kompletní bez rámečku, např. ABB Tango | ks | 4 | 0 | 0
Vypínač ř. 5, 10A, IP44, barva bílá, kompletní včetně rámečku, např. ABB Tango | ks | 1 | 0 | 0
Vypínač ř. 6, 10A, IP20, barva bílá, kompletní bez rámečku, např. ABB Tango | ks | 4 | 0 | 0
Vypínač ř. 7, 10A, IP20, barva bílá, kompletní bez rámečku, např. ABB Tango | ks | 1 | 0 | 0
Tlačítko ř. 1/0, 10A, IP20, barva bílá, kompletní bez rámečku, např. ABB Tango | ks | 5 | 0 | 0
Zásuvka 16A/230V, IP20, barva bílá, kompletní bez rámečku, např. ABB Tango | ks | 26 | 0 | 0
Zásuvka 16A/230V, IP44, barva bílá, kompletní včetně rámečku, např. ABB Tango | ks | 2 | 0 | 0
Zásuvka koncová TV+RAD+SAT, IP20, kompletní bez rámečku, např. ABB Tango | ks | 1 | 0 | 0
Telefonní zásuvka RJ12, IP20, barva bílá, kompletní bez rámečku, např. ABB Tango | ks | 2 | 0 | 0
Rámeček jednonásobný vodorovný, barva bílá, např. ABB Tango | ks | 23 | 0 | 0
Rámeček dvojnásobný vodorovný, barva bílá, např. ABB Tango | ks | 3 | 0 | 0
Rámeček trojnásobný vodorovný, barva bílá, např. ABB Tango | ks | 2 | 0 | 0
Rámeček čtyřnásobný vodorovný, barva bílá, např. ABB Tango | ks | 2 | 0 | 0
0
Montáž instalačních přístrojů | M.J. | Množství | J. Cena | Celkem (CZK)
Montáž vypínače pod omítkou, bezšroubový | ks | 15 | 0 | 0
Montáž zásuvky pod omítkou, bezšroubová | ks | 31 | 0 | 0
Montáž rámečku přístroje | ks | 30 | 0 | 0
0
Kabely a vodiče, jímací soustava | M.J. | Množství | J. Cena | Celkem (CZK)
CYKY 4B*10 | m | 10 | 0 | 0
CYKY 3C*1,5 | m | 100 | 0 | 0
CYKY 3C*2,5 | m | 300 | 0 | 0
CYKY 5C*1,5 | m | 15 | 0 | 0
CYKY 5C*2,5 | m | 17 | 0 | 0
CYKY 2A*1,5 | m | 35 | 0 | 0
CYKY 3A*1,5 | m | 30 | 0 | 0
SYKFY 2*2*0,5 | m | 30 | 0 | 0
KOX 964 | m | 25 | 0 | 0
CY10 ZŽ | m | 10 | 0 | 0
CY4 ZŽ | m | 25 | 0 | 0
Svorka vyrovnání potenciálu do 16mm2 | ks | 5 | 0 | 0
0
Montáž kabely, vodiče a jímací soustava | M.J. | Množství | J. Cena | Celkem (CZK)
Montáž kabelu do 6mm2 | m | 552 | 0 | 0
Montáž kabelu od 6 do 35mm2 | m | 10 | 0 | 0
Montáž vodiče do 25mm2 | m | 35 | 0 | 0
Montáž svorek vyrovnání potenciálu do 25mm2 | ks | 5 | 0 | 0
0
Úložný a nosný materiál | M.J. | Množství | J. Cena | Celkem (CZK)
Krabice přístrojová KU68/71L1, např. Kopos Kolín | ks | 46 | 0 | 0
Krabice KU68 včetně Wago svorek, např. Kopos Kolín | ks | 15 | 0 | 0
Krabice LK 80x28 T | ks | 1 | 0 | 0
Lišta hranatá LHD 40x20, včetně spojek | m | 3 | 0 | 0
Kabelová chránička, nízká mechanická pevnost DN20, např. Kopos Kolín | m | 45 | 0 | 0
Kabelová chránička, nízká mechanická pevnost DN25, např. Kopos Kolín | m | 20 | 0 | 0
0
Montáž úložný a nosný materiál | M.J. | Množství | J. Cena | Celkem (CZK)
Montáž KU, KP | ks | 62 | 0 | 0
Montáž chránička do DN29, lišta hranatá LHD 40x20 | m | 68 | 0 | 0
0
Ostatní instalační materiál | M.J. | Množství | J. Cena | Celkem (CZK)
OK čidlo, autonomní bateriové kouřové čidlo dle ČSN 14604 nebo ČSN EN 54 | ks | 1 | 0 | 0
Domovní zvonek elektromechanický, dle napěťové hladiny stávajících rozvodů (předp. 8V) | ks | 1 | 0 | 0
0
Montáž ostatní instalační materiál | M.J. | Množství | J. Cena | Celkem (CZK)
Montáž OK čidlo | ks | 1 | 0 | 0
Montáž domovní zvonek | ks | 1 | 0 | 0
0
VEŠKERÉ MATERIÁLY A VÝROBKY UVEDENÉ V DOKUMENTACI JSOU ZAMĚNITELNÉ ZA MATERIÁLY A VÝROBKY JINÉ,
ALE SHODNÝCH NEBO LEPŠÍCH PARAMETRŮ PŘI DODRŽENÍ PŘÍSLUŠNÝCH TECHNICKÝCH NOREM A PŘEDPISŮ
I CENOVÝCH RELACÍ, POUZE PO SCHVÁLENÍ AUTOREM PROJEKTOVÉ DOKUMENTACE !!!

## VRN-Vedlejší rozpočtové náklady
Rekapitulace VRN:
VRN3 - Zařízení staveniště |  |  |  | 0
VRN4 - Inženýrská činnost |  |  |  | 0
VRN6 - Územní vlivy |  |  |  | 0
VRN7 - Provozní vlivy |  |  |  | 0
Celkem vedlejší rozpočtové náklady VRN |  |  |  | 0
Uvedené ceny jsou bez příslušné DPH
VRN3 - Zařízení staveniště
Popis | M.J. | Množství | J. Cena | Celkem (CZK)
Zařízení staveniště | % | 0.1 | 0 | 0
0
VRN4 - Inženýrská činnost
Popis | M.J. | Množství | J. Cena | Celkem (CZK)
Revize | hod | 8 | 0 | 0
Kompletační a koordinační činnost | hod | 6 | 0 | 0
Demontáž stávající elektroinstalace | hod | 8 | 0 | 0
0
VRN6 - Územní vlivy
Popis | M.J. | Množství | J. Cena | Celkem (CZK)
Mimostaveništní doprava materiálů | % | 0.1 | 0 | 0
0
VRN7 - Provozní vlivy
Popis | M.J. | Množství | J. Cena | Celkem (CZK)
Provozní vlivy | kpl | 0.1 | 0 | 0
0