## Rekapitulace stavby
Export Komplet | [27 empty] | 2.0 | ZAMOK |  |  |  |  | False | False | {a709f1d7-d4aa-4fa7-ad51-a2f93158ed67}
[33 empty] | 0,01 | 21
[33 empty] | 0,01 | 15
|  | REKAPITULACE STAVBY | [17 empty] | v --- níže se nacházejí doplnkové a pomocné údaje k sestavám --- v | [11 empty] | Návod na vyplnění | 0,001
|  | Kód: |  |  |  |  | Koutny | [24 empty] | Měnit lze pouze buňky se žlutým podbarvením! 1) na prvním listu Rekapitulace stavby vyplňte v sestavě a) Souhrnný list - údaje o Uchazeči (přenesou se do ostatních sestav i v jiných listech) b) Rekapitulace objektů - potřebné Ostatní náklady 2) na vybraných listech vyplňte v sestavě a) Krycí list - údaje o Uchazeči, pokud se liší od údajů o Uchazeči na Souhrnném listu (údaje se přenesou do ostatních sestav v daném listu) b) Rekapitulace rozpočtu - potřebné Ostatní náklady c) Celkové náklady za stavbu - ceny u položek - množství, pokud má žluté podbarvení - a v případě potřeby poznámku (ta je ve skrytém sloupci) | 0,01
|  | Stavba: |  |  |  |  | Ostrov - využití půdního prostoru Městské knihovny | [25 empty] | 0,01
|  | KSO: | [13 empty] | CC-CZ: | [16 empty] | 0,01
|  | Místo: | [13 empty] | Datum: |  | 4. 8. 2020 | [14 empty] | 0,01
0,01
|  | Zadavatel: | [13 empty] | IČ: | [16 empty] | 0,01
|  |  | Město Ostrov | [12 empty] | DIČ: | [16 empty] | 0,01
0,01
|  | Uchazeč: | [13 empty] | IČ: |  | Vyplň údaj | [14 empty] | 0,01
|  |  | Vyplň údaj | [12 empty] | DIČ: |  | Vyplň údaj | [14 empty] | 0,01
False
|  | Projektant: | [13 empty] | IČ: | [16 empty] | False
|  |  | Ing.Koutný, Merklín | [12 empty] | DIČ: | [16 empty] | True
0,01
|  | Zpracovatel: | [13 empty] | IČ: | [16 empty] | 0,01
|  |  | Šimková Dita, K.Vary | [12 empty] | DIČ: | [16 empty] | True
Poznámka:
|  | Cena bez DPH | [13 empty] | 0
[8 empty] | Sazba daně |  |  | Základ daně |  |  |  |  | Výše daně
|  | DPH |  | základní |  |  |  | 21% |  |  | 0 |  |  |  |  | 0
|  |  |  | snížená |  |  |  | 15% |  |  | 0 |  |  |  |  | 0
|  |  |  | zákl. přenesená |  |  |  | 21% |  |  | 0 |  |  |  |  | 0
|  |  |  | sníž. přenesená |  |  |  | 15% |  |  | 0 |  |  |  |  | 0
|  |  |  | nulová |  |  |  | 0% |  |  | 0 |  |  |  |  | 0
|  | Cena s DPH | [6 empty] | v |  |  | CZK |  |  |  | 0
|  | Projektant | [11 empty] | Zpracovatel
|  | Datum a podpis: | [7 empty] | Razítko |  |  |  | Datum a podpis: |  |  | Razítko
|  | Objednavatel | [11 empty] | Uchazeč
|  | Datum a podpis: | [7 empty] | Razítko |  |  |  | Datum a podpis: |  |  | Razítko
REKAPITULACE OBJEKTŮ STAVBY A SOUPISŮ PRACÍ
| Kód: | [6 empty] | Koutny
| Stavba: | [6 empty] | Ostrov - využití půdního prostoru Městské knihovny
| Místo: | [13 empty] | Datum: |  | 4. 8. 2020
| Zadavatel: | [6 empty] | Město Ostrov | [6 empty] | Projektant: |  | Ing.Koutný, Merklín |  |  | Informatívní údaje z listů zakázek
| Uchazeč: | [13 empty] | Zpracovatel: |  | Šimková Dita, K.Vary
| Kód |  |  |  | Popis | [7 empty] | Cena bez DPH [CZK] |  |  |  |  | Cena s DPH [CZK] | Typ | z toho Ostat. náklady [CZK] | DPH [CZK] | Normohodiny [h] | DPH základní [CZK] | DPH snížená [CZK] | DPH základní přenesená [CZK] | DPH snížená přenesená [CZK] | Základna DPH základní | Základna DPH snížená | Základna DPH zákl. přenesená | Základna DPH sníž. přenesená | Základna DPH nulová
| Náklady z rozpočtů | [11 empty] | 0 |  |  |  |  | 0 |  | 0 | 0 | 0 | 0 | 0 | 0 | 0 | 0 | 0 | 0 | 0 | 0 |  | D | 0 | ###NOIMPORT### | IMPORT | {a709f1d7-d4aa-4fa7-ad51-a2f93158ed67} | {00000000-0000-0000-0000-000000000000}
/ |  | 01 |  |  |  | Sklad za administrativní částí | [6 empty] | 0 |  |  |  |  | 0 | STA | 0 | 0 | 0 | 0 | 0 | 0 | 0 | 0 | 0 | 0 | 0 | 0 |  |  | 1 |  | IMPORT | {c744b44d-97cf-4b40-a03f-f9ffae1fe34f} | {a709f1d7-d4aa-4fa7-ad51-a2f93158ed67} | 2
/ |  | 02 |  |  |  | Sklad za spisovnou | [6 empty] | 0 |  |  |  |  | 0 | STA | 0 | 0 | 0 | 0 | 0 | 0 | 0 | 0 | 0 | 0 | 0 | 0 |  |  | 1 |  | IMPORT | {93fd062f-69ce-4c77-92e2-f4d2631b6bd1} | {a709f1d7-d4aa-4fa7-ad51-a2f93158ed67} | 2
/ |  | 03 |  |  |  | Silnoproud, slaboproud | [6 empty] | 0 |  |  |  |  | 0 | STA | 0 | 0 | 0 | 0 | 0 | 0 | 0 | 0 | 0 | 0 | 0 | 0 |  |  | 1 |  | IMPORT | {79b72a12-b81e-4449-bfb3-6d82de87ec28} | {a709f1d7-d4aa-4fa7-ad51-a2f93158ed67} | 2
/ |  | 04 |  |  |  | Vedlejší rozpočtové náklady | [6 empty] | 0 |  |  |  |  | 0 | STA | 0 | 0 | 0 | 0 | 0 | 0 | 0 | 0 | 0 | 0 | 0 | 0 |  |  | 1 |  | IMPORT | {6c4bcad4-1746-4632-a332-54830a50df40} | {a709f1d7-d4aa-4fa7-ad51-a2f93158ed67} | 2

## 01 - Sklad za administrat...
{c744b44d-97cf-4b40-a03f-f9ffae1fe34f}
2
| KRYCÍ LIST SOUPISU PRACÍ | [7 empty] | v --- níže se nacházejí doplnkové a pomocné údaje k sestavám --- v | [8 empty] | False
Stavba:
Ostrov - využití půdního prostoru Městské knihovny
Objekt:
01 - Sklad za administrativní částí
| KSO: |  |  |  |  | CC-CZ:
| Místo: |  |  |  |  | Datum: | 4. 8. 2020
| Zadavatel: |  |  |  |  | IČ:
|  | Město Ostrov |  |  |  | DIČ:
| Uchazeč: |  |  |  |  | IČ: | Vyplň údaj
|  | Vyplň údaj |  |  |  | DIČ: | Vyplň údaj
| Projektant: |  |  |  |  | IČ:
|  | Ing.Koutný, Merklín |  |  |  | DIČ:
| Zpracovatel: |  |  |  |  | IČ:
|  | Šimková Dita, K.Vary |  |  |  | DIČ:
Poznámka:
| Cena bez DPH | [5 empty] | 0
|  |  | Základ daně |  |  | Sazba daně | Výše daně
| DPH | základní | 0 |  |  | 21% | 0
|  | snížená | 0 |  |  | 15% | 0
|  | zákl. přenesená | 0 |  |  | 21% | 0
|  | sníž. přenesená | 0 |  |  | 15% | 0
|  | nulová | 0 |  |  | 0% | 0
| Cena s DPH |  |  | v | CZK |  | 0
| Projektant |  |  | Zpracovatel
| Datum a podpis: |  | Razítko | Datum a podpis: |  |  | Razítko
| Objednavatel |  |  | Uchazeč
| Datum a podpis: |  | Razítko | Datum a podpis: |  |  | Razítko
REKAPITULACE ČLENĚNÍ SOUPISU PRACÍ
Stavba:
Ostrov - využití půdního prostoru Městské knihovny
Objekt:
01 - Sklad za administrativní částí
Místo: | [5 empty] | Datum: | 4. 8. 2020
Zadavatel: |  |  | Město Ostrov |  |  | Projektant: | Ing.Koutný, Merklín
Uchazeč: |  |  | Vyplň údaj |  |  | Zpracovatel: | Šimková Dita, K.Vary
Kód dílu - Popis | [6 empty] | Cena celkem [CZK]
Náklady ze soupisu prací | [6 empty] | 0 | [11 empty] | -1
| HSV - Práce a dodávky HSV | [5 empty] | 0
| 6 - Úpravy povrchů, podlahy a osazování výplní | [5 empty] | 0
| 9 - Ostatní konstrukce a práce, bourání | [5 empty] | 0
| 997 - Přesun sutě | [5 empty] | 0
| 998 - Přesun hmot | [5 empty] | 0
| PSV - Práce a dodávky PSV | [5 empty] | 0
| 713 - Izolace tepelné | [5 empty] | 0
| 762 - Konstrukce tesařské | [5 empty] | 0
| 763 - Konstrukce suché výstavby | [5 empty] | 0
| 766 - Konstrukce truhlářské | [5 empty] | 0
| 767 - Konstrukce zámečnické | [5 empty] | 0
| 775 - Podlahy skládané | [5 empty] | 0
| 776 - Podlahy povlakové | [5 empty] | 0
| 783 - Dokončovací práce - nátěry | [5 empty] | 0
| 784 - Dokončovací práce - malby a tapety | [5 empty] | 0
SOUPIS PRACÍ
Stavba:
Ostrov - využití půdního prostoru Městské knihovny
Objekt:
01 - Sklad za administrativní částí
Místo: | [5 empty] | Datum: | 4. 8. 2020
Zadavatel: |  |  | Město Ostrov |  |  | Projektant: | Ing.Koutný, Merklín
Uchazeč: |  |  | Vyplň údaj |  |  | Zpracovatel: | Šimková Dita, K.Vary
PČ | Typ | Kód | Popis | MJ | Množství | J.cena [CZK] | Cena celkem [CZK] | Cenová soustava |  | DPH | J. Nh [h] | Nh celkem [h] | J. hmotnost [t] | Hmotnost celkem [t] | J. suť [t] | Suť Celkem [t]
Náklady soupisu celkem | [6 empty] | 0 |  |  |  |  | 0 |  | 7.5146 |  | 0.482 |  | D | -1 | [10 empty] | 0
| D | HSV | Práce a dodávky HSV |  |  |  | 0 |  |  |  |  | 0 |  | 0.1199 |  | 0.272 | 1 | D | 0 |  |  |  | ROZPOCET | [6 empty] | 0
| D | 6 | Úpravy povrchů, podlahy a osazování výplní |  |  |  | 0 |  |  |  |  | 0 |  | 0.11025 |  | 0 | 1 | D | 1 |  |  |  | ROZPOCET | [6 empty] | 0
1 | K | 632450124 | Vyrovnávací cementový potěr tl do 50 mm ze suchých směsí provedený v pásu | m2 | 1.05 |  | 0 |  |  | základní |  | 0 | 0.105 | 0.11025 | 0 | 0 | 4 | K | 2 |  |  |  | ROZPOCET | 0 | 0 | 0 | 0 | 0 | 1 | 0 | 4 | -2029692314
| VV |  | podbetonování dřev.prvků na středové zdi | [14 empty] | VV | 2 | 1 | True | 0 | ROZPOCET
| VV |  | 7*0,5*0,3 |  | 1.05 | [12 empty] | VV | 2 | 2 | True | 1 | ROZPOCET
| D | 9 | Ostatní konstrukce a práce, bourání |  |  |  | 0 |  |  |  |  | 0 |  | 0.009654 |  | 0.272 | 1 | D | 1 |  |  |  | ROZPOCET | [6 empty] | 0
2 | K | 90050001R | Dod+mtz hasící přístroj typu P6 s hasící schopností 21A/113B | kus | 1 |  | 0 |  |  | základní |  | 0 | 0 | 0 | 0 | 0 | 4 | K | 2 |  |  |  | ROZPOCET | 0 | 0 | 0 | 0 | 0 | 1 | 0 | 4 | 1578774857
3 | K | 949101111 | Lešení pomocné pro objekty pozemních staveb s lešeňovou podlahou v do 1,9 m zatížení do 150 kg/m2 | m2 | 61.8 |  | 0 |  |  | základní |  | 0 | 0.00013 | 0.008034 | 0 | 0 | 4 | K | 2 |  |  |  | ROZPOCET | 0 | 0 | 0 | 0 | 0 | 1 | 0 | 4 | 508486752
| VV |  | 40,5+(12,3+3,5+3,5+2)*1 |  | 61.8 | [12 empty] | VV | 2 | 2 | True | 1 | ROZPOCET
4 | K | 952901111 | Vyčištění budov bytové a občanské výstavby při výšce podlaží do 4 m | m2 | 40.5 |  | 0 |  |  | základní |  | 0 | 4e-05 | 0.00162 | 0 | 0 | 4 | K | 2 |  |  |  | ROZPOCET | 0 | 0 | 0 | 0 | 0 | 1 | 0 | 4 | 2091197979
5 | K | 976061111 | Vybourání dřevěných madel a zábradlí | m | 17 |  | 0 |  |  | základní |  | 0 | 0 | 0 | 0.016 | 0.272 | 4 | K | 2 |  |  |  | ROZPOCET | 0 | 0 | 0 | 0 | 0 | 1 | 0 | 4 | -2144770149
| VV |  | lávka | [14 empty] | VV | 2 | 1 | True | 0 | ROZPOCET
| VV |  | 7,5*2+2 |  | 17 | [12 empty] | VV | 2 | 2 | True | 1 | ROZPOCET
6 | K | 98550001R | Odkrytí hlavy středové zdi z 1.np -dle TZ | m | 12.5 |  | 0 |  |  | základní |  | 0 | 0 | 0 | 0 | 0 | 4 | K | 2 |  |  |  | ROZPOCET | 0 | 0 | 0 | 0 | 0 | 1 | 0 | 4 | 726424930
7 | K | 98550002R | Dmtz a zpětná mtz stáv.vaty do tl.25cm z podlahy půdy, dočastná dřev.pochozí plocha pro provádění stavby | m2 | 41 |  | 0 |  |  | základní |  | 0 | 0 | 0 | 0 | 0 | 4 | K | 2 |  |  |  | ROZPOCET | 0 | 0 | 0 | 0 | 0 | 1 | 0 | 4 | 266473341
| VV |  | (12,5+4+4)*2 |  | 41 | [12 empty] | VV | 2 | 2 | True | 1 | ROZPOCET
| D | 997 | Přesun sutě |  |  |  | 0 |  |  |  |  | 0 |  | 0 |  | 0 | 1 | D | 1 |  |  |  | ROZPOCET | [6 empty] | 0
8 | K | 997013212 | Vnitrostaveništní doprava suti a vybouraných hmot pro budovy v do 9 m ručně | t | 0.482 |  | 0 |  |  | základní |  | 0 | 0 | 0 | 0 | 0 | 4 | K | 2 |  |  |  | ROZPOCET | 0 | 0 | 0 | 0 | 0 | 1 | 0 | 4 | -719764829
9 | K | 997013219 | Příplatek k vnitrostaveništní dopravě suti a vybouraných hmot za zvětšenou dopravu suti ZKD 10 m | t | 0.482 |  | 0 |  |  | základní |  | 0 | 0 | 0 | 0 | 0 | 4 | K | 2 |  |  |  | ROZPOCET | 0 | 0 | 0 | 0 | 0 | 1 | 0 | 4 | 710352959
10 | K | 997013501 | Odvoz suti a vybouraných hmot na skládku nebo meziskládku do 1 km se složením | t | 0.482 |  | 0 |  |  | základní |  | 0 | 0 | 0 | 0 | 0 | 4 | K | 2 |  |  |  | ROZPOCET | 0 | 0 | 0 | 0 | 0 | 1 | 0 | 4 | 110681663
11 | K | 997013509 | Příplatek k odvozu suti a vybouraných hmot na skládku ZKD 1 km přes 1 km | t | 11.568 |  | 0 |  |  | základní |  | 0 | 0 | 0 | 0 | 0 | 4 | K | 2 |  |  |  | ROZPOCET | 0 | 0 | 0 | 0 | 0 | 1 | 0 | 4 | 1777172516
| VV |  | 0,482*24 |  | 11.568 | [12 empty] | VV | 2 | 2 | True | 1 | ROZPOCET
12 | K | 997013631 | Poplatek za uložení na skládce (skládkovné) stavebního odpadu směsného kód odpadu 17 09 04 | t | 0.482 |  | 0 |  |  | základní |  | 0 | 0 | 0 | 0 | 0 | 4 | K | 2 |  |  |  | ROZPOCET | 0 | 0 | 0 | 0 | 0 | 1 | 0 | 4 | -2002611279
| D | 998 | Přesun hmot |  |  |  | 0 |  |  |  |  | 0 |  | 0 |  | 0 | 1 | D | 1 |  |  |  | ROZPOCET | [6 empty] | 0
13 | K | 998011002 | Přesun hmot pro budovy zděné v do 12 m | t | 0.12 |  | 0 |  |  | základní |  | 0 | 0 | 0 | 0 | 0 | 4 | K | 2 |  |  |  | ROZPOCET | 0 | 0 | 0 | 0 | 0 | 1 | 0 | 4 | -1281798369
| D | PSV | Práce a dodávky PSV |  |  |  | 0 |  |  |  |  | 0 |  | 7.3947 |  | 0.21 | 2 | D | 0 |  |  |  | ROZPOCET | [6 empty] | 0
| D | 713 | Izolace tepelné |  |  |  | 0 |  |  |  |  | 0 |  | 0.40281 |  | 0 | 2 | D | 1 |  |  |  | ROZPOCET | [6 empty] | 0
14 | K | 713111111 | Montáž izolace tepelné vrchem stropů volně kladenými rohožemi, pásy, dílci, deskami | m2 | 59.12 |  | 0 |  |  | základní |  | 0 | 0 | 0 | 0 | 0 | 16 | K | 2 |  |  |  | ROZPOCET | 0 | 0 | 0 | 0 | 0 | 1 | 0 | 16 | -80047826
| VV |  | skladba G, I | [14 empty] | VV | 2 | 1 | True | 0 | ROZPOCET
| VV |  | 19,68+34,44+5 |  | 59.12 | [12 empty] | VV | 2 | 2 | True | 1 | ROZPOCET
15 | K | 713121121 | Montáž izolace tepelné podlah volně kladenými rohožemi, pásy, dílci, deskami 2 vrstvy | m2 | 47.355 |  | 0 |  |  | základní |  | 0 | 0 | 0 | 0 | 0 | 16 | K | 2 |  |  |  | ROZPOCET | 0 | 0 | 0 | 0 | 0 | 1 | 0 | 16 | 74051673
| VV |  | skladba K | [14 empty] | VV | 2 | 1 | True | 0 | ROZPOCET
| VV |  | 12,3*3,85 |  | 47.355 | [12 empty] | VV | 2 | 2 | True | 1 | ROZPOCET
16 | K | 713131151 | Montáž izolace tepelné stěn a základů volně vloženými rohožemi, pásy, dílci, deskami 1 vrstva | m2 | 6.15 |  | 0 |  |  | základní |  | 0 | 0 | 0 | 0 | 0 | 16 | K | 2 |  |  |  | ROZPOCET | 0 | 0 | 0 | 0 | 0 | 1 | 0 | 16 | -68666707
| VV |  | 6,15 "skladba J |  | 6.15 | [12 empty] | VV | 2 | 2 | True | 1 | ROZPOCET
17 | M | 63152143 | pás tepelně izolační univerzální λ=0,038 tl 60mm | m2 | 48.302 |  | 0 |  |  | základní |  | 0 | 0.00168 | 0.081147 | 0 | 0 | 32 | M | 2 |  |  |  | ROZPOCET | 0 | 0 | 0 | 0 | 0 | 1 | 0 | 16 | 1797124611
| VV |  | 47,355 |  | 47.355 | [12 empty] | VV | 2 | 2 | True | 1 | ROZPOCET
| VV |  | 47,355*1,02 'Přepočtené koeficientem množství |  | 48.302 | [12 empty] | VV | 2 | 2 | False | 1 | ROZPOCET
18 | M | 63152145 | pás tepelně izolační univerzální λ=0,038 tl 100mm | m2 | 114.878 |  | 0 |  |  | základní |  | 0 | 0.0028 | 0.32166 | 0 | 0 | 32 | M | 2 |  |  |  | ROZPOCET | 0 | 0 | 0 | 0 | 0 | 1 | 0 | 16 | 1018785926
| VV |  | 47,355+6,15+19,68+34,44+5 |  | 112.625 | [12 empty] | VV | 2 | 2 | True | 1 | ROZPOCET
| VV |  | 112,625*1,02 'Přepočtené koeficientem množství |  | 114.878 | [12 empty] | VV | 2 | 2 | False | 1 | ROZPOCET
19 | K | 998713202 | Přesun hmot procentní pro izolace tepelné v objektech v do 12 m | % |  |  | 0 |  |  | základní |  | 0 | 0 | 0 | 0 | 0 | 16 | K | 2 |  |  |  | ROZPOCET | 0 | 0 | 0 | 0 | 0 | 1 | 0 | 16 | -1721132444
| D | 762 | Konstrukce tesařské |  |  |  | 0 |  |  |  |  | 0 |  | 4.2508 |  | 0.21 | 2 | D | 1 |  |  |  | ROZPOCET | [6 empty] | 0
20 | K | 76208001R | Spojovací prostředky nad rámec položek -vruty s talířovou hlavou kadmiované (nerezové) | soub | 1 |  | 0 |  |  | základní |  | 0 | 0 | 0 | 0 | 0 | 16 | K | 2 |  |  |  | ROZPOCET | 0 | 0 | 0 | 0 | 0 | 1 | 0 | 16 | 1345706250
21 | K | 762081510 | Plošné hoblování hraněného řeziva na staveništi | m2 | 41 |  | 0 |  |  | základní |  | 0 | 0 | 0 | 0 | 0 | 16 | K | 2 |  |  |  | ROZPOCET | 0 | 0 | 0 | 0 | 0 | 1 | 0 | 16 | -1772621889
| VV |  | 41 " prkna |  | 41 | [12 empty] | VV | 2 | 2 | True | 1 | ROZPOCET
22 | K | 762083121 | Impregnace řeziva proti dřevokaznému hmyzu, houbám a plísním máčením třída ohrožení 1 a 2 | m3 | 7.384 |  | 0 |  |  | základní |  | 0 | 0.00108 | 0.0079747 | 0 | 0 | 16 | K | 2 |  |  |  | ROZPOCET | 0 | 0 | 0 | 0 | 0 | 1 | 0 | 16 | -1737047677
| VV |  | 0,974+5,4+0,125+0,885 |  | 7.384 | [12 empty] | VV | 2 | 2 | True | 1 | ROZPOCET
23 | K | 762521108 | Položení podlahy z hrubých fošen na sraz | m2 | 50 |  | 0 |  |  | základní |  | 0 | 0 | 0 | 0 | 0 | 16 | K | 2 |  |  |  | ROZPOCET | 0 | 0 | 0 | 0 | 0 | 1 | 0 | 16 | -1482628678
| VV |  | 50 " dle PD |  | 50 | [12 empty] | VV | 2 | 2 | True | 1 | ROZPOCET
24 | M | 60511022 | řezivo jehličnaté středové smrk tl 33-100mm dl 2-3,5m | m3 | 5.6 |  | 0 |  |  | základní |  | 0 | 0.55 | 3.08 | 0 | 0 | 32 | M | 2 |  |  |  | ROZPOCET | 0 | 0 | 0 | 0 | 0 | 1 | 0 | 16 | 1442695624
| VV |  | 50*0,1 |  | 5 | [12 empty] | VV | 2 | 2 | True | 1 | ROZPOCET
| VV |  | 5*1,12 'Přepočtené koeficientem množství |  | 5.6 | [12 empty] | VV | 2 | 2 | False | 1 | ROZPOCET
25 | K | 762521811 | Demontáž podlah bez polštářů z prken tloušťky do 32 mm | m2 | 7.5 |  | 0 |  |  | základní |  | 0 | 0 | 0 | 0.016 | 0.12 | 16 | K | 2 |  |  |  | ROZPOCET | 0 | 0 | 0 | 0 | 0 | 1 | 0 | 16 | -359043628
| VV |  | lávka | [14 empty] | VV | 2 | 1 | True | 0 | ROZPOCET
| VV |  | 7,5*1 |  | 7.5 | [12 empty] | VV | 2 | 2 | True | 1 | ROZPOCET
26 | K | 762524104 | Položení podlahy z hoblovaných prken na pero a drážku | m2 | 41 |  | 0 |  |  | základní |  | 0 | 0 | 0 | 0 | 0 | 16 | K | 2 |  |  |  | ROZPOCET | 0 | 0 | 0 | 0 | 0 | 1 | 0 | 16 | -507354508
| VV |  | 41 " dle PD |  | 41 | [12 empty] | VV | 2 | 2 | True | 1 | ROZPOCET
27 | M | 60511081 | řezivo jehličnaté středové smrk tl 18-32mm dl 4-5m | m3 | 1.01 |  | 0 |  |  | základní |  | 0 | 0.55 | 0.5555 | 0 | 0 | 32 | M | 2 |  |  |  | ROZPOCET | 0 | 0 | 0 | 0 | 0 | 1 | 0 | 16 | 52465569
| VV |  | 41*0,022 |  | 0.902 | [12 empty] | VV | 2 | 2 | True | 1 | ROZPOCET
| VV |  | 0,902*1,12 'Přepočtené koeficientem množství |  | 1.01 | [12 empty] | VV | 2 | 2 | False | 1 | ROZPOCET
28 | K | 762595001 | Spojovací prostředky pro položení dřevěných podlah a zakrytí kanálů | m2 | 6.374 |  | 0 |  |  | základní |  | 0 | 0.0002 | 0.0012748 | 0 | 0 | 16 | K | 2 |  |  |  | ROZPOCET | 0 | 0 | 0 | 0 | 0 | 1 | 0 | 16 | 1714054853
| VV |  | 0,974+5,4 |  | 6.374 | [12 empty] | VV | 2 | 2 | True | 1 | ROZPOCET
29 | K | 762711810 | Demontáž prostorových vázaných kcí z hraněného řeziva průřezové plochy do 120 cm2 | m | 15 |  | 0 |  |  | základní |  | 0 | 0 | 0 | 0.006 | 0.09 | 16 | K | 2 |  |  |  | ROZPOCET | 0 | 0 | 0 | 0 | 0 | 1 | 0 | 16 | 1909089569
| VV |  | lávka | [14 empty] | VV | 2 | 1 | True | 0 | ROZPOCET
| VV |  | 7,5*2 |  | 15 | [12 empty] | VV | 2 | 2 | True | 1 | ROZPOCET
30 | K | 762713110 | Montáž prostorové vázané kce z hraněného řeziva průřezové plochy do 120 cm2 | m | 13 |  | 0 |  |  | základní |  | 0 | 0 | 0 | 0 | 0 | 16 | K | 2 |  |  |  | ROZPOCET | 0 | 0 | 0 | 0 | 0 | 1 | 0 | 16 | 1398736458
| VV |  | koncová ztužující fošta | [14 empty] | VV | 2 | 1 | True | 0 | ROZPOCET
| VV |  | 13 |  | 13 | [12 empty] | VV | 2 | 2 | True | 1 | ROZPOCET
31 | M | 60512125 | hranol stavební řezivo průřezu do 120cm2 do dl 6m | m3 | 0.14 |  | 0 |  |  | základní |  | 0 | 0.55 | 0.077 | 0 | 0 | 32 | M | 2 |  |  |  | ROZPOCET | 0 | 0 | 0 | 0 | 0 | 1 | 0 | 16 | -1766493205
| VV |  | 13*0,08*0,12 |  | 0.125 | [12 empty] | VV | 2 | 2 | True | 1 | ROZPOCET
| VV |  | 0,125*1,12 'Přepočtené koeficientem množství |  | 0.14 | [12 empty] | VV | 2 | 2 | False | 1 | ROZPOCET
32 | K | 762713130 | Montáž prostorové vázané kce z hraněného řeziva průřezové plochy do 288 cm2 | m | 32 |  | 0 |  |  | základní |  | 0 | 0 | 0 | 0 | 0 | 16 | K | 2 |  |  |  | ROZPOCET | 0 | 0 | 0 | 0 | 0 | 1 | 0 | 16 | 1585535749
| VV |  | dle PD | [14 empty] | VV | 2 | 1 | True | 0 | ROZPOCET
| VV |  | 13+13+6 |  | 32 | [12 empty] | VV | 2 | 2 | True | 1 | ROZPOCET
33 | M | 60512135 | hranol stavební řezivo průřezu do 288cm2 do dl 6m | m3 | 0.917 |  | 0 |  |  | základní |  | 0 | 0.55 | 0.50435 | 0 | 0 | 32 | M | 2 |  |  |  | ROZPOCET | 0 | 0 | 0 | 0 | 0 | 1 | 0 | 16 | 1461089778
| VV |  | 32*0,16*0,16 |  | 0.819 | [12 empty] | VV | 2 | 2 | True | 1 | ROZPOCET
| VV |  | 0,819*1,12 'Přepočtené koeficientem množství |  | 0.917 | [12 empty] | VV | 2 | 2 | False | 1 | ROZPOCET
34 | K | 762795000 | Spojovací prostředky pro montáž prostorových vázaných kcí | m3 | 1.01 |  | 0 |  |  | základní |  | 0 | 0.02447 | 0.024715 | 0 | 0 | 16 | K | 2 |  |  |  | ROZPOCET | 0 | 0 | 0 | 0 | 0 | 1 | 0 | 16 | -16118676
| VV |  | 0,125+0,885 |  | 1.01 | [12 empty] | VV | 2 | 2 | True | 1 | ROZPOCET
35 | K | 998762202 | Přesun hmot procentní pro kce tesařské v objektech v do 12 m | % |  |  | 0 |  |  | základní |  | 0 | 0 | 0 | 0 | 0 | 16 | K | 2 |  |  |  | ROZPOCET | 0 | 0 | 0 | 0 | 0 | 1 | 0 | 16 | -1990359018
| D | 763 | Konstrukce suché výstavby |  |  |  | 0 |  |  |  |  | 0 |  | 2.468 |  | 0 | 2 | D | 1 |  |  |  | ROZPOCET | [6 empty] | 0
36 | K | 763111346 | SDK příčka tl 125 mm profil CW+UW 100 desky 1xDFH2 12,5 s izolací EI 45 Rw do 51 dB | m2 | 46.65 |  | 0 |  |  | základní |  | 0 | 0.03086 | 1.4396 | 0 | 0 | 16 | K | 2 |  |  |  | ROZPOCET | 0 | 0 | 0 | 0 | 0 | 1 | 0 | 16 | -1466329106
| VV |  | skladba H | [14 empty] | VV | 2 | 1 | True | 0 | ROZPOCET
| VV |  | (12,3+3,5+3,5)*2,5 |  | 48.25 | [12 empty] | VV | 2 | 2 | True | 0 | ROZPOCET
| VV |  | -0,8*2 |  | -1.6 | [12 empty] | VV | 2 | 2 | True | 0 | ROZPOCET
| VV |  | Součet |  | 46.65 | [12 empty] | VV | 2 | 4 | True | 1 | ROZPOCET
37 | K | 763111717 | SDK příčka základní penetrační nátěr (oboustranně) | m2 | 93.3 |  | 0 |  |  | základní |  | 0 | 0.0002 | 0.01866 | 0 | 0 | 16 | K | 2 |  |  |  | ROZPOCET | 0 | 0 | 0 | 0 | 0 | 1 | 0 | 16 | 1816166084
| VV |  | 46,65*2 |  | 93.3 | [12 empty] | VV | 2 | 2 | True | 1 | ROZPOCET
38 | K | 763111741 | Montáž parotěsné zábrany do SDK příčky | m2 | 52.8 |  | 0 |  |  | základní |  | 0 | 0 | 0 | 0 | 0 | 16 | K | 2 |  |  |  | ROZPOCET | 0 | 0 | 0 | 0 | 0 | 1 | 0 | 16 | -149620095
| VV |  | 6,15 " skladba J |  | 6.15 | [12 empty] | VV | 2 | 2 | True | 0 | ROZPOCET
| VV |  | 46,65 " skladba H |  | 46.65 | [12 empty] | VV | 2 | 2 | True | 0 | ROZPOCET
| VV |  | Součet |  | 52.8 | [12 empty] | VV | 2 | 4 | True | 1 | ROZPOCET
39 | K | 76311501R | Dod+mtz hlavový profil -ztužení hlavy SDK stěny | m | 15.5 |  | 0 |  |  | základní |  | 0 | 0 | 0 | 0 | 0 | 16 | K | 2 |  |  |  | ROZPOCET | 0 | 0 | 0 | 0 | 0 | 1 | 0 | 16 | 154548959
40 | K | 76311502R | Dod+mtz rohové profily pro SDK kce | m | 30.1 |  | 0 |  |  | základní |  | 0 | 0 | 0 | 0 | 0 | 16 | K | 2 |  |  |  | ROZPOCET | 0 | 0 | 0 | 0 | 0 | 1 | 0 | 16 | -272341090
| VV |  | 2,5*2+12,3+1,6*2+4,8*2 |  | 30.1 | [12 empty] | VV | 2 | 2 | True | 1 | ROZPOCET
41 | K | 763121447 | SDK stěna předsazená tl 115 mm profil CW+UW 100 deska 1xDFH2 15 s izolací EI 30 | m2 | 6.15 |  | 0 |  |  | základní |  | 0 | 0.0193 | 0.11869 | 0 | 0 | 16 | K | 2 |  |  |  | ROZPOCET | 0 | 0 | 0 | 0 | 0 | 1 | 0 | 16 | -142931747
| VV |  | skladba J | [14 empty] | VV | 2 | 1 | True | 0 | ROZPOCET
| VV |  | 12,3*0,5 |  | 6.15 | [12 empty] | VV | 2 | 2 | True | 1 | ROZPOCET
42 | K | 763121714 | SDK stěna předsazená základní penetrační nátěr | m2 | 6.15 |  | 0 |  |  | základní |  | 0 | 0.0001 | 0.000615 | 0 | 0 | 16 | K | 2 |  |  |  | ROZPOCET | 0 | 0 | 0 | 0 | 0 | 1 | 0 | 16 | 929438168
| VV |  | 6,15 |  | 6.15 | [12 empty] | VV | 2 | 2 | True | 1 | ROZPOCET
43 | K | 76313147R | SDK podhled deska 1xDFH2 15 bez izolace dvouvrstvá spodní kce profil CD+UD REI do 120 | m2 | 59.12 |  | 0 |  |  | základní |  | 0 | 0.01385 | 0.81881 | 0 | 0 | 16 | K | 2 |  |  |  | ROZPOCET | 0 | 0 | 0 | 0 | 0 | 1 | 0 | 16 | 173585134
| VV |  | skladba G,I vč.vikýře | [14 empty] | VV | 2 | 1 | True | 0 | ROZPOCET
| VV |  | 19,68+34,44+5 |  | 59.12 | [12 empty] | VV | 2 | 2 | True | 1 | ROZPOCET
44 | K | 763131714 | SDK podhled základní penetrační nátěr | m2 | 59.12 |  | 0 |  |  | základní |  | 0 | 0.0001 | 0.005912 | 0 | 0 | 16 | K | 2 |  |  |  | ROZPOCET | 0 | 0 | 0 | 0 | 0 | 1 | 0 | 16 | 1075041626
| VV |  | 19,68+34,44+5 |  | 59.12 | [12 empty] | VV | 2 | 2 | True | 1 | ROZPOCET
45 | K | 763131751 | Montáž parotěsné zábrany do SDK podhledu | m2 | 59.12 |  | 0 |  |  | základní |  | 0 | 0 | 0 | 0 | 0 | 16 | K | 2 |  |  |  | ROZPOCET | 0 | 0 | 0 | 0 | 0 | 1 | 0 | 16 | -1598657189
| VV |  | skladba G,I | [14 empty] | VV | 2 | 1 | True | 0 | ROZPOCET
| VV |  | 19,68+34,44+5 |  | 59.12 | [12 empty] | VV | 2 | 2 | True | 1 | ROZPOCET
46 | M | 28329274 | fólie PE vyztužená pro parotěsnou vrstvu (reakce na oheň - třída E) 110g/m2 | m2 | 123.112 |  | 0 |  |  | základní |  | 0 | 0.00011 | 0.013542 | 0 | 0 | 32 | M | 2 |  |  |  | ROZPOCET | 0 | 0 | 0 | 0 | 0 | 1 | 0 | 16 | 1739844536
| VV |  | 6,15+19,68+34,44+46,65+5 |  | 111.92 | [12 empty] | VV | 2 | 2 | True | 1 | ROZPOCET
| VV |  | 111,92*1,1 'Přepočtené koeficientem množství |  | 123.112 | [12 empty] | VV | 2 | 2 | False | 1 | ROZPOCET
47 | K | 763172315 | Montáž revizních dvířek SDK kcí vel. 600x600 mm | kus | 3 |  | 0 |  |  | základní |  | 0 | 7e-05 | 0.00021 | 0 | 0 | 16 | K | 2 |  |  |  | ROZPOCET | 0 | 0 | 0 | 0 | 0 | 1 | 0 | 16 | 1263888374
48 | M | 59030166 | klapka revizní protipožární EI 30 pro stěny a podhledy tl 12,5mm 600x600mm | kus | 3 |  | 0 |  |  | základní |  | 0 | 0.009 | 0.027 | 0 | 0 | 32 | M | 2 |  |  |  | ROZPOCET | 0 | 0 | 0 | 0 | 0 | 1 | 0 | 16 | -644305064
49 | K | 763181311 | Montáž jednokřídlové kovové zárubně SDK příčka | kus | 1 |  | 0 |  |  | základní |  | 0 | 0.00022 | 0.00022 | 0 | 0 | 16 | K | 2 |  |  |  | ROZPOCET | 0 | 0 | 0 | 0 | 0 | 1 | 0 | 16 | -970311833
50 | M | 55331315 | zárubeň ocelová protipožární pro sádrokarton s drážkou 125 levá/pravá 800 s UA-profilem | kus | 1 |  | 0 |  |  | základní |  | 0 | 0.02474 | 0.02474 | 0 | 0 | 32 | M | 2 |  |  |  | ROZPOCET | 0 | 0 | 0 | 0 | 0 | 1 | 0 | 16 | 228526081
51 | K | 998763402 | Přesun hmot procentní pro sádrokartonové konstrukce v objektech v do 12 m | % |  |  | 0 |  |  | základní |  | 0 | 0 | 0 | 0 | 0 | 16 | K | 2 |  |  |  | ROZPOCET | 0 | 0 | 0 | 0 | 0 | 1 | 0 | 16 | -795007400
| D | 766 | Konstrukce truhlářské |  |  |  | 0 |  |  |  |  | 0 |  | 0.04363 |  | 0 | 2 | D | 1 |  |  |  | ROZPOCET | [6 empty] | 0
52 | K | 766660021 | Montáž dveřních křídel otvíravých jednokřídlových š do 0,8 m požárních do ocelové zárubně | kus | 1 |  | 0 |  |  | základní |  | 0 | 0 | 0 | 0 | 0 | 16 | K | 2 |  |  |  | ROZPOCET | 0 | 0 | 0 | 0 | 0 | 1 | 0 | 16 | 745261678
53 | M | 61165339 | dveře jednokřídlé dřevotřískové protipožární EI (EW) 30 D3 povrch lakovaný plné 800x1970/2100mm | kus | 1 |  | 0 |  |  | základní |  | 0 | 0.038 | 0.038 | 0 | 0 | 32 | M | 2 |  |  |  | ROZPOCET | 0 | 0 | 0 | 0 | 0 | 1 | 0 | 16 | 413698133
54 | K | 766660717 | Montáž dveřních křídel samozavírače na ocelovou zárubeň | kus | 1 |  | 0 |  |  | základní |  | 0 | 0 | 0 | 0 | 0 | 16 | K | 2 |  |  |  | ROZPOCET | 0 | 0 | 0 | 0 | 0 | 1 | 0 | 16 | 1398396929
55 | M | 54917255 | samozavírač dveří hydraulický K214 č.12 zlatá bronz | kus | 1 |  | 0 |  |  | základní |  | 0 | 0.0032 | 0.0032 | 0 | 0 | 32 | M | 2 |  |  |  | ROZPOCET | 0 | 0 | 0 | 0 | 0 | 1 | 0 | 16 | -486716802
56 | K | 766660728 | Montáž dveřního interiérového kování - zámku | kus | 1 |  | 0 |  |  | základní |  | 0 | 0 | 0 | 0 | 0 | 16 | K | 2 |  |  |  | ROZPOCET | 0 | 0 | 0 | 0 | 0 | 1 | 0 | 16 | -414756095
57 | K | 766660729 | Montáž dveřního interiérového kování - štítku s klikou | kus | 1 |  | 0 |  |  | základní |  | 0 | 0 | 0 | 0 | 0 | 16 | K | 2 |  |  |  | ROZPOCET | 0 | 0 | 0 | 0 | 0 | 1 | 0 | 16 | -459194357
58 | M | 5491462R | kování dveřní vrchní klika včetně zámku | kus | 1 |  | 0 |  |  | základní |  | 0 | 0.0012 | 0.0012 | 0 | 0 | 32 | M | 2 |  |  |  | ROZPOCET | 0 | 0 | 0 | 0 | 0 | 1 | 0 | 16 | -1364641467
59 | K | 766695212 | Montáž truhlářských prahů dveří jednokřídlových šířky do 10 cm | kus | 1 |  | 0 |  |  | základní |  | 0 | 0 | 0 | 0 | 0 | 16 | K | 2 |  |  |  | ROZPOCET | 0 | 0 | 0 | 0 | 0 | 1 | 0 | 16 | -1188757221
60 | M | 61187156 | práh dveřní dřevěný dubový tl 20mm dl 820mm š 100mm | kus | 1 |  | 0 |  |  | základní |  | 0 | 0.00123 | 0.00123 | 0 | 0 | 32 | M | 2 |  |  |  | ROZPOCET | 0 | 0 | 0 | 0 | 0 | 1 | 0 | 16 | -868125718
61 | K | 998766202 | Přesun hmot procentní pro konstrukce truhlářské v objektech v do 12 m | % |  |  | 0 |  |  | základní |  | 0 | 0 | 0 | 0 | 0 | 16 | K | 2 |  |  |  | ROZPOCET | 0 | 0 | 0 | 0 | 0 | 1 | 0 | 16 | -798519755
| D | 767 | Konstrukce zámečnické |  |  |  | 0 |  |  |  |  | 0 |  | 0 |  | 0 | 2 | D | 1 |  |  |  | ROZPOCET | [6 empty] | 0
62 | K | 76750001R | Dod+mtz pomocný ocel. pozinkovaný jeklový rám (jekl 100/80/5) pro SDK strop | kg | 315 |  | 0 |  |  | základní |  | 0 | 0 | 0 | 0 | 0 | 16 | K | 2 |  |  |  | ROZPOCET | 0 | 0 | 0 | 0 | 0 | 1 | 0 | 16 | 1137623789
63 | K | 998767202 | Přesun hmot procentní pro zámečnické konstrukce v objektech v do 12 m | % |  |  | 0 |  |  | základní |  | 0 | 0 | 0 | 0 | 0 | 16 | K | 2 |  |  |  | ROZPOCET | 0 | 0 | 0 | 0 | 0 | 1 | 0 | 16 | 1825388885
| D | 775 | Podlahy skládané |  |  |  | 0 |  |  |  |  | 0 |  | 0.01782 |  | 0 | 2 | D | 1 |  |  |  | ROZPOCET | [6 empty] | 0
64 | K | 775591191 | Montáž podložky vyrovnávací a tlumící pro plovoucí podlahy | m2 | 40.5 |  | 0 |  |  | základní |  | 0 | 0 | 0 | 0 | 0 | 16 | K | 2 |  |  |  | ROZPOCET | 0 | 0 | 0 | 0 | 0 | 1 | 0 | 16 | 1377265569
| VV |  | 40,5 "sklad |  | 40.5 | [12 empty] | VV | 2 | 2 | True | 1 | ROZPOCET
65 | M | 61155350 | podložka izolační z pěnového PE 2mm | m2 | 44.55 |  | 0 |  |  | základní |  | 0 | 0.0004 | 0.01782 | 0 | 0 | 32 | M | 2 |  |  |  | ROZPOCET | 0 | 0 | 0 | 0 | 0 | 1 | 0 | 16 | -1463982238
| VV |  | 40,5 |  | 40.5 | [12 empty] | VV | 2 | 2 | True | 1 | ROZPOCET
| VV |  | 40,5*1,1 'Přepočtené koeficientem množství |  | 44.55 | [12 empty] | VV | 2 | 2 | False | 1 | ROZPOCET
66 | K | 998775202 | Přesun hmot procentní pro podlahy dřevěné v objektech v do 12 m | % |  |  | 0 |  |  | základní |  | 0 | 0 | 0 | 0 | 0 | 16 | K | 2 |  |  |  | ROZPOCET | 0 | 0 | 0 | 0 | 0 | 1 | 0 | 16 | 1428740856
| D | 776 | Podlahy povlakové |  |  |  | 0 |  |  |  |  | 0 |  | 0.15109 |  | 0 | 2 | D | 1 |  |  |  | ROZPOCET | [6 empty] | 0
67 | K | 776221111 | Lepení pásů z PVC standardním lepidlem | m2 | 40.5 |  | 0 |  |  | základní |  | 0 | 0.0003 | 0.01215 | 0 | 0 | 16 | K | 2 |  |  |  | ROZPOCET | 0 | 0 | 0 | 0 | 0 | 1 | 0 | 16 | -1077891524
| VV |  | 40,5 "sklad |  | 40.5 | [12 empty] | VV | 2 | 2 | True | 1 | ROZPOCET
68 | M | 28411000 | PVC heterogenní zátěžová tl 2,25mm, nášlapná vrstva 0,90mm, třída zátěže 34/43, otlak do 0,03mm, R10, hořlavost Bfl S1 | m2 | 44.55 |  | 0 |  |  | základní |  | 0 | 0.00287 | 0.12786 | 0 | 0 | 32 | M | 2 |  |  |  | ROZPOCET | 0 | 0 | 0 | 0 | 0 | 1 | 0 | 16 | -580453198
| VV |  | 40,5 |  | 40.5 | [12 empty] | VV | 2 | 2 | True | 1 | ROZPOCET
| VV |  | 40,5*1,1 'Přepočtené koeficientem množství |  | 44.55 | [12 empty] | VV | 2 | 2 | False | 1 | ROZPOCET
69 | K | 776421111 | Montáž obvodových lišt lepením | m | 30.2 |  | 0 |  |  | základní |  | 0 | 1e-05 | 0.000302 | 0 | 0 | 16 | K | 2 |  |  |  | ROZPOCET | 0 | 0 | 0 | 0 | 0 | 1 | 0 | 16 | -695301293
| VV |  | (3,5+12)*2-0,8 |  | 30.2 | [12 empty] | VV | 2 | 2 | True | 1 | ROZPOCET
70 | M | 28411009 | lišta soklová PVC | m | 30.804 |  | 0 |  |  | základní |  | 0 | 0.00035 | 0.010781 | 0 | 0 | 32 | M | 2 |  |  |  | ROZPOCET | 0 | 0 | 0 | 0 | 0 | 1 | 0 | 16 | -774008053
| VV |  | 30,2 |  | 30.2 | [12 empty] | VV | 2 | 2 | True | 1 | ROZPOCET
| VV |  | 30,2*1,02 'Přepočtené koeficientem množství |  | 30.804 | [12 empty] | VV | 2 | 2 | False | 1 | ROZPOCET
71 | K | 998776202 | Přesun hmot procentní pro podlahy povlakové v objektech v do 12 m | % |  |  | 0 |  |  | základní |  | 0 | 0 | 0 | 0 | 0 | 16 | K | 2 |  |  |  | ROZPOCET | 0 | 0 | 0 | 0 | 0 | 1 | 0 | 16 | 1265981093
| D | 783 | Dokončovací práce - nátěry |  |  |  | 0 |  |  |  |  | 0 |  | 0.01925 |  | 0 | 2 | D | 1 |  |  |  | ROZPOCET | [6 empty] | 0
72 | K | 783213111 | Napouštěcí jednonásobný syntetický biocidní nátěr tesařských konstrukcí zabudovaných do konstrukce | m2 | 137.5 |  | 0 |  |  | základní |  | 0 | 0.00014 | 0.01925 | 0 | 0 | 16 | K | 2 |  |  |  | ROZPOCET | 0 | 0 | 0 | 0 | 0 | 1 | 0 | 16 | 954892661
| VV |  | dotčená část stáv.krovu | [14 empty] | VV | 2 | 1 | True | 0 | ROZPOCET
| VV |  | 75*0,45*2+70 |  | 137.5 | [12 empty] | VV | 2 | 2 | True | 1 | ROZPOCET
| D | 784 | Dokončovací práce - malby a tapety |  |  |  | 0 |  |  |  |  | 0 |  | 0.041228 |  | 0 | 2 | D | 1 |  |  |  | ROZPOCET | [6 empty] | 0
73 | K | 784211101 | Dvojnásobné bílé malby ze směsí za mokra výborně otěruvzdorných v místnostech výšky do 3,80 m | m2 | 158.57 |  | 0 |  |  | základní |  | 0 | 0.00026 | 0.041228 | 0 | 0 | 16 | K | 2 |  |  |  | ROZPOCET | 0 | 0 | 0 | 0 | 0 | 1 | 0 | 16 | -1704425882
| VV |  | skladba J, G, I, H | [14 empty] | VV | 2 | 1 | True | 0 | ROZPOCET
| VV |  | 6,15+19,68+34,44+46,65*2+5 |  | 158.57 | [12 empty] | VV | 2 | 2 | True | 1 | ROZPOCET

## 02 - Sklad za spisovnou
{93fd062f-69ce-4c77-92e2-f4d2631b6bd1}
2
| KRYCÍ LIST SOUPISU PRACÍ | [7 empty] | v --- níže se nacházejí doplnkové a pomocné údaje k sestavám --- v | [8 empty] | False
Stavba:
Ostrov - využití půdního prostoru Městské knihovny
Objekt:
02 - Sklad za spisovnou
| KSO: |  |  |  |  | CC-CZ:
| Místo: |  |  |  |  | Datum: | 4. 8. 2020
| Zadavatel: |  |  |  |  | IČ:
|  | Město Ostrov |  |  |  | DIČ:
| Uchazeč: |  |  |  |  | IČ: | Vyplň údaj
|  | Vyplň údaj |  |  |  | DIČ: | Vyplň údaj
| Projektant: |  |  |  |  | IČ:
|  | Ing.Koutný, Merklín |  |  |  | DIČ:
| Zpracovatel: |  |  |  |  | IČ:
|  | Šimková Dita, K.Vary |  |  |  | DIČ:
Poznámka:
| Cena bez DPH | [5 empty] | 0
|  |  | Základ daně |  |  | Sazba daně | Výše daně
| DPH | základní | 0 |  |  | 21% | 0
|  | snížená | 0 |  |  | 15% | 0
|  | zákl. přenesená | 0 |  |  | 21% | 0
|  | sníž. přenesená | 0 |  |  | 15% | 0
|  | nulová | 0 |  |  | 0% | 0
| Cena s DPH |  |  | v | CZK |  | 0
| Projektant |  |  | Zpracovatel
| Datum a podpis: |  | Razítko | Datum a podpis: |  |  | Razítko
| Objednavatel |  |  | Uchazeč
| Datum a podpis: |  | Razítko | Datum a podpis: |  |  | Razítko
REKAPITULACE ČLENĚNÍ SOUPISU PRACÍ
Stavba:
Ostrov - využití půdního prostoru Městské knihovny
Objekt:
02 - Sklad za spisovnou
Místo: | [5 empty] | Datum: | 4. 8. 2020
Zadavatel: |  |  | Město Ostrov |  |  | Projektant: | Ing.Koutný, Merklín
Uchazeč: |  |  | Vyplň údaj |  |  | Zpracovatel: | Šimková Dita, K.Vary
Kód dílu - Popis | [6 empty] | Cena celkem [CZK]
Náklady ze soupisu prací | [6 empty] | 0 | [11 empty] | -1
| HSV - Práce a dodávky HSV | [5 empty] | 0
| 6 - Úpravy povrchů, podlahy a osazování výplní | [5 empty] | 0
| 9 - Ostatní konstrukce a práce, bourání | [5 empty] | 0
| 997 - Přesun sutě | [5 empty] | 0
| 998 - Přesun hmot | [5 empty] | 0
| PSV - Práce a dodávky PSV | [5 empty] | 0
| 713 - Izolace tepelné | [5 empty] | 0
| 735 - Ústřední vytápění - otopná tělesa | [5 empty] | 0
| 762 - Konstrukce tesařské | [5 empty] | 0
| 763 - Konstrukce suché výstavby | [5 empty] | 0
| 766 - Konstrukce truhlářské | [5 empty] | 0
| 767 - Konstrukce zámečnické | [5 empty] | 0
| 775 - Podlahy skládané | [5 empty] | 0
| 776 - Podlahy povlakové | [5 empty] | 0
| 783 - Dokončovací práce - nátěry | [5 empty] | 0
| 784 - Dokončovací práce - malby a tapety | [5 empty] | 0
SOUPIS PRACÍ
Stavba:
Ostrov - využití půdního prostoru Městské knihovny
Objekt:
02 - Sklad za spisovnou
Místo: | [5 empty] | Datum: | 4. 8. 2020
Zadavatel: |  |  | Město Ostrov |  |  | Projektant: | Ing.Koutný, Merklín
Uchazeč: |  |  | Vyplň údaj |  |  | Zpracovatel: | Šimková Dita, K.Vary
PČ | Typ | Kód | Popis | MJ | Množství | J.cena [CZK] | Cena celkem [CZK] | Cenová soustava |  | DPH | J. Nh [h] | Nh celkem [h] | J. hmotnost [t] | Hmotnost celkem [t] | J. suť [t] | Suť Celkem [t]
Náklady soupisu celkem | [6 empty] | 0 |  |  |  |  | 0 |  | 5.337 |  | 0.46668 |  | D | -1 | [10 empty] | 0
| D | HSV | Práce a dodávky HSV |  |  |  | 0 |  |  |  |  | 0 |  | 0.084116 |  | 0.08 | 1 | D | 0 |  |  |  | ROZPOCET | [6 empty] | 0
| D | 6 | Úpravy povrchů, podlahy a osazování výplní |  |  |  | 0 |  |  |  |  | 0 |  | 0.07875 |  | 0 | 1 | D | 1 |  |  |  | ROZPOCET | [6 empty] | 0
1 | K | 632450124 | Vyrovnávací cementový potěr tl do 50 mm ze suchých směsí provedený v pásu | m2 | 0.75 |  | 0 |  |  | základní |  | 0 | 0.105 | 0.07875 | 0 | 0 | 4 | K | 2 |  |  |  | ROZPOCET | 0 | 0 | 0 | 0 | 0 | 1 | 0 | 4 | 1741772605
| VV |  | podbetonování dřev.prvků na středové zdi | [14 empty] | VV | 2 | 1 | True | 0 | ROZPOCET
| VV |  | 5*0,5*0,3 |  | 0.75 | [12 empty] | VV | 2 | 2 | True | 1 | ROZPOCET
| D | 9 | Ostatní konstrukce a práce, bourání |  |  |  | 0 |  |  |  |  | 0 |  | 0.005366 |  | 0.08 | 1 | D | 1 |  |  |  | ROZPOCET | [6 empty] | 0
2 | K | 90050001R | Dod+mtz hasící přístroj typu P6 s hasící schopností 21A/113B | kus | 1 |  | 0 |  |  | základní |  | 0 | 0 | 0 | 0 | 0 | 4 | K | 2 |  |  |  | ROZPOCET | 0 | 0 | 0 | 0 | 0 | 1 | 0 | 4 | 842113197
3 | K | 949101111 | Lešení pomocné pro objekty pozemních staveb s lešeňovou podlahou v do 1,9 m zatížení do 150 kg/m2 | m2 | 34.6 |  | 0 |  |  | základní |  | 0 | 0.00013 | 0.004498 | 0 | 0 | 4 | K | 2 |  |  |  | ROZPOCET | 0 | 0 | 0 | 0 | 0 | 1 | 0 | 4 | 1440628151
| VV |  | 21,7+(8,3+3,1+0,5+1)*1 |  | 34.6 | [12 empty] | VV | 2 | 2 | True | 1 | ROZPOCET
4 | K | 952901111 | Vyčištění budov bytové a občanské výstavby při výšce podlaží do 4 m | m2 | 21.7 |  | 0 |  |  | základní |  | 0 | 4e-05 | 0.000868 | 0 | 0 | 4 | K | 2 |  |  |  | ROZPOCET | 0 | 0 | 0 | 0 | 0 | 1 | 0 | 4 | 1308854932
5 | K | 976061111 | Vybourání dřevěných madel a zábradlí | m | 5 |  | 0 |  |  | základní |  | 0 | 0 | 0 | 0.016 | 0.08 | 4 | K | 2 |  |  |  | ROZPOCET | 0 | 0 | 0 | 0 | 0 | 1 | 0 | 4 | -1156472079
| VV |  | 2,5*2 |  | 5 | [12 empty] | VV | 2 | 2 | True | 1 | ROZPOCET
| VV |  | lávka | [14 empty] | VV | 2 | 1 | True | 0 | ROZPOCET
6 | K | 98550001R | Odkrytí hlavy středové zdi z 1.np -dle TZ | m | 8.5 |  | 0 |  |  | základní |  | 0 | 0 | 0 | 0 | 0 | 4 | K | 2 |  |  |  | ROZPOCET | 0 | 0 | 0 | 0 | 0 | 1 | 0 | 4 | -1055527256
7 | K | 98550002R | Dmtz a zpětná mtz stáv.vaty do tl.25cm z podlahy půdy, dočastná dřev.pochozí plocha pro provádění stavby | m2 | 29 |  | 0 |  |  | základní |  | 0 | 0 | 0 | 0 | 0 | 4 | K | 2 |  |  |  | ROZPOCET | 0 | 0 | 0 | 0 | 0 | 1 | 0 | 4 | -889023380
| VV |  | (8,5+3+3)*2 |  | 29 | [12 empty] | VV | 2 | 2 | True | 1 | ROZPOCET
| D | 997 | Přesun sutě |  |  |  | 0 |  |  |  |  | 0 |  | 0 |  | 0 | 1 | D | 1 |  |  |  | ROZPOCET | [6 empty] | 0
8 | K | 997013212 | Vnitrostaveništní doprava suti a vybouraných hmot pro budovy v do 9 m ručně | t | 0.467 |  | 0 |  |  | základní |  | 0 | 0 | 0 | 0 | 0 | 4 | K | 2 |  |  |  | ROZPOCET | 0 | 0 | 0 | 0 | 0 | 1 | 0 | 4 | -1749596583
9 | K | 997013219 | Příplatek k vnitrostaveništní dopravě suti a vybouraných hmot za zvětšenou dopravu suti ZKD 10 m | t | 0.467 |  | 0 |  |  | základní |  | 0 | 0 | 0 | 0 | 0 | 4 | K | 2 |  |  |  | ROZPOCET | 0 | 0 | 0 | 0 | 0 | 1 | 0 | 4 | -208128613
10 | K | 997013501 | Odvoz suti a vybouraných hmot na skládku nebo meziskládku do 1 km se složením | t | 0.467 |  | 0 |  |  | základní |  | 0 | 0 | 0 | 0 | 0 | 4 | K | 2 |  |  |  | ROZPOCET | 0 | 0 | 0 | 0 | 0 | 1 | 0 | 4 | -1944417511
11 | K | 997013509 | Příplatek k odvozu suti a vybouraných hmot na skládku ZKD 1 km přes 1 km | t | 11.208 |  | 0 |  |  | základní |  | 0 | 0 | 0 | 0 | 0 | 4 | K | 2 |  |  |  | ROZPOCET | 0 | 0 | 0 | 0 | 0 | 1 | 0 | 4 | -1056825245
| VV |  | 0,467*24 |  | 11.208 | [12 empty] | VV | 2 | 2 | True | 1 | ROZPOCET
12 | K | 997013631 | Poplatek za uložení na skládce (skládkovné) stavebního odpadu směsného kód odpadu 17 09 04 | t | 0.467 |  | 0 |  |  | základní |  | 0 | 0 | 0 | 0 | 0 | 4 | K | 2 |  |  |  | ROZPOCET | 0 | 0 | 0 | 0 | 0 | 1 | 0 | 4 | 1525012359
| D | 998 | Přesun hmot |  |  |  | 0 |  |  |  |  | 0 |  | 0 |  | 0 | 1 | D | 1 |  |  |  | ROZPOCET | [6 empty] | 0
13 | K | 998011002 | Přesun hmot pro budovy zděné v do 12 m | t | 0.091 |  | 0 |  |  | základní |  | 0 | 0 | 0 | 0 | 0 | 4 | K | 2 |  |  |  | ROZPOCET | 0 | 0 | 0 | 0 | 0 | 1 | 0 | 4 | 1964133763
| D | PSV | Práce a dodávky PSV |  |  |  | 0 |  |  |  |  | 0 |  | 5.2529 |  | 0.38668 | 2 | D | 0 |  |  |  | ROZPOCET | [6 empty] | 0
| D | 713 | Izolace tepelné |  |  |  | 0 |  |  |  |  | 0 |  | 0.62293 |  | 0 | 2 | D | 1 |  |  |  | ROZPOCET | [6 empty] | 0
14 | K | 713111111 | Montáž izolace tepelné vrchem stropů volně kladenými rohožemi, pásy, dílci, deskami | m2 | 83.87 |  | 0 |  |  | základní |  | 0 | 0 | 0 | 0 | 0 | 16 | K | 2 |  |  |  | ROZPOCET | 0 | 0 | 0 | 0 | 0 | 1 | 0 | 16 | 1224622674
| VV |  | skladba A | [14 empty] | VV | 2 | 1 | True | 0 | ROZPOCET
| VV |  | 1,2*8,3*3 |  | 29.88 | [12 empty] | VV | 2 | 2 | True | 0 | ROZPOCET
| VV |  | skladba C | [14 empty] | VV | 2 | 1 | True | 0 | ROZPOCET
| VV |  | 21,995*2+5*2 |  | 53.99 | [12 empty] | VV | 2 | 2 | True | 0 | ROZPOCET
| VV |  | Součet |  | 83.87 | [12 empty] | VV | 2 | 4 | True | 1 | ROZPOCET
15 | K | 713121121 | Montáž izolace tepelné podlah volně kladenými rohožemi, pásy, dílci, deskami 2 vrstvy | m2 | 25.73 |  | 0 |  |  | základní |  | 0 | 0 | 0 | 0 | 0 | 16 | K | 2 |  |  |  | ROZPOCET | 0 | 0 | 0 | 0 | 0 | 1 | 0 | 16 | 1477692597
| VV |  | skladba E | [14 empty] | VV | 2 | 1 | True | 0 | ROZPOCET
| VV |  | 3,1*8,3 |  | 25.73 | [12 empty] | VV | 2 | 2 | True | 1 | ROZPOCET
16 | K | 713131151 | Montáž izolace tepelné stěn a základů volně vloženými rohožemi, pásy, dílci, deskami 1 vrstva | m2 | 78.915 |  | 0 |  |  | základní |  | 0 | 0 | 0 | 0 | 0 | 16 | K | 2 |  |  |  | ROZPOCET | 0 | 0 | 0 | 0 | 0 | 1 | 0 | 16 | -1320675039
| VV |  | 30,12*2 " skladba B, jedna vrstva v ceně příčky |  | 60.24 | [12 empty] | VV | 2 | 2 | True | 0 | ROZPOCET
| VV |  | skladba D | [14 empty] | VV | 2 | 1 | True | 0 | ROZPOCET
| VV |  | 8,3*0,75*3 |  | 18.675 | [12 empty] | VV | 2 | 2 | True | 0 | ROZPOCET
| VV |  | Součet |  | 78.915 | [12 empty] | VV | 2 | 4 | True | 1 | ROZPOCET
17 | M | 63152143 | pás tepelně izolační univerzální λ=0,038 tl 60mm | m2 | 53.581 |  | 0 |  |  | základní |  | 0 | 0.00168 | 0.090016 | 0 | 0 | 32 | M | 2 |  |  |  | ROZPOCET | 0 | 0 | 0 | 0 | 0 | 1 | 0 | 16 | -425816444
| VV |  | 9,96+30,12+6,225*2 |  | 52.53 | [12 empty] | VV | 2 | 2 | True | 1 | ROZPOCET
| VV |  | 52,53*1,02 'Přepočtené koeficientem množství |  | 53.581 | [12 empty] | VV | 2 | 2 | False | 1 | ROZPOCET
18 | M | 63152144 | pás tepelně izolační univerzální λ=0,038 tl 80mm | m2 | 37.072 |  | 0 |  |  | základní |  | 0 | 0.00224 | 0.083041 | 0 | 0 | 32 | M | 2 |  |  |  | ROZPOCET | 0 | 0 | 0 | 0 | 0 | 1 | 0 | 16 | -1125498622
| VV |  | 30,12+6,225 |  | 36.345 | [12 empty] | VV | 2 | 2 | True | 1 | ROZPOCET
| VV |  | 36,345*1,02 'Přepočtené koeficientem množství |  | 37.072 | [12 empty] | VV | 2 | 2 | False | 1 | ROZPOCET
19 | M | 63152145 | pás tepelně izolační univerzální λ=0,038 tl 100mm | m2 | 74.098 |  | 0 |  |  | základní |  | 0 | 0.0028 | 0.20747 | 0 | 0 | 32 | M | 2 |  |  |  | ROZPOCET | 0 | 0 | 0 | 0 | 0 | 1 | 0 | 16 | 120140043
| VV |  | 9,96*2+21,995+25,73+5 |  | 72.645 | [12 empty] | VV | 2 | 2 | True | 1 | ROZPOCET
| VV |  | 72,645*1,02 'Přepočtené koeficientem množství |  | 74.098 | [12 empty] | VV | 2 | 2 | False | 1 | ROZPOCET
20 | M | 63152147 | pás tepelně izolační univerzální λ=0,038 tl 140mm | m2 | 26.245 |  | 0 |  |  | základní |  | 0 | 0.0042 | 0.11023 | 0 | 0 | 32 | M | 2 |  |  |  | ROZPOCET | 0 | 0 | 0 | 0 | 0 | 1 | 0 | 16 | 489845241
| VV |  | 25,73 |  | 25.73 | [12 empty] | VV | 2 | 2 | True | 1 | ROZPOCET
| VV |  | 25,73*1,02 'Přepočtené koeficientem množství |  | 26.245 | [12 empty] | VV | 2 | 2 | False | 1 | ROZPOCET
21 | M | 63152148 | pás tepelně izolační univerzální λ=0,038 tl 160mm | m2 | 27.535 |  | 0 |  |  | základní |  | 0 | 0.0048 | 0.13217 | 0 | 0 | 32 | M | 2 |  |  |  | ROZPOCET | 0 | 0 | 0 | 0 | 0 | 1 | 0 | 16 | 510910626
| VV |  | 21,995+5 |  | 26.995 | [12 empty] | VV | 2 | 2 | True | 1 | ROZPOCET
| VV |  | 26,995*1,02 'Přepočtené koeficientem množství |  | 27.535 | [12 empty] | VV | 2 | 2 | False | 1 | ROZPOCET
22 | K | 998713202 | Přesun hmot procentní pro izolace tepelné v objektech v do 12 m | % |  |  | 0 |  |  | základní |  | 0 | 0 | 0 | 0 | 0 | 16 | K | 2 |  |  |  | ROZPOCET | 0 | 0 | 0 | 0 | 0 | 1 | 0 | 16 | 2007505638
| D | 735 | Ústřední vytápění - otopná tělesa |  |  |  | 0 |  |  |  |  | 0 |  | 0 |  | 0 | 2 | D | 1 |  |  |  | ROZPOCET | [6 empty] | 0
23 | K | 73550001R | Topný systém -přenos ze samostatného rozpočtu | Kč | 1 |  | 0 |  |  | základní |  | 0 | 0 | 0 | 0 | 0 | 16 | K | 2 |  |  |  | ROZPOCET | 0 | 0 | 0 | 0 | 0 | 1 | 0 | 16 | -345062323
24 | K | 73550002R | Topný systém -stavební přípomoc | % |  |  | 0 |  |  | základní |  | 0 | 0 | 0 | 0 | 0 | 16 | K | 2 |  |  |  | ROZPOCET | 0 | 0 | 0 | 0 | 0 | 1 | 0 | 16 | 750243012
25 | K | 73550003R | Dmtz a zpětná mtz min.vaty ve stáv.SDK příčce, úprava kov.roštu (pro ÚT) | soub | 1 |  | 0 |  |  | základní |  | 0 | 0 | 0 | 0 | 0 | 16 | K | 2 |  |  |  | ROZPOCET | 0 | 0 | 0 | 0 | 0 | 1 | 0 | 16 | -1842972587
| D | 762 | Konstrukce tesařské |  |  |  | 0 |  |  |  |  | 0 |  | 1.9742 |  | 0.212 | 2 | D | 1 |  |  |  | ROZPOCET | [6 empty] | 0
26 | K | 76208001R | Spojovací prostředky nad rámec položek -vruty s talířovou hlavou kadmiované (nerezové) | soub | 1 |  | 0 |  |  | základní |  | 0 | 0 | 0 | 0 | 0 | 16 | K | 2 |  |  |  | ROZPOCET | 0 | 0 | 0 | 0 | 0 | 1 | 0 | 16 | 785315731
27 | K | 762083121 | Impregnace řeziva proti dřevokaznému hmyzu, houbám a plísním máčením třída ohrožení 1 a 2 | m3 | 3.253 |  | 0 |  |  | základní |  | 0 | 0.00108 | 0.0035132 | 0 | 0 | 16 | K | 2 |  |  |  | ROZPOCET | 0 | 0 | 0 | 0 | 0 | 1 | 0 | 16 | -1387240615
| VV |  | 0,57+1,485+1,198 |  | 3.253 | [12 empty] | VV | 2 | 2 | True | 1 | ROZPOCET
28 | K | 762085103 | Montáž kotevních želez, příložek, patek nebo táhel | kus | 36 |  | 0 |  |  | základní |  | 0 | 0.00267 | 0.09612 | 0 | 0 | 16 | K | 2 |  |  |  | ROZPOCET | 0 | 0 | 0 | 0 | 0 | 1 | 0 | 16 | -1073401445
| VV |  | 36 " spoj.úhelník |  | 36 | [12 empty] | VV | 2 | 2 | True | 1 | ROZPOCET
29 | M | spcm762 | Dodávka spojovací úhelník 90x105x105 tl.3mm žár.pozink (nerez) | kus | 36 |  | 0 |  |  | základní |  | 0 | 0 | 0 | 0 | 0 | 32 | M | 2 |  |  |  | ROZPOCET | 0 | 0 | 0 | 0 | 0 | 1 | 0 | 16 | -609915955
30 | K | 762085811 | Demontáž kotevních želez hmotnosti do 5 kg | kus | 14 |  | 0 |  |  | základní |  | 0 | 0 | 0 | 0.005 | 0.07 | 16 | K | 2 |  |  |  | ROZPOCET | 0 | 0 | 0 | 0 | 0 | 1 | 0 | 16 | -267064474
| VV |  | svorníky | [14 empty] | VV | 2 | 1 | True | 0 | ROZPOCET
| VV |  | 14 |  | 14 | [12 empty] | VV | 2 | 2 | True | 1 | ROZPOCET
31 | K | 762521108 | Položení podlahy z hrubých fošen na sraz | m2 | 27.5 |  | 0 |  |  | základní |  | 0 | 0 | 0 | 0 | 0 | 16 | K | 2 |  |  |  | ROZPOCET | 0 | 0 | 0 | 0 | 0 | 1 | 0 | 16 | -1678921447
| VV |  | dle PD | [14 empty] | VV | 2 | 1 | True | 0 | ROZPOCET
| VV |  | 27,5 |  | 27.5 | [12 empty] | VV | 2 | 2 | True | 1 | ROZPOCET
32 | M | 60511022 | řezivo jehličnaté středové smrk tl 33-100mm dl 2-3,5m | m3 | 1.54 |  | 0 |  |  | základní |  | 0 | 0.55 | 0.847 | 0 | 0 | 32 | M | 2 |  |  |  | ROZPOCET | 0 | 0 | 0 | 0 | 0 | 1 | 0 | 16 | -493485078
| VV |  | 27,5*0,05 |  | 1.375 | [12 empty] | VV | 2 | 2 | True | 1 | ROZPOCET
| VV |  | 1,375*1,12 'Přepočtené koeficientem množství |  | 1.54 | [12 empty] | VV | 2 | 2 | False | 1 | ROZPOCET
33 | K | 762521811 | Demontáž podlah bez polštářů z prken tloušťky do 32 mm | m2 | 2.5 |  | 0 |  |  | základní |  | 0 | 0 | 0 | 0.016 | 0.04 | 16 | K | 2 |  |  |  | ROZPOCET | 0 | 0 | 0 | 0 | 0 | 1 | 0 | 16 | 552986614
| VV |  | 2,5*1 |  | 2.5 | [12 empty] | VV | 2 | 2 | True | 1 | ROZPOCET
| VV |  | lávka | [14 empty] | VV | 2 | 1 | True | 0 | ROZPOCET
34 | K | 762524104 | Položení podlahy z hoblovaných prken na pero a drážku | m2 | 24 |  | 0 |  |  | základní |  | 0 | 0 | 0 | 0 | 0 | 16 | K | 2 |  |  |  | ROZPOCET | 0 | 0 | 0 | 0 | 0 | 1 | 0 | 16 | 1657112336
| VV |  | dle PD | [14 empty] | VV | 2 | 1 | True | 0 | ROZPOCET
| VV |  | 22+2*1 |  | 24 | [12 empty] | VV | 2 | 2 | True | 1 | ROZPOCET
35 | M | 61191184 | palubky podlahové SM 24x146mm A/B | m2 | 25.92 |  | 0 |  |  | základní |  | 0 | 0.01176 | 0.30482 | 0 | 0 | 32 | M | 2 |  |  |  | ROZPOCET | 0 | 0 | 0 | 0 | 0 | 1 | 0 | 16 | 194499585
| VV |  | 24 |  | 24 | [12 empty] | VV | 2 | 2 | True | 1 | ROZPOCET
| VV |  | 24*1,08 'Přepočtené koeficientem množství |  | 25.92 | [12 empty] | VV | 2 | 2 | False | 1 | ROZPOCET
36 | K | 762595001 | Spojovací prostředky pro položení dřevěných podlah a zakrytí kanálů | m2 | 51.5 |  | 0 |  |  | základní |  | 0 | 0.0002 | 0.0103 | 0 | 0 | 16 | K | 2 |  |  |  | ROZPOCET | 0 | 0 | 0 | 0 | 0 | 1 | 0 | 16 | 1706308525
| VV |  | 24+27,5 |  | 51.5 | [12 empty] | VV | 2 | 2 | True | 1 | ROZPOCET
37 | K | 762711810 | Demontáž prostorových vázaných kcí z hraněného řeziva průřezové plochy do 120 cm2 | m | 17 |  | 0 |  |  | základní |  | 0 | 0 | 0 | 0.006 | 0.102 | 16 | K | 2 |  |  |  | ROZPOCET | 0 | 0 | 0 | 0 | 0 | 1 | 0 | 16 | -1123456581
| VV |  | 2,5*2 " lávka |  | 5 | [12 empty] | VV | 2 | 2 | True | 0 | ROZPOCET
| VV |  | 4*3 " závěsy z prken |  | 12 | [12 empty] | VV | 2 | 2 | True | 0 | ROZPOCET
| VV |  | Součet |  | 17 | [12 empty] | VV | 2 | 4 | True | 1 | ROZPOCET
38 | K | 762713110 | Montáž prostorové vázané kce z hraněného řeziva průřezové plochy do 120 cm2 | m | 77.6 |  | 0 |  |  | základní |  | 0 | 0 | 0 | 0 | 0 | 16 | K | 2 |  |  |  | ROZPOCET | 0 | 0 | 0 | 0 | 0 | 1 | 0 | 16 | -1000531974
| VV |  | dle PD | [14 empty] | VV | 2 | 1 | True | 0 | ROZPOCET
| VV |  | 3,2*18+1*4+3,2*5 |  | 77.6 | [12 empty] | VV | 2 | 2 | True | 1 | ROZPOCET
39 | M | 60512125 | hranol stavební řezivo průřezu do 120cm2 do dl 6m | m3 | 0.869 |  | 0 |  |  | základní |  | 0 | 0.55 | 0.47795 | 0 | 0 | 32 | M | 2 |  |  |  | ROZPOCET | 0 | 0 | 0 | 0 | 0 | 1 | 0 | 16 | -197719442
| VV |  | 77,6*0,1*0,1 |  | 0.776 | [12 empty] | VV | 2 | 2 | True | 1 | ROZPOCET
| VV |  | 0,776*1,12 'Přepočtené koeficientem množství |  | 0.869 | [12 empty] | VV | 2 | 2 | False | 1 | ROZPOCET
40 | K | 762713130 | Montáž prostorové vázané kce z hraněného řeziva průřezové plochy do 288 cm2 | m | 13 |  | 0 |  |  | základní |  | 0 | 0 | 0 | 0 | 0 | 16 | K | 2 |  |  |  | ROZPOCET | 0 | 0 | 0 | 0 | 0 | 1 | 0 | 16 | -1604161263
| VV |  | dle PD | [14 empty] | VV | 2 | 1 | True | 0 | ROZPOCET
| VV |  | 9+4 |  | 13 | [12 empty] | VV | 2 | 2 | True | 1 | ROZPOCET
41 | M | 60512135 | hranol stavební řezivo průřezu do 288cm2 do dl 6m | m3 | 0.373 |  | 0 |  |  | základní |  | 0 | 0.55 | 0.20515 | 0 | 0 | 32 | M | 2 |  |  |  | ROZPOCET | 0 | 0 | 0 | 0 | 0 | 1 | 0 | 16 | -543864262
| VV |  | 13*0,16*0,16 |  | 0.333 | [12 empty] | VV | 2 | 2 | True | 1 | ROZPOCET
| VV |  | 0,333*1,12 'Přepočtené koeficientem množství |  | 0.373 | [12 empty] | VV | 2 | 2 | False | 1 | ROZPOCET
42 | K | 762795000 | Spojovací prostředky pro montáž prostorových vázaných kcí | m3 | 1.198 |  | 0 |  |  | základní |  | 0 | 0.02447 | 0.029315 | 0 | 0 | 16 | K | 2 |  |  |  | ROZPOCET | 0 | 0 | 0 | 0 | 0 | 1 | 0 | 16 | 799407776
| VV |  | 0,838+0,36 |  | 1.198 | [12 empty] | VV | 2 | 2 | True | 1 | ROZPOCET
43 | K | 998762202 | Přesun hmot procentní pro kce tesařské v objektech v do 12 m | % |  |  | 0 |  |  | základní |  | 0 | 0 | 0 | 0 | 0 | 16 | K | 2 |  |  |  | ROZPOCET | 0 | 0 | 0 | 0 | 0 | 1 | 0 | 16 | -1400833845
| D | 763 | Konstrukce suché výstavby |  |  |  | 0 |  |  |  |  | 0 |  | 2.4366 |  | 0.17468 | 2 | D | 1 |  |  |  | ROZPOCET | [6 empty] | 0
44 | K | 763111429 | SDK příčka tl 200 mm profil CW+UW 150 desky 2xDF 12,5 s izolací EI 90 Rw do 56 dB | m2 | 30.12 |  | 0 |  |  | základní |  | 0 | 0.05276 | 1.5891 | 0 | 0 | 16 | K | 2 |  |  |  | ROZPOCET | 0 | 0 | 0 | 0 | 0 | 1 | 0 | 16 | -2078519230
| VV |  | skladba B | [14 empty] | VV | 2 | 1 | True | 0 | ROZPOCET
| VV |  | (3,1+8,3+0,5)*2,8 |  | 33.32 | [12 empty] | VV | 2 | 2 | True | 0 | ROZPOCET
| VV |  | -0,8*2*2 |  | -3.2 | [12 empty] | VV | 2 | 2 | True | 0 | ROZPOCET
| VV |  | Součet |  | 30.12 | [12 empty] | VV | 2 | 4 | True | 1 | ROZPOCET
45 | K | 763111717 | SDK příčka základní penetrační nátěr (oboustranně) | m2 | 60.24 |  | 0 |  |  | základní |  | 0 | 0.0002 | 0.012048 | 0 | 0 | 16 | K | 2 |  |  |  | ROZPOCET | 0 | 0 | 0 | 0 | 0 | 1 | 0 | 16 | 1778685327
| VV |  | 30,12*2 " skladba B |  | 60.24 | [12 empty] | VV | 2 | 2 | True | 1 | ROZPOCET
46 | K | 763111741 | Montáž parotěsné zábrany do SDK příčky | m2 | 36.345 |  | 0 |  |  | základní |  | 0 | 0 | 0 | 0 | 0 | 16 | K | 2 |  |  |  | ROZPOCET | 0 | 0 | 0 | 0 | 0 | 1 | 0 | 16 | 1254080146
| VV |  | 30,12 "skladba B |  | 30.12 | [12 empty] | VV | 2 | 2 | True | 0 | ROZPOCET
| VV |  | 6,225 " skladba D |  | 6.225 | [12 empty] | VV | 2 | 2 | True | 0 | ROZPOCET
| VV |  | Součet |  | 36.345 | [12 empty] | VV | 2 | 4 | True | 1 | ROZPOCET
47 | K | 763111914 | Zhotovení otvoru vel. do 1 m2 v SDK příčce tl do 100 mm s vyztužením profily | kus | 1 |  | 0 |  |  | základní |  | 0 | 0.00672 | 0.00672 | 0.0318 | 0.0318 | 4 | K | 2 |  |  |  | ROZPOCET | 0 | 0 | 0 | 0 | 0 | 1 | 0 | 4 | -1330594700
| VV |  | rýha pro ÚT | [14 empty] | VV | 2 | 1 | True | 0 | ROZPOCET
| VV |  | 1 |  | 1 | [12 empty] | VV | 2 | 2 | True | 1 | ROZPOCET
48 | K | 76311501R | Dod+mtz hlavový profil -ztužení hlavy SDK stěny | m | 9.5 |  | 0 |  |  | základní |  | 0 | 0 | 0 | 0 | 0 | 16 | K | 2 |  |  |  | ROZPOCET | 0 | 0 | 0 | 0 | 0 | 1 | 0 | 16 | -263335657
49 | K | 76311502R | Dod+mtz rohové profily pro SDK kce | m | 31.5 |  | 0 |  |  | základní |  | 0 | 0 | 0 | 0 | 0 | 16 | K | 2 |  |  |  | ROZPOCET | 0 | 0 | 0 | 0 | 0 | 1 | 0 | 16 | 1847759857
| VV |  | 2,8+8,3+1,2+4,8*4 |  | 31.5 | [12 empty] | VV | 2 | 2 | True | 1 | ROZPOCET
50 | K | 763121442 | SDK stěna předsazená tl 90 mm profil CW+UW 75 deska 1xDF 15 s izolací EI 30 | m2 | 6.225 |  | 0 |  |  | základní |  | 0 | 0.01866 | 0.11616 | 0 | 0 | 16 | K | 2 |  |  |  | ROZPOCET | 0 | 0 | 0 | 0 | 0 | 1 | 0 | 16 | -1506237360
| VV |  | 6,225 "skladba D |  | 6.225 | [12 empty] | VV | 2 | 2 | True | 1 | ROZPOCET
51 | K | 763121714 | SDK stěna předsazená základní penetrační nátěr | m2 | 6.225 |  | 0 |  |  | základní |  | 0 | 0.0001 | 0.0006225 | 0 | 0 | 16 | K | 2 |  |  |  | ROZPOCET | 0 | 0 | 0 | 0 | 0 | 1 | 0 | 16 | -1124697241
| VV |  | 6,225 |  | 6.225 | [12 empty] | VV | 2 | 2 | True | 1 | ROZPOCET
52 | K | 763131432 | SDK podhled deska 1xDF 15 bez izolace dvouvrstvá spodní kce profil CD+UD REI 90 | m2 | 36.955 |  | 0 |  |  | základní |  | 0 | 0.01691 | 0.62491 | 0 | 0 | 16 | K | 2 |  |  |  | ROZPOCET | 0 | 0 | 0 | 0 | 0 | 1 | 0 | 16 | -15444259
| VV |  | skladba A | [14 empty] | VV | 2 | 1 | True | 0 | ROZPOCET
| VV |  | 1,2*8,3 |  | 9.96 | [12 empty] | VV | 2 | 2 | True | 0 | ROZPOCET
| VV |  | skladba C vč.vikýře | [14 empty] | VV | 2 | 1 | True | 0 | ROZPOCET
| VV |  | 8,3*2,65+5 |  | 26.995 | [12 empty] | VV | 2 | 2 | True | 0 | ROZPOCET
| VV |  | Součet |  | 36.955 | [12 empty] | VV | 2 | 4 | True | 1 | ROZPOCET
53 | K | 763131714 | SDK podhled základní penetrační nátěr | m2 | 36.955 |  | 0 |  |  | základní |  | 0 | 0.0001 | 0.0036955 | 0 | 0 | 16 | K | 2 |  |  |  | ROZPOCET | 0 | 0 | 0 | 0 | 0 | 1 | 0 | 16 | 1798600036
| VV |  | 9,96+21,995+5 |  | 36.955 | [12 empty] | VV | 2 | 2 | True | 1 | ROZPOCET
54 | K | 763131751 | Montáž parotěsné zábrany do SDK podhledu | m2 | 36.955 |  | 0 |  |  | základní |  | 0 | 0 | 0 | 0 | 0 | 16 | K | 2 |  |  |  | ROZPOCET | 0 | 0 | 0 | 0 | 0 | 1 | 0 | 16 | 1315857852
| VV |  | skladba A,C | [14 empty] | VV | 2 | 1 | True | 0 | ROZPOCET
| VV |  | 9,96+21,995+5 |  | 36.955 | [12 empty] | VV | 2 | 2 | True | 1 | ROZPOCET
55 | M | 28329274 | fólie PE vyztužená pro parotěsnou vrstvu (reakce na oheň - třída E) 110g/m2 | m2 | 56.436 |  | 0 |  |  | základní |  | 0 | 0.00011 | 0.006208 | 0 | 0 | 32 | M | 2 |  |  |  | ROZPOCET | 0 | 0 | 0 | 0 | 0 | 1 | 0 | 16 | -478667404
| VV |  | 9,96+30,12+6,225+5 |  | 51.305 | [12 empty] | VV | 2 | 2 | True | 1 | ROZPOCET
| VV |  | 51,305*1,1 'Přepočtené koeficientem množství |  | 56.436 | [12 empty] | VV | 2 | 2 | False | 1 | ROZPOCET
56 | K | 763131811 | Demontáž SDK podhledu s nosnou kcí dřevěnou opláštění jednoduché | m2 | 8 |  | 0 |  |  | základní |  | 0 | 0 | 0 | 0.01786 | 0.14288 | 16 | K | 2 |  |  |  | ROZPOCET | 0 | 0 | 0 | 0 | 0 | 1 | 0 | 16 | 1233623679
| VV |  | 2*4 |  | 8 | [12 empty] | VV | 2 | 2 | True | 1 | ROZPOCET
57 | K | 763172315 | Montáž revizních dvířek SDK kcí vel. 600x600 mm | kus | 3 |  | 0 |  |  | základní |  | 0 | 7e-05 | 0.00021 | 0 | 0 | 16 | K | 2 |  |  |  | ROZPOCET | 0 | 0 | 0 | 0 | 0 | 1 | 0 | 16 | -1646837153
58 | M | 59030166 | klapka revizní protipožární EI 30 pro stěny a podhledy tl 12,5mm 600x600mm | kus | 3 |  | 0 |  |  | základní |  | 0 | 0.009 | 0.027 | 0 | 0 | 32 | M | 2 |  |  |  | ROZPOCET | 0 | 0 | 0 | 0 | 0 | 1 | 0 | 16 | -1503860451
59 | K | 763181311 | Montáž jednokřídlové kovové zárubně SDK příčka | kus | 2 |  | 0 |  |  | základní |  | 0 | 0.00022 | 0.00044 | 0 | 0 | 16 | K | 2 |  |  |  | ROZPOCET | 0 | 0 | 0 | 0 | 0 | 1 | 0 | 16 | -1018750268
60 | M | 55331315 | zárubeň ocelová protipožární pro sádrokarton s drážkou 125 levá/pravá 800 s UA-profilem | kus | 2 |  | 0 |  |  | základní |  | 0 | 0.02474 | 0.04948 | 0 | 0 | 32 | M | 2 |  |  |  | ROZPOCET | 0 | 0 | 0 | 0 | 0 | 1 | 0 | 16 | -1102942225
61 | K | 998763402 | Přesun hmot procentní pro sádrokartonové konstrukce v objektech v do 12 m | % |  |  | 0 |  |  | základní |  | 0 | 0 | 0 | 0 | 0 | 16 | K | 2 |  |  |  | ROZPOCET | 0 | 0 | 0 | 0 | 0 | 1 | 0 | 16 | 1825408943
| D | 766 | Konstrukce truhlářské |  |  |  | 0 |  |  |  |  | 0 |  | 0.08726 |  | 0 | 2 | D | 1 |  |  |  | ROZPOCET | [6 empty] | 0
62 | K | 766660021 | Montáž dveřních křídel otvíravých jednokřídlových š do 0,8 m požárních do ocelové zárubně | kus | 2 |  | 0 |  |  | základní |  | 0 | 0 | 0 | 0 | 0 | 16 | K | 2 |  |  |  | ROZPOCET | 0 | 0 | 0 | 0 | 0 | 1 | 0 | 16 | -1106034676
63 | M | 61165339 | dveře jednokřídlé dřevotřískové protipožární EI (EW) 30 D3 povrch lakovaný plné 800x1970/2100mm | kus | 2 |  | 0 |  |  | základní |  | 0 | 0.038 | 0.076 | 0 | 0 | 32 | M | 2 |  |  |  | ROZPOCET | 0 | 0 | 0 | 0 | 0 | 1 | 0 | 16 | 64026391
64 | K | 766660717 | Montáž dveřních křídel samozavírače na ocelovou zárubeň | kus | 2 |  | 0 |  |  | základní |  | 0 | 0 | 0 | 0 | 0 | 16 | K | 2 |  |  |  | ROZPOCET | 0 | 0 | 0 | 0 | 0 | 1 | 0 | 16 | -2105204968
65 | M | 54917255 | samozavírač dveří hydraulický K214 č.12 zlatá bronz | kus | 2 |  | 0 |  |  | základní |  | 0 | 0.0032 | 0.0064 | 0 | 0 | 32 | M | 2 |  |  |  | ROZPOCET | 0 | 0 | 0 | 0 | 0 | 1 | 0 | 16 | -1747122336
66 | K | 766660728 | Montáž dveřního interiérového kování - zámku | kus | 2 |  | 0 |  |  | základní |  | 0 | 0 | 0 | 0 | 0 | 16 | K | 2 |  |  |  | ROZPOCET | 0 | 0 | 0 | 0 | 0 | 1 | 0 | 16 | -311870500
67 | K | 766660729 | Montáž dveřního interiérového kování - štítku s klikou | kus | 2 |  | 0 |  |  | základní |  | 0 | 0 | 0 | 0 | 0 | 16 | K | 2 |  |  |  | ROZPOCET | 0 | 0 | 0 | 0 | 0 | 1 | 0 | 16 | -1197311279
68 | M | 5491462R | kování dveřní vrchní klika včetně zámku | kus | 2 |  | 0 |  |  | základní |  | 0 | 0.0012 | 0.0024 | 0 | 0 | 32 | M | 2 |  |  |  | ROZPOCET | 0 | 0 | 0 | 0 | 0 | 1 | 0 | 16 | -1752264248
69 | K | 766695212 | Montáž truhlářských prahů dveří jednokřídlových šířky do 10 cm | kus | 2 |  | 0 |  |  | základní |  | 0 | 0 | 0 | 0 | 0 | 16 | K | 2 |  |  |  | ROZPOCET | 0 | 0 | 0 | 0 | 0 | 1 | 0 | 16 | -1190162716
70 | M | 61187156 | práh dveřní dřevěný dubový tl 20mm dl 820mm š 100mm | kus | 2 |  | 0 |  |  | základní |  | 0 | 0.00123 | 0.00246 | 0 | 0 | 32 | M | 2 |  |  |  | ROZPOCET | 0 | 0 | 0 | 0 | 0 | 1 | 0 | 16 | -109168325
71 | K | 998766202 | Přesun hmot procentní pro konstrukce truhlářské v objektech v do 12 m | % |  |  | 0 |  |  | základní |  | 0 | 0 | 0 | 0 | 0 | 16 | K | 2 |  |  |  | ROZPOCET | 0 | 0 | 0 | 0 | 0 | 1 | 0 | 16 | 298909274
| D | 767 | Konstrukce zámečnické |  |  |  | 0 |  |  |  |  | 0 |  | 0 |  | 0 | 2 | D | 1 |  |  |  | ROZPOCET | [6 empty] | 0
72 | K | 76750001R | Dod+mtz pomocný ocel. pozinkovaný jeklový rám (jekl 100/80/5) pro SDK strop | kg | 296 |  | 0 |  |  | základní |  | 0 | 0 | 0 | 0 | 0 | 16 | K | 2 |  |  |  | ROZPOCET | 0 | 0 | 0 | 0 | 0 | 1 | 0 | 16 | 610044185
73 | K | 76750002R | Dod+mtz podložka na zeď -ocel 100x200x5mm pod hranoly 100/100mm | kus | 23 |  | 0 |  |  | základní |  | 0 | 0 | 0 | 0 | 0 | 16 | K | 2 |  |  |  | ROZPOCET | 0 | 0 | 0 | 0 | 0 | 1 | 0 | 16 | 721819922
74 | K | 998767202 | Přesun hmot procentní pro zámečnické konstrukce v objektech v do 12 m | % |  |  | 0 |  |  | základní |  | 0 | 0 | 0 | 0 | 0 | 16 | K | 2 |  |  |  | ROZPOCET | 0 | 0 | 0 | 0 | 0 | 1 | 0 | 16 | -261192890
| D | 775 | Podlahy skládané |  |  |  | 0 |  |  |  |  | 0 |  | 0.009548 |  | 0 | 2 | D | 1 |  |  |  | ROZPOCET | [6 empty] | 0
75 | K | 775591191 | Montáž podložky vyrovnávací a tlumící pro plovoucí podlahy | m2 | 21.7 |  | 0 |  |  | základní |  | 0 | 0 | 0 | 0 | 0 | 16 | K | 2 |  |  |  | ROZPOCET | 0 | 0 | 0 | 0 | 0 | 1 | 0 | 16 | 1214567142
76 | M | 61155350 | podložka izolační z pěnového PE 2mm | m2 | 23.87 |  | 0 |  |  | základní |  | 0 | 0.0004 | 0.009548 | 0 | 0 | 32 | M | 2 |  |  |  | ROZPOCET | 0 | 0 | 0 | 0 | 0 | 1 | 0 | 16 | -471881121
| VV |  | 21,7 |  | 21.7 | [12 empty] | VV | 2 | 2 | True | 1 | ROZPOCET
| VV |  | 21,7*1,1 'Přepočtené koeficientem množství |  | 23.87 | [12 empty] | VV | 2 | 2 | False | 1 | ROZPOCET
77 | K | 998775202 | Přesun hmot procentní pro podlahy dřevěné v objektech v do 12 m | % |  |  | 0 |  |  | základní |  | 0 | 0 | 0 | 0 | 0 | 16 | K | 2 |  |  |  | ROZPOCET | 0 | 0 | 0 | 0 | 0 | 1 | 0 | 16 | -1438847681
| D | 776 | Podlahy povlakové |  |  |  | 0 |  |  |  |  | 0 |  | 0.08221 |  | 0 | 2 | D | 1 |  |  |  | ROZPOCET | [6 empty] | 0
78 | K | 776221111 | Lepení pásů z PVC standardním lepidlem | m2 | 21.7 |  | 0 |  |  | základní |  | 0 | 0.0003 | 0.00651 | 0 | 0 | 16 | K | 2 |  |  |  | ROZPOCET | 0 | 0 | 0 | 0 | 0 | 1 | 0 | 16 | -799964251
| VV |  | 21,7 " sklad |  | 21.7 | [12 empty] | VV | 2 | 2 | True | 1 | ROZPOCET
79 | M | 28411000 | PVC heterogenní zátěžová tl 2,25mm, nášlapná vrstva 0,90mm, třída zátěže 34/43, otlak do 0,03mm, R10, hořlavost Bfl S1 | m2 | 23.87 |  | 0 |  |  | základní |  | 0 | 0.00287 | 0.068507 | 0 | 0 | 32 | M | 2 |  |  |  | ROZPOCET | 0 | 0 | 0 | 0 | 0 | 1 | 0 | 16 | 61055629
| VV |  | 21,7 |  | 21.7 | [12 empty] | VV | 2 | 2 | True | 1 | ROZPOCET
| VV |  | 21,7*1,1 'Přepočtené koeficientem množství |  | 23.87 | [12 empty] | VV | 2 | 2 | False | 1 | ROZPOCET
80 | K | 776421111 | Montáž obvodových lišt lepením | m | 19.6 |  | 0 |  |  | základní |  | 0 | 1e-05 | 0.000196 | 0 | 0 | 16 | K | 2 |  |  |  | ROZPOCET | 0 | 0 | 0 | 0 | 0 | 1 | 0 | 16 | -1723025677
| VV |  | (2,65+7,95)*2 |  | 21.2 | [12 empty] | VV | 2 | 2 | True | 0 | ROZPOCET
| VV |  | -0,8*2 |  | -1.6 | [12 empty] | VV | 2 | 2 | True | 0 | ROZPOCET
| VV |  | Součet |  | 19.6 | [12 empty] | VV | 2 | 4 | True | 1 | ROZPOCET
81 | M | 28411009 | lišta soklová PVC | m | 19.992 |  | 0 |  |  | základní |  | 0 | 0.00035 | 0.0069972 | 0 | 0 | 32 | M | 2 |  |  |  | ROZPOCET | 0 | 0 | 0 | 0 | 0 | 1 | 0 | 16 | 131201715
| VV |  | 19,6 |  | 19.6 | [12 empty] | VV | 2 | 2 | True | 1 | ROZPOCET
| VV |  | 19,6*1,02 'Přepočtené koeficientem množství |  | 19.992 | [12 empty] | VV | 2 | 2 | False | 1 | ROZPOCET
82 | K | 998776202 | Přesun hmot procentní pro podlahy povlakové v objektech v do 12 m | % |  |  | 0 |  |  | základní |  | 0 | 0 | 0 | 0 | 0 | 16 | K | 2 |  |  |  | ROZPOCET | 0 | 0 | 0 | 0 | 0 | 1 | 0 | 16 | -2048327292
| D | 783 | Dokončovací práce - nátěry |  |  |  | 0 |  |  |  |  | 0 |  | 0.0133 |  | 0 | 2 | D | 1 |  |  |  | ROZPOCET | [6 empty] | 0
83 | K | 783213111 | Napouštěcí jednonásobný syntetický biocidní nátěr tesařských konstrukcí zabudovaných do konstrukce | m2 | 95 |  | 0 |  |  | základní |  | 0 | 0.00014 | 0.0133 | 0 | 0 | 16 | K | 2 |  |  |  | ROZPOCET | 0 | 0 | 0 | 0 | 0 | 1 | 0 | 16 | -2068583266
| VV |  | dotčená část stáv.krovu | [14 empty] | VV | 2 | 1 | True | 0 | ROZPOCET
| VV |  | 50*0,45*2+50 |  | 95 | [12 empty] | VV | 2 | 2 | True | 1 | ROZPOCET
| D | 784 | Dokončovací práce - malby a tapety |  |  |  | 0 |  |  |  |  | 0 |  | 0.026889 |  | 0 | 2 | D | 1 |  |  |  | ROZPOCET | [6 empty] | 0
84 | K | 784211101 | Dvojnásobné bílé malby ze směsí za mokra výborně otěruvzdorných v místnostech výšky do 3,80 m | m2 | 103.42 |  | 0 |  |  | základní |  | 0 | 0.00026 | 0.026889 | 0 | 0 | 16 | K | 2 |  |  |  | ROZPOCET | 0 | 0 | 0 | 0 | 0 | 1 | 0 | 16 | -715570968
| VV |  | skladba A, B, C, D | [14 empty] | VV | 2 | 1 | True | 0 | ROZPOCET
| VV |  | 9,96+30,12*2+21,995+6,225+5 |  | 103.42 | [12 empty] | VV | 2 | 2 | True | 1 | ROZPOCET

## 03 - Silnoproud, slaboproud
{79b72a12-b81e-4449-bfb3-6d82de87ec28}
2
| KRYCÍ LIST SOUPISU PRACÍ | [7 empty] | v --- níže se nacházejí doplnkové a pomocné údaje k sestavám --- v | [8 empty] | False
Stavba:
Ostrov - využití půdního prostoru Městské knihovny
Objekt:
03 - Silnoproud, slaboproud
| KSO: |  |  |  |  | CC-CZ:
| Místo: |  |  |  |  | Datum: | 4. 8. 2020
| Zadavatel: |  |  |  |  | IČ:
|  | Město Ostrov |  |  |  | DIČ:
| Uchazeč: |  |  |  |  | IČ: | Vyplň údaj
|  | Vyplň údaj |  |  |  | DIČ: | Vyplň údaj
| Projektant: |  |  |  |  | IČ:
|  | Ing.Koutný, Merklín |  |  |  | DIČ:
| Zpracovatel: |  |  |  |  | IČ:
|  | Šimková Dita, K.Vary |  |  |  | DIČ:
Poznámka:
| Cena bez DPH | [5 empty] | 0
|  |  | Základ daně |  |  | Sazba daně | Výše daně
| DPH | základní | 0 |  |  | 21% | 0
|  | snížená | 0 |  |  | 15% | 0
|  | zákl. přenesená | 0 |  |  | 21% | 0
|  | sníž. přenesená | 0 |  |  | 15% | 0
|  | nulová | 0 |  |  | 0% | 0
| Cena s DPH |  |  | v | CZK |  | 0
| Projektant |  |  | Zpracovatel
| Datum a podpis: |  | Razítko | Datum a podpis: |  |  | Razítko
| Objednavatel |  |  | Uchazeč
| Datum a podpis: |  | Razítko | Datum a podpis: |  |  | Razítko
REKAPITULACE ČLENĚNÍ SOUPISU PRACÍ
Stavba:
Ostrov - využití půdního prostoru Městské knihovny
Objekt:
03 - Silnoproud, slaboproud
Místo: | [5 empty] | Datum: | 4. 8. 2020
Zadavatel: |  |  | Město Ostrov |  |  | Projektant: | Ing.Koutný, Merklín
Uchazeč: |  |  | Vyplň údaj |  |  | Zpracovatel: | Šimková Dita, K.Vary
Kód dílu - Popis | [6 empty] | Cena celkem [CZK]
Náklady ze soupisu prací | [6 empty] | 0 | [11 empty] | -1
| PSV - Práce a dodávky PSV | [5 empty] | 0
| 741 - Elektroinstalace - silnoproud | [5 empty] | 0
| 742 - Elektroinstalace - slaboproud | [5 empty] | 0
SOUPIS PRACÍ
Stavba:
Ostrov - využití půdního prostoru Městské knihovny
Objekt:
03 - Silnoproud, slaboproud
Místo: | [5 empty] | Datum: | 4. 8. 2020
Zadavatel: |  |  | Město Ostrov |  |  | Projektant: | Ing.Koutný, Merklín
Uchazeč: |  |  | Vyplň údaj |  |  | Zpracovatel: | Šimková Dita, K.Vary
PČ | Typ | Kód | Popis | MJ | Množství | J.cena [CZK] | Cena celkem [CZK] | Cenová soustava |  | DPH | J. Nh [h] | Nh celkem [h] | J. hmotnost [t] | Hmotnost celkem [t] | J. suť [t] | Suť Celkem [t]
Náklady soupisu celkem | [6 empty] | 0 |  |  |  |  | 0 |  | 0 |  | 0 |  | D | -1 | [7 empty] | 0
| D | PSV | Práce a dodávky PSV |  |  |  | 0 |  |  |  |  | 0 |  | 0 |  | 0 | 2 | D | 0 | ROZPOCET | [6 empty] | 0
| D | 741 | Elektroinstalace - silnoproud |  |  |  | 0 |  |  |  |  | 0 |  | 0 |  | 0 | 2 | D | 1 | ROZPOCET | [6 empty] | 0
1 | K | 74150001R | Silnoproud pro oba sklady -přenos ze samostatného rozpočtu | Kč | 1 |  | 0 |  |  | základní |  | 0 | 0 | 0 | 0 | 0 | 16 | K | 2 | ROZPOCET | 0 | 0 | 0 | 0 | 0 | 1 | 0 | 16 | 1682181928
| D | 742 | Elektroinstalace - slaboproud |  |  |  | 0 |  |  |  |  | 0 |  | 0 |  | 0 | 2 | D | 1 | ROZPOCET | [6 empty] | 0
2 | K | 74250001R | Slaboproud pro oba sklady -přenos ze samostatného rozpočtu | Kč | 1 |  | 0 |  |  | základní |  | 0 | 0 | 0 | 0 | 0 | 16 | K | 2 | ROZPOCET | 0 | 0 | 0 | 0 | 0 | 1 | 0 | 16 | -1858481571

## 04 - Vedlejší rozpočtové ...
{6c4bcad4-1746-4632-a332-54830a50df40}
2
| KRYCÍ LIST SOUPISU PRACÍ | [7 empty] | v --- níže se nacházejí doplnkové a pomocné údaje k sestavám --- v | [8 empty] | False
Stavba:
Ostrov - využití půdního prostoru Městské knihovny
Objekt:
04 - Vedlejší rozpočtové náklady
| KSO: |  |  |  |  | CC-CZ:
| Místo: |  |  |  |  | Datum: | 4. 8. 2020
| Zadavatel: |  |  |  |  | IČ:
|  | Město Ostrov |  |  |  | DIČ:
| Uchazeč: |  |  |  |  | IČ: | Vyplň údaj
|  | Vyplň údaj |  |  |  | DIČ: | Vyplň údaj
| Projektant: |  |  |  |  | IČ:
|  | Ing.Koutný, Merklín |  |  |  | DIČ:
| Zpracovatel: |  |  |  |  | IČ:
|  | Šimková Dita, K.Vary |  |  |  | DIČ:
Poznámka:
| Cena bez DPH | [5 empty] | 0
|  |  | Základ daně |  |  | Sazba daně | Výše daně
| DPH | základní | 0 |  |  | 21% | 0
|  | snížená | 0 |  |  | 15% | 0
|  | zákl. přenesená | 0 |  |  | 21% | 0
|  | sníž. přenesená | 0 |  |  | 15% | 0
|  | nulová | 0 |  |  | 0% | 0
| Cena s DPH |  |  | v | CZK |  | 0
| Projektant |  |  | Zpracovatel
| Datum a podpis: |  | Razítko | Datum a podpis: |  |  | Razítko
| Objednavatel |  |  | Uchazeč
| Datum a podpis: |  | Razítko | Datum a podpis: |  |  | Razítko
REKAPITULACE ČLENĚNÍ SOUPISU PRACÍ
Stavba:
Ostrov - využití půdního prostoru Městské knihovny
Objekt:
04 - Vedlejší rozpočtové náklady
Místo: | [5 empty] | Datum: | 4. 8. 2020
Zadavatel: |  |  | Město Ostrov |  |  | Projektant: | Ing.Koutný, Merklín
Uchazeč: |  |  | Vyplň údaj |  |  | Zpracovatel: | Šimková Dita, K.Vary
Kód dílu - Popis | [6 empty] | Cena celkem [CZK]
Náklady ze soupisu prací | [6 empty] | 0 | [11 empty] | -1
| VRN - Vedlejší rozpočtové náklady | [5 empty] | 0
| VRN3 - Zařízení staveniště | [5 empty] | 0
| VRN4 - Inženýrská činnost | [5 empty] | 0
| VRN6 - Územní vlivy | [5 empty] | 0
| VRN7 - Provozní vlivy | [5 empty] | 0
SOUPIS PRACÍ
Stavba:
Ostrov - využití půdního prostoru Městské knihovny
Objekt:
04 - Vedlejší rozpočtové náklady
Místo: | [5 empty] | Datum: | 4. 8. 2020
Zadavatel: |  |  | Město Ostrov |  |  | Projektant: | Ing.Koutný, Merklín
Uchazeč: |  |  | Vyplň údaj |  |  | Zpracovatel: | Šimková Dita, K.Vary
PČ | Typ | Kód | Popis | MJ | Množství | J.cena [CZK] | Cena celkem [CZK] | Cenová soustava |  | DPH | J. Nh [h] | Nh celkem [h] | J. hmotnost [t] | Hmotnost celkem [t] | J. suť [t] | Suť Celkem [t]
Náklady soupisu celkem | [6 empty] | 0 |  |  |  |  | 0 |  | 0 |  | 0 |  | D | -1 | [7 empty] | 0
| D | VRN | Vedlejší rozpočtové náklady |  |  |  | 0 |  |  |  |  | 0 |  | 0 |  | 0 | 5 | D | 0 | ROZPOCET | [6 empty] | 0
| D | VRN3 | Zařízení staveniště |  |  |  | 0 |  |  |  |  | 0 |  | 0 |  | 0 | 5 | D | 1 | ROZPOCET | [6 empty] | 0
1 | K | 030001000 | Zařízení staveniště | Kč | 1 |  | 0 |  |  | základní |  | 0 | 0 | 0 | 0 | 0 | 1024 | K | 2 | ROZPOCET | 0 | 0 | 0 | 0 | 0 | 1 | 0 | 1024 | 1544366877
| D | VRN4 | Inženýrská činnost |  |  |  | 0 |  |  |  |  | 0 |  | 0 |  | 0 | 5 | D | 1 | ROZPOCET | [6 empty] | 0
2 | K | 040001000 | Inženýrská činnost | Kč | 1 |  | 0 |  |  | základní |  | 0 | 0 | 0 | 0 | 0 | 1024 | K | 2 | ROZPOCET | 0 | 0 | 0 | 0 | 0 | 1 | 0 | 1024 | 1067853373
3 | K | 043002000 | Zkoušky a ostatní měření | Kč | 1 |  | 0 |  |  | základní |  | 0 | 0 | 0 | 0 | 0 | 1024 | K | 2 | ROZPOCET | 0 | 0 | 0 | 0 | 0 | 1 | 0 | 1024 | 1678553566
4 | K | 045002000 | Kompletační a koordinační činnost | Kč | 1 |  | 0 |  |  | základní |  | 0 | 0 | 0 | 0 | 0 | 1024 | K | 2 | ROZPOCET | 0 | 0 | 0 | 0 | 0 | 1 | 0 | 1024 | -1703297051
| D | VRN6 | Územní vlivy |  |  |  | 0 |  |  |  |  | 0 |  | 0 |  | 0 | 5 | D | 1 | ROZPOCET | [6 empty] | 0
5 | K | 063503000 | Práce ve stísněném prostoru | Kč | 1 |  | 0 |  |  | základní |  | 0 | 0 | 0 | 0 | 0 | 1024 | K | 2 | ROZPOCET | 0 | 0 | 0 | 0 | 0 | 1 | 0 | 1024 | 1178207516
| D | VRN7 | Provozní vlivy |  |  |  | 0 |  |  |  |  | 0 |  | 0 |  | 0 | 5 | D | 1 | ROZPOCET | [6 empty] | 0
6 | K | 071002000 | Provoz investora, třetích osob | Kč | 1 |  | 0 |  |  | základní |  | 0 | 0 | 0 | 0 | 0 | 1024 | K | 2 | ROZPOCET | 0 | 0 | 0 | 0 | 0 | 1 | 0 | 1024 | 1852584007