## Rekapitulace stavby
Export Komplet | [27 empty] | 2.0 | ZAMOK |  |  |  |  | False | False | {24105cd3-5426-402b-be65-b7e1ee1c90d4}
[33 empty] | 0,01 | 21
[33 empty] | 0,01 | 15
|  | REKAPITULACE STAVBY | [17 empty] | v --- níže se nacházejí doplnkové a pomocné údaje k sestavám --- v | [11 empty] | Návod na vyplnění | 0,001
|  | Kód: |  |  |  |  | 21-012_2 | [24 empty] | Měnit lze pouze buňky se žlutým podbarvením! 1) na prvním listu Rekapitulace stavby vyplňte v sestavě a) Souhrnný list - údaje o Uchazeči (přenesou se do ostatních sestav i v jiných listech) b) Rekapitulace objektů - potřebné Ostatní náklady 2) na vybraných listech vyplňte v sestavě a) Krycí list - údaje o Uchazeči, pokud se liší od údajů o Uchazeči na Souhrnném listu (údaje se přenesou do ostatních sestav v daném listu) b) Rekapitulace rozpočtu - potřebné Ostatní náklady c) Celkové náklady za stavbu - ceny u položek - množství, pokud má žluté podbarvení - a v případě potřeby poznámku (ta je ve skrytém sloupci) | 0,01
|  | Stavba: |  |  |  |  | Ostrov, OK Tesco - Kaufland, zvýšení bezpečnosti | [25 empty] | 0,01
|  | KSO: | [13 empty] | CC-CZ: | [16 empty] | 0,01
|  | Místo: |  |  |  |  | Ostrov | [8 empty] | Datum: |  | 12. 11. 2021 | [14 empty] | 0,01
0,01
|  | Zadavatel: | [13 empty] | IČ: |  | 00254843 | [14 empty] | 0,01
|  |  | Město Ostrov | [12 empty] | DIČ: |  | CZ00254843 | [14 empty] | 0,01
0,01
|  | Uchazeč: | [13 empty] | IČ: |  | Vyplň údaj | [14 empty] | 0,01
|  |  | Vyplň údaj | [12 empty] | DIČ: |  | Vyplň údaj | [14 empty] | 0,01
False
|  | Projektant: | [13 empty] | IČ: |  | 10343237 | [14 empty] | False
|  |  | Ing. Igor Hrazdil | [12 empty] | DIČ: |  | CZ5802180043 | [14 empty] | True
0,01
|  | Zpracovatel: | [13 empty] | IČ: |  | 10343237 | [14 empty] | 0,01
|  |  | Ing. Igor Hrazdil | [12 empty] | DIČ: |  | CZ5802180043 | [14 empty] | True
Poznámka:
|  | Cena bez DPH | [13 empty] | 0
[8 empty] | Sazba daně |  |  | Základ daně |  |  |  |  | Výše daně
|  | DPH |  | základní |  |  |  | 21% |  |  | 0 |  |  |  |  | 0
|  |  |  | snížená |  |  |  | 15% |  |  | 0 |  |  |  |  | 0
|  |  |  | zákl. přenesená |  |  |  | 21% |  |  | 0 |  |  |  |  | 0
|  |  |  | sníž. přenesená |  |  |  | 15% |  |  | 0 |  |  |  |  | 0
|  |  |  | nulová |  |  |  | 0% |  |  | 0 |  |  |  |  | 0
|  | Cena s DPH | [6 empty] | v |  |  | CZK |  |  |  | 0
|  | Projektant | [11 empty] | Zpracovatel
|  | Datum a podpis: | [7 empty] | Razítko |  |  |  | Datum a podpis: |  |  | Razítko
|  | Objednavatel | [11 empty] | Uchazeč
|  | Datum a podpis: | [7 empty] | Razítko |  |  |  | Datum a podpis: |  |  | Razítko
REKAPITULACE OBJEKTŮ STAVBY A SOUPISŮ PRACÍ
| Kód: | [6 empty] | 21-012_2
| Stavba: | [6 empty] | Ostrov, OK Tesco - Kaufland, zvýšení bezpečnosti
| Místo: | [6 empty] | Ostrov | [6 empty] | Datum: |  | 12. 11. 2021
| Zadavatel: | [6 empty] | Město Ostrov | [6 empty] | Projektant: |  | Ing. Igor Hrazdil |  |  | Informatívní údaje z listů zakázek
| Uchazeč: | [13 empty] | Zpracovatel: |  | Ing. Igor Hrazdil
| Kód |  |  |  | Popis | [7 empty] | Cena bez DPH [CZK] |  |  |  |  | Cena s DPH [CZK] | Typ | z toho Ostat. náklady [CZK] | DPH [CZK] | Normohodiny [h] | DPH základní [CZK] | DPH snížená [CZK] | DPH základní přenesená [CZK] | DPH snížená přenesená [CZK] | Základna DPH základní | Základna DPH snížená | Základna DPH zákl. přenesená | Základna DPH sníž. přenesená | Základna DPH nulová
| Náklady z rozpočtů | [11 empty] | 0 |  |  |  |  | 0 |  | 0 | 0 | 0 | 0 | 0 | 0 | 0 | 0 | 0 | 0 | 0 | 0 |  | D | 0 | ###NOIMPORT### | IMPORT | {24105cd3-5426-402b-be65-b7e1ee1c90d4} | {00000000-0000-0000-0000-000000000000}
/ |  | 21-012 D |  |  |  | Dotační část | [6 empty] | 0 |  |  |  |  | 0 | STA | 0 | 0 | 0 | 0 | 0 | 0 | 0 | 0 | 0 | 0 | 0 | 0 |  |  | 1 |  | IMPORT | {979c45dd-955b-4740-9030-5e6478d1fa83} | {24105cd3-5426-402b-be65-b7e1ee1c90d4} | 2
/ |  | 21-012 N |  |  |  | Nedotační část | [6 empty] | 0 |  |  |  |  | 0 | STA | 0 | 0 | 0 | 0 | 0 | 0 | 0 | 0 | 0 | 0 | 0 | 0 |  |  | 1 |  | IMPORT | {3dcf444f-d5c6-4546-b689-db2a9e74e9a9} | {24105cd3-5426-402b-be65-b7e1ee1c90d4} | 2

## 21-012 D - Dotační část
[18 empty] | {979c45dd-955b-4740-9030-5e6478d1fa83} | [5 empty] | A13 | 4 | 2
[18 empty] | 2 | [5 empty] | B1 | 6 | 2
| KRYCÍ LIST SOUPISU PRACÍ | [7 empty] | v --- níže se nacházejí doplnkové a pomocné údaje k sestavám --- v | [8 empty] | False | [5 empty] | bour_zakl | 0,36 | 2
[24 empty] | C4a | 1 | 2
| Stavba: | [22 empty] | CRA | 4 | 2
|  | Ostrov, OK Tesco - Kaufland, zvýšení bezpečnosti | [21 empty] | CYKY | 33 | 2
| Objekt: | [22 empty] | CYKY_15 | 12 | 2
|  | 21-012 D - Dotační část | [21 empty] | dem_dl | 37,85 | 2
[24 empty] | dem_VO | 1 | 2
| KSO: |  |  |  |  | CC-CZ: | [17 empty] | dem_ziv | 24,19 | 2
| Místo: |  | Ostrov |  |  | Datum: | 12. 11. 2021 | [16 empty] | dem_zul | 70,44 | 2
[24 empty] | dl_60 | 39,14 | 2
| Zadavatel: |  |  |  |  | IČ: | 00254843 | [16 empty] | dl_60_prir | 27,44 | 2
|  | Město Ostrov |  |  |  | DIČ: | CZ00254843 | [16 empty] | dl_60_slep | 11,7 | 2
[24 empty] | dl_zul | 57,972 | 2
| Uchazeč: |  |  |  |  | IČ: | Vyplň údaj | [16 empty] | DZ_prem | 2 | 2
|  | Vyplň údaj |  |  |  | DIČ: | Vyplň údaj | [16 empty] | FeZn | 25 | 2
[24 empty] | HDPE | 29 | 2
| Projektant: |  |  |  |  | IČ: | 10343237 | [16 empty] | chranicky | 10,5 | 2
|  | Ing. Igor Hrazdil |  |  |  | DIČ: | CZ5802180043 | [16 empty] | IP22 | 5 | 2
[24 empty] | IP6 | 2 | 2
| Zpracovatel: |  |  |  |  | IČ: | 10343237 | [16 empty] | obr_chod | 21,39 | 2
|  | Ing. Igor Hrazdil |  |  |  | DIČ: | CZ5802180043 | [16 empty] | obr_chod_R100 | 1,16 | 2
[24 empty] | obr_sil_250_1000 | 45,761 | 2
| Poznámka: | [22 empty] | obr_sil_250_500 | 18,321 | 2
[24 empty] | obr_sil_300_1000 | 97,42 | 2
[24 empty] | obr_sil_300_500 | 59,985 | 2
[24 empty] | obr_sil_R50 | 2,18 | 2
| Cena bez DPH | [5 empty] | 0 | [16 empty] | protlak | 17 | 2
[24 empty] | ryha_ruc | 6 | 2
|  |  | Základ daně |  |  | Sazba daně | Výše daně | [16 empty] | sondy | 2 | 2
| DPH | základní | 0 |  |  | 21% | 0 | [16 empty] | spara | 78,269 | 2
|  | snížená | 0 |  |  | 15% | 0 | [16 empty] | sut | 81,108 | 2
|  | zákl. přenesená | 0 |  |  | 21% | 0 | [16 empty] | sut_bet | 48,601 | 2
|  | sníž. přenesená | 0 |  |  | 15% | 0 | [16 empty] | sut_kam | 21,621 | 2
|  | nulová | 0 |  |  | 0% | 0 | [16 empty] | sut_ziv | 10,886 | 2
[24 empty] | travnik | 81,498 | 2
| Cena s DPH |  |  | v | CZK |  | 0 | [16 empty] | travnik_novy | 73,999 | 2
[24 empty] | VO | 3 | 2
[24 empty] | voda | 1,222 | 2
[24 empty] | VOP | 2 | 2
[24 empty] | Z2 | 6 | 2
[24 empty] | Z4 | 10 | 2
[24 empty] | zem_zpet | 39,832 | 2
[24 empty] | ziv_plna | 19,64 | 2
| Projektant |  |  | Zpracovatel
| Datum a podpis: |  | Razítko | Datum a podpis: |  |  | Razítko
| Objednavatel |  |  | Uchazeč
| Datum a podpis: |  | Razítko | Datum a podpis: |  |  | Razítko
REKAPITULACE ČLENĚNÍ SOUPISU PRACÍ
Stavba:
Ostrov, OK Tesco - Kaufland, zvýšení bezpečnosti
Objekt:
21-012 D - Dotační část
Místo: |  |  | Ostrov |  |  | Datum: | 12. 11. 2021
Zadavatel: |  |  | Město Ostrov |  |  | Projektant: | Ing. Igor Hrazdil
Uchazeč: |  |  | Vyplň údaj |  |  | Zpracovatel: | Ing. Igor Hrazdil
Kód dílu - Popis | [6 empty] | Cena celkem [CZK]
Náklady ze soupisu prací | [6 empty] | 0 | [11 empty] | -1
| HSV - Práce a dodávky HSV | [5 empty] | 0
| 1 - Zemní práce | [5 empty] | 0
| 5 - Komunikace pozemní | [5 empty] | 0
| 9 - Ostatní konstrukce a práce, bourání | [5 empty] | 0
| 997 - Přesun sutě | [5 empty] | 0
| 998 - Přesun hmot | [5 empty] | 0
| PSV - Práce a dodávky PSV | [5 empty] | 0
| 741 - Elektroinstalace - silnoproud | [5 empty] | 0
| M - Práce a dodávky M | [5 empty] | 0
| 21-M - Elektromontáže | [5 empty] | 0
| 46-M - Zemní práce při extr.mont.pracích | [5 empty] | 0
| VRN - Vedlejší rozpočtové náklady | [5 empty] | 0
| VRN7 - Provozní vlivy | [5 empty] | 0
SOUPIS PRACÍ
Stavba:
Ostrov, OK Tesco - Kaufland, zvýšení bezpečnosti
Objekt:
21-012 D - Dotační část
Místo: |  |  | Ostrov |  |  | Datum: | 12. 11. 2021
Zadavatel: |  |  | Město Ostrov |  |  | Projektant: | Ing. Igor Hrazdil
Uchazeč: |  |  | Vyplň údaj |  |  | Zpracovatel: | Ing. Igor Hrazdil
PČ | Typ | Kód | Popis | MJ | Množství | J.cena [CZK] | Cena celkem [CZK] | Cenová soustava |  | DPH | J. Nh [h] | Nh celkem [h] | J. hmotnost [t] | Hmotnost celkem [t] | J. suť [t] | Suť Celkem [t]
Náklady soupisu celkem | [6 empty] | 0 |  |  |  |  | 0 |  | 147.3534 |  | 110.4796 |  | D | -1 | [13 empty] | 0
| D | HSV | Práce a dodávky HSV |  |  |  | 0 |  |  |  |  | 0 |  | 144.3582 |  | 110.4796 | 1 | D | 0 |  |  |  | ROZPOCET | [9 empty] | 0
| D | 1 | Zemní práce |  |  |  | 0 |  |  |  |  | 0 |  | 0.99271 |  | 109.5956 | 1 | D | 1 |  |  |  | ROZPOCET | [9 empty] | 0
1 | K | 113106123 | Rozebrání dlažeb ze zámkových dlaždic komunikací pro pěší ručně | m2 | 37.85 |  | 0 | CS ÚRS 2021 02 |  | základní |  | 0 | 0 | 0 | 0.26 | 9.841 | 4 | K | 2 |  |  |  | ROZPOCET |  |  |  | 0 | 0 | 0 | 0 | 0 | 1 | 0 | 4 | 1230936936
| VV | dem_dl | 22,24+10,23+5,38 |  | 37.85 | [12 empty] | VV | 2 | 2 | True | 1 | ROZPOCET
2 | K | 113106151 | Rozebrání dlažeb vozovek z velkých kostek s ložem z kameniva ručně (žula) | m2 | 70.44 |  | 0 | CS ÚRS 2021 02 |  | základní |  | 0 | 0 | 0 | 0.417 | 29.3735 | 4 | K | 2 |  |  |  | ROZPOCET |  |  |  | 0 | 0 | 0 | 0 | 0 | 1 | 0 | 4 | -687007668
| VV | dem_zul | 70,440 |  | 70.44 | [12 empty] | VV | 2 | 2 | True | 1 | ROZPOCET
3 | K | 113107322 | Odstranění podkladu z kameniva drceného tl 200 mm strojně pl do 50 m2 | m2 | 37.85 |  | 0 | CS ÚRS 2021 02 |  | základní |  | 0 | 0 | 0 | 0.29 | 10.9765 | 4 | K | 2 |  |  |  | ROZPOCET |  |  |  | 0 | 0 | 0 | 0 | 0 | 1 | 0 | 4 | 1958224890
| VV |  | dem_dl |  | 37.85 | [12 empty] | VV | 2 | 2 | True | 1 | ROZPOCET
4 | K | 113107323 | Odstranění podkladu z kameniva drceného tl 300 mm strojně pl do 50 m2 | m2 | 24.19 |  | 0 | CS ÚRS 2021 02 |  | základní |  | 0 | 0 | 0 | 0.44 | 10.6436 | 4 | K | 2 |  |  |  | ROZPOCET |  |  |  | 0 | 0 | 0 | 0 | 0 | 1 | 0 | 4 | 1033793761
| VV |  | dem_ziv |  | 24.19 | [12 empty] | VV | 2 | 2 | True | 1 | ROZPOCET
5 | K | 113107344 | Odstranění podkladu nebo krytu živičného tl 200 mm strojně pl do 50 m2 | m2 | 24.19 |  | 0 | CS ÚRS 2021 02 |  | základní |  | 0 | 0 | 0 | 0.45 | 10.8855 | 4 | K | 2 |  |  |  | ROZPOCET |  |  |  | 0 | 0 | 0 | 0 | 0 | 1 | 0 | 4 | 1851128415
| VV |  | 12,190 |  | 12.19 | [12 empty] | VV | 2 | 2 | True | 0 | ROZPOCET
| VV |  | 12,000 |  | 12 | [12 empty] | VV | 2 | 2 | True | 0 | ROZPOCET
| VV | dem_ziv | Součet |  | 24.19 | [12 empty] | VV | 2 | 4 | True | 1 | ROZPOCET
6 | K | 113202111 | Vytrhání obrub krajníků obrubníků stojatých | m | 180.224 |  | 0 | CS ÚRS 2021 02 |  | základní |  | 0 | 0 | 0 | 0.205 | 36.9459 | 4 | K | 2 |  |  |  | ROZPOCET |  |  |  | 0 | 0 | 0 | 0 | 0 | 1 | 0 | 4 | -426758832
| VV |  | 15,35+29,33 |  | 44.68 | [12 empty] | VV | 2 | 2 | True | 0 | ROZPOCET
| VV |  | 11,091+10,413+25,580+27,493+24,750+36,217 |  | 135.544 | [12 empty] | VV | 2 | 2 | True | 0 | ROZPOCET
| VV |  | Součet |  | 180.224 | [12 empty] | VV | 2 | 4 | True | 1 | ROZPOCET
7 | K | 113204111 | Vytrhání obrub záhonových | m | 23.24 |  | 0 | CS ÚRS 2021 02 |  | základní |  | 0 | 0 | 0 | 0.04 | 0.9296 | 4 | K | 2 |  |  |  | ROZPOCET |  |  |  | 0 | 0 | 0 | 0 | 0 | 1 | 0 | 4 | -2107108416
| VV |  | 2,05+2,41+1,45+9,51+7,82 |  | 23.24 | [12 empty] | VV | 2 | 2 | True | 1 | ROZPOCET
8 | K | 122252203 | Odkopávky a prokopávky nezapažené pro silnice a dálnice v hornině třídy těžitelnosti I objem do 100 m3 strojně | m3 | 24.645 |  | 0 | CS ÚRS 2021 02 |  | základní |  | 0 | 0 | 0 | 0 | 0 | 4 | K | 2 |  |  |  | ROZPOCET |  |  |  | 0 | 0 | 0 | 0 | 0 | 1 | 0 | 4 | 788570666
| VV | odkop_chod | (0,32+1,36+4,02)*0,40 |  | 2.28 | [12 empty] | VV | 2 | 2 | True | 0 | ROZPOCET
| VV | odkop_sil | (5,87+7,19)*0,60+22,353*0,65 |  | 22.365 | [12 empty] | VV | 2 | 2 | True | 0 | ROZPOCET
| VV | odkop | Součet |  | 24.645 | [12 empty] | VV | 2 | 4 | True | 1 | ROZPOCET
9 | K | 162551108 | Vodorovné přemístění do 3000 m výkopku/sypaniny z horniny třídy těžitelnosti I, skupiny 1 až 3 (deponie) | m3 | 79.664 |  | 0 | CS ÚRS 2021 02 |  | základní |  | 0 | 0 | 0 | 0 | 0 | 4 | K | 2 |  |  |  | ROZPOCET |  |  |  | 0 | 0 | 0 | 0 | 0 | 1 | 0 | 4 | -42544869
| VV |  | 2*zem_zpet |  | 79.664 | [12 empty] | VV | 2 | 2 | True | 1 | ROZPOCET
10 | K | 167151101 | Nakládání výkopku z hornin třídy těžitelnosti I, skupiny 1 až 3 do 100 m3 | m3 | 79.664 |  | 0 | CS ÚRS 2021 02 |  | základní |  | 0 | 0 | 0 | 0 | 0 | 4 | K | 2 |  |  |  | ROZPOCET |  |  |  | 0 | 0 | 0 | 0 | 0 | 1 | 0 | 4 | -2029323379
| VV |  | 2*zem_zpet |  | 79.664 | [12 empty] | VV | 2 | 2 | True | 1 | ROZPOCET
11 | K | 171203111 | Uložení a hrubé rozhrnutí výkopku bez zhutnění v rovině a ve svahu do 1:5 | m3 | 39.832 |  | 0 | CS ÚRS 2021 02 |  | základní |  | 0 | 0 | 0 | 0 | 0 | 4 | K | 2 |  |  |  | ROZPOCET |  |  |  | 0 | 0 | 0 | 0 | 0 | 1 | 0 | 4 | 496208787
| VV | zem_zpet | 2,890*0,25+(travnik_novy-2,890)*0,55 |  | 39.832 | [12 empty] | VV | 2 | 2 | True | 1 | ROZPOCET
12 | K | 181111131 | Plošná úprava terénu do 500 m2 zemina tř 1 až 4 nerovnosti do 200 mm v rovinně a svahu do 1:5 | m2 | 73.999 |  | 0 | CS ÚRS 2021 02 |  | základní |  | 0 | 0 | 0 | 0 | 0 | 4 | K | 2 |  |  |  | ROZPOCET |  |  |  | 0 | 0 | 0 | 0 | 0 | 1 | 0 | 4 | -996174066
| VV |  | travnik_novy |  | 73.999 | [12 empty] | VV | 2 | 2 | True | 1 | ROZPOCET
13 | K | 181411131 | Založení parkového trávníku výsevem plochy do 1000 m2 v rovině a ve svahu do 1:5 | m2 | 81.498 |  | 0 | CS ÚRS 2021 02 |  | základní |  | 0 | 0 | 0 | 0 | 0 | 4 | K | 2 |  |  |  | ROZPOCET |  |  |  | 0 | 0 | 0 | 0 | 0 | 1 | 0 | 4 | 1301753962
| VV | travnik_novy | 9,235+2,890+53,319+8,555 |  | 73.999 | [12 empty] | VV | 2 | 2 | True | 0 | ROZPOCET
| VV | travnik_obnov | 1,103+6,396 |  | 7.499 | [12 empty] | VV | 2 | 2 | True | 0 | ROZPOCET
| VV | travnik | Součet |  | 81.498 | [12 empty] | VV | 2 | 4 | True | 1 | ROZPOCET
14 | M | 00572410 | osivo směs travní parková (30 g/m2) | kg | 0.037 |  | 0 | CS ÚRS 2021 02 |  | základní |  | 0 | 0.001 | 3.7e-05 | 0 | 0 | 8 | M | 2 |  |  |  | ROZPOCET |  |  |  | 0 | 0 | 0 | 0 | 0 | 1 | 0 | 4 | -743462939
| VV |  | travnik*0,030 |  | 2.445 | [12 empty] | VV | 2 | 2 | True | 1 | ROZPOCET
| VV |  | 2,445*0,015 'Přepočtené koeficientem množství |  | 0.037 | [12 empty] | VV | 2 | 2 | False | 1 | ROZPOCET
15 | K | 181951112 | Úprava pláně v hornině třídy těžitelnosti I, skupiny 1 až 3 se zhutněním | m2 | 116.752 |  | 0 | CS ÚRS 2021 02 |  | základní |  | 0 | 0 | 0 | 0 | 0 | 4 | K | 2 |  |  |  | ROZPOCET |  |  |  | 0 | 0 | 0 | 0 | 0 | 1 | 0 | 4 | -125441524
| VV |  | dl_60+ziv_plna+dl_zul |  | 116.752 | [12 empty] | VV | 2 | 2 | True | 1 | ROZPOCET
16 | K | 182303111 | Doplnění zeminy nebo substrátu na travnatých plochách tl 50 mm rovina v rovinně a svahu do 1:5 | m2 | 81.498 |  | 0 | CS ÚRS 2021 02 |  | základní |  | 0 | 0 | 0 | 0 | 0 | 4 | K | 2 |  |  |  | ROZPOCET |  |  |  | 0 | 0 | 0 | 0 | 0 | 1 | 0 | 4 | 429080659
| VV |  | travnik |  | 81.498 | [12 empty] | VV | 2 | 2 | True | 1 | ROZPOCET
17 | M | 10371500 | substrát pro trávníky VL | m3 | 4.727 |  | 0 | CS ÚRS 2021 02 |  | základní |  | 0 | 0.21 | 0.99267 | 0 | 0 | 8 | M | 2 |  |  |  | ROZPOCET |  |  |  | 0 | 0 | 0 | 0 | 0 | 1 | 0 | 4 | 1949829960
| VV |  | 81,498*0,058 'Přepočtené koeficientem množství |  | 4.727 | [12 empty] | VV | 2 | 2 | False | 1 | ROZPOCET
18 | K | 185804311 | Zalití rostlin vodou plocha do 20 m2 (3x 5 l/m2) | m3 | 1.222 |  | 0 | CS ÚRS 2021 02 |  | základní |  | 0 | 0 | 0 | 0 | 0 | 4 | K | 2 |  |  |  | ROZPOCET |  |  |  | 0 | 0 | 0 | 0 | 0 | 1 | 0 | 4 | -1909075656
| VV | voda | travnik*5*3/1000 |  | 1.222 | [12 empty] | VV | 2 | 2 | True | 1 | ROZPOCET
19 | K | 185851121 | Dovoz vody pro zálivku rostlin za vzdálenost do 1000 m | m3 | 1.222 |  | 0 | CS ÚRS 2021 02 |  | základní |  | 0 | 0 | 0 | 0 | 0 | 4 | K | 2 |  |  |  | ROZPOCET |  |  |  | 0 | 0 | 0 | 0 | 0 | 1 | 0 | 4 | 845649001
| VV |  | voda |  | 1.222 | [12 empty] | VV | 2 | 2 | True | 1 | ROZPOCET
| D | 5 | Komunikace pozemní |  |  |  | 0 |  |  |  |  | 0 |  | 69.0577 |  | 0 | 1 | D | 1 |  |  |  | ROZPOCET | [9 empty] | 0
20 | K | 564851111 | Podklad ze štěrkodrtě ŠD tl 150 mm | m2 | 39.14 |  | 0 | CS ÚRS 2021 02 |  | základní |  | 0 | 0.345 | 13.5033 | 0 | 0 | 4 | K | 2 |  |  |  | ROZPOCET |  |  |  | 0 | 0 | 0 | 0 | 0 | 1 | 0 | 4 | 572768681
| VV |  | dl_60 |  | 39.14 | [12 empty] | VV | 2 | 2 | True | 1 | ROZPOCET
21 | K | 564861111 | Podklad ze štěrkodrtě ŠD tl 200 mm | m2 | 77.612 |  | 0 | CS ÚRS 2021 02 |  | základní |  | 0 | 0.46 | 35.7015 | 0 | 0 | 4 | K | 2 |  |  |  | ROZPOCET |  |  |  | 0 | 0 | 0 | 0 | 0 | 1 | 0 | 4 | 1407808829
| VV |  | ziv_plna+dl_zul |  | 77.612 | [12 empty] | VV | 2 | 2 | True | 1 | ROZPOCET
22 | K | 565155101 | Asfaltový beton vrstva podkladní ACP 16 (obalované kamenivo OKS) tl 70 mm š do 1,5 m | m2 | 19.64 |  | 0 | CS ÚRS 2021 02 |  | základní |  | 0 | 0 | 0 | 0 | 0 | 4 | K | 2 |  |  |  | ROZPOCET |  |  |  | 0 | 0 | 0 | 0 | 0 | 1 | 0 | 4 | -717909497
| VV |  | ziv_plna |  | 19.64 | [12 empty] | VV | 2 | 2 | True | 1 | ROZPOCET
23 | K | 567122112 | Podklad ze směsi stmelené cementem SC C 8/10 (KSC I) tl 130 mm | m2 | 77.612 |  | 0 | CS ÚRS 2021 02 |  | základní |  | 0 | 0 | 0 | 0 | 0 | 4 | K | 2 |  |  |  | ROZPOCET |  |  |  | 0 | 0 | 0 | 0 | 0 | 1 | 0 | 4 | -1060369311
| VV | ziv_plna | 15,847+3,793 |  | 19.64 | [12 empty] | VV | 2 | 2 | True | 0 | ROZPOCET
| VV |  | dl_zul |  | 57.972 | [12 empty] | VV | 2 | 2 | True | 0 | ROZPOCET
| VV |  | Součet |  | 77.612 | [12 empty] | VV | 2 | 4 | True | 1 | ROZPOCET
24 | K | 573191111 | Postřik infiltrační kationaktivní emulzí v množství 1 kg/m2 | m2 | 19.64 |  | 0 | CS ÚRS 2021 02 |  | základní |  | 0 | 0 | 0 | 0 | 0 | 4 | K | 2 |  |  |  | ROZPOCET |  |  |  | 0 | 0 | 0 | 0 | 0 | 1 | 0 | 4 | -1923404349
| VV |  | ziv_plna |  | 19.64 | [12 empty] | VV | 2 | 2 | True | 1 | ROZPOCET
25 | K | 573231108 | Postřik živičný spojovací ze silniční emulze v množství 0,50 kg/m2 | m2 | 19.64 |  | 0 | CS ÚRS 2021 02 |  | základní |  | 0 | 0 | 0 | 0 | 0 | 4 | K | 2 |  |  |  | ROZPOCET |  |  |  | 0 | 0 | 0 | 0 | 0 | 1 | 0 | 4 | -1964525128
| VV |  | ziv_plna |  | 19.64 | [12 empty] | VV | 2 | 2 | True | 1 | ROZPOCET
26 | K | 577134211 | Asfaltový beton vrstva obrusná ACO 11 (ABS) tř. II tl 40 mm š do 3 m z nemodifikovaného asfaltu | m2 | 19.64 |  | 0 | CS ÚRS 2021 02 |  | základní |  | 0 | 0 | 0 | 0 | 0 | 4 | K | 2 |  |  |  | ROZPOCET |  |  |  | 0 | 0 | 0 | 0 | 0 | 1 | 0 | 4 | -195604557
| VV |  | ziv_plna |  | 19.64 | [12 empty] | VV | 2 | 2 | True | 1 | ROZPOCET
27 | K | 591141111 | Kladení dlažby z kostek velkých z kamene na MC tl 50 mm (materiál použít vybouraný) | m2 | 57.972 |  | 0 | CS ÚRS 2021 02 |  | základní |  | 0 | 0.19536 | 11.3254 | 0 | 0 | 4 | K | 2 |  |  |  | ROZPOCET |  |  |  | 0 | 0 | 0 | 0 | 0 | 1 | 0 | 4 | 1554697466
| VV | dl_zul | 3,204+40,613+14,155 |  | 57.972 | [12 empty] | VV | 2 | 2 | True | 1 | ROZPOCET
28 | K | 596211111 | Kladení zámkové dlažby komunikací pro pěší tl 60 mm skupiny A pl do 100 m2 | m2 | 39.14 |  | 0 | CS ÚRS 2021 02 |  | základní |  | 0 | 0.08425 | 3.2975 | 0 | 0 | 4 | K | 2 |  |  |  | ROZPOCET |  |  |  | 0 | 0 | 0 | 0 | 0 | 1 | 0 | 4 | 1438034048
| VV | dl_60_prir | 6,99+4,52+15,93 |  | 27.44 | [12 empty] | VV | 2 | 2 | True | 0 | ROZPOCET
| VV | dl_60_slep | 3,57+4,09+4,04 |  | 11.7 | [12 empty] | VV | 2 | 2 | True | 0 | ROZPOCET
| VV | dl_60 | Součet |  | 39.14 | [12 empty] | VV | 2 | 4 | True | 1 | ROZPOCET
29 | M | 59245018 | dlažba tvar obdélník betonová 200x100x60mm přírodní | m2 | 27.989 |  | 0 | CS ÚRS 2021 02 |  | základní |  | 0 | 0.131 | 3.6666 | 0 | 0 | 8 | M | 2 |  |  |  | ROZPOCET |  |  |  | 0 | 0 | 0 | 0 | 0 | 1 | 0 | 4 | 1345722008
| VV |  | dl_60_prir*1,02 |  | 27.989 | [12 empty] | VV | 2 | 2 | True | 1 | ROZPOCET
30 | M | 59245006 | dlažba tvar obdélník betonová pro nevidomé 200x100x60mm barevná | m2 | 11.934 |  | 0 | CS ÚRS 2021 02 |  | základní |  | 0 | 0.131 | 1.5634 | 0 | 0 | 8 | M | 2 |  |  |  | ROZPOCET |  |  |  | 0 | 0 | 0 | 0 | 0 | 1 | 0 | 4 | -1913791915
| VV |  | dl_60_slep*1,02 |  | 11.934 | [12 empty] | VV | 2 | 2 | True | 1 | ROZPOCET
| D | 9 | Ostatní konstrukce a práce, bourání |  |  |  | 0 |  |  |  |  | 0 |  | 74.3078 |  | 0.884 | 1 | D | 1 |  |  |  | ROZPOCET | [9 empty] | 0
31 | K | 912411211 | Pružný výstražný maják plastový D 600 mm neprosvětlený běžný ostrůvek | kus | 2 |  | 0 | CS ÚRS 2021 02 |  | základní |  | 0 | 0.01506 | 0.03012 | 0 | 0 | 4 | K | 2 |  |  |  | ROZPOCET |  |  |  | 0 | 0 | 0 | 0 | 0 | 1 | 0 | 4 | 1805475710
32 | K | 913121111 | Montáž a demontáž dočasné dopravní značky kompletní základní | kus | 32 |  | 0 | CS ÚRS 2021 02 |  | základní |  | 0 | 0 | 0 | 0 | 0 | 4 | K | 2 |  |  |  | ROZPOCET |  |  |  | 0 | 0 | 0 | 0 | 0 | 1 | 0 | 4 | 544637500
| VV | A13 | 4 |  | 4 | [12 empty] | VV | 2 | 2 | True | 0 | ROZPOCET
| VV | Z4 | 10 |  | 10 | [12 empty] | VV | 2 | 2 | True | 0 | ROZPOCET
| VV | C4a | 1 |  | 1 | [12 empty] | VV | 2 | 2 | True | 0 | ROZPOCET
| VV | B1 | 6 |  | 6 | [12 empty] | VV | 2 | 2 | True | 0 | ROZPOCET
| VV | Z2 | 6 |  | 6 | [12 empty] | VV | 2 | 2 | True | 0 | ROZPOCET
| VV | IP22 | 5 |  | 5 | [12 empty] | VV | 2 | 2 | True | 0 | ROZPOCET
| VV |  | Součet |  | 32 | [12 empty] | VV | 2 | 4 | True | 1 | ROZPOCET
33 | K | 913121211 | Příplatek k dočasné dopravní značce kompletní základní za první a ZKD den použití | kus | 646 |  | 0 | CS ÚRS 2021 02 |  | základní |  | 0 | 0 | 0 | 0 | 0 | 4 | K | 2 |  |  |  | ROZPOCET |  |  |  | 0 | 0 | 0 | 0 | 0 | 1 | 0 | 4 | 918542507
| VV |  | A13*42 |  | 168 | [12 empty] | VV | 2 | 2 | True | 0 | ROZPOCET
| VV |  | Z4*42 |  | 420 | [12 empty] | VV | 2 | 2 | True | 0 | ROZPOCET
| VV |  | C4a*7 |  | 7 | [12 empty] | VV | 2 | 2 | True | 0 | ROZPOCET
| VV |  | B1*3 |  | 18 | [12 empty] | VV | 2 | 2 | True | 0 | ROZPOCET
| VV |  | Z2*3 |  | 18 | [12 empty] | VV | 2 | 2 | True | 0 | ROZPOCET
| VV |  | IP22*3 |  | 15 | [12 empty] | VV | 2 | 2 | True | 0 | ROZPOCET
| VV |  | Součet |  | 646 | [12 empty] | VV | 2 | 4 | True | 1 | ROZPOCET
34 | K | 914111112 | Montáž svislé dopravní značky do velikosti 1 m2 páskováním na sloup | kus | 2 |  | 0 | CS ÚRS 2021 02 |  | základní |  | 0 | 1e-05 | 2e-05 | 0 | 0 | 4 | K | 2 |  |  |  | ROZPOCET |  |  |  | 0 | 0 | 0 | 0 | 0 | 1 | 0 | 4 | -347814575
| VV | IP6 | 2 |  | 2 | [12 empty] | VV | 2 | 2 | True | 1 | ROZPOCET
35 | M | 40445621 | informativní značky provozní IP1-IP3, IP4b-IP7, IP10a, b 500x500mm | kus | 2 |  | 0 | CS ÚRS 2021 02 |  | základní |  | 0 | 0.0026 | 0.0052 | 0 | 0 | 8 | M | 2 |  |  |  | ROZPOCET |  |  |  | 0 | 0 | 0 | 0 | 0 | 1 | 0 | 4 | -1735671119
| VV |  | IP6 |  | 2 | [12 empty] | VV | 2 | 2 | True | 1 | ROZPOCET
36 | K | 914511112 | Montáž sloupku dopravních značek délky do 3,5 m s betonovým základem a patkou | kus | 2 |  | 0 | CS ÚRS 2021 02 |  | základní |  | 0 | 0.11241 | 0.22482 | 0 | 0 | 4 | K | 2 |  |  |  | ROZPOCET |  |  |  | 0 | 0 | 0 | 0 | 0 | 1 | 0 | 4 | 25558081
| VV | DZ_prem | 2 |  | 2 | [12 empty] | VV | 2 | 2 | True | 1 | ROZPOCET
37 | K | 915111111 | Vodorovné dopravní značení dělící čáry souvislé š 125 mm základní bílá barva | m | 237.35 |  | 0 | CS ÚRS 2021 02 |  | základní |  | 0 | 8e-05 | 0.018988 | 0 | 0 | 4 | K | 2 |  |  |  | ROZPOCET |  |  |  | 0 | 0 | 0 | 0 | 0 | 1 | 0 | 4 | 1876886292
| VV | V1a | 18,68 |  | 18.68 | [12 empty] | VV | 2 | 2 | True | 0 | ROZPOCET
| VV | V4_V13 | 218,67 |  | 218.67 | [12 empty] | VV | 2 | 2 | True | 0 | ROZPOCET
| VV |  | Součet |  | 237.35 | [12 empty] | VV | 2 | 4 | True | 1 | ROZPOCET
38 | K | 915111121 | Vodorovné dopravní značení dělící čáry přerušované š 125 mm základní bílá barva | m | 96 |  | 0 | CS ÚRS 2021 02 |  | základní |  | 0 | 3e-05 | 0.00288 | 0 | 0 | 4 | K | 2 |  |  |  | ROZPOCET |  |  |  | 0 | 0 | 0 | 0 | 0 | 1 | 0 | 4 | -1213337739
| VV | V2b | 96,00 |  | 96 | [12 empty] | VV | 2 | 2 | True | 1 | ROZPOCET
39 | K | 915131111 | Vodorovné dopravní značení přechody pro chodce, šipky, symboly základní bílá barva | m2 | 49.554 |  | 0 | CS ÚRS 2021 02 |  | základní |  | 0 | 0.0006 | 0.029732 | 0 | 0 | 4 | K | 2 |  |  |  | ROZPOCET |  |  |  | 0 | 0 | 0 | 0 | 0 | 1 | 0 | 4 | 938913847
| VV | V7a | (5+5)*3 |  | 30 | [12 empty] | VV | 2 | 2 | True | 0 | ROZPOCET
| VV | V13 | 5,014+6,86+7,68 |  | 19.554 | [12 empty] | VV | 2 | 2 | True | 0 | ROZPOCET
| VV |  | Součet |  | 49.554 | [12 empty] | VV | 2 | 4 | True | 1 | ROZPOCET
40 | K | 916131214 | Osazení silničního obrubníku betonového stojatého s oboustrannou opěrou do lože z betonu prostého C 16/20 n XF1 | m | 223.667 |  | 0 | R-pol. |  | základní |  | 0 | 0.2154 | 48.1779 | 0 | 0 | 4 | K | 2 |  |  |  | ROZPOCET |  |  |  | 0 | 0 | 0 | 0 | 0 | 1 | 0 | 4 | -646849570
| VV | obr_sil_300_1000 | 97,420 |  | 97.42 | [12 empty] | VV | 2 | 2 | True | 0 | ROZPOCET
| VV | obr_sil_250_1000 | 45,761 |  | 45.761 | [12 empty] | VV | 2 | 2 | True | 0 | ROZPOCET
| VV | obr_sil_300_500 | 59,985 |  | 59.985 | [12 empty] | VV | 2 | 2 | True | 0 | ROZPOCET
| VV | obr_sil_250_500 | 18,321 |  | 18.321 | [12 empty] | VV | 2 | 2 | True | 0 | ROZPOCET
| VV | obr_sil_R50 | 2,18 |  | 2.18 | [12 empty] | VV | 2 | 2 | True | 0 | ROZPOCET
| VV | obr_sil | Součet |  | 223.667 | [12 empty] | VV | 2 | 4 | True | 1 | ROZPOCET
41 | M | 59217034 | obrubník betonový silniční 100x15x30 cm | kus | 160.553 |  | 0 | CS ÚRS 2021 02 |  | základní |  | 0 | 0.102 | 16.3764 | 0 | 0 | 8 | M | 2 |  |  |  | ROZPOCET |  |  |  | 0 | 0 | 0 | 0 | 0 | 1 | 0 | 4 | 1865681298
| VV |  | (obr_sil_300_1000+obr_sil_300_500)*1,02 |  | 160.553 | [12 empty] | VV | 2 | 2 | True | 1 | ROZPOCET
42 | M | 59217034.1 | řez obrubníku silničního 15x30 cm | ks | 59.985 |  | 0 | R-pol. |  | základní |  | 0 | 0 | 0 | 0 | 0 | 8 | M | 2 |  |  |  | ROZPOCET |  |  |  | 0 | 0 | 0 | 0 | 0 | 1 | 0 | 4 | 1903241613
| VV |  | obr_sil_300_500 |  | 59.985 | [12 empty] | VV | 2 | 2 | True | 1 | ROZPOCET
43 | M | 59217031 | obrubník betonový silniční 1000x150x250mm | m | 46.676 |  | 0 | CS ÚRS 2021 02 |  | základní |  | 0 | 0.08 | 3.7341 | 0 | 0 | 8 | M | 2 |  |  |  | ROZPOCET |  |  |  | 0 | 0 | 0 | 0 | 0 | 1 | 0 | 4 | -2046671378
| VV |  | obr_sil_250_1000*1,02 |  | 46.676 | [12 empty] | VV | 2 | 2 | True | 1 | ROZPOCET
44 | M | 59217026 | obrubník betonový silniční 500x150x250mm | m | 18.687 |  | 0 | CS ÚRS 2021 02 |  | základní |  | 0 | 0.04 | 0.74748 | 0 | 0 | 8 | M | 2 |  |  |  | ROZPOCET |  |  |  | 0 | 0 | 0 | 0 | 0 | 1 | 0 | 4 | 63925368
| VV |  | obr_sil_250_500*1,02 |  | 18.687 | [12 empty] | VV | 2 | 2 | True | 1 | ROZPOCET
45 | M | 59217035.1 | obrubník betonový silniční obloukový vnější R=0,5m, 78 x 15 x 25cm | kus | 2.879 |  | 0 | R-pol. |  | základní |  | 0 | 0.053 | 0.15259 | 0 | 0 | 8 | M | 2 |  |  |  | ROZPOCET |  |  |  | 0 | 0 | 0 | 0 | 0 | 1 | 0 | 4 | 106645771
| VV |  | obr_sil_R50/0,78*1,03 |  | 2.879 | [12 empty] | VV | 2 | 2 | True | 1 | ROZPOCET
46 | K | 916231214 | Osazení chodníkového obrubníku betonového stojatého s oboustrannou opěrou do lože z betonu prostého C 16/20 n XF1 | m | 22.55 |  | 0 | R-pol. |  | základní |  | 0 | 0.164 | 3.6982 | 0 | 0 | 4 | K | 2 |  |  |  | ROZPOCET |  |  |  | 0 | 0 | 0 | 0 | 0 | 1 | 0 | 4 | -941865236
| VV | obr_chod | 1,82+5,71+13,86 |  | 21.39 | [12 empty] | VV | 2 | 2 | True | 0 | ROZPOCET
| VV | obr_chod_R100 | 1,16 |  | 1.16 | [12 empty] | VV | 2 | 2 | True | 0 | ROZPOCET
| VV |  | Součet |  | 22.55 | [12 empty] | VV | 2 | 4 | True | 1 | ROZPOCET
47 | M | BET.L25C01 | obrubník univerzální BEST-LINEA I 50x8x25cm, přírodní | kus | 43.636 |  | 0 |  |  | základní |  | 0 | 0.024 | 1.0473 | 0 | 0 | 8 | M | 2 |  |  |  | ROZPOCET |  |  |  | 0 | 0 | 0 | 0 | 0 | 1 | 0 | 4 | -585061849
| VV |  | obr_chod*2*1,02 |  | 43.636 | [12 empty] | VV | 2 | 2 | True | 1 | ROZPOCET
48 | M | 592174162 | obrubník betonový chodníkový oblouk vnější R 1,0 8x25 cm | kus | 1.532 |  | 0 | R-pol. |  | základní |  | 0 | 0.038 | 0.058216 | 0 | 0 | 8 | M | 2 |  |  |  | ROZPOCET |  |  |  | 0 | 0 | 0 | 0 | 0 | 1 | 0 | 4 | 654391266
| VV |  | obr_chod_R100/0,78*1,03 |  | 1.532 | [12 empty] | VV | 2 | 2 | True | 1 | ROZPOCET
49 | K | 919112212 | Řezání spár pro vytvoření komůrky š 10 mm hl 20 mm pro těsnící zálivku v živičném krytu | m | 78.269 |  | 0 | CS ÚRS 2021 02 |  | základní |  | 0 | 0 | 0 | 0 | 0 | 4 | K | 2 |  |  |  | ROZPOCET |  |  |  | 0 | 0 | 0 | 0 | 0 | 1 | 0 | 4 | -637529319
| VV | spara | 78,269 |  | 78.269 | [12 empty] | VV | 2 | 2 | True | 1 | ROZPOCET
50 | K | 919122111 | Těsnění spár zálivkou za tepla pro komůrky š 10 mm hl 20 mm s těsnicím profilem | m | 78.269 |  | 0 | CS ÚRS 2021 02 |  | základní |  | 0 | 5e-05 | 0.0039135 | 0 | 0 | 4 | K | 2 |  |  |  | ROZPOCET |  |  |  | 0 | 0 | 0 | 0 | 0 | 1 | 0 | 4 | -1250954644
| VV |  | spara |  | 78.269 | [12 empty] | VV | 2 | 2 | True | 1 | ROZPOCET
51 | K | 919735114 | Řezání stávajícího živičného krytu hl do 200 mm | m | 93.718 |  | 0 | CS ÚRS 2021 02 |  | základní |  | 0 | 0 | 0 | 0 | 0 | 4 | K | 2 |  |  |  | ROZPOCET |  |  |  | 0 | 0 | 0 | 0 | 0 | 1 | 0 | 4 | 751171990
| VV |  | 93,718 |  | 93.718 | [12 empty] | VV | 2 | 2 | True | 1 | ROZPOCET
52 | K | 961044111 | Bourání základů z betonu prostého | m3 | 0.36 |  | 0 | CS ÚRS 2021 02 |  | základní |  | 0 | 0 | 0 | 2 | 0.72 | 4 | K | 2 |  |  |  | ROZPOCET |  |  |  | 0 | 0 | 0 | 0 | 0 | 1 | 0 | 4 | -351059848
| VV | bour_zakl | dem_VO*0,6*0,6*1,0 |  | 0.36 | [12 empty] | VV | 2 | 2 | True | 1 | ROZPOCET
53 | K | 966006132 | Odstranění značek dopravních nebo orientačních se sloupky s betonovými patkami | kus | 2 |  | 0 | CS ÚRS 2021 02 |  | základní |  | 0 | 0 | 0 | 0.082 | 0.164 | 4 | K | 2 |  |  |  | ROZPOCET |  |  |  | 0 | 0 | 0 | 0 | 0 | 1 | 0 | 4 | 1990628480
| VV |  | DZ_prem |  | 2 | [12 empty] | VV | 2 | 2 | True | 1 | ROZPOCET
54 | K | 979071112 | Očištění dlažebních kostek velkých s původním spárováním živičnou směsí nebo MC | m2 | 70.44 |  | 0 | CS ÚRS 2021 02 |  | základní |  | 0 | 0 | 0 | 0 | 0 | 4 | K | 2 |  |  |  | ROZPOCET |  |  |  | 0 | 0 | 0 | 0 | 0 | 1 | 0 | 4 | -1699037934
| VV |  | dem_zul |  | 70.44 | [12 empty] | VV | 2 | 2 | True | 1 | ROZPOCET
| D | 997 | Přesun sutě |  |  |  | 0 |  |  |  |  | 0 |  | 0 |  | 0 | 1 | D | 1 |  |  |  | ROZPOCET | [9 empty] | 0
55 | K | 997006512 | Vodorovné doprava suti s naložením a složením na skládku do 1 km (RC Sadov 11 km) | t | 81.108 |  | 0 | CS ÚRS 2021 02 |  | základní |  | 0 | 0 | 0 | 0 | 0 | 4 | K | 2 |  |  |  | ROZPOCET |  |  |  | 0 | 0 | 0 | 0 | 0 | 1 | 0 | 4 | 1625375195
| VV | sut_bet | 9,841+36,946+0,930+0,720+0,164 |  | 48.601 | [12 empty] | VV | 2 | 2 | True | 0 | ROZPOCET
| VV | sut_kam | 10,977+10,644 |  | 21.621 | [12 empty] | VV | 2 | 2 | True | 0 | ROZPOCET
| VV | sut_ziv | 10,886 |  | 10.886 | [12 empty] | VV | 2 | 2 | True | 0 | ROZPOCET
| VV | sut | Součet |  | 81.108 | [12 empty] | VV | 2 | 4 | True | 1 | ROZPOCET
56 | K | 997006519 | Příplatek k vodorovnému přemístění suti na skládku ZKD 1 km přes 1 km (dalších 10 km) | t | 811.08 |  | 0 | CS ÚRS 2021 02 |  | základní |  | 0 | 0 | 0 | 0 | 0 | 4 | K | 2 |  |  |  | ROZPOCET |  |  |  | 0 | 0 | 0 | 0 | 0 | 1 | 0 | 4 | -1172223748
| VV |  | sut*10 |  | 811.08 | [12 empty] | VV | 2 | 2 | True | 1 | ROZPOCET
57 | K | 997013869 | Poplatek za uložení stavebního odpadu na recyklační skládce (skládkovné) ze směsí betonu, cihel a keramických výrobků kód odpadu 17 01 07 | t | 48.601 |  | 0 | CS ÚRS 2021 02 |  | základní |  | 0 | 0 | 0 | 0 | 0 | 4 | K | 2 |  |  |  | ROZPOCET |  |  |  | 0 | 0 | 0 | 0 | 0 | 1 | 0 | 4 | -536762045
| VV |  | sut_bet |  | 48.601 | [12 empty] | VV | 2 | 2 | True | 1 | ROZPOCET
58 | K | 997013873 | Poplatek za uložení stavebního odpadu na recyklační skládce (skládkovné) zeminy a kamení zatříděného do Katalogu odpadů pod kódem 17 05 04 | t | 21.621 |  | 0 | CS ÚRS 2021 02 |  | základní |  | 0 | 0 | 0 | 0 | 0 | 4 | K | 2 |  |  |  | ROZPOCET |  |  |  | 0 | 0 | 0 | 0 | 0 | 1 | 0 | 4 | 115058503
| VV |  | sut_kam |  | 21.621 | [12 empty] | VV | 2 | 2 | True | 1 | ROZPOCET
59 | K | 997013875 | Poplatek za uložení stavebního odpadu na recyklační skládce (skládkovné) asfaltového bez obsahu dehtu zatříděného do Katalogu odpadů pod kódem 17 03 02 | t | 10.886 |  | 0 | CS ÚRS 2021 02 |  | základní |  | 0 | 0 | 0 | 0 | 0 | 4 | K | 2 |  |  |  | ROZPOCET |  |  |  | 0 | 0 | 0 | 0 | 0 | 1 | 0 | 4 | 1156154342
| VV |  | sut_ziv |  | 10.886 | [12 empty] | VV | 2 | 2 | True | 1 | ROZPOCET
| D | 998 | Přesun hmot |  |  |  | 0 |  |  |  |  | 0 |  | 0 |  | 0 | 1 | D | 1 |  |  |  | ROZPOCET | [9 empty] | 0
60 | K | 998223011 | Přesun hmot pro pozemní komunikace s krytem dlážděným | t | 144.358 |  | 0 | CS ÚRS 2021 02 |  | základní |  | 0 | 0 | 0 | 0 | 0 | 4 | K | 2 |  |  |  | ROZPOCET |  |  |  | 0 | 0 | 0 | 0 | 0 | 1 | 0 | 4 | 86185022
| D | PSV | Práce a dodávky PSV |  |  |  | 0 |  |  |  |  | 0 |  | 0.032848 |  | 0 | 2 | D | 0 |  |  |  | ROZPOCET | [9 empty] | 0
| D | 741 | Elektroinstalace - silnoproud |  |  |  | 0 |  |  |  |  | 0 |  | 0.032848 |  | 0 | 2 | D | 1 |  |  |  | ROZPOCET | [9 empty] | 0
61 | K | 741122122 | Montáž kabel Cu plný kulatý žíla 3x1,5 až 6 mm2 zatažený v trubkách (CYKY) | m | 12 |  | 0 | CS ÚRS 2021 02 |  | základní |  | 0 | 0 | 0 | 0 | 0 | 16 | K | 2 |  |  |  | ROZPOCET |  |  |  | 0 | 0 | 0 | 0 | 0 | 1 | 0 | 16 | 1594828940
| VV | CYKY_15 | VOP*6 |  | 12 | [12 empty] | VV | 2 | 2 | True | 1 | ROZPOCET
62 | M | 34111030 | kabel silový s Cu jádrem 1kV 3x1,5mm2 | m | 14.4 |  | 0 | CS ÚRS 2021 02 |  | základní |  | 0 | 0.00012 | 0.001728 | 0 | 0 | 32 | M | 2 |  |  |  | ROZPOCET |  |  |  | 0 | 0 | 0 | 0 | 0 | 1 | 0 | 16 | 1993718212
| VV |  | CYKY_15 |  | 12 | [12 empty] | VV | 2 | 2 | True | 1 | ROZPOCET
| VV |  | 12*1,2 'Přepočtené koeficientem množství |  | 14.4 | [12 empty] | VV | 2 | 2 | False | 1 | ROZPOCET
63 | K | 741122133 | Montáž kabel Cu plný kulatý žíla 4x10 mm2 zatažený v trubkách (CYKY) | m | 33 |  | 0 | CS ÚRS 2021 02 |  | základní |  | 0 | 0 | 0 | 0 | 0 | 16 | K | 2 |  |  |  | ROZPOCET |  |  |  | 0 | 0 | 0 | 0 | 0 | 1 | 0 | 16 | -59214600
| VV | CYKY | 33 |  | 33 | [12 empty] | VV | 2 | 2 | True | 1 | ROZPOCET
64 | M | 34111076 | kabel silový s Cu jádrem 1kV 4x10mm2 | m | 33 |  | 0 | CS ÚRS 2021 02 |  | základní |  | 0 | 0.00064 | 0.02112 | 0 | 0 | 32 | M | 2 |  |  |  | ROZPOCET |  |  |  | 0 | 0 | 0 | 0 | 0 | 1 | 0 | 16 | -636889680
| VV |  | CYKY |  | 33 | [12 empty] | VV | 2 | 2 | True | 1 | ROZPOCET
65 | K | 741410041 | Montáž vodič uzemňovací drát nebo lano D do 10 mm v městské zástavbě | m | 25 |  | 0 | CS ÚRS 2021 02 |  | základní |  | 0 | 0 | 0 | 0 | 0 | 16 | K | 2 |  |  |  | ROZPOCET |  |  |  | 0 | 0 | 0 | 0 | 0 | 1 | 0 | 16 | 1956211612
| VV | FeZn | 25 |  | 25 | [12 empty] | VV | 2 | 2 | True | 1 | ROZPOCET
66 | M | 35441072 | drát D 8mm FeZn pro hromosvod | kg | 10 |  | 0 | CS ÚRS 2021 02 |  | základní |  | 0 | 0.001 | 0.01 | 0 | 0 | 32 | M | 2 |  |  |  | ROZPOCET |  |  |  | 0 | 0 | 0 | 0 | 0 | 1 | 0 | 16 | 1282010907
| VV |  | FeZn/2,5 |  | 10 | [12 empty] | VV | 2 | 2 | True | 1 | ROZPOCET
| D | M | Práce a dodávky M |  |  |  | 0 |  |  |  |  | 0 |  | 2.9624 |  | 0 | 3 | D | 0 |  |  |  | ROZPOCET | [9 empty] | 0
| D | 21-M | Elektromontáže |  |  |  | 0 |  |  |  |  | 0 |  | 0.123 |  | 0 | 3 | D | 1 |  |  |  | ROZPOCET | [9 empty] | 0
67 | K | 210202013 | Montáž svítidlo výbojkové průmyslové nebo venkovní na výložník | kus | 2 |  | 0 | CS ÚRS 2021 02 |  | základní |  | 0 | 0 | 0 | 0 | 0 | 64 | K | 2 |  |  |  | ROZPOCET |  |  |  | 0 | 0 | 0 | 0 | 0 | 1 | 0 | 64 | -778485641
| VV |  | VOP |  | 2 | [12 empty] | VV | 2 | 2 | True | 1 | ROZPOCET
68 | M | 348446583 | svítidlo AMPERA MIDI - P 32 LED/500 mA/5145/NW/50W (normální bílá) + CLO | kus | 2 |  | 0 | R-pol. |  | základní |  | 0 | 0.0115 | 0.023 | 0 | 0 | 256 | M | 2 |  |  |  | ROZPOCET |  |  |  | 0 | 0 | 0 | 0 | 0 | 1 | 0 | 64 | -15049904
| VV |  | VOP |  | 2 | [12 empty] | VV | 2 | 2 | True | 1 | ROZPOCET
69 | M | 348446590 | redukce na vrchol stožáru pro světlo VOLTANA d60/d42 mm | kus | 2 |  | 0 | R-pol. |  | základní |  | 0 | 0.006 | 0.012 | 0 | 0 | 256 | M | 2 |  |  |  | ROZPOCET |  |  |  | 0 | 0 | 0 | 0 | 0 | 1 | 0 | 64 | 617506508
| VV |  | VOP |  | 2 | [12 empty] | VV | 2 | 2 | True | 1 | ROZPOCET
70 | K | 210204002 | Montáž stožárů osvětlení parkových ocelových | kus | 3 |  | 0 | CS ÚRS 2021 02 |  | základní |  | 0 | 0 | 0 | 0 | 0 | 64 | K | 2 |  |  |  | ROZPOCET |  |  |  | 0 | 0 | 0 | 0 | 0 | 1 | 0 | 64 | 1771895884
| VV | VOP | 2 |  | 2 | [12 empty] | VV | 2 | 2 | True | 0 | ROZPOCET
| VV |  | dem_VO |  | 1 | [12 empty] | VV | 2 | 2 | True | 0 | ROZPOCET
| VV |  | Součet |  | 3 | [12 empty] | VV | 2 | 4 | True | 1 | ROZPOCET
71 | M | 31674167 | stožár osvětlovací sadový dvoustupňový 133/60 Pz, H = 6m, L = 6,8m | kus | 2 |  | 0 | R-pol. |  | základní |  | 0 | 0.044 | 0.088 | 0 | 0 | 128 | M | 2 |  |  |  | ROZPOCET |  |  |  | 0 | 0 | 0 | 0 | 0 | 1 | 0 | 128 | 790081951
| VV |  | VOP |  | 2 | [12 empty] | VV | 2 | 2 | True | 1 | ROZPOCET
72 | K | 210204002.d | Demontáž stožárů osvětlení parkových ocelových | kus | 1 |  | 0 | CS ÚRS 2021 02 |  | základní |  | 0 | 0 | 0 | 0 | 0 | 64 | K | 2 |  |  |  | ROZPOCET |  |  |  | 0 | 0 | 0 | 0 | 0 | 1 | 0 | 64 | 1029768304
| VV | dem_VO | 1 |  | 1 | [12 empty] | VV | 2 | 2 | True | 1 | ROZPOCET
73 | K | 210280001 | Zkoušky a prohlídky el rozvodů a zařízení celková prohlídka pro objem mtž prací do 100 000 Kč | kus | 1 |  | 0 | CS ÚRS 2021 02 |  | základní |  | 0 | 0 | 0 | 0 | 0 | 64 | K | 2 |  |  |  | ROZPOCET |  |  |  | 0 | 0 | 0 | 0 | 0 | 1 | 0 | 64 | -276407889
| D | 46-M | Zemní práce při extr.mont.pracích |  |  |  | 0 |  |  |  |  | 0 |  | 2.8394 |  | 0 | 3 | D | 1 |  |  |  | ROZPOCET | [9 empty] | 0
74 | K | 460010024 | Vytyčení trasy vedení kabelového podzemního v zastavěném prostoru | km | 1 |  | 0 | CS ÚRS 2021 02 |  | základní |  | 0 | 0.0088 | 0.0088 | 0 | 0 | 64 | K | 2 |  |  |  | ROZPOCET |  |  |  | 0 | 0 | 0 | 0 | 0 | 1 | 0 | 64 | -198304718
75 | K | 460080015 | Základové konstrukce z monolitického betonu C 20/25 bez bednění | m3 | 0.864 |  | 0 | R-pol. |  | základní |  | 0 | 2.2563 | 1.9495 | 0 | 0 | 64 | K | 2 |  |  |  | ROZPOCET |  |  |  | 0 | 0 | 0 | 0 | 0 | 1 | 0 | 64 | -1898184050
| VV | zaklady | VO*0,8*0,6*0,6 |  | 0.864 | [12 empty] | VV | 2 | 2 | True | 1 | ROZPOCET
76 | K | 460131113 | Hloubení nezapažených jam při elektromontážích ručně v hornině tř I skupiny 3 | m3 | 3 |  | 0 | CS ÚRS 2021 02 |  | základní |  | 0 | 0 | 0 | 0 | 0 | 64 | K | 2 |  |  |  | ROZPOCET |  |  |  | 0 | 0 | 0 | 0 | 0 | 1 | 0 | 64 | 2084704928
| VV |  | VOP+dem_VO |  | 3 | [12 empty] | VV | 2 | 2 | True | 1 | ROZPOCET
77 | K | 460150133 | Hloubení kabelových zapažených i nezapažených rýh ručně š 35 cm, hl 50 cm, v hornině tř 3 | m | 6 |  | 0 | CS ÚRS 2021 02 |  | základní |  | 0 | 0 | 0 | 0 | 0 | 64 | K | 2 |  |  |  | ROZPOCET |  |  |  | 0 | 0 | 0 | 0 | 0 | 1 | 0 | 64 | 814430900
| VV | ryha_ruc | 6 |  | 6 | [12 empty] | VV | 2 | 2 | True | 1 | ROZPOCET
78 | K | 460150153 | Hloubení kabelových zapažených i nezapažených rýh ručně š 35 cm, hl 70 cm, v hornině tř 3 | m | 2 |  | 0 | CS ÚRS 2021 02 |  | základní |  | 0 | 0 | 0 | 0 | 0 | 64 | K | 2 |  |  |  | ROZPOCET |  |  |  | 0 | 0 | 0 | 0 | 0 | 1 | 0 | 64 | -1661024467
| VV | sondy | 2 |  | 2 | [12 empty] | VV | 2 | 2 | True | 1 | ROZPOCET
79 | K | 460161461 | Hloubení kabelových rýh ručně š 65 cm hl 100 cm v hornině tř I skupiny 1 a 2 | m | 4 |  | 0 | CS ÚRS 2021 02 |  | základní |  | 0 | 0 | 0 | 0 | 0 | 64 | K | 2 |  |  |  | ROZPOCET |  |  |  | 0 | 0 | 0 | 0 | 0 | 1 | 0 | 64 | -458315870
| VV | CRA | 4 |  | 4 | [12 empty] | VV | 2 | 2 | True | 1 | ROZPOCET
80 | K | 460411122 | Zásyp jam při elektromontážích strojně včetně zhutnění v hornině tř I skupiny 3 | m3 | 0.36 |  | 0 | CS ÚRS 2021 02 |  | základní |  | 0 | 0 | 0 | 0 | 0 | 64 | K | 2 |  |  |  | ROZPOCET |  |  |  | 0 | 0 | 0 | 0 | 0 | 1 | 0 | 64 | 1642741265
| VV |  | bour_zakl |  | 0.36 | [12 empty] | VV | 2 | 2 | True | 1 | ROZPOCET
81 | K | 460451152 | Zásyp kabelových rýh strojně se zhutněním š 35 cm hl 50 cm z horniny tř I skupiny 3 | m | 6 |  | 0 | CS ÚRS 2021 02 |  | základní |  | 0 | 0 | 0 | 0 | 0 | 64 | K | 2 |  |  |  | ROZPOCET |  |  |  | 0 | 0 | 0 | 0 | 0 | 1 | 0 | 64 | 1156191124
| VV |  | ryha_ruc |  | 6 | [12 empty] | VV | 2 | 2 | True | 1 | ROZPOCET
82 | K | 460451172 | Zásyp kabelových rýh strojně se zhutněním š 35 cm hl 70 cm z horniny tř I skupiny 3 | m | 2 |  | 0 | CS ÚRS 2021 02 |  | základní |  | 0 | 0 | 0 | 0 | 0 | 64 | K | 2 |  |  |  | ROZPOCET |  |  |  | 0 | 0 | 0 | 0 | 0 | 1 | 0 | 64 | -1865942407
| VV |  | sondy |  | 2 | [12 empty] | VV | 2 | 2 | True | 1 | ROZPOCET
83 | K | 460451481 | Zásyp kabelových rýh strojně se zhutněním š 65 cm hl 100 cm z horniny tř I skupiny 1 a 2 | m | 4 |  | 0 | CS ÚRS 2021 02 |  | základní |  | 0 | 0 | 0 | 0 | 0 | 64 | K | 2 |  |  |  | ROZPOCET |  |  |  | 0 | 0 | 0 | 0 | 0 | 1 | 0 | 64 | 1955616412
| VV |  | CRA |  | 4 | [12 empty] | VV | 2 | 2 | True | 1 | ROZPOCET
84 | K | 460490013 | Krytí kabelů výstražnou fólií šířky 34 cm | m | 12 |  | 0 | CS ÚRS 2021 02 |  | základní |  | 0 | 9e-05 | 0.00108 | 0 | 0 | 64 | K | 2 |  |  |  | ROZPOCET |  |  |  | 0 | 0 | 0 | 0 | 0 | 1 | 0 | 64 | 988515782
| VV |  | ryha_ruc+sondy+CRA |  | 12 | [12 empty] | VV | 2 | 2 | True | 1 | ROZPOCET
85 | K | 460510054 | Kabelové prostupy z trub plastových do rýhy bez obsypu, průměru do 10 cm | m | 29 |  | 0 | CS ÚRS 2021 02 |  | základní |  | 0 | 0 | 0 | 0 | 0 | 64 | K | 2 |  |  |  | ROZPOCET |  |  |  | 0 | 0 | 0 | 0 | 0 | 1 | 0 | 64 | -1187111794
| VV | HDPE | 29 |  | 29 | [12 empty] | VV | 2 | 2 | True | 1 | ROZPOCET
86 | M | 34571350 | trubka elektroinstalační ohebná dvouplášťová korugovaná (chránička) D 32/40mm, HDPE+LDPE | m | 29 |  | 0 | CS ÚRS 2021 02 |  | základní |  | 0 | 0.00019 | 0.00551 | 0 | 0 | 128 | M | 2 |  |  |  | ROZPOCET |  |  |  | 0 | 0 | 0 | 0 | 0 | 1 | 0 | 128 | 1777693764
| VV |  | HDPE |  | 29 | [12 empty] | VV | 2 | 2 | True | 1 | ROZPOCET
87 | K | 460510055 | Kabelové prostupy z trub plastových do rýhy bez obsypu, průměru do 15 cm | m | 10.5 |  | 0 | CS ÚRS 2021 02 |  | základní |  | 0 | 0 | 0 | 0 | 0 | 64 | K | 2 |  |  |  | ROZPOCET |  |  |  | 0 | 0 | 0 | 0 | 0 | 1 | 0 | 64 | 1368729654
| VV | chranicky | 10,5 |  | 10.5 | [12 empty] | VV | 2 | 2 | True | 1 | ROZPOCET
88 | M | 34571356 | trubka elektroinstalační ohebná dvouplášťová korugovaná (chránička) D 100/120mm, HDPE+LDPE | m | 10.5 |  | 0 | CS ÚRS 2021 02 |  | základní |  | 0 | 0.00075 | 0.007875 | 0 | 0 | 128 | M | 2 |  |  |  | ROZPOCET |  |  |  | 0 | 0 | 0 | 0 | 0 | 1 | 0 | 128 | -834965758
| VV |  | chranicky |  | 10.5 | [12 empty] | VV | 2 | 2 | True | 1 | ROZPOCET
89 | K | 460631213 | Řízené horizontální vrtání při elektromontážích v hornině tř I a II skupiny 1 až 4 vnějšího průměru do 140 mm | m | 17 |  | 0 | CS ÚRS 2021 02 |  | základní |  | 0 | 0.00326 | 0.05542 | 0 | 0 | 64 | K | 2 |  |  |  | ROZPOCET |  |  |  | 0 | 0 | 0 | 0 | 0 | 1 | 0 | 64 | -146626136
| VV | protlak | 17 |  | 17 | [12 empty] | VV | 2 | 2 | True | 1 | ROZPOCET
90 | M | 28613813 | potrubí vodovodní HDPE (IPE) tyče 6,12m 110x6,3mm | m | 17 |  | 0 | CS ÚRS 2021 02 |  | základní |  | 0 | 0.00207 | 0.03519 | 0 | 0 | 128 | M | 2 |  |  |  | ROZPOCET |  |  |  | 0 | 0 | 0 | 0 | 0 | 1 | 0 | 128 | 661853510
| VV |  | protlak |  | 17 | [12 empty] | VV | 2 | 2 | True | 1 | ROZPOCET
91 | K | 460751112 | Osazení kabelových kanálů do rýhy z prefabrikovaných betonových žlabů vnější šířky do 25 cm | m | 8 |  | 0 | CS ÚRS 2021 02 |  | základní |  | 0 | 0 | 0 | 0 | 0 | 64 | K | 2 |  |  |  | ROZPOCET |  |  |  | 0 | 0 | 0 | 0 | 0 | 1 | 0 | 64 | -1975248618
| VV |  | 2*CRA |  | 8 | [12 empty] | VV | 2 | 2 | True | 1 | ROZPOCET
92 | M | 59213010 | žlab kabelový betonový k ochraně zemního drátovodného vedení 100x31x26cm | m | 8 |  | 0 | CS ÚRS 2021 02 |  | základní |  | 0 | 0.097 | 0.776 | 0 | 0 | 128 | M | 2 |  |  |  | ROZPOCET |  |  |  | 0 | 0 | 0 | 0 | 0 | 1 | 0 | 128 | -373533993
| VV |  | 2*CRA |  | 8 | [12 empty] | VV | 2 | 2 | True | 1 | ROZPOCET
| D | VRN | Vedlejší rozpočtové náklady |  |  |  | 0 |  |  |  |  | 0 |  | 0 |  | 0 | 5 | D | 0 |  |  |  | ROZPOCET | [9 empty] | 0
| D | VRN7 | Provozní vlivy |  |  |  | 0 |  |  |  |  | 0 |  | 0 |  | 0 | 5 | D | 1 |  |  |  | ROZPOCET | [9 empty] | 0
93 | K | 071203000 | Provoz dalšího subjektu - ztížené práce za silničního provozu | kpl | 1 |  | 0 | R-pol. |  | základní |  | 0 | 0 | 0 | 0 | 0 | 1024 | K | 2 |  |  |  | ROZPOCET |  |  |  | 0 | 0 | 0 | 0 | 0 | 1 | 0 | 1024 | -926331489

## 21-012 N - Nedotační část
[18 empty] | {3dcf444f-d5c6-4546-b689-db2a9e74e9a9} | [5 empty] | dem_zivice | 13,391 | 2
[18 empty] | 2 | [5 empty] | frezovana | 134,524 | 2
| KRYCÍ LIST SOUPISU PRACÍ | [7 empty] | v --- níže se nacházejí doplnkové a pomocné údaje k sestavám --- v | [8 empty] | False | [5 empty] | loze | 1,635 | 2
[24 empty] | obsyp | 4,611 | 2
| Stavba: | [22 empty] | PP250 | 11 | 2
|  | Ostrov, OK Tesco - Kaufland, zvýšení bezpečnosti | [21 empty] | PVC160 | 3,5 | 2
| Objekt: | [22 empty] | ryha_ruc | 8,16 | 2
|  | 21-012 N - Nedotační část | [21 empty] | ryha_stroj | 12,47 | 2
[24 empty] | sut_kam | 13,169 | 2
| KSO: |  |  |  |  | CC-CZ: | [17 empty] | sut_kus | 7,752 | 2
| Místo: |  | Ostrov |  |  | Datum: | 12. 11. 2021 | [16 empty] | UV | 1 | 2
[24 empty] | zasyp | 13,487 | 2
| Zadavatel: |  |  |  |  | IČ: | 00254843 | [16 empty] | ziv_oprava | 13,31 | 2
|  | Město Ostrov |  |  |  | DIČ: | CZ00254843 | [16 empty] | ACO | 1150,13 | 2
| Uchazeč: |  |  |  |  | IČ: | Vyplň údaj
|  | Vyplň údaj |  |  |  | DIČ: | Vyplň údaj
| Projektant: |  |  |  |  | IČ: | 10343237
|  | Ing. Igor Hrazdil |  |  |  | DIČ: | CZ5802180043
| Zpracovatel: |  |  |  |  | IČ: | 10343237
|  | Ing. Igor Hrazdil |  |  |  | DIČ: | CZ5802180043
Poznámka:
| Cena bez DPH | [5 empty] | 0
|  |  | Základ daně |  |  | Sazba daně | Výše daně
| DPH | základní | 0 |  |  | 21% | 0
|  | snížená | 0 |  |  | 15% | 0
|  | zákl. přenesená | 0 |  |  | 21% | 0
|  | sníž. přenesená | 0 |  |  | 15% | 0
|  | nulová | 0 |  |  | 0% | 0
| Cena s DPH |  |  | v | CZK |  | 0
| Projektant |  |  | Zpracovatel
| Datum a podpis: |  | Razítko | Datum a podpis: |  |  | Razítko
| Objednavatel |  |  | Uchazeč
| Datum a podpis: |  | Razítko | Datum a podpis: |  |  | Razítko
REKAPITULACE ČLENĚNÍ SOUPISU PRACÍ
Stavba:
Ostrov, OK Tesco - Kaufland, zvýšení bezpečnosti
Objekt:
21-012 N - Nedotační část
Místo: |  |  | Ostrov |  |  | Datum: | 12. 11. 2021
Zadavatel: |  |  | Město Ostrov |  |  | Projektant: | Ing. Igor Hrazdil
Uchazeč: |  |  | Vyplň údaj |  |  | Zpracovatel: | Ing. Igor Hrazdil
Kód dílu - Popis | [6 empty] | Cena celkem [CZK]
Náklady ze soupisu prací | [6 empty] | 0 | [11 empty] | -1
| HSV - Práce a dodávky HSV | [5 empty] | 0
| 1 - Zemní práce | [5 empty] | 0
| 4 - Vodorovné konstrukce | [5 empty] | 0
| 5 - Komunikace pozemní | [5 empty] | 0
| 8 - Trubní vedení | [5 empty] | 0
| 997 - Přesun sutě | [5 empty] | 0
| 998 - Přesun hmot | [5 empty] | 0
| VRN - Vedlejší rozpočtové náklady | [5 empty] | 0
| VRN7 - Provozní vlivy | [5 empty] | 0
SOUPIS PRACÍ
Stavba:
Ostrov, OK Tesco - Kaufland, zvýšení bezpečnosti
Objekt:
21-012 N - Nedotační část
Místo: |  |  | Ostrov |  |  | Datum: | 12. 11. 2021
Zadavatel: |  |  | Město Ostrov |  |  | Projektant: | Ing. Igor Hrazdil
Uchazeč: |  |  | Vyplň údaj |  |  | Zpracovatel: | Ing. Igor Hrazdil
PČ | Typ | Kód | Popis | MJ | Množství | J.cena [CZK] | Cena celkem [CZK] | Cenová soustava |  | DPH | J. Nh [h] | Nh celkem [h] | J. hmotnost [t] | Hmotnost celkem [t] | J. suť [t] | Suť Celkem [t]
Náklady soupisu celkem | [6 empty] | 0 |  |  |  |  | 0 |  | 20.6691 |  | 146.1723 |  | D | -1 | [13 empty] | 0
| D | HSV | Práce a dodávky HSV |  |  |  | 0 |  |  |  |  | 0 |  | 20.6691 |  | 146.1723 | 1 | D | 0 |  |  |  | ROZPOCET | [9 empty] | 0
| D | 1 | Zemní práce |  |  |  | 0 |  |  |  |  | 0 |  | 9.3016 |  | 142.6523 | 1 | D | 1 |  |  |  | ROZPOCET | [9 empty] | 0
1 | K | 113107323 | Odstranění podkladu z kameniva drceného tl 300 mm strojně pl do 50 m2 | m2 | 13.391 |  | 0 | CS ÚRS 2021 02 |  | základní |  | 0 | 0 | 0 | 0.44 | 5.892 | 4 | K | 2 |  |  |  | ROZPOCET |  |  |  | 0 | 0 | 0 | 0 | 0 | 1 | 0 | 4 | -1891501837
| VV |  | dem_zivice |  | 13.391 | [12 empty] | VV | 2 | 2 | True | 1 | ROZPOCET
2 | K | 113107344 | Odstranění podkladu nebo krytu živičného tl 200 mm strojně pl do 50 m2 | m2 | 13.391 |  | 0 | CS ÚRS 2021 02 |  | základní |  | 0 | 0 | 0 | 0.45 | 6.0259 | 4 | K | 2 |  |  |  | ROZPOCET |  |  |  | 0 | 0 | 0 | 0 | 0 | 1 | 0 | 4 | 850253327
| VV | dem_zivice | ziv_oprava+0,081 |  | 13.391 | [12 empty] | VV | 2 | 2 | True | 1 | ROZPOCET
3 | K | 113154233 | Frézování živičného krytu tl 50 mm pruh š 2 m pl do 1000 m2 bez překážek v trase | m2 | 1136.82 |  | 0 | CS ÚRS 2021 02 |  | základní |  | 0 | 7e-05 | 0.079577 | 0.115 | 130.7343 | 4 | K | 2 |  |  |  | ROZPOCET |  |  |  | 0 | 0 | 0 | 0 | 0 | 1 | 0 | 4 | 934191125
| VV | obrus | 1136,82 |  | 1136.82 | [12 empty] | VV | 2 | 2 | True | 1 | ROZPOCET
4 | K | 132212111 | Hloubení rýh š do 800 mm v soudržných horninách třídy těžitelnosti I, skupiny 3 ručně | m3 | 8.16 |  | 0 | CS ÚRS 2021 02 |  | základní |  | 0 | 0 | 0 | 0 | 0 | 4 | K | 2 |  |  |  | ROZPOCET |  |  |  | 0 | 0 | 0 | 0 | 0 | 1 | 0 | 4 | 1574789822
| VV | ryha_ruc | 6*0,8*1,7 |  | 8.16 | [12 empty] | VV | 2 | 2 | True | 1 | ROZPOCET
5 | K | 132251101 | Hloubení rýh nezapažených š do 800 mm v hornině třídy těžitelnosti I, skupiny 3 objem do 20 m3 strojně | m3 | 12.47 |  | 0 | CS ÚRS 2021 02 |  | základní |  | 0 | 0 | 0 | 0 | 0 | 4 | K | 2 |  |  |  | ROZPOCET |  |  |  | 0 | 0 | 0 | 0 | 0 | 1 | 0 | 4 | 1638234250
| VV | ryha_stroj | 5*0,8*1,7+(PVC160*0,6+UV*1,0)*1,5+1,0*0,6*1,7 |  | 12.47 | [12 empty] | VV | 2 | 2 | True | 1 | ROZPOCET
6 | K | 174151101 | Zásyp jam, šachet rýh nebo kolem objektů sypaninou se zhutněním | m3 | 13.487 |  | 0 | CS ÚRS 2021 02 |  | základní |  | 0 | 0 | 0 | 0 | 0 | 4 | K | 2 |  |  |  | ROZPOCET |  |  |  | 0 | 0 | 0 | 0 | 0 | 1 | 0 | 4 | 690574008
| VV | zasyp | ryha_ruc+ryha_stroj-loze-obsyp-3,14*0,35*0,35*1,5-3,14*0,27*0,27*1,4 |  | 13.487 | [12 empty] | VV | 2 | 2 | True | 1 | ROZPOCET
7 | K | 175151101 | Obsypání potrubí strojně sypaninou bez prohození, uloženou do 3 m | m3 | 4.611 |  | 0 | CS ÚRS 2021 02 |  | základní |  | 0 | 0 | 0 | 0 | 0 | 4 | K | 2 |  |  |  | ROZPOCET |  |  |  | 0 | 0 | 0 | 0 | 0 | 1 | 0 | 4 | 1992973808
| VV | obsyp | PVC160*0,6*0,31+PP250*0,8*0,45 |  | 4.611 | [12 empty] | VV | 2 | 2 | True | 1 | ROZPOCET
8 | M | 58341341 | kamenivo drcené drobné frakce 0/4 | t | 9.222 |  | 0 | CS ÚRS 2021 02 |  | základní |  | 0 | 1 | 9.222 | 0 | 0 | 8 | M | 2 |  |  |  | ROZPOCET |  |  |  | 0 | 0 | 0 | 0 | 0 | 1 | 0 | 4 | -1940508746
| VV |  | 4,611*2 'Přepočtené koeficientem množství |  | 9.222 | [12 empty] | VV | 2 | 2 | False | 1 | ROZPOCET
9 | K | 181951112 | Úprava pláně v hornině třídy těžitelnosti I, skupiny 1 až 3 se zhutněním | m2 | 13.31 |  | 0 | CS ÚRS 2021 02 |  | základní |  | 0 | 0 | 0 | 0 | 0 | 4 | K | 2 |  |  |  | ROZPOCET |  |  |  | 0 | 0 | 0 | 0 | 0 | 1 | 0 | 4 | 2115431218
| VV |  | ziv_oprava |  | 13.31 | [12 empty] | VV | 2 | 2 | True | 1 | ROZPOCET
| D | 4 | Vodorovné konstrukce |  |  |  | 0 |  |  |  |  | 0 |  | 3.0914 |  | 0 | 1 | D | 1 |  |  |  | ROZPOCET | [9 empty] | 0
10 | K | 451572111 | Lože pod potrubí otevřený výkop z kameniva drobného těženého | m3 | 1.635 |  | 0 | CS ÚRS 2021 02 |  | základní |  | 0 | 1.8908 | 3.0914 | 0 | 0 | 4 | K | 2 |  |  |  | ROZPOCET |  |  |  | 0 | 0 | 0 | 0 | 0 | 1 | 0 | 4 | -1589048603
| VV |  | PP250*0,8*0,15 |  | 1.32 | [12 empty] | VV | 2 | 2 | True | 0 | ROZPOCET
| VV |  | PVC160*0,6*0,15 |  | 0.315 | [12 empty] | VV | 2 | 2 | True | 0 | ROZPOCET
| VV | loze | Součet |  | 1.635 | [12 empty] | VV | 2 | 4 | True | 1 | ROZPOCET
| D | 5 | Komunikace pozemní |  |  |  | 0 |  |  |  |  | 0 |  | 6.1226 |  | 0 | 1 | D | 1 |  |  |  | ROZPOCET | [9 empty] | 0
11 | K | 564861111 | Podklad ze štěrkodrtě ŠD tl 200 mm | m2 | 13.31 |  | 0 | CS ÚRS 2021 02 |  | základní |  | 0 | 0.46 | 6.1226 | 0 | 0 | 4 | K | 2 |  |  |  | ROZPOCET |  |  |  | 0 | 0 | 0 | 0 | 0 | 1 | 0 | 4 | -429251154
| VV |  | ziv_oprava |  | 13.31 | [12 empty] | VV | 2 | 2 | True | 1 | ROZPOCET
12 | K | 565155101 | Asfaltový beton vrstva podkladní ACP 16 (obalované kamenivo OKS) tl 70 mm š do 1,5 m | m2 | 13.31 |  | 0 | CS ÚRS 2021 02 |  | základní |  | 0 | 0 | 0 | 0 | 0 | 4 | K | 2 |  |  |  | ROZPOCET |  |  |  | 0 | 0 | 0 | 0 | 0 | 1 | 0 | 4 | 2004095572
| VV |  | ziv_oprava |  | 13.31 | [12 empty] | VV | 2 | 2 | True | 1 | ROZPOCET
13 | K | 567122112 | Podklad ze směsi stmelené cementem SC C 8/10 (KSC I) tl 130 mm | m2 | 13.31 |  | 0 | CS ÚRS 2021 02 |  | základní |  | 0 | 0 | 0 | 0 | 0 | 4 | K | 2 |  |  |  | ROZPOCET |  |  |  | 0 | 0 | 0 | 0 | 0 | 1 | 0 | 4 | 1102988504
| VV | ziv_oprava | 13,310 |  | 13.31 | [12 empty] | VV | 2 | 2 | True | 1 | ROZPOCET
14 | K | 573191111 | Postřik infiltrační kationaktivní emulzí v množství 1 kg/m2 | m2 | 13.31 |  | 0 | CS ÚRS 2021 02 |  | základní |  | 0 | 0 | 0 | 0 | 0 | 4 | K | 2 |  |  |  | ROZPOCET |  |  |  | 0 | 0 | 0 | 0 | 0 | 1 | 0 | 4 | -319879894
| VV |  | ziv_oprava |  | 13.31 | [12 empty] | VV | 2 | 2 | True | 1 | ROZPOCET
15 | K | 573231108 | Postřik živičný spojovací ze silniční emulze v množství 0,50 kg/m2 | m2 | 1150.13 |  | 0 | CS ÚRS 2021 02 |  | základní |  | 0 | 0 | 0 | 0 | 0 | 4 | K | 2 |  |  |  | ROZPOCET |  |  |  | 0 | 0 | 0 | 0 | 0 | 1 | 0 | 4 | -2126106376
| VV |  | ACO |  | 1150.13 | [12 empty] | VV | 2 | 2 | True | 1 | ROZPOCET
16 | K | 577134121 | Asfaltový beton vrstva obrusná ACO 11 (ABS) tř. I tl 40 mm š přes 3 m z nemodifikovaného asfaltu | m2 | 1150.13 |  | 0 | CS ÚRS 2021 02 |  | základní |  | 0 | 0 | 0 | 0 | 0 | 4 | K | 2 |  |  |  | ROZPOCET |  |  |  | 0 | 0 | 0 | 0 | 0 | 1 | 0 | 4 | -949388869
| VV | ACO | 1150,13 |  | 1150.13 | [12 empty] | VV | 2 | 2 | True | 1 | ROZPOCET
| D | 8 | Trubní vedení |  |  |  | 0 |  |  |  |  | 0 |  | 2.1535 |  | 3.52 | 1 | D | 1 |  |  |  | ROZPOCET | [9 empty] | 0
17 | K | 810391811 | Bourání stávajícího potrubí z betonu DN přes 200 do 400 | m | 11 |  | 0 | CS ÚRS 2021 02 |  | základní |  | 0 | 0 | 0 | 0.32 | 3.52 | 4 | K | 2 |  |  |  | ROZPOCET |  |  |  | 0 | 0 | 0 | 0 | 0 | 1 | 0 | 4 | 65649125
| VV |  | PP250 |  | 11 | [12 empty] | VV | 2 | 2 | True | 1 | ROZPOCET
18 | K | 871315221 | Kanalizační potrubí z tvrdého PVC jednovrstvé tuhost třídy SN8 DN 160 | m | 3.5 |  | 0 | CS ÚRS 2021 02 |  | základní |  | 0 | 0.00276 | 0.00966 | 0 | 0 | 4 | K | 2 |  |  |  | ROZPOCET |  |  |  | 0 | 0 | 0 | 0 | 0 | 1 | 0 | 4 | -499371630
| VV | PVC160 | 3,5 |  | 3.5 | [12 empty] | VV | 2 | 2 | True | 1 | ROZPOCET
19 | K | 871360410 | Montáž kanalizačního potrubí korugovaného SN 10 z polypropylenu DN 250 | m | 11 |  | 0 | CS ÚRS 2021 02 |  | základní |  | 0 | 2e-05 | 0.00022 | 0 | 0 | 4 | K | 2 |  |  |  | ROZPOCET |  |  |  | 0 | 0 | 0 | 0 | 0 | 1 | 0 | 4 | 338277760
| VV | PP250 | 11 |  | 11 | [12 empty] | VV | 2 | 2 | True | 1 | ROZPOCET
20 | M | 28617045 | trubka kanalizační PP korugovaná DN 250x6000mm SN10 | m | 11 |  | 0 | CS ÚRS 2021 02 |  | základní |  | 0 | 0.00366 | 0.04026 | 0 | 0 | 8 | M | 2 |  |  |  | ROZPOCET |  |  |  | 0 | 0 | 0 | 0 | 0 | 1 | 0 | 4 | 1961131290
21 | K | 877315211 | Montáž tvarovek z tvrdého PVC-systém KG nebo z polypropylenu-systém KG 2000 jednoosé DN 160 | kus | 4 |  | 0 | CS ÚRS 2021 02 |  | základní |  | 0 | 0 | 0 | 0 | 0 | 4 | K | 2 |  |  |  | ROZPOCET |  |  |  | 0 | 0 | 0 | 0 | 0 | 1 | 0 | 4 | -2089852593
22 | M | 28611359 | koleno kanalizace PVC KG 160x15° | kus | 3 |  | 0 | CS ÚRS 2021 02 |  | základní |  | 0 | 0.00054 | 0.00162 | 0 | 0 | 8 | M | 2 |  |  |  | ROZPOCET |  |  |  | 0 | 0 | 0 | 0 | 0 | 1 | 0 | 4 | -197859987
23 | M | 28611513 | redukce kanalizační PVC KGR 250/160 | kus | 1 |  | 0 | CS ÚRS 2021 01 |  | základní |  | 0 | 0.0025 | 0.0025 | 0 | 0 | 8 | M | 2 |  |  |  | ROZPOCET |  |  |  | 0 | 0 | 0 | 0 | 0 | 1 | 0 | 4 | 1837296158
24 | K | 894812321 | Revizní a čistící šachta z PP typ DN 600/250 šachtové dno průtočné | kus | 1 |  | 0 | CS ÚRS 2021 02 |  | základní |  | 0 | 0.10833 | 0.10833 | 0 | 0 | 4 | K | 2 |  |  |  | ROZPOCET |  |  |  | 0 | 0 | 0 | 0 | 0 | 1 | 0 | 4 | 13894439
25 | K | 894812332 | Revizní a čistící šachta z PP DN 600 šachtová roura korugovaná světlé hloubky 2000 mm | kus | 1 |  | 0 | CS ÚRS 2021 02 |  | základní |  | 0 | 0.02424 | 0.02424 | 0 | 0 | 4 | K | 2 |  |  |  | ROZPOCET |  |  |  | 0 | 0 | 0 | 0 | 0 | 1 | 0 | 4 | 445805876
26 | K | 894812339 | Příplatek k rourám revizní a čistící šachty z PP DN 600 za uříznutí šachtové roury | kus | 1 |  | 0 | CS ÚRS 2021 02 |  | základní |  | 0 | 0 | 0 | 0 | 0 | 4 | K | 2 |  |  |  | ROZPOCET |  |  |  | 0 | 0 | 0 | 0 | 0 | 1 | 0 | 4 | -496361959
27 | K | 894812351.1 | Poklop kompozitní pro třídu zatížení A15 s adaptérem a betonovým prstencem pro revizní a čistící šachtu z PP DN 600 | kus | 1 |  | 0 | R-pol. |  | základní |  | 0 | 0.05 | 0.05 | 0 | 0 | 4 | K | 2 |  |  |  | ROZPOCET |  |  |  | 0 | 0 | 0 | 0 | 0 | 1 | 0 | 4 | 1521510226
28 | K | 895941111 | Zřízení vpusti kanalizační uliční z betonových dílců typ UV-50 normální | kus | 1 |  | 0 | CS ÚRS 2021 02 |  | základní |  | 0 | 0.3409 | 0.3409 | 0 | 0 | 4 | K | 2 |  |  |  | ROZPOCET |  |  |  | 0 | 0 | 0 | 0 | 0 | 1 | 0 | 4 | -1513601117
29 | M | 59223852 | dno pro uliční vpusť s kalovou prohlubní betonové 450x300x50mm | kus | 1 |  | 0 | CS ÚRS 2021 02 |  | základní |  | 0 | 0.072 | 0.072 | 0 | 0 | 8 | M | 2 |  |  |  | ROZPOCET |  |  |  | 0 | 0 | 0 | 0 | 0 | 1 | 0 | 4 | 1652289264
30 | M | 59223854 | skruž pro uliční vpusť s výtokovým otvorem PVC betonová 450x350x50mm | kus | 1 |  | 0 | CS ÚRS 2021 02 |  | základní |  | 0 | 0.08 | 0.08 | 0 | 0 | 8 | M | 2 |  |  |  | ROZPOCET |  |  |  | 0 | 0 | 0 | 0 | 0 | 1 | 0 | 4 | 1562014487
31 | M | 59223858 | skruž pro uliční vpusť horní betonová 450x570x50mm | kus | 1 |  | 0 | CS ÚRS 2021 02 |  | základní |  | 0 | 0.111 | 0.111 | 0 | 0 | 8 | M | 2 |  |  |  | ROZPOCET |  |  |  | 0 | 0 | 0 | 0 | 0 | 1 | 0 | 4 | 522001484
32 | M | 59223864 | prstenec pro uliční vpusť vyrovnávací betonový 390x60x130mm | kus | 1 |  | 0 | CS ÚRS 2021 02 |  | základní |  | 0 | 0.027 | 0.027 | 0 | 0 | 8 | M | 2 |  |  |  | ROZPOCET |  |  |  | 0 | 0 | 0 | 0 | 0 | 1 | 0 | 4 | 1341654310
33 | M | 28661789 | koš kalový ocelový pro silniční vpusť 425mm vč. madla | kus | 1 |  | 0 | CS ÚRS 2021 02 |  | základní |  | 0 | 0.0085 | 0.0085 | 0 | 0 | 8 | M | 2 |  |  |  | ROZPOCET |  |  |  | 0 | 0 | 0 | 0 | 0 | 1 | 0 | 4 | -1904898163
34 | M | 55242320 | mříž vtoková litinová plochá 500x500mm s pantem | kus | 1 |  | 0 | CS ÚRS 2021 02 |  | základní |  | 0 | 0.0506 | 0.0506 | 0 | 0 | 8 | M | 2 |  |  |  | ROZPOCET |  |  |  | 0 | 0 | 0 | 0 | 0 | 1 | 0 | 4 | -1938649440
35 | K | 899620141 | Obetonovánínapojení potrubí z polypropylenu betonem prostým tř. C 20/25 otevřený výkop | m3 | 0.5 |  | 0 | CS ÚRS 2021 02 |  | základní |  | 0 | 2.4533 | 1.2266 | 0 | 0 | 4 | K | 2 |  |  |  | ROZPOCET |  |  |  | 0 | 0 | 0 | 0 | 0 | 1 | 0 | 4 | 1992035493
| D | 997 | Přesun sutě |  |  |  | 0 |  |  |  |  | 0 |  | 0 |  | 0 | 1 | D | 1 |  |  |  | ROZPOCET | [9 empty] | 0
36 | K | 997221551 | Vodorovná doprava suti ze sypkých materiálů do 1 km (deponie 3 km, RC Sadov 11 km) | t | 147.693 |  | 0 | CS ÚRS 2021 02 |  | základní |  | 0 | 0 | 0 | 0 | 0 | 4 | K | 2 |  |  |  | ROZPOCET |  |  |  | 0 | 0 | 0 | 0 | 0 | 1 | 0 | 4 | -1982985423
| VV | sut_kam | 6,026+ryha_ruc+ryha_stroj-zasyp |  | 13.169 | [12 empty] | VV | 2 | 2 | True | 0 | ROZPOCET
| VV | frezovana | 134,524 |  | 134.524 | [12 empty] | VV | 2 | 2 | True | 0 | ROZPOCET
| VV |  | Součet |  | 147.693 | [12 empty] | VV | 2 | 4 | True | 1 | ROZPOCET
37 | K | 997221559 | Příplatek ZKD 1 km u vodorovné dopravy suti ze sypkých materiálů (další 2 resp. 10 km) | t | 400.738 |  | 0 | CS ÚRS 2021 02 |  | základní |  | 0 | 0 | 0 | 0 | 0 | 4 | K | 2 |  |  |  | ROZPOCET |  |  |  | 0 | 0 | 0 | 0 | 0 | 1 | 0 | 4 | -1006097909
| VV |  | sut_kam*10 |  | 131.69 | [12 empty] | VV | 2 | 2 | True | 0 | ROZPOCET
| VV |  | frezovana*2 |  | 269.048 | [12 empty] | VV | 2 | 2 | True | 0 | ROZPOCET
| VV |  | Součet |  | 400.738 | [12 empty] | VV | 2 | 4 | True | 1 | ROZPOCET
38 | K | 997221561 | Vodorovná doprava suti z kusových materiálů do 1 km (RC Sadov 11 km) | t | 7.752 |  | 0 | CS ÚRS 2021 02 |  | základní |  | 0 | 0 | 0 | 0 | 0 | 4 | K | 2 |  |  |  | ROZPOCET |  |  |  | 0 | 0 | 0 | 0 | 0 | 1 | 0 | 4 | -264179843
| VV | sut_bet | 3,52 |  | 3.52 | [12 empty] | VV | 2 | 2 | True | 0 | ROZPOCET
| VV | sut_ziv | 4,232 |  | 4.232 | [12 empty] | VV | 2 | 2 | True | 0 | ROZPOCET
| VV | sut_kus | Součet |  | 7.752 | [12 empty] | VV | 2 | 4 | True | 1 | ROZPOCET
39 | K | 997221569 | Příplatek ZKD 1 km u vodorovné dopravy suti z kusových materiálů (dalších 10 km) | t | 77.52 |  | 0 | CS ÚRS 2021 02 |  | základní |  | 0 | 0 | 0 | 0 | 0 | 4 | K | 2 |  |  |  | ROZPOCET |  |  |  | 0 | 0 | 0 | 0 | 0 | 1 | 0 | 4 | -1760242836
| VV |  | sut_kus*10 |  | 77.52 | [12 empty] | VV | 2 | 2 | True | 1 | ROZPOCET
40 | K | 997221611 | Nakládání suti na dopravní prostředky pro vodorovnou dopravu | t | 20.921 |  | 0 | CS ÚRS 2021 02 |  | základní |  | 0 | 0 | 0 | 0 | 0 | 4 | K | 2 |  |  |  | ROZPOCET |  |  |  | 0 | 0 | 0 | 0 | 0 | 1 | 0 | 4 | 168004648
| VV |  | sut_kam+sut_kus |  | 20.921 | [12 empty] | VV | 2 | 2 | True | 1 | ROZPOCET
| D | 998 | Přesun hmot |  |  |  | 0 |  |  |  |  | 0 |  | 0 |  | 0 | 1 | D | 1 |  |  |  | ROZPOCET | [9 empty] | 0
41 | K | 998223011 | Přesun hmot pro pozemní komunikace s krytem dlážděným | t | 20.669 |  | 0 | CS ÚRS 2021 02 |  | základní |  | 0 | 0 | 0 | 0 | 0 | 4 | K | 2 |  |  |  | ROZPOCET |  |  |  | 0 | 0 | 0 | 0 | 0 | 1 | 0 | 4 | 702784214
| D | VRN | Vedlejší rozpočtové náklady |  |  |  | 0 |  |  |  |  | 0 |  | 0 |  | 0 | 5 | D | 0 |  |  |  | ROZPOCET | [9 empty] | 0
| D | VRN7 | Provozní vlivy |  |  |  | 0 |  |  |  |  | 0 |  | 0 |  | 0 | 5 | D | 1 |  |  |  | ROZPOCET | [9 empty] | 0
42 | K | 071203000 | Provoz dalšího subjektu - ztížené práce za silničního provozu | … | 1 |  | 0 | R-pol. |  | základní |  | 0 | 0 | 0 | 0 | 0 | 1024 | K | 2 |  |  |  | ROZPOCET |  |  |  | 0 | 0 | 0 | 0 | 0 | 1 | 0 | 1024 | 676844437

## Seznam figur
SEZNAM FIGUR
Kód: | 21-012_2
Stavba: | Ostrov, OK Tesco - Kaufland, zvýšení bezpečnosti
Datum: | 12. 11. 2021
Kód | Popis | MJ | Výměra
21-012 D | Dotační část
A13 |  |  | 4
A13 | 4 |  | 4
Použití figury:
913121111 | Montáž a demontáž dočasné dopravní značky kompletní základní | kus | 32
913121211 | Příplatek k dočasné dopravní značce kompletní základní za první a ZKD den použití | kus | 646
B1 |  |  | 6
B1 | 6 |  | 6
Použití figury:
913121111 | Montáž a demontáž dočasné dopravní značky kompletní základní | kus | 32
913121211 | Příplatek k dočasné dopravní značce kompletní základní za první a ZKD den použití | kus | 646
bour_zakl |  |  | 0.36
bour_zakl | dem_VO*0,6*0,6*1,0 |  | 0.36
Použití figury:
961044111 | Bourání základů z betonu prostého | m3 | 0.36
460411122 | Zásyp jam při elektromontážích strojně včetně zhutnění v hornině tř I skupiny 3 | m3 | 0.36
C4a |  |  | 1
C4a | 1 |  | 1
Použití figury:
913121111 | Montáž a demontáž dočasné dopravní značky kompletní základní | kus | 32
913121211 | Příplatek k dočasné dopravní značce kompletní základní za první a ZKD den použití | kus | 646
CRA |  |  | 4
CRA | 4 |  | 4
Použití figury:
460161461 | Hloubení kabelových rýh ručně š 65 cm hl 100 cm v hornině tř I skupiny 1 a 2 | m | 4
460451481 | Zásyp kabelových rýh strojně se zhutněním š 65 cm hl 100 cm z horniny tř I skupiny 1 a 2 | m | 4
460490013 | Krytí kabelů výstražnou fólií šířky 34 cm | m | 12
460751112 | Osazení kabelových kanálů do rýhy z prefabrikovaných betonových žlabů vnější šířky do 25 cm | m | 8
59213010 | žlab kabelový betonový k ochraně zemního drátovodného vedení 100x31x26cm | m | 8
CYKY |  |  | 33
CYKY | 33 |  | 33
Použití figury:
741122133 | Montáž kabel Cu plný kulatý žíla 4x10 mm2 zatažený v trubkách (CYKY) | m | 33
34111076 | kabel silový s Cu jádrem 1kV 4x10mm2 | m | 33
CYKY_15 |  |  | 12
CYKY_15 | VOP*6 |  | 12
Použití figury:
741122122 | Montáž kabel Cu plný kulatý žíla 3x1,5 až 6 mm2 zatažený v trubkách (CYKY) | m | 12
34111030 | kabel silový s Cu jádrem 1kV 3x1,5mm2 | m | 14.4
dem_dl |  |  | 37.85
dem_dl | 22,24+10,23+5,38 |  | 37.85
Použití figury:
113106123 | Rozebrání dlažeb ze zámkových dlaždic komunikací pro pěší ručně | m2 | 37.85
113107322 | Odstranění podkladu z kameniva drceného tl 200 mm strojně pl do 50 m2 | m2 | 37.85
dem_VO |  |  | 1
dem_VO | 1 |  | 1
Použití figury:
210204002.d | Demontáž stožárů osvětlení parkových ocelových | kus | 1
210204002 | Montáž stožárů osvětlení parkových ocelových | kus | 3
460131113 | Hloubení nezapažených jam při elektromontážích ručně v hornině tř I skupiny 3 | m3 | 3
961044111 | Bourání základů z betonu prostého | m3 | 0.36
dem_ziv |  |  | 24.19
| 12,190 |  | 12.19
| 12,000 |  | 12
dem_ziv | Součet |  | 24.19
Použití figury:
113107344 | Odstranění podkladu nebo krytu živičného tl 200 mm strojně pl do 50 m2 | m2 | 24.19
113107323 | Odstranění podkladu z kameniva drceného tl 300 mm strojně pl do 50 m2 | m2 | 24.19
dem_zul |  |  | 70.44
dem_zul | 70,440 |  | 70.44
Použití figury:
113106151 | Rozebrání dlažeb vozovek z velkých kostek s ložem z kameniva ručně (žula) | m2 | 70.44
979071112 | Očištění dlažebních kostek velkých s původním spárováním živičnou směsí nebo MC | m2 | 70.44
dl_60 |  |  | 39.14
dl_60_prir | 6,99+4,52+15,93 |  | 27.44
dl_60_slep | 3,57+4,09+4,04 |  | 11.7
dl_60 | Součet |  | 39.14
Použití figury:
596211111 | Kladení zámkové dlažby komunikací pro pěší tl 60 mm skupiny A pl do 100 m2 | m2 | 39.14
181951112 | Úprava pláně v hornině třídy těžitelnosti I, skupiny 1 až 3 se zhutněním | m2 | 116.752
564851111 | Podklad ze štěrkodrtě ŠD tl 150 mm | m2 | 39.14
dl_60_prir |  |  | 27.44
dl_60_prir | 6,99+4,52+15,93 |  | 27.44
Použití figury:
596211111 | Kladení zámkové dlažby komunikací pro pěší tl 60 mm skupiny A pl do 100 m2 | m2 | 39.14
59245018 | dlažba tvar obdélník betonová 200x100x60mm přírodní | m2 | 27.989
dl_60_slep |  |  | 11.7
dl_60_slep | 3,57+4,09+4,04 |  | 11.7
Použití figury:
596211111 | Kladení zámkové dlažby komunikací pro pěší tl 60 mm skupiny A pl do 100 m2 | m2 | 39.14
59245006 | dlažba tvar obdélník betonová pro nevidomé 200x100x60mm barevná | m2 | 11.934
dl_zul |  |  | 57.972
dl_zul | 3,204+40,613+14,155 |  | 57.972
Použití figury:
591141111 | Kladení dlažby z kostek velkých z kamene na MC tl 50 mm (materiál použít vybouraný) | m2 | 57.972
181951112 | Úprava pláně v hornině třídy těžitelnosti I, skupiny 1 až 3 se zhutněním | m2 | 116.752
564861111 | Podklad ze štěrkodrtě ŠD tl 200 mm | m2 | 77.612
567122112 | Podklad ze směsi stmelené cementem SC C 8/10 (KSC I) tl 130 mm | m2 | 77.612
DZ_prem |  |  | 2
DZ_prem | 2 |  | 2
Použití figury:
914511112 | Montáž sloupku dopravních značek délky do 3,5 m s betonovým základem a patkou | kus | 2
966006132 | Odstranění značek dopravních nebo orientačních se sloupky s betonovými patkami | kus | 2
FeZn |  |  | 25
FeZn | 25 |  | 25
Použití figury:
741410041 | Montáž vodič uzemňovací drát nebo lano D do 10 mm v městské zástavbě | m | 25
35441072 | drát D 8mm FeZn pro hromosvod | kg | 10
HDPE |  |  | 29
HDPE | 29 |  | 29
Použití figury:
460510054 | Kabelové prostupy z trub plastových do rýhy bez obsypu, průměru do 10 cm | m | 29
34571350 | trubka elektroinstalační ohebná dvouplášťová korugovaná (chránička) D 32/40mm, HDPE+LDPE | m | 29
chranicky |  |  | 10.5
chranicky | 10,5 |  | 10.5
Použití figury:
460510055 | Kabelové prostupy z trub plastových do rýhy bez obsypu, průměru do 15 cm | m | 10.5
34571356 | trubka elektroinstalační ohebná dvouplášťová korugovaná (chránička) D 100/120mm, HDPE+LDPE | m | 10.5
IP22 |  |  | 5
IP22 | 5 |  | 5
Použití figury:
913121111 | Montáž a demontáž dočasné dopravní značky kompletní základní | kus | 32
913121211 | Příplatek k dočasné dopravní značce kompletní základní za první a ZKD den použití | kus | 646
IP6 |  |  | 2
IP6 | 2 |  | 2
Použití figury:
914111112 | Montáž svislé dopravní značky do velikosti 1 m2 páskováním na sloup | kus | 2
40445621 | informativní značky provozní IP1-IP3, IP4b-IP7, IP10a, b 500x500mm | kus | 2
obr_chod |  |  | 21.39
obr_chod | 1,82+5,71+13,86 |  | 21.39
Použití figury:
916231214 | Osazení chodníkového obrubníku betonového stojatého s oboustrannou opěrou do lože z betonu prostého C 16/20 n XF1 | m | 22.55
BET.L25C01 | obrubník univerzální BEST-LINEA I 50x8x25cm, přírodní | kus | 43.636
obr_chod_R100 |  |  | 1.16
obr_chod_R100 | 1,16 |  | 1.16
Použití figury:
916231214 | Osazení chodníkového obrubníku betonového stojatého s oboustrannou opěrou do lože z betonu prostého C 16/20 n XF1 | m | 22.55
592174162 | obrubník betonový chodníkový oblouk vnější R 1,0 8x25 cm | kus | 1.532
obr_sil |  |  | 223.667
obr_sil_300_1000 | 97,420 |  | 97.42
obr_sil_250_1000 | 45,761 |  | 45.761
obr_sil_300_500 | 59,985 |  | 59.985
obr_sil_250_500 | 18,321 |  | 18.321
obr_sil_R50 | 2,18 |  | 2.18
obr_sil | Součet |  | 223.667
obr_sil_250_1000 |  |  | 45.761
obr_sil_250_1000 | 45,761 |  | 45.761
Použití figury:
916131214 | Osazení silničního obrubníku betonového stojatého s oboustrannou opěrou do lože z betonu prostého C 16/20 n XF1 | m | 223.667
59217031 | obrubník betonový silniční 1000x150x250mm | m | 46.676
obr_sil_250_500 |  |  | 18.321
obr_sil_250_500 | 18,321 |  | 18.321
Použití figury:
916131214 | Osazení silničního obrubníku betonového stojatého s oboustrannou opěrou do lože z betonu prostého C 16/20 n XF1 | m | 223.667
59217026 | obrubník betonový silniční 500x150x250mm | m | 18.687
obr_sil_300_1000 |  |  | 97.42
obr_sil_300_1000 | 97,420 |  | 97.42
Použití figury:
916131214 | Osazení silničního obrubníku betonového stojatého s oboustrannou opěrou do lože z betonu prostého C 16/20 n XF1 | m | 223.667
59217034 | obrubník betonový silniční 100x15x30 cm | kus | 160.553
obr_sil_300_500 |  |  | 59.985
obr_sil_300_500 | 59,985 |  | 59.985
Použití figury:
916131214 | Osazení silničního obrubníku betonového stojatého s oboustrannou opěrou do lože z betonu prostého C 16/20 n XF1 | m | 223.667
59217034 | obrubník betonový silniční 100x15x30 cm | kus | 160.553
59217034.1 | řez obrubníku silničního 15x30 cm | ks | 59.985
obr_sil_R50 |  |  | 2.18
obr_sil_R50 | 2,18 |  | 2.18
Použití figury:
916131214 | Osazení silničního obrubníku betonového stojatého s oboustrannou opěrou do lože z betonu prostého C 16/20 n XF1 | m | 223.667
59217035.1 | obrubník betonový silniční obloukový vnější R=0,5m, 78 x 15 x 25cm | kus | 2.879
odkop |  |  | 24.645
odkop_chod | (0,32+1,36+4,02)*0,40 |  | 2.28
odkop_sil | (5,87+7,19)*0,60+22,353*0,65 |  | 22.365
odkop | Součet |  | 24.645
odkop_chod |  |  | 2.28
odkop_chod | (0,32+1,36+4,02)*0,40 |  | 2.28
odkop_sil |  |  | 22.365
odkop_sil | (5,87+7,19)*0,60+22,353*0,65 |  | 22.365
protlak |  |  | 17
protlak | 17 |  | 17
Použití figury:
460631213 | Řízené horizontální vrtání při elektromontážích v hornině tř I a II skupiny 1 až 4 vnějšího průměru do 140 mm | m | 17
28613813 | potrubí vodovodní HDPE (IPE) tyče 6,12m 110x6,3mm | m | 17
ryha_ruc |  |  | 6
ryha_ruc | 6 |  | 6
Použití figury:
460150133 | Hloubení kabelových zapažených i nezapažených rýh ručně š 35 cm, hl 50 cm, v hornině tř 3 | m | 6
460451152 | Zásyp kabelových rýh strojně se zhutněním š 35 cm hl 50 cm z horniny tř I skupiny 3 | m | 6
460490013 | Krytí kabelů výstražnou fólií šířky 34 cm | m | 12
sondy |  |  | 2
sondy | 2 |  | 2
Použití figury:
460150153 | Hloubení kabelových zapažených i nezapažených rýh ručně š 35 cm, hl 70 cm, v hornině tř 3 | m | 2
460451172 | Zásyp kabelových rýh strojně se zhutněním š 35 cm hl 70 cm z horniny tř I skupiny 3 | m | 2
460490013 | Krytí kabelů výstražnou fólií šířky 34 cm | m | 12
spara |  |  | 78.269
spara | 78,269 |  | 78.269
Použití figury:
919112212 | Řezání spár pro vytvoření komůrky š 10 mm hl 20 mm pro těsnící zálivku v živičném krytu | m | 78.269
919122111 | Těsnění spár zálivkou za tepla pro komůrky š 10 mm hl 20 mm s těsnicím profilem | m | 78.269
sut |  |  | 81.108
sut_bet | 9,841+36,946+0,930+0,720+0,164 |  | 48.601
sut_kam | 10,977+10,644 |  | 21.621
sut_ziv | 10,886 |  | 10.886
sut | Součet |  | 81.108
Použití figury:
997006512 | Vodorovné doprava suti s naložením a složením na skládku do 1 km (RC Sadov 11 km) | t | 81.108
997006519 | Příplatek k vodorovnému přemístění suti na skládku ZKD 1 km přes 1 km (dalších 10 km) | t | 811.08
sut_bet |  |  | 48.601
sut_bet | 9,841+36,946+0,930+0,720+0,164 |  | 48.601
Použití figury:
997006512 | Vodorovné doprava suti s naložením a složením na skládku do 1 km (RC Sadov 11 km) | t | 81.108
997013869 | Poplatek za uložení stavebního odpadu na recyklační skládce (skládkovné) ze směsí betonu, cihel a keramických výrobků kód odpadu 17 01 07 | t | 48.601
sut_kam |  |  | 21.621
sut_kam | 10,977+10,644 |  | 21.621
Použití figury:
997006512 | Vodorovné doprava suti s naložením a složením na skládku do 1 km (RC Sadov 11 km) | t | 81.108
997013873 | Poplatek za uložení stavebního odpadu na recyklační skládce (skládkovné) zeminy a kamení zatříděného do Katalogu odpadů pod kódem 17 05 04 | t | 21.621
sut_ziv |  |  | 10.886
sut_ziv | 10,886 |  | 10.886
Použití figury:
997006512 | Vodorovné doprava suti s naložením a složením na skládku do 1 km (RC Sadov 11 km) | t | 81.108
997013875 | Poplatek za uložení stavebního odpadu na recyklační skládce (skládkovné) asfaltového bez obsahu dehtu zatříděného do Katalogu odpadů pod kódem 17 03 02 | t | 10.886
travnik |  |  | 81.498
travnik_novy | 9,235+2,890+53,319+8,555 |  | 73.999
travnik_obnov | 1,103+6,396 |  | 7.499
travnik | Součet |  | 81.498
Použití figury:
181411131 | Založení parkového trávníku výsevem plochy do 1000 m2 v rovině a ve svahu do 1:5 | m2 | 81.498
182303111 | Doplnění zeminy nebo substrátu na travnatých plochách tl 50 mm rovina v rovinně a svahu do 1:5 | m2 | 81.498
185804311 | Zalití rostlin vodou plocha do 20 m2 (3x 5 l/m2) | m3 | 1.222
00572410 | osivo směs travní parková (30 g/m2) | kg | 0.037
travnik_novy |  |  | 73.999
travnik_novy | 9,235+2,890+53,319+8,555 |  | 73.999
Použití figury:
181411131 | Založení parkového trávníku výsevem plochy do 1000 m2 v rovině a ve svahu do 1:5 | m2 | 81.498
171203111 | Uložení a hrubé rozhrnutí výkopku bez zhutnění v rovině a ve svahu do 1:5 | m3 | 39.832
181111131 | Plošná úprava terénu do 500 m2 zemina tř 1 až 4 nerovnosti do 200 mm v rovinně a svahu do 1:5 | m2 | 73.999
10371500 | substrát pro trávníky VL | m3 | 4.727
travnik_obnov |  |  | 7.499
travnik_obnov | 1,103+6,396 |  | 7.499
V13 |  |  | 19.554
V13 | 5,014+6,86+7,68 |  | 19.554
V1a |  |  | 18.68
V1a | 18,68 |  | 18.68
V2b |  |  | 96
V2b | 96,00 |  | 96
V4_V13 |  |  | 218.67
V4_V13 | 218,67 |  | 218.67
V7a |  |  | 30
V7a | (5+5)*3 |  | 30
VO |  |  | 3
VO | VOP+dem_VO |  | 3
Použití figury:
460080015 | Základové konstrukce z monolitického betonu C 20/25 bez bednění | m3 | 0.864
voda |  |  | 1.222
voda | travnik*5*3/1000 |  | 1.222
Použití figury:
185804311 | Zalití rostlin vodou plocha do 20 m2 (3x 5 l/m2) | m3 | 1.222
185851121 | Dovoz vody pro zálivku rostlin za vzdálenost do 1000 m | m3 | 1.222
VOP |  |  | 2
VOP | 2 |  | 2
Použití figury:
210204002 | Montáž stožárů osvětlení parkových ocelových | kus | 3
210202013 | Montáž svítidlo výbojkové průmyslové nebo venkovní na výložník | kus | 2
460131113 | Hloubení nezapažených jam při elektromontážích ručně v hornině tř I skupiny 3 | m3 | 3
741122122 | Montáž kabel Cu plný kulatý žíla 3x1,5 až 6 mm2 zatažený v trubkách (CYKY) | m | 12
31674167 | stožár osvětlovací sadový dvoustupňový 133/60 Pz, H = 6m, L = 6,8m | kus | 2
348446583 | svítidlo AMPERA MIDI - P 32 LED/500 mA/5145/NW/50W (normální bílá) + CLO | kus | 2
348446590 | redukce na vrchol stožáru pro světlo VOLTANA d60/d42 mm | kus | 2
Z2 |  |  | 6
Z2 | 6 |  | 6
Použití figury:
913121111 | Montáž a demontáž dočasné dopravní značky kompletní základní | kus | 32
913121211 | Příplatek k dočasné dopravní značce kompletní základní za první a ZKD den použití | kus | 646
Z4 |  |  | 10
Z4 | 10 |  | 10
Použití figury:
913121111 | Montáž a demontáž dočasné dopravní značky kompletní základní | kus | 32
913121211 | Příplatek k dočasné dopravní značce kompletní základní za první a ZKD den použití | kus | 646
zaklady |  |  | 0.864
zaklady | VO*0,8*0,6*0,6 |  | 0.864
zem_zpet |  |  | 39.832
zem_zpet | 2,890*0,25+(travnik_novy-2,890)*0,55 |  | 39.832
Použití figury:
171203111 | Uložení a hrubé rozhrnutí výkopku bez zhutnění v rovině a ve svahu do 1:5 | m3 | 39.832
162551108 | Vodorovné přemístění do 3000 m výkopku/sypaniny z horniny třídy těžitelnosti I, skupiny 1 až 3 (deponie) | m3 | 79.664
167151101 | Nakládání výkopku z hornin třídy těžitelnosti I, skupiny 1 až 3 do 100 m3 | m3 | 79.664
ziv_plna |  |  | 19.64
ziv_plna | 15,847+3,793 |  | 19.64
Použití figury:
567122112 | Podklad ze směsi stmelené cementem SC C 8/10 (KSC I) tl 130 mm | m2 | 77.612
181951112 | Úprava pláně v hornině třídy těžitelnosti I, skupiny 1 až 3 se zhutněním | m2 | 116.752
564861111 | Podklad ze štěrkodrtě ŠD tl 200 mm | m2 | 77.612
565155101 | Asfaltový beton vrstva podkladní ACP 16 (obalované kamenivo OKS) tl 70 mm š do 1,5 m | m2 | 19.64
573191111 | Postřik infiltrační kationaktivní emulzí v množství 1 kg/m2 | m2 | 19.64
573231108 | Postřik živičný spojovací ze silniční emulze v množství 0,50 kg/m2 | m2 | 19.64
577134211 | Asfaltový beton vrstva obrusná ACO 11 (ABS) tř. II tl 40 mm š do 3 m z nemodifikovaného asfaltu | m2 | 19.64
21-012 N | Nedotační část
ACO |  |  | 1150.13
ACO | 1150,13 |  | 1150.13
Použití figury:
577134121 | Asfaltový beton vrstva obrusná ACO 11 (ABS) tř. I tl 40 mm š přes 3 m z nemodifikovaného asfaltu | m2 | 1150.13
573231108 | Postřik živičný spojovací ze silniční emulze v množství 0,50 kg/m2 | m2 | 1150.13
dem_zivice |  |  | 13.391
dem_zivice | ziv_oprava+0,081 |  | 13.391
Použití figury:
113107344 | Odstranění podkladu nebo krytu živičného tl 200 mm strojně pl do 50 m2 | m2 | 13.391
113107323 | Odstranění podkladu z kameniva drceného tl 300 mm strojně pl do 50 m2 | m2 | 13.391
frezovana |  |  | 134.524
frezovana | 134,524 |  | 134.524
Použití figury:
997221551 | Vodorovná doprava suti ze sypkých materiálů do 1 km (deponie 3 km, RC Sadov 11 km) | t | 147.693
997221559 | Příplatek ZKD 1 km u vodorovné dopravy suti ze sypkých materiálů (další 2 resp. 10 km) | t | 400.738
loze |  |  | 1.635
| PP250*0,8*0,15 |  | 1.32
| PVC160*0,6*0,15 |  | 0.315
loze | Součet |  | 1.635
Použití figury:
451572111 | Lože pod potrubí otevřený výkop z kameniva drobného těženého | m3 | 1.635
174151101 | Zásyp jam, šachet rýh nebo kolem objektů sypaninou se zhutněním | m3 | 13.487
obrus |  |  | 1136.82
obrus | 1136,82 |  | 1136.82
obsyp |  |  | 4.611
obsyp | PVC160*0,6*0,31+PP250*0,8*0,45 |  | 4.611
Použití figury:
175151101 | Obsypání potrubí strojně sypaninou bez prohození, uloženou do 3 m | m3 | 4.611
174151101 | Zásyp jam, šachet rýh nebo kolem objektů sypaninou se zhutněním | m3 | 13.487
PP250 |  |  | 11
PP250 | 11 |  | 11
Použití figury:
871360410 | Montáž kanalizačního potrubí korugovaného SN 10 z polypropylenu DN 250 | m | 11
175151101 | Obsypání potrubí strojně sypaninou bez prohození, uloženou do 3 m | m3 | 4.611
451572111 | Lože pod potrubí otevřený výkop z kameniva drobného těženého | m3 | 1.635
810391811 | Bourání stávajícího potrubí z betonu DN přes 200 do 400 | m | 11
PVC160 |  |  | 3.5
PVC160 | 3,5 |  | 3.5
Použití figury:
871315221 | Kanalizační potrubí z tvrdého PVC jednovrstvé tuhost třídy SN8 DN 160 | m | 3.5
132251101 | Hloubení rýh nezapažených š do 800 mm v hornině třídy těžitelnosti I, skupiny 3 objem do 20 m3 strojně | m3 | 12.47
175151101 | Obsypání potrubí strojně sypaninou bez prohození, uloženou do 3 m | m3 | 4.611
451572111 | Lože pod potrubí otevřený výkop z kameniva drobného těženého | m3 | 1.635
rez |  |  | 15.75
ryha_ruc |  |  | 8.16
ryha_ruc | 6*0,8*1,7 |  | 8.16
Použití figury:
132212111 | Hloubení rýh š do 800 mm v soudržných horninách třídy těžitelnosti I, skupiny 3 ručně | m3 | 8.16
174151101 | Zásyp jam, šachet rýh nebo kolem objektů sypaninou se zhutněním | m3 | 13.487
997221551 | Vodorovná doprava suti ze sypkých materiálů do 1 km (deponie 3 km, RC Sadov 11 km) | t | 147.693
ryha_stroj |  |  | 12.47
ryha_stroj | 5*0,8*1,7+(PVC160*0,6+UV*1,0)*1,5+1,0*0,6*1,7 |  | 12.47
Použití figury:
132251101 | Hloubení rýh nezapažených š do 800 mm v hornině třídy těžitelnosti I, skupiny 3 objem do 20 m3 strojně | m3 | 12.47
174151101 | Zásyp jam, šachet rýh nebo kolem objektů sypaninou se zhutněním | m3 | 13.487
997221551 | Vodorovná doprava suti ze sypkých materiálů do 1 km (deponie 3 km, RC Sadov 11 km) | t | 147.693
sut_bet |  |  | 3.52
sut_bet | 3,52 |  | 3.52
sut_kam |  |  | 13.169
sut_kam | 6,026+ryha_ruc+ryha_stroj-zasyp |  | 13.169
Použití figury:
997221551 | Vodorovná doprava suti ze sypkých materiálů do 1 km (deponie 3 km, RC Sadov 11 km) | t | 147.693
997221559 | Příplatek ZKD 1 km u vodorovné dopravy suti ze sypkých materiálů (další 2 resp. 10 km) | t | 400.738
997221611 | Nakládání suti na dopravní prostředky pro vodorovnou dopravu | t | 20.921
sut_kus |  |  | 7.752
sut_bet | 3,52 |  | 3.52
sut_ziv | 4,232 |  | 4.232
sut_kus | Součet |  | 7.752
Použití figury:
997221561 | Vodorovná doprava suti z kusových materiálů do 1 km (RC Sadov 11 km) | t | 7.752
997221569 | Příplatek ZKD 1 km u vodorovné dopravy suti z kusových materiálů (dalších 10 km) | t | 77.52
997221611 | Nakládání suti na dopravní prostředky pro vodorovnou dopravu | t | 20.921
sut_ziv |  |  | 4.232
sut_ziv | 4,232 |  | 4.232
UV |  |  | 1
UV | 1 |  | 1
Použití figury:
895941111 | Zřízení vpusti kanalizační uliční z betonových dílců typ UV-50 normální | kus | 1
132251101 | Hloubení rýh nezapažených š do 800 mm v hornině třídy těžitelnosti I, skupiny 3 objem do 20 m3 strojně | m3 | 12.47
59223852 | dno pro uliční vpusť s kalovou prohlubní betonové 450x300x50mm | kus | 1
59223854 | skruž pro uliční vpusť s výtokovým otvorem PVC betonová 450x350x50mm | kus | 1
zasyp |  |  | 13.487
zasyp | ryha_ruc+ryha_stroj-loze-obsyp-3,14*0,35*0,35*1,5-3,14*0,27*0,27*1,4 |  | 13.487
Použití figury:
174151101 | Zásyp jam, šachet rýh nebo kolem objektů sypaninou se zhutněním | m3 | 13.487
997221551 | Vodorovná doprava suti ze sypkých materiálů do 1 km (deponie 3 km, RC Sadov 11 km) | t | 147.693
ziv_oprava |  |  | 13.31
ziv_oprava | 13,310 |  | 13.31
Použití figury:
567122112 | Podklad ze směsi stmelené cementem SC C 8/10 (KSC I) tl 130 mm | m2 | 13.31
113107344 | Odstranění podkladu nebo krytu živičného tl 200 mm strojně pl do 50 m2 | m2 | 13.391
181951112 | Úprava pláně v hornině třídy těžitelnosti I, skupiny 1 až 3 se zhutněním | m2 | 13.31
564861111 | Podklad ze štěrkodrtě ŠD tl 200 mm | m2 | 13.31
565155101 | Asfaltový beton vrstva podkladní ACP 16 (obalované kamenivo OKS) tl 70 mm š do 1,5 m | m2 | 13.31
573191111 | Postřik infiltrační kationaktivní emulzí v množství 1 kg/m2 | m2 | 13.31