## SIP-Silnoproud
Rekapitulace výkazu ETAPA RP1 (REVIZE 2021):
HSV - Práce a dodávky HSV |  |  |  | 0
PSV - Práce a dodávky PSV |  |  |  | 0
VRN - Vedlejší rozpočtové náklady |  |  |  | 0
Celkem elektroinstalace a elektromontáže |  |  |  | 0
Uvedené ceny jsou bez příslušné DPH
HSV - Práce a dodávky HSV |  |  |  | 0
Úpravy povrchů, podlahy a osazování výplní
Popis | M.J. | Množství | J. Cena | Celkem (CZK)
Hrubá výpl'n rýh ve stěnách maltou, jakékoliv šířky | m2 | 32 | 0 | 0
Začištění hrubé výplně rýh ve stěnách štukem, jakékoliv šířky | m2 | 32 | 0 | 0
0
Ostatní konstrukce a práce - bourání
Popis | M.J. | Množství | J. Cena | Celkem (CZK)
Vybourání otvorů ve zdivu cihelném pl do 1m2 na MVC nebo MV tl do 600 mm | m3 | 1.5 | 0 | 0
Vysekání rýh pro vodiče v omítce MV nebo MVC stěn š do 50 mm | m | 520 | 0 | 0
Vysekání rýh pro vodiče v omítce MV nebo MVC stěn š do 100 mm | m | 60 | 0 | 0
0
Přesun sutě
Popis | M.J. | Množství | J. Cena | Celkem (CZK)
Odvoz suti a vybouraných hmot na skládku nebo meziskládku do 1km se složením | t | 2.5 | 0 | 0
Příplatek k odvozu suti a vybraných hmot na skládku ZKD 1km přes 1km | km | 50 | 0 | 0
Poplatek za uložení stavebního betonového odpadu na skládce (skládkovné) | t | 2.5 | 0 | 0
0
Přesun hmot
Popis | M.J. | Množství | J. Cena | Celkem (CZK)
Přesun hmot pro budovy zděné v do 12 m | t | 2.5 | 0 | 0
0
PSV - Práce a dodávky PSV |  |  |  | 0
Elektromontáže
Rozvodné a pojistkové skříně | M.J. | Množství | J. Cena | Celkem (CZK)
Rozvaděč RE/RP1, přesná specifikace viz. níže | ks | 1 | 0 | 0
0
11
Montáž rozvodných a pojistkových skříní | M.J. | Množství | J. Cena | Celkem (CZK)
Montáž rozvaděčů plechových, hliníkových nebo plastových sestava do 100 kg | ks | 1 | 0 | 0
0
Svítidla včetně zdrojů | M.J. | Množství | J. Cena | Celkem (CZK)
Svítidlo A1, svítidlo přisazené např. Modus BRS3KO480V3/ND, 34W, LED, IP40 | ks | 1 | 0 | 0
Svítidlo A1n, svítidlo přisazené např. Modus BRS3KO480V3/NDNZ, 34W, LED, IP40 | ks | 6 | 0 | 0
Svítidlo A2, svítidlo přisazené např. Modus BRSB3KO300V1/ND, 14W, LED, IP44 | ks | 1 | 0 | 0
Svítidlo E1, zářivka zapuštěná např. Modus I214 ALDP, T5, EP, IP20, optický systém, 2*14W | ks | 6 | 0 | 0
Svítidlo E1n, zářivka zapuštěná např. Modus I214 ALDP, T5, EP, IP20, optický systém, 2*14W, NZ | ks | 3 | 0 | 0
Svítidlo E2, zářivka přisazená např. Modus LLX 235 ALDP, T5, EP, IP20, optický systém, 2*35W | ks | 10 | 0 | 0
Svítidlo E3, zářivka přisazená např. Modus LLX 249 ALDP, T5, EP, IP20, optický systém, 2*49W | ks | 7 | 0 | 0
Svítidlo F1, zářivka přisazená průmyslová, např. Modus V3 236, 2*36W, IP65, T8, EP | ks | 5 | 0 | 0
Svítidlo F2, svítidlo nástěnné např. ModusBC1500KO3ND,19W,LED,IP65 | ks | 1 | 0 | 0
Svítidlo NO, nouzové svítidlo nástěnné např. Modus Arow N, OZAWARNE3SE, 1W, LED, IP40, 60 min | ks | 6 | 0 | 0
Svítidlo NO1, nouzové svítidlo stropní např. Modus Arow N, OZAWARNE3SE, 1W, LED, IP40, 60 min | ks | 3 | 0 | 0
Svítidlo NO2, nouzové svítidlo nástěnné např. Modus Economic ECL1C1SEPTCL, 1W, LED, IP65, 60 min | ks | 1 | 0 | 0
Snímač pohybu nástěnný, 10A, 230V, dosah 10,0 metrů, 180° | ks | 6 | 0 | 0
0
Montáž svítidel včetně zdrojů | M.J. | Množství | J. Cena | Celkem (CZK)
Montáž svítidla přisazeného/zapuštěného včetně krytu | ks | 56 | 0 | 0
0
Instalační přístroje (vypínače, zásuvky atp…) | M.J. | Množství | J. Cena | Celkem (CZK)
Vypínač ř. 1, 10A, IP20, barva bílá, kompletní bez rámečku, např. ABB Tango | ks | 7 | 0 | 0
Vypínač ř. 5, 10A, IP20, barva bílá, kompletní bez rámečku, např. ABB Tango | ks | 4 | 0 | 0
Tlačítko ř. 1/0, 10A, IP20, barva bílá, kompletní bez rámečku, např. ABB Tango | ks | 4 | 0 | 0
Vypínač ř. 1, 10A, IP44, barva bílá, kompletní, např. ABB Tango | ks | 2 | 0 | 0
Vypínač ř. 5, 10A, IP44, barva bílá, kompletní, např. ABB Tango | ks | 1 | 0 | 0
Zásuvka 16A/230V, IP20, barva bílá, kompletní bez rámečku, např. ABB Tango | ks | 69 | 0 | 0
Zásuvka 16A/230V, IP20, svodič T3, barva bílá, kompletní bez rámečku, např. ABB Tango | ks | 20 | 0 | 0
Zásuvka 16A/230V, IP44, barva bílá, kompletní, např. ABB Tango | ks | 9 | 0 | 0
Zásuvka 16A/400V, IP44, barva bílá, např. ABB D4125, pod omítku | ks | 3 | 0 | 0
Rámeček jednonásobný vodorovný, barva bílá, např. ABB Tango | ks | 34 | 0 | 0
Rámeček dvojnásobný vodorovný, barva bílá, např. ABB Tango | ks | 11 | 0 | 0
Rámeček trojnásobný vodorovný, barva bílá, např. ABB Tango | ks | 16 | 0 | 0
0
Montáž instalačních přístrojů | M.J. | Množství | J. Cena | Celkem (CZK)
Montáž vypínače pod omítkou, bezšroubový | ks | 18 | 0 | 0
Montáž zásuvky pod omítkou, bezšroubová | ks | 101 | 0 | 0
Montáž rámečku přístroje | ks | 61 | 0 | 0
0
Kabely a vodiče, jímací soustava | M.J. | Množství | J. Cena | Celkem (CZK)
CYKY 5C*2,5 | m | 75 | 0 | 0
CYKY 5C*1,5 | m | 35 | 0 | 0
CYKY 3C*2,5 | m | 890 | 0 | 0
CYKY 3C*1,5 | m | 485 | 0 | 0
CYKY 3A*1,5 | m | 20 | 0 | 0
CYKY 2A*1,5 | m | 30 | 0 | 0
CXKH-V 3C*1,5 B2ca, s1, d0, P60-R | m | 140 | 0 | 0
CXKH-V 3C*2,5 B2ca, s1, d0, P60-R | m | 60 | 0 | 0
CXKH-V 5C*1,5 B2ca, s1, d0, P60-R | m | 90 | 0 | 0
CXKH-V 5C*2,5 B2ca, s1, d0, P60-R | m | 25 | 0 | 0
CXKH-V 2A*1,5 B2ca, s1, d0, P60-R | m | 40 | 0 | 0
CY10 ZŽ | m | 35 | 0 | 0
Svorka vyrovnání potenciálu do 16mm2 | ks | 5 | 0 | 0
0
Montáž kabely, vodiče a jímací soustava | M.J. | Množství | J. Cena | Celkem (CZK)
Montáž kabelu do 6mm2 | m | 1890 | 0 | 0
Montáž vodiče do 25mm2 | m | 35 | 0 | 0
Montáž svorek vyrovnání potenciálu do 25mm2 | ks | 5 | 0 | 0
0
Úložný a nosný materiál | M.J. | Množství | J. Cena | Celkem (CZK)
Krabice přístrojová KU68/71L1, např. Kopos Kolín | ks | 116 | 0 | 0
Krabice KU68 včetně Wago svorek, např. Kopos Kolín | ks | 30 | 0 | 0
Krabice na povrch, IP54, např. Kopos Kolín 8130 | ks | 15 | 0 | 0
Kabelový žlab, např. Kopos Kolín NKZIN 50x250x0,7 vč. závěsů, spojek atp… | m | 35 | 0 | 0
0
Montáž úložný a nosný materiál | M.J. | Množství | J. Cena | Celkem (CZK)
Montáž KU, KP, 8130 | ks | 161 | 0 | 0
Montáž kabelového žlabu NKZIN 50x250x0,7 | m | 35 | 0 | 0
0
Dokončovací práce - malby a tabety | M.J. | Množství | J. Cena | Celkem (CZK)
Základní akrylátová jednonásobná penetrace podkladu v místnostech výšky do 3,80m | m2 | 1407 | 0 | 0
Dvojnásobné bílé malby ze směsí za sucha dobře otěruvzdorných v místnostech do 3,80 m | m2 | 515 | 0 | 0
Dvojnásobné barevné malby ze směsí za sucha dobře otěruvzdorných v místnostech do 3,80 m | m2 | 892 | 0 | 0
0

## VRN-Vedlejší rozpočtové náklady
Rekapitulace VRN ETAPA RP1:
VRN3 - Zařízení staveniště |  |  |  | 0
VRN4 - Inženýrská činnost |  |  |  | 0
VRN6 - Územní vlivy |  |  |  | 0
VRN7 - Provozní vlivy |  |  |  | 0
Celkem vedlejší rozpočtové náklady VRN |  |  |  | 0
Uvedené ceny jsou bez příslušné DPH
VRN3 - Zařízení staveniště
Popis | M.J. | Množství | J. Cena | Celkem (CZK)
Zařízení staveniště | % | 0.25 | 0 | 0
0
VRN4 - Inženýrská činnost
Popis | M.J. | Množství | J. Cena | Celkem (CZK)
Autorský dozor projektanta | kpl | 1 | 0 | 0
Revize | hod | 13 | 0 | 0
Kompletační a koordinační činnost | hod | 8 | 0 | 0
0
VRN6 - Územní vlivy
Popis | M.J. | Množství | J. Cena | Celkem (CZK)
Mimostaveništní doprava materiálů | % | 0.25 | 0 | 0
0
VRN7 - Provozní vlivy
Popis | M.J. | Množství | J. Cena | Celkem (CZK)
Provozní vlivy | kpl | 0.5 | 0 | 0
0