## Rekapitulace stavby
Export Komplet | [27 empty] | 2.0 | ZAMOK |  |  |  |  | False | False | {2b3ad31a-430a-4ad5-ab60-5dd22e28179d}
[33 empty] | 0,01 | 21
[33 empty] | 0,01 | 15
|  | REKAPITULACE STAVBY | [17 empty] | v --- níže se nacházejí doplnkové a pomocné údaje k sestavám --- v | [11 empty] | Návod na vyplnění | 0,001
|  | Kód: |  |  |  |  | SONA6725 | [24 empty] | Měnit lze pouze buňky se žlutým podbarvením! 1) na prvním listu Rekapitulace stavby vyplňte v sestavě a) Souhrnný list - údaje o Uchazeči (přenesou se do ostatních sestav i v jiných listech) b) Rekapitulace objektů - potřebné Ostatní náklady 2) na vybraných listech vyplňte v sestavě a) Krycí list - údaje o Uchazeči, pokud se liší od údajů o Uchazeči na Souhrnném listu (údaje se přenesou do ostatních sestav v daném listu) b) Rekapitulace rozpočtu - potřebné Ostatní náklady c) Celkové náklady za stavbu - ceny u položek - množství, pokud má žluté podbarvení - a v případě potřeby poznámku (ta je ve skrytém sloupci) | 0,01
|  | Stavba: |  |  |  |  | Areál IZS Ostrov - stanice JSDH - revize 2022 | [25 empty] | 0,01
|  | KSO: | [13 empty] | CC-CZ: | [16 empty] | 0,01
|  | Místo: | [13 empty] | Datum: |  | 2. 5. 2022 | [14 empty] | 0,01
0,01
|  | Zadavatel: | [13 empty] | IČ: | [16 empty] | 0,01
|  |  | Město Ostrov | [12 empty] | DIČ: | [16 empty] | 0,01
0,01
|  | Uchazeč: | [13 empty] | IČ: |  | Vyplň údaj | [14 empty] | 0,01
|  |  | Vyplň údaj | [12 empty] | DIČ: |  | Vyplň údaj | [14 empty] | 0,01
False
|  | Projektant: | [13 empty] | IČ: | [16 empty] | False
|  |  | BPO spol.s.r.o.Ostrov | [12 empty] | DIČ: | [16 empty] | True
0,01
|  | Zpracovatel: | [13 empty] | IČ: | [16 empty] | 0,01
[16 empty] | DIČ: | [16 empty] | True
Poznámka:
„V případě, kdy jsou v zadávací dokumentaci vč. jejích příloh specifikovány jako příklad konkrétní materiály a výrobky, jedná se o vzorové, ale nikoli jediné zadavatelem/objednatelem požadované řešení. Uvedené materiály a výrobky je proto možné nahradit ekvivalenty, jejichž vlastnosti a technické parametry bude možné doložitelným způsobem hodnotit jako srovnatelné úrovně (nebo vyšší) se vzory navrženými v zadávací dokumentaci. Je-li tedy v zadávací dokumentaci definován konkrétní výrobek (nebo technologie), má se za to, že je tím definován minimální požadovaný standard a uchazeč/zhotovitel může nabídnout obdobné výrobky (nebo technologie) ve stejné nebo vyšší kvalitě (alternativní výrobky). V tomto případě musí uchazeč/zhotovitel doložit srovnatelné vlastnosti těchto výrobků příslušnými doklady. Pokud by mělo použití alternativních výrobků za následek změny v projektové dokumentaci, ponese náklady spojené se změnou uchazeč/zhotovitel. Zadavatel/objednatel si vyhrazuje právo odsouhlasit veškeré postupy prací, použité materiály a povrchové úpravy.“
|  | Cena bez DPH | [13 empty] | 0
[8 empty] | Sazba daně |  |  | Základ daně |  |  |  |  | Výše daně
|  | DPH |  | základní |  |  |  | 21% |  |  | 0 |  |  |  |  | 0
|  |  |  | snížená |  |  |  | 15% |  |  | 0 |  |  |  |  | 0
|  |  |  | zákl. přenesená |  |  |  | 21% |  |  | 0 |  |  |  |  | 0
|  |  |  | sníž. přenesená |  |  |  | 15% |  |  | 0 |  |  |  |  | 0
|  |  |  | nulová |  |  |  | 0% |  |  | 0 |  |  |  |  | 0
|  | Cena s DPH | [6 empty] | v |  |  | CZK |  |  |  | 0
|  | Projektant | [11 empty] | Zpracovatel
|  | Datum a podpis: | [7 empty] | Razítko |  |  |  | Datum a podpis: |  |  | Razítko
|  | Objednavatel | [11 empty] | Uchazeč
|  | Datum a podpis: | [7 empty] | Razítko |  |  |  | Datum a podpis: |  |  | Razítko
REKAPITULACE OBJEKTŮ STAVBY A SOUPISŮ PRACÍ
| Kód: | [6 empty] | SONA6725
| Stavba: | [6 empty] | Areál IZS Ostrov - stanice JSDH - revize 2022
| Místo: | [13 empty] | Datum: |  | 2. 5. 2022
| Zadavatel: | [6 empty] | Město Ostrov | [6 empty] | Projektant: |  | BPO spol.s.r.o.Ostrov |  |  | Informatívní údaje z listů zakázek
| Uchazeč: | [13 empty] | Zpracovatel:
| Kód |  |  |  | Popis | [7 empty] | Cena bez DPH [CZK] |  |  |  |  | Cena s DPH [CZK] | Typ | z toho Ostat. náklady [CZK] | DPH [CZK] | Normohodiny [h] | DPH základní [CZK] | DPH snížená [CZK] | DPH základní přenesená [CZK] | DPH snížená přenesená [CZK] | Základna DPH základní | Základna DPH snížená | Základna DPH zákl. přenesená | Základna DPH sníž. přenesená | Základna DPH nulová
| Náklady z rozpočtů | [11 empty] | 0 |  |  |  |  | 0 |  | 0 | 0 | 0 | 0 | 0 | 0 | 0 | 0 | 0 | 0 | 0 | 0 |  | D | 0 | ###NOIMPORT### | IMPORT | {2b3ad31a-430a-4ad5-ab60-5dd22e28179d} | {00000000-0000-0000-0000-000000000000}
/ |  | 01 |  |  |  | SO 253 Budova JSDH - Architektonicko-stavební část | [6 empty] | 0 |  |  |  |  | 0 | STA | 0 | 0 | 0 | 0 | 0 | 0 | 0 | 0 | 0 | 0 | 0 | 0 |  |  | 1 |  | IMPORT | {ce890593-1c47-4b65-b377-83df8d39d891} | {2b3ad31a-430a-4ad5-ab60-5dd22e28179d} | 801 67 | 2
/ |  | 02 |  |  |  | SO 253 Budova JSDH - ZTI | [6 empty] | 0 |  |  |  |  | 0 | STA | 0 | 0 | 0 | 0 | 0 | 0 | 0 | 0 | 0 | 0 | 0 | 0 |  |  | 1 |  | IMPORT | {7345b784-a7ef-4ff0-8854-c2c40ee01c2c} | {2b3ad31a-430a-4ad5-ab60-5dd22e28179d} | 801 67 | 2
|  | 03 |  |  |  | SO 253 Budova JSDH - Vytápění | [6 empty] | 0 |  |  |  |  | 0 | STA | 0 | 0 | 0 | 0 | 0 | 0 | 0 | 0 | 0 | 0 | 0 | 0 |  | D | 1 | ###NOIMPORT### | IMPORT | {7e8fd715-48f7-48f0-ac42-3e2544ecaf1f} | {2b3ad31a-430a-4ad5-ab60-5dd22e28179d} | 801 67 | 2
/ |  |  | 03-1 |  |  |  | Topný systém | [5 empty] | 0 |  |  |  |  | 0 | Soupis | 0 | 0 | 0 | 0 | 0 | 0 | 0 | 0 | 0 | 0 | 0 | 0 |  |  | 2 |  | IMPORT | {01ce8d2f-e656-4f6b-885d-cffb339ce7b0} | {7e8fd715-48f7-48f0-ac42-3e2544ecaf1f}
/ |  |  | 03-2 |  |  |  | Výměníková stanice | [5 empty] | 0 |  |  |  |  | 0 | Soupis | 0 | 0 | 0 | 0 | 0 | 0 | 0 | 0 | 0 | 0 | 0 | 0 |  |  | 2 |  | IMPORT | {fb86d1b8-1071-4e46-bc33-9fa33a68ccc7} | {7e8fd715-48f7-48f0-ac42-3e2544ecaf1f}
/ |  |  | 03-3 |  |  |  | Horkovodní přípojka | [5 empty] | 0 |  |  |  |  | 0 | Soupis | 0 | 0 | 0 | 0 | 0 | 0 | 0 | 0 | 0 | 0 | 0 | 0 |  |  | 2 |  | IMPORT | {48ebe7c2-9324-432b-b124-f80d7cc1a5c1} | {7e8fd715-48f7-48f0-ac42-3e2544ecaf1f}
|  | 04 |  |  |  | SO 253 Budova JSDH - Vzduchotechnika a chlazení | [6 empty] | 0 |  |  |  |  | 0 | STA | 0 | 0 | 0 | 0 | 0 | 0 | 0 | 0 | 0 | 0 | 0 | 0 |  | D | 1 | ###NOIMPORT### | IMPORT | {865b7350-8f66-4d28-8aea-cc30a6eca7d1} | {2b3ad31a-430a-4ad5-ab60-5dd22e28179d} | 801 67 | 2
/ |  |  | VZT-01 |  |  |  | Zařízení č.1 - Šatny a technické zázemí | [5 empty] | 0 |  |  |  |  | 0 | Soupis | 0 | 0 | 0 | 0 | 0 | 0 | 0 | 0 | 0 | 0 | 0 | 0 |  |  | 2 |  | IMPORT | {c8b5e19c-066d-4038-a1f7-99d16726bac5} | {865b7350-8f66-4d28-8aea-cc30a6eca7d1}
/ |  |  | VZT-02 |  |  |  | Zařízení č.2 - Krizový štáb a tělocvična | [5 empty] | 0 |  |  |  |  | 0 | Soupis | 0 | 0 | 0 | 0 | 0 | 0 | 0 | 0 | 0 | 0 | 0 | 0 |  |  | 2 |  | IMPORT | {9ee07b67-01cc-4bb5-bf71-99d5b3123aea} | {865b7350-8f66-4d28-8aea-cc30a6eca7d1}
/ |  |  | VZT-03 |  |  |  | Zařízení č.3 - Velitel a ložnice | [5 empty] | 0 |  |  |  |  | 0 | Soupis | 0 | 0 | 0 | 0 | 0 | 0 | 0 | 0 | 0 | 0 | 0 | 0 |  |  | 2 |  | IMPORT | {a1ea090f-fa7e-4852-9c6f-c2596ad2a1d7} | {865b7350-8f66-4d28-8aea-cc30a6eca7d1}
/ |  |  | VZT-04 |  |  |  | Zařízení č.4 - Mycí box | [5 empty] | 0 |  |  |  |  | 0 | Soupis | 0 | 0 | 0 | 0 | 0 | 0 | 0 | 0 | 0 | 0 | 0 | 0 |  |  | 2 |  | IMPORT | {f1074954-3ece-46ba-aa31-9868d90586d6} | {865b7350-8f66-4d28-8aea-cc30a6eca7d1}
/ |  |  | VZT-05 |  |  |  | Zařízení č.5 - Dílna | [5 empty] | 0 |  |  |  |  | 0 | Soupis | 0 | 0 | 0 | 0 | 0 | 0 | 0 | 0 | 0 | 0 | 0 | 0 |  |  | 2 |  | IMPORT | {90bd46c5-6bfd-4a9f-9521-ba25f114e5b3} | {865b7350-8f66-4d28-8aea-cc30a6eca7d1}
/ |  |  | VZT-06 |  |  |  | Zařízení č.6 - Garáže | [5 empty] | 0 |  |  |  |  | 0 | Soupis | 0 | 0 | 0 | 0 | 0 | 0 | 0 | 0 | 0 | 0 | 0 | 0 |  |  | 2 |  | IMPORT | {48a3f198-0994-467f-8ec3-d6c93cc91b37} | {865b7350-8f66-4d28-8aea-cc30a6eca7d1}
/ |  |  | VZT-08 |  |  |  | Zařízení č.8 - Sklad PHM | [5 empty] | 0 |  |  |  |  | 0 | Soupis | 0 | 0 | 0 | 0 | 0 | 0 | 0 | 0 | 0 | 0 | 0 | 0 |  |  | 2 |  | IMPORT | {cb3503b2-344b-41bc-a7dc-1a08ebc8d364} | {865b7350-8f66-4d28-8aea-cc30a6eca7d1}
/ |  |  | VZT-09 |  |  |  | Zařízení č.9 - Strojovna na ÚT | [5 empty] | 0 |  |  |  |  | 0 | Soupis | 0 | 0 | 0 | 0 | 0 | 0 | 0 | 0 | 0 | 0 | 0 | 0 |  |  | 2 |  | IMPORT | {49822c06-3cc1-42e8-8e0a-7f7e8b817ad3} | {865b7350-8f66-4d28-8aea-cc30a6eca7d1}
/ |  |  | VZT-10 |  |  |  | Zařízení č.10 - Rozvodna | [5 empty] | 0 |  |  |  |  | 0 | Soupis | 0 | 0 | 0 | 0 | 0 | 0 | 0 | 0 | 0 | 0 | 0 | 0 |  |  | 2 |  | IMPORT | {81ccbb20-fdfc-4133-b411-4aa96433b0dd} | {865b7350-8f66-4d28-8aea-cc30a6eca7d1}
/ |  |  | VZT-11 |  |  |  | Ostatní | [5 empty] | 0 |  |  |  |  | 0 | Soupis | 0 | 0 | 0 | 0 | 0 | 0 | 0 | 0 | 0 | 0 | 0 | 0 |  |  | 2 |  | IMPORT | {d98a47ca-9625-4f16-a41d-fcb1a471334c} | {865b7350-8f66-4d28-8aea-cc30a6eca7d1}
/ |  | 05 |  |  |  | SO 253 Budova JSDH - Vodovodní přípojka | [6 empty] | 0 |  |  |  |  | 0 | STA | 0 | 0 | 0 | 0 | 0 | 0 | 0 | 0 | 0 | 0 | 0 | 0 |  |  | 1 |  | IMPORT | {87abf02c-55ba-4400-96cb-119998e0484a} | {2b3ad31a-430a-4ad5-ab60-5dd22e28179d} | 801 67 | 2
/ |  | 06 |  |  |  | SO 253 Budova JSDH - Technologie mycího boxu | [6 empty] | 0 |  |  |  |  | 0 | STA | 0 | 0 | 0 | 0 | 0 | 0 | 0 | 0 | 0 | 0 | 0 | 0 |  |  | 1 |  | IMPORT | {4dfc84e2-daf2-4cb7-be20-5ac0c4cc83bc} | {2b3ad31a-430a-4ad5-ab60-5dd22e28179d} | 801 67 | 2
/ |  | 07 |  |  |  | SO 253 Budova JSDH - Slaboproudé elektroinstalace | [6 empty] | 0 |  |  |  |  | 0 | STA | 0 | 0 | 0 | 0 | 0 | 0 | 0 | 0 | 0 | 0 | 0 | 0 |  |  | 1 |  | IMPORT | {f5ab6d74-e104-42ce-862b-ea30d126f449} | {2b3ad31a-430a-4ad5-ab60-5dd22e28179d} |  | 2
/ |  | 08 |  |  |  | SO 253 - Rozvody stlačeného vzduchu | [6 empty] | 0 |  |  |  |  | 0 | STA | 0 | 0 | 0 | 0 | 0 | 0 | 0 | 0 | 0 | 0 | 0 | 0 |  |  | 1 |  | IMPORT | {464368c8-d6d7-4998-9ee9-b38649006d12} | {2b3ad31a-430a-4ad5-ab60-5dd22e28179d} |  | 2
/ |  | 09 |  |  |  | SO 253 - Silnoproudá elektroinstalace | [6 empty] | 0 |  |  |  |  | 0 | STA | 0 | 0 | 0 | 0 | 0 | 0 | 0 | 0 | 0 | 0 | 0 | 0 |  |  | 1 |  | IMPORT | {1bcc7d61-75d2-4ae7-b01c-8d26d26dba62} | {2b3ad31a-430a-4ad5-ab60-5dd22e28179d} |  | 2
/ |  | 10 |  |  |  | SO 253 - Monitoring a přenos dat na dispečink OT a.s. | [6 empty] | 0 |  |  |  |  | 0 | STA | 0 | 0 | 0 | 0 | 0 | 0 | 0 | 0 | 0 | 0 | 0 | 0 |  |  | 1 |  | IMPORT | {c9fb07d7-3936-4816-bc29-371d1e2f5f8f} | {2b3ad31a-430a-4ad5-ab60-5dd22e28179d} |  | 2
/ |  | 11 |  |  |  | SO 253 - M a R | [6 empty] | 0 |  |  |  |  | 0 | STA | 0 | 0 | 0 | 0 | 0 | 0 | 0 | 0 | 0 | 0 | 0 | 0 |  |  | 1 |  | IMPORT | {7433836b-6c12-4506-aae3-336dd7318b66} | {2b3ad31a-430a-4ad5-ab60-5dd22e28179d} |  | 2
/ |  | 12 |  |  |  | SO 254 Komunikace a zpevněné plochy - etapa 2b | [6 empty] | 0 |  |  |  |  | 0 | STA | 0 | 0 | 0 | 0 | 0 | 0 | 0 | 0 | 0 | 0 | 0 | 0 |  |  | 1 |  | IMPORT | {e466ed01-4c25-46cf-a844-986f4dea7284} | {2b3ad31a-430a-4ad5-ab60-5dd22e28179d} | 827 21 | 2
/ |  | 13 |  |  |  | SO 255 Dešťová kanalizace - etapa 2b | [6 empty] | 0 |  |  |  |  | 0 | STA | 0 | 0 | 0 | 0 | 0 | 0 | 0 | 0 | 0 | 0 | 0 | 0 |  |  | 1 |  | IMPORT | {baa91be6-90f9-4cf4-be66-3e3578d9ebdb} | {2b3ad31a-430a-4ad5-ab60-5dd22e28179d} | 827 21 | 2
/ |  | 14 |  |  |  | SO 256 Oplocení - etapa 2b | [6 empty] | 0 |  |  |  |  | 0 | STA | 0 | 0 | 0 | 0 | 0 | 0 | 0 | 0 | 0 | 0 | 0 | 0 |  |  | 1 |  | IMPORT | {ea92c56f-c162-44bd-8065-7041d18888ce} | {2b3ad31a-430a-4ad5-ab60-5dd22e28179d} | 827 21 | 2
/ |  | 15 |  |  |  | Vybavení objektu | [6 empty] | 0 |  |  |  |  | 0 | STA | 0 | 0 | 0 | 0 | 0 | 0 | 0 | 0 | 0 | 0 | 0 | 0 |  |  | 1 |  | IMPORT | {9397869b-4c04-4ee4-b678-19cb7479d075} | {2b3ad31a-430a-4ad5-ab60-5dd22e28179d} |  | 2
/ |  | 16 |  |  |  | IT vybavení | [6 empty] | 0 |  |  |  |  | 0 | STA | 0 | 0 | 0 | 0 | 0 | 0 | 0 | 0 | 0 | 0 | 0 | 0 |  |  | 1 |  | IMPORT | {cfb0e595-2444-42b0-a4c1-937aad0b839d} | {2b3ad31a-430a-4ad5-ab60-5dd22e28179d} |  | 2
/ |  | 17 |  |  |  | VRN stavby | [6 empty] | 0 |  |  |  |  | 0 | STA | 0 | 0 | 0 | 0 | 0 | 0 | 0 | 0 | 0 | 0 | 0 | 0 |  |  | 1 |  | IMPORT | {c52828bd-d1ff-4617-9959-ba73b5b24ff6} | {2b3ad31a-430a-4ad5-ab60-5dd22e28179d} | 801 67 | 2

## 01 - SO 253 Budova JSDH -...
{ce890593-1c47-4b65-b377-83df8d39d891}
2
| KRYCÍ LIST SOUPISU PRACÍ | [7 empty] | v --- níže se nacházejí doplnkové a pomocné údaje k sestavám --- v | [8 empty] | False
Stavba:
Areál IZS Ostrov - stanice JSDH - revize 2022
Objekt:
01 - SO 253 Budova JSDH - Architektonicko-stavební část
| KSO: |  | 801 67 |  |  | CC-CZ: | zak.č.9278-26
| Místo: |  | Ostrov |  |  | Datum: | 2. 5. 2022
| Zadavatel: |  |  |  |  | IČ:
|  | Město Ostrov |  |  |  | DIČ:
| Uchazeč: |  |  |  |  | IČ: | Vyplň údaj
|  | Vyplň údaj |  |  |  | DIČ: | Vyplň údaj
| Projektant: |  |  |  |  | IČ:
|  | BPO spol. s r.o.,Lidická 1239,36317 OSTROV |  |  |  | DIČ:
| Zpracovatel: |  |  |  |  | IČ:
|  | Tomanová Ing. |  |  |  | DIČ:
Poznámka:
veškeré položky týkající se montáží a dodávek jsou oceněny ,,dle popisu v PD"
| Cena bez DPH | [5 empty] | 0
|  |  | Základ daně |  |  | Sazba daně | Výše daně
| DPH | základní | 0 |  |  | 21% | 0
|  | snížená | 0 |  |  | 15% | 0
|  | zákl. přenesená | 0 |  |  | 21% | 0
|  | sníž. přenesená | 0 |  |  | 15% | 0
|  | nulová | 0 |  |  | 0% | 0
| Cena s DPH |  |  | v | CZK |  | 0
| Projektant |  |  | Zpracovatel
| Datum a podpis: |  | Razítko | Datum a podpis: |  |  | Razítko
| Objednavatel |  |  | Uchazeč
| Datum a podpis: |  | Razítko | Datum a podpis: |  |  | Razítko
REKAPITULACE ČLENĚNÍ SOUPISU PRACÍ
Stavba:
Areál IZS Ostrov - stanice JSDH - revize 2022
Objekt:
01 - SO 253 Budova JSDH - Architektonicko-stavební část
Místo: |  |  | Ostrov |  |  | Datum: | 2. 5. 2022
Zadavatel: |  |  | Město Ostrov |  |  | Projektant: | BPO spol. s r.o.,Lidická 1239,36317 OSTROV
Uchazeč: |  |  | Vyplň údaj |  |  | Zpracovatel: | Tomanová Ing.
Kód dílu - Popis | [6 empty] | Cena celkem [CZK]
Náklady ze soupisu prací | [6 empty] | 0 | [11 empty] | -1
| HSV - Práce a dodávky HSV | [5 empty] | 0
| 1 - Zemní práce | [5 empty] | 0
| 2 - Zakládání | [5 empty] | 0
| 3 - Svislé a kompletní konstrukce | [5 empty] | 0
| 3-OK - Svislé, vodorovné a kompletní ocelové konstrukce montované | [5 empty] | 0
| 4 - Vodorovné konstrukce | [5 empty] | 0
| 5 - Komunikace pozemní | [5 empty] | 0
| 61 - Úprava povrchů vnitřních | [5 empty] | 0
| 62 - Úprava povrchů vnějších | [5 empty] | 0
| 63 - Podlahy a podlahové konstrukce | [5 empty] | 0
| 64 - Osazování výplní otvorů | [5 empty] | 0
| 8 - Trubní vedení | [5 empty] | 0
| 94 - Lešení a stavební výtahy | [5 empty] | 0
| 95 - Různé dokončovací konstrukce a práce pozemních staveb | [5 empty] | 0
| 998 - Přesun hmot | [5 empty] | 0
| PSV - Práce a dodávky PSV | [5 empty] | 0
| 711 - Izolace proti vodě, vlhkosti a plynům | [5 empty] | 0
| 712 - Povlakové krytiny | [5 empty] | 0
| 713 - Izolace tepelné | [5 empty] | 0
| 762 - Konstrukce tesařské | [5 empty] | 0
| 763 - Konstrukce suché výstavby | [5 empty] | 0
| 764 - Konstrukce klempířské | [5 empty] | 0
| 766 - Konstrukce truhlářské | [5 empty] | 0
| 767 - Konstrukce zámečnické | [5 empty] | 0
| 771 - Podlahy z dlaždic | [5 empty] | 0
| 776 - Podlahy povlakové | [5 empty] | 0
| 777 - Podlahy lité | [5 empty] | 0
| 781 - Dokončovací práce - obklady | [5 empty] | 0
| 783 - Dokončovací práce - nátěry | [5 empty] | 0
| 784 - Dokončovací práce - malby a tapety | [5 empty] | 0
| 786 - Dokončovací práce - čalounické úpravy | [5 empty] | 0
| 787 - Dokončovací práce - zasklívání | [5 empty] | 0
| OTV 01 - Výplně otvorů - plastová okna | [5 empty] | 0
| OTV 02 - Výplně otvorů - Al vnější dveře | [5 empty] | 0
| OTV 03 - Výplně otvorů - Al vnitřní stěny | [5 empty] | 0
| OTV 04 - Výplně otvorů - vnitřní dřevěné dveře | [5 empty] | 0
SOUPIS PRACÍ
Stavba:
Areál IZS Ostrov - stanice JSDH - revize 2022
Objekt:
01 - SO 253 Budova JSDH - Architektonicko-stavební část
Místo: |  |  | Ostrov |  |  | Datum: | 2. 5. 2022
Zadavatel: |  |  | Město Ostrov |  |  | Projektant: | BPO spol. s r.o.,Lidická 1239,36317 OSTROV
Uchazeč: |  |  | Vyplň údaj |  |  | Zpracovatel: | Tomanová Ing.
PČ | Typ | Kód | Popis | MJ | Množství | J.cena [CZK] | Cena celkem [CZK] | Cenová soustava |  | DPH | J. Nh [h] | Nh celkem [h] | J. hmotnost [t] | Hmotnost celkem [t] | J. suť [t] | Suť Celkem [t]
Náklady soupisu celkem | [6 empty] | 0 |  |  |  |  | 0 |  | 2201.6416 |  | 0 |  | D | -1 | [10 empty] | 0
| D | HSV | Práce a dodávky HSV |  |  |  | 0 |  |  |  |  | 0 |  | 2062.8842 |  | 0 | 1 | D | 0 |  |  |  | ROZPOCET | [6 empty] | 0
| D | 1 | Zemní práce |  |  |  | 0 |  |  |  |  | 0 |  | 0 |  | 0 | 1 | D | 1 |  |  |  | ROZPOCET | [6 empty] | 0
1 | K | 122151105 | Odkopávky a prokopávky nezapažené v hornině třídy těžitelnosti I skupiny 1 a 2 objem do 1000 m3 strojně | m3 | 783 |  | 0 | CS ÚRS 2022 01 |  | základní |  | 0 | 0 | 0 | 0 | 0 | 4 | K | 2 |  |  |  | ROZPOCET | 0 | 0 | 0 | 0 | 0 | 1 | 0 | 4 | -1646758226
| Online PSC |  | https://podminky.urs.cz/item/CS_URS_2022_01/122151105 | [14 empty] | Online PSC | 2
| VV |  | současné navážky nad úroveň terénu -1,00 (hutněné podloží) | [14 empty] | VV | 2 | 1 | True | 0 | ROZPOCET
| VV |  | výměra spočítána projektantem | [14 empty] | VV | 2 | 1 | True | 0 | ROZPOCET
| VV |  | 190,0 |  | 190 | [12 empty] | VV | 2 | 2 | True | 0 | ROZPOCET
| VV |  | Mezisoučet A |  | 190 | [12 empty] | VV | 2 | 3 | True | 0 | ROZPOCET
| VV |  | odkopávky pro případnou lokální sanaci podloží | [14 empty] | VV | 2 | 1 | True | 0 | ROZPOCET
| VV |  | - bude upřesněno při realizaci dle naměřených hodnot únosnosti | [14 empty] | VV | 2 | 1 | True | 0 | ROZPOCET
| VV |  | předpoklad: cca 15% nových násypů | [14 empty] | VV | 2 | 1 | True | 0 | ROZPOCET
| VV |  | 50,0*0,15+0,5 |  | 8 | [12 empty] | VV | 2 | 2 | True | 0 | ROZPOCET
| VV |  | Mezisoučet B |  | 8 | [12 empty] | VV | 2 | 3 | True | 0 | ROZPOCET
| VV |  | nutná výměna zeminy podloží v tl. cca 0,5 m - předpoklad 100% zastavěné plochy | [14 empty] | VV | 2 | 1 | True | 0 | ROZPOCET
| VV |  | - bude upřesněno při realizaci dle naměřených hodnot únosnosti | [14 empty] | VV | 2 | 1 | True | 0 | ROZPOCET
| VV |  | 1170*0,50 |  | 585 | [12 empty] | VV | 2 | 2 | True | 0 | ROZPOCET
| VV |  | Mezisoučet C |  | 585 | [12 empty] | VV | 2 | 3 | True | 0 | ROZPOCET
| VV |  | Součet |  | 783 | [12 empty] | VV | 2 | 4 | True | 1 | ROZPOCET
2 | K | 132251101 | Hloubení rýh nezapažených š do 800 mm v hornině třídy těžitelnosti I skupiny 3 objem do 20 m3 strojně | m3 | 22 |  | 0 | CS ÚRS 2022 01 |  | základní |  | 0 | 0 | 0 | 0 | 0 | 4 | K | 2 |  |  |  | ROZPOCET | 0 | 0 | 0 | 0 | 0 | 1 | 0 | 4 | 559119329
| Online PSC |  | https://podminky.urs.cz/item/CS_URS_2022_01/132251101 | [14 empty] | Online PSC | 2
| VV |  | rýha pro drenáž | [14 empty] | VV | 2 | 1 | True | 0 | ROZPOCET
| VV |  | 0,4*0,4*120+0,8 |  | 20 | [12 empty] | VV | 2 | 2 | True | 0 | ROZPOCET
| VV |  | 20,0*0,1 |  | 2 | [12 empty] | VV | 2 | 2 | True | 0 | ROZPOCET
| VV |  | Součet |  | 22 | [12 empty] | VV | 2 | 4 | True | 1 | ROZPOCET
3 | K | 132212121 | Hloubení zapažených rýh šířky do 800 mm v soudržných horninách třídy těžitelnosti I skupiny 3 ručně | m3 | 1 |  | 0 | CS ÚRS 2022 01 |  | základní |  | 0 | 0 | 0 | 0 | 0 | 4 | K | 2 |  |  |  | ROZPOCET | 0 | 0 | 0 | 0 | 0 | 1 | 0 | 4 | -2088371289
| Online PSC |  | https://podminky.urs.cz/item/CS_URS_2022_01/132212121 | [14 empty] | Online PSC | 2
| VV |  | rýhy pro jímky v m.č. H1.20 a H.16 | [14 empty] | VV | 2 | 1 | True | 0 | ROZPOCET
| VV |  | (0,6+0,9)/2*0,1*0,9*(8+2) |  | 0.675 | [12 empty] | VV | 2 | 2 | True | 0 | ROZPOCET
| VV |  | 0,325 |  | 0.325 | [12 empty] | VV | 2 | 2 | True | 0 | ROZPOCET
| VV |  | Součet |  | 1 | [12 empty] | VV | 2 | 4 | True | 1 | ROZPOCET
4 | K | 132251251 | Hloubení rýh nezapažených š do 2000 mm v hornině třídy těžitelnosti I skupiny 3 objem do 20 m3 strojně | m3 | 4 |  | 0 | CS ÚRS 2022 01 |  | základní |  | 0 | 0 | 0 | 0 | 0 | 4 | K | 2 |  |  |  | ROZPOCET | 0 | 0 | 0 | 0 | 0 | 1 | 0 | 4 | 1482569620
| Online PSC |  | https://podminky.urs.cz/item/CS_URS_2022_01/132251251 | [14 empty] | Online PSC | 2
| VV |  | rýhy pro šachty Š1,Š2,Š3 a přilehlé pasy - pod úrovní -1,00 m | [14 empty] | VV | 2 | 1 | True | 0 | ROZPOCET
| VV |  | 0,4*1,1*1,3*3 |  | 1.716 | [12 empty] | VV | 2 | 2 | True | 0 | ROZPOCET
| VV |  | 0,4*(0,8*1,4+0,425*2,0) |  | 0.788 | [12 empty] | VV | 2 | 2 | True | 0 | ROZPOCET
| VV |  | 0,7*0,6*1,1 |  | 0.462 | [12 empty] | VV | 2 | 2 | True | 0 | ROZPOCET
| VV |  | 3,0*0,2+0,434 |  | 1.034 | [12 empty] | VV | 2 | 2 | True | 0 | ROZPOCET
| VV |  | Součet |  | 4 | [12 empty] | VV | 2 | 4 | True | 1 | ROZPOCET
5 | K | 131251103 | Hloubení jam nezapažených v hornině třídy těžitelnosti I skupiny 3 objem do 100 m3 strojně | m3 | 68 |  | 0 | CS ÚRS 2022 01 |  | základní |  | 0 | 0 | 0 | 0 | 0 | 4 | K | 2 |  |  |  | ROZPOCET | 0 | 0 | 0 | 0 | 0 | 1 | 0 | 4 | 626407196
| Online PSC |  | https://podminky.urs.cz/item/CS_URS_2022_01/131251103 | [14 empty] | Online PSC | 2
| VV |  | výkop pro sedimentační jímku - pod úrovní -1.00 m | [14 empty] | VV | 2 | 1 | True | 0 | ROZPOCET
| VV |  | (1,8+4,0)/2*2,3*(4,4+2,0*2) |  | 56.028 | [12 empty] | VV | 2 | 2 | True | 0 | ROZPOCET
| VV |  | 56,0*0,05+0,172 |  | 2.972 | [12 empty] | VV | 2 | 2 | True | 0 | ROZPOCET
| VV |  | Mezisoučet A |  | 59 | [12 empty] | VV | 2 | 3 | True | 0 | ROZPOCET
| VV |  | výkop pro základ věže - pod úrovní -1.00 m | [14 empty] | VV | 2 | 1 | True | 0 | ROZPOCET
| VV |  | 0,35*5,8*4,0 |  | 8.12 | [12 empty] | VV | 2 | 2 | True | 0 | ROZPOCET
| VV |  | 8,12*0,05+0,474 |  | 0.88 | [12 empty] | VV | 2 | 2 | True | 0 | ROZPOCET
| VV |  | Mezisoučet B |  | 9 | [12 empty] | VV | 2 | 3 | True | 0 | ROZPOCET
| VV |  | Součet |  | 68 | [12 empty] | VV | 2 | 4 | True | 1 | ROZPOCET
6 | K | 162351103 | Vodorovné přemístění přes 50 do 500 m výkopku/sypaniny z horniny třídy těžitelnosti I skupiny 1 až 3 | m3 | 878 |  | 0 | CS ÚRS 2022 01 |  | základní |  | 0 | 0 | 0 | 0 | 0 | 4 | K | 2 |  |  |  | ROZPOCET | 0 | 0 | 0 | 0 | 0 | 1 | 0 | 4 | 55605099
| Online PSC |  | https://podminky.urs.cz/item/CS_URS_2022_01/162351103 | [14 empty] | Online PSC | 2
| VV |  | odkopávky dle pol.122151104 (na místo určené investorem) | [14 empty] | VV | 2 | 1 | True | 0 | ROZPOCET
| VV |  | 783 |  | 783 | [12 empty] | VV | 2 | 2 | True | 0 | ROZPOCET
| VV |  | výkopy na místo určené investorem | [14 empty] | VV | 2 | 1 | True | 0 | ROZPOCET
| VV |  | pol.132251101+132212111+132251251+131251103 | [14 empty] | VV | 2 | 1 | True | 0 | ROZPOCET
| VV |  | 22,0+1,0+4,0+68,0 |  | 95 | [12 empty] | VV | 2 | 2 | True | 0 | ROZPOCET
| VV |  | Součet |  | 878 | [12 empty] | VV | 2 | 4 | True | 1 | ROZPOCET
7 | K | 162751117 | Vodorovné přemístění přes 9 000 do 10000 m výkopku/sypaniny z horniny třídy těžitelnosti I skupiny 1 až 3 | m3 | 627.5 |  | 0 | CS ÚRS 2022 01 |  | základní |  | 0 | 0 | 0 | 0 | 0 | 4 | K | 2 |  |  |  | ROZPOCET | 0 | 0 | 0 | 0 | 0 | 1 | 0 | 4 | 607552749
| Online PSC |  | https://podminky.urs.cz/item/CS_URS_2022_01/162751117 | [14 empty] | Online PSC | 2
| VV |  | dovoz zeminy vhodné na zásypy a násypy ze zemníku | [14 empty] | VV | 2 | 1 | True | 0 | ROZPOCET
| VV |  | předpoklad 30km - pol.174101101 | [14 empty] | VV | 2 | 1 | True | 0 | ROZPOCET
| VV |  | 42,5 |  | 42.5 | [12 empty] | VV | 2 | 2 | True | 0 | ROZPOCET
| VV |  | pol.122151104 mezisoučet C | [14 empty] | VV | 2 | 1 | True | 0 | ROZPOCET
| VV |  | 585,0 |  | 585 | [12 empty] | VV | 2 | 2 | True | 0 | ROZPOCET
| VV |  | Součet |  | 627.5 | [12 empty] | VV | 2 | 4 | True | 1 | ROZPOCET
8 | K | 162751119 | Příplatek k vodorovnému přemístění výkopku/sypaniny z horniny třídy těžitelnosti I skupiny 1 až 3 ZKD 1000 m přes 10000 m | m3 | 12550 |  | 0 | CS ÚRS 2022 01 |  | základní |  | 0 | 0 | 0 | 0 | 0 | 4 | K | 2 |  |  |  | ROZPOCET | 0 | 0 | 0 | 0 | 0 | 1 | 0 | 4 | -2023136692
| Online PSC |  | https://podminky.urs.cz/item/CS_URS_2022_01/162751119 | [14 empty] | Online PSC | 2
| VV |  | dovoz zeminy vhodné na zásypy ze zemníku | [14 empty] | VV | 2 | 1 | True | 0 | ROZPOCET
| VV |  | předpoklad 30km - pol.162751117 | [14 empty] | VV | 2 | 1 | True | 0 | ROZPOCET
| VV |  | 627,5*(30-10) |  | 12550 | [12 empty] | VV | 2 | 2 | True | 1 | ROZPOCET
9 | K | 171151112 | Uložení sypaniny z hornin nesoudržných kamenitých do násypů zhutněných strojně | m3 | 646 |  | 0 | CS ÚRS 2022 01 |  | základní |  | 0 | 0 | 0 | 0 | 0 | 4 | K | 2 |  |  |  | ROZPOCET | 0 | 0 | 0 | 0 | 0 | 1 | 0 | 4 | -1836355620
| Online PSC |  | https://podminky.urs.cz/item/CS_URS_2022_01/171151112 | [14 empty] | Online PSC | 2
| VV |  | hutněný násyp do úrovně terénu -1.00 m - štěrkodrtí | [14 empty] | VV | 2 | 1 | True | 0 | ROZPOCET
| VV |  | předpoklad | [14 empty] | VV | 2 | 1 | True | 0 | ROZPOCET
| VV |  | 50,0 |  | 50 | [12 empty] | VV | 2 | 2 | True | 0 | ROZPOCET
| VV |  | pro případnou lokální sanaci - předpoklad | [14 empty] | VV | 2 | 1 | True | 0 | ROZPOCET
| VV |  | 50,0*0,15 |  | 7.5 | [12 empty] | VV | 2 | 2 | True | 0 | ROZPOCET
| VV |  | 3,5 |  | 3.5 | [12 empty] | VV | 2 | 2 | True | 0 | ROZPOCET
| VV |  | Mezisoučet A |  | 61 | [12 empty] | VV | 2 | 3 | True | 0 | ROZPOCET
| VV |  | případná sanace výměnou zeminy - pol.122251101mezisoučet C | [14 empty] | VV | 2 | 1 | True | 0 | ROZPOCET
| VV |  | 585 |  | 585 | [12 empty] | VV | 2 | 2 | True | 0 | ROZPOCET
| VV |  | Mezisoučet B |  | 585 | [12 empty] | VV | 2 | 3 | True | 0 | ROZPOCET
| VV |  | Součet |  | 646 | [12 empty] | VV | 2 | 4 | True | 1 | ROZPOCET
10 | M | 58344197 | štěrkodrť frakce 0/63 | t | 122 |  | 0 | CS ÚRS 2022 01 |  | základní |  | 0 | 0 | 0 | 0 | 0 | 8 | M | 2 |  |  |  | ROZPOCET | 0 | 0 | 0 | 0 | 0 | 1 | 0 | 4 | 953941869
| VV |  | dodávka, doprava k pol.171151112mezisoučet A | [14 empty] | VV | 2 | 1 | True | 0 | ROZPOCET
| VV |  | 61,0*2,0 |  | 122 | [12 empty] | VV | 2 | 2 | True | 1 | ROZPOCET
11 | K | 174101101 | Zásyp jam, šachet rýh nebo kolem objektů sypaninou se zhutněním | m3 | 42.5 |  | 0 | CS ÚRS 2022 01 |  | základní |  | 0 | 0 | 0 | 0 | 0 | 4 | K | 2 |  |  |  | ROZPOCET | 0 | 0 | 0 | 0 | 0 | 1 | 0 | 4 | -687395980
| Online PSC |  | https://podminky.urs.cz/item/CS_URS_2022_01/174101101 | [14 empty] | Online PSC | 2
| VV |  | zásyp vhodnou hutnitelnou zeminou | [14 empty] | VV | 2 | 1 | True | 0 | ROZPOCET
| VV |  | výkop - pol.131251103 mezisoučet A | [14 empty] | VV | 2 | 1 | True | 0 | ROZPOCET
| VV |  | 59,0 |  | 59 | [12 empty] | VV | 2 | 2 | True | 0 | ROZPOCET
| VV |  | méně objem sedimentační jímky s obetonováním a obsypem (pod úrovní -1,00) | [14 empty] | VV | 2 | 1 | True | 0 | ROZPOCET
| VV |  | -(1,3+3,1)/2*7,5 |  | -16.5 | [12 empty] | VV | 2 | 2 | True | 0 | ROZPOCET
| VV |  | Součet |  | 42.5 | [12 empty] | VV | 2 | 4 | True | 1 | ROZPOCET
12 | M | 1036420R | zemina pro terénní úpravy - tříděná, vhodná pro hutněné zásypy | t | 1255 |  | 0 |  |  | základní |  | 0 | 0 | 0 | 0 | 0 | 8 | M | 2 |  |  |  | ROZPOCET | 0 | 0 | 0 | 0 | 0 | 1 | 0 | 4 | -981392494
| VV |  | dodávka (nákup ) k pol.174101101 | [14 empty] | VV | 2 | 1 | True | 0 | ROZPOCET
| VV |  | 42,5*2,0 |  | 85 | [12 empty] | VV | 2 | 2 | True | 0 | ROZPOCET
| VV |  | dodávka (nákup) k pol.171151112mezisoučet B | [14 empty] | VV | 2 | 1 | True | 0 | ROZPOCET
| VV |  | 585*2,0 |  | 1170 | [12 empty] | VV | 2 | 2 | True | 0 | ROZPOCET
| VV |  | Součet |  | 1255 | [12 empty] | VV | 2 | 4 | True | 1 | ROZPOCET
| VV |  | zemina musí splňovat požadavky uvedené v PD | [14 empty] | VV | 2 | 1 | True | 0 | ROZPOCET
13 | K | 122251407 | Vykopávky v zemníku na suchu v hornině třídy těžitelnosti I skupiny 3 objem přes 5000 m3 strojně | m3 | 627.5 |  | 0 | CS ÚRS 2022 01 |  | základní |  | 0 | 0 | 0 | 0 | 0 | 4 | K | 2 |  |  |  | ROZPOCET | 0 | 0 | 0 | 0 | 0 | 1 | 0 | 4 | -26159980
| Online PSC |  | https://podminky.urs.cz/item/CS_URS_2022_01/122251407 | [14 empty] | Online PSC | 2
| VV |  | naložení zeminy určené do zásypů | [14 empty] | VV | 2 | 1 | True | 0 | ROZPOCET
| VV |  | pol.174101101 | [14 empty] | VV | 2 | 1 | True | 0 | ROZPOCET
| VV |  | 42,5 |  | 42.5 | [12 empty] | VV | 2 | 2 | True | 0 | ROZPOCET
| VV |  | dodávka (nákup) k pol.171151112mezisoučet B | [14 empty] | VV | 2 | 1 | True | 0 | ROZPOCET
| VV |  | 585 |  | 585 | [12 empty] | VV | 2 | 2 | True | 0 | ROZPOCET
| VV |  | Součet |  | 627.5 | [12 empty] | VV | 2 | 4 | True | 1 | ROZPOCET
14 | K | 181951112 | Úprava pláně v hornině třídy těžitelnosti I skupiny 1 až 3 se zhutněním strojně | m2 | 1200 |  | 0 | CS ÚRS 2022 01 |  | základní |  | 0 | 0 | 0 | 0 | 0 | 4 | K | 2 |  |  |  | ROZPOCET | 0 | 0 | 0 | 0 | 0 | 1 | 0 | 4 | -994263944
| Online PSC |  | https://podminky.urs.cz/item/CS_URS_2022_01/181951112 | [14 empty] | Online PSC | 2
| VV |  | 1200,0 |  | 1200 | [12 empty] | VV | 2 | 2 | True | 0 | ROZPOCET
| VV |  | Součet |  | 1200 | [12 empty] | VV | 2 | 4 | True | 1 | ROZPOCET
| VV |  | Poznámka: | [14 empty] | VV | 2 | 1 | True | 0 | ROZPOCET
| VV |  | Únosnost pláně musí odpovídat požadavků v projektové dokumentaci. | [14 empty] | VV | 2 | 1 | True | 0 | ROZPOCET
15 | K | 174151101 | Zásyp jam, šachet rýh nebo kolem objektů sypaninou se zhutněním | m3 | 525.5 |  | 0 | CS ÚRS 2022 01 |  | základní |  | 0 | 0 | 0 | 0 | 0 | 4 | K | 2 |  |  |  | ROZPOCET | 0 | 0 | 0 | 0 | 0 | 1 | 0 | 4 | -189682542
| Online PSC |  | https://podminky.urs.cz/item/CS_URS_2022_01/174151101 | [14 empty] | Online PSC | 2
| VV |  | finální vrstva podloží - zásyp mezi betonové zákl.pasy | [14 empty] | VV | 2 | 1 | True | 0 | ROZPOCET
| VV |  | spočítáno projektantem | [14 empty] | VV | 2 | 1 | True | 0 | ROZPOCET
| VV |  | 485,0+40,5 |  | 525.5 | [12 empty] | VV | 2 | 2 | True | 1 | ROZPOCET
16 | M | 58935146 | mechanicky zpevněné kamenivo MZK | m3 | 547 |  | 0 | CS ÚRS 2022 01 |  | základní |  | 0 | 0 | 0 | 0 | 0 | 8 | M | 2 |  |  |  | ROZPOCET | 0 | 0 | 0 | 0 | 0 | 1 | 0 | 4 | 304536938
| VV |  | dodávka, doprava k pol.174151101, ztratné 4% | [14 empty] | VV | 2 | 1 | True | 0 | ROZPOCET
| VV |  | 525,5*1,04+0,48 |  | 547 | [12 empty] | VV | 2 | 2 | True | 1 | ROZPOCET
17 | K | 167151111 | Nakládání výkopku z hornin třídy těžitelnosti I skupiny 1 až 3 přes 100 m3 | m3 | 500 |  | 0 | CS ÚRS 2022 01 |  | základní |  | 0 | 0 | 0 | 0 | 0 | 4 | K | 2 |  |  |  | ROZPOCET | 0 | 0 | 0 | 0 | 0 | 1 | 0 | 4 | -1910603228
| Online PSC |  | https://podminky.urs.cz/item/CS_URS_2022_01/167151111 | [14 empty] | Online PSC | 2
| VV |  | zemina z deponie bránící ve výstavbě | [14 empty] | VV | 2 | 1 | True | 0 | ROZPOCET
| VV |  | 500 |  | 500 | [12 empty] | VV | 2 | 2 | True | 1 | ROZPOCET
18 | K | 162751117 | Vodorovné přemístění přes 9 000 do 10000 m výkopku/sypaniny z horniny třídy těžitelnosti I skupiny 1 až 3 | m3 | 500 |  | 0 | CS ÚRS 2022 01 |  | základní |  | 0 | 0 | 0 | 0 | 0 | 4 | K | 2 |  |  |  | ROZPOCET | 0 | 0 | 0 | 0 | 0 | 1 | 0 | 4 | 1868647716
| Online PSC |  | https://podminky.urs.cz/item/CS_URS_2022_01/162751117 | [14 empty] | Online PSC | 2
19 | K | 171251201 | Uložení sypaniny na skládky nebo meziskládky | m3 | 500 |  | 0 | CS ÚRS 2022 01 |  | základní |  | 0 | 0 | 0 | 0 | 0 | 4 | K | 2 |  |  |  | ROZPOCET | 0 | 0 | 0 | 0 | 0 | 1 | 0 | 4 | -1836218073
| Online PSC |  | https://podminky.urs.cz/item/CS_URS_2022_01/171251201 | [14 empty] | Online PSC | 2
20 | K | 171201231 | Poplatek za uložení zeminy a kamení na recyklační skládce (skládkovné) kód odpadu 17 05 04 | t | 1000 |  | 0 | CS ÚRS 2022 01 |  | základní |  | 0 | 0 | 0 | 0 | 0 | 4 | K | 2 |  |  |  | ROZPOCET | 0 | 0 | 0 | 0 | 0 | 1 | 0 | 4 | -1480830001
| Online PSC |  | https://podminky.urs.cz/item/CS_URS_2022_01/171201231 | [14 empty] | Online PSC | 2
| VV |  | 500*2,0 |  | 1000 | [12 empty] | VV | 2 | 2 | True | 1 | ROZPOCET
| D | 2 | Zakládání |  |  |  | 0 |  |  |  |  | 0 |  | 1120.1402 |  | 0 | 1 | D | 1 |  |  |  | ROZPOCET | [6 empty] | 0
21 | K | 273313511 | Základové desky z betonu tř. C 12/15 | m3 | 107.6 |  | 0 | CS ÚRS 2022 01 |  | základní |  | 0 | 2.301 | 247.5898 | 0 | 0 | 4 | K | 2 |  |  |  | ROZPOCET | 0 | 0 | 0 | 0 | 0 | 1 | 0 | 4 | -625085867
| Online PSC |  | https://podminky.urs.cz/item/CS_URS_2022_01/273313511 | [14 empty] | Online PSC | 2
| VV |  | betonáž do výkopu + 5% | [14 empty] | VV | 2 | 1 | True | 0 | ROZPOCET
| VV |  | podkladní beton pod základovou ŽB desku podlahy - tl. 50 mm - viz skladby podlah | [14 empty] | VV | 2 | 1 | True | 0 | ROZPOCET
| VV |  | Mezisoučet |  | 0 | [12 empty] | VV | 2 | 3 | True | 0 | ROZPOCET
| VV |  | 0,05*(6,2*26,5+2,75*14,1+1,75*21,0+20,75*6,125+6,125*23,75)*1,05 |  | 26.9 | [12 empty] | VV | 2 | 2 | True | 0 | ROZPOCET
| VV |  | -0,05*(1,3*1,1*3)*1,05 |  | -0.225 | [12 empty] | VV | 2 | 2 | True | 0 | ROZPOCET
| VV |  | podkladní beton pod garážemi cca 100 mm - viz skladby podlah | [14 empty] | VV | 2 | 1 | True | 0 | ROZPOCET
| VV |  | 0,1*13,75*26,4*1,05 |  | 38.115 | [12 empty] | VV | 2 | 2 | True | 0 | ROZPOCET
| VV |  | 38,1*0,02+0,238 |  | 1 | [12 empty] | VV | 2 | 2 | True | 0 | ROZPOCET
| VV |  | pod základem věže - tl.100 mm | [14 empty] | VV | 2 | 1 | True | 0 | ROZPOCET
| VV |  | 0,1*5,8*4,0*1,05 |  | 2.436 | [12 empty] | VV | 2 | 2 | True | 0 | ROZPOCET
| VV |  | podbetonování kanalizace a další nevykázané podbetonávky | [14 empty] | VV | 2 | 1 | True | 0 | ROZPOCET
| VV |  | 5,0+3,77+0,004 |  | 8.774 | [12 empty] | VV | 2 | 2 | True | 0 | ROZPOCET
| VV |  | podkladní beton pod základové pasy | [14 empty] | VV | 2 | 1 | True | 0 | ROZPOCET
| VV |  | 0,10*1,20*255 |  | 30.6 | [12 empty] | VV | 2 | 2 | True | 0 | ROZPOCET
| VV |  | Součet |  | 107.6 | [12 empty] | VV | 2 | 4 | True | 1 | ROZPOCET
22 | K | 273322611 | Základové desky ze ŽB se zvýšenými nároky na prostředí tř. C 30/37 | m3 | 174.3 |  | 0 | CS ÚRS 2022 01 |  | základní |  | 0 | 2.5019 | 436.0759 | 0 | 0 | 4 | K | 2 |  |  |  | ROZPOCET | 0 | 0 | 0 | 0 | 0 | 1 | 0 | 4 | -1786889563
| Online PSC |  | https://podminky.urs.cz/item/CS_URS_2022_01/273322611 | [14 empty] | Online PSC | 2
| VV |  | pod věží - tl.1,0 m | [14 empty] | VV | 2 | 1 | True | 0 | ROZPOCET
| VV |  | 1,0*5,8*4,0 |  | 23.2 | [12 empty] | VV | 2 | 2 | True | 0 | ROZPOCET
| VV |  | podlahová deska tl. 250 mm | [14 empty] | VV | 2 | 1 | True | 0 | ROZPOCET
| VV |  | 0,25*14,9*27,2 |  | 101.32 | [12 empty] | VV | 2 | 2 | True | 0 | ROZPOCET
| VV |  | podlahová deska tl. 150 mm | [14 empty] | VV | 2 | 1 | True | 0 | ROZPOCET
| VV |  | 0,15*(6,425*30,0+14,8*3,0+15,0+20,9) |  | 40.958 | [12 empty] | VV | 2 | 2 | True | 0 | ROZPOCET
| VV |  | dokončení desek | [14 empty] | VV | 2 | 1 | True | 0 | ROZPOCET
| VV |  | 8,5+0,022 |  | 8.522 | [12 empty] | VV | 2 | 2 | True | 0 | ROZPOCET
| VV |  | navíc pro kabelový kanál | [14 empty] | VV | 2 | 1 | True | 0 | ROZPOCET
| VV |  | 0,3 |  | 0.3 | [12 empty] | VV | 2 | 2 | True | 0 | ROZPOCET
| VV |  | Součet |  | 174.3 | [12 empty] | VV | 2 | 4 | True | 1 | ROZPOCET
23 | K | 273351121 | Zřízení bednění základových desek | m2 | 65 |  | 0 | CS ÚRS 2022 01 |  | základní |  | 0 | 0.00247 | 0.16055 | 0 | 0 | 4 | K | 2 |  |  |  | ROZPOCET | 0 | 0 | 0 | 0 | 0 | 1 | 0 | 4 | 796415649
| Online PSC |  | https://podminky.urs.cz/item/CS_URS_2022_01/273351121 | [14 empty] | Online PSC | 2
| VV |  | věž - tl. 1000 mm | [14 empty] | VV | 2 | 1 | True | 0 | ROZPOCET
| VV |  | 1,0*(5,8+4,0)*2 |  | 19.6 | [12 empty] | VV | 2 | 2 | True | 0 | ROZPOCET
| VV |  | podlahová deska tl.250 mm | [14 empty] | VV | 2 | 1 | True | 0 | ROZPOCET
| VV |  | 0,25*(28,0+15,0) |  | 10.75 | [12 empty] | VV | 2 | 2 | True | 0 | ROZPOCET
| VV |  | podlahová deska tl.150 mm | [14 empty] | VV | 2 | 1 | True | 0 | ROZPOCET
| VV |  | 0,15*(6,4+30,0+6,0+21,0+15,0+24,0) |  | 15.36 | [12 empty] | VV | 2 | 2 | True | 0 | ROZPOCET
| VV |  | ostatní nevykázané (pro šachty, kanály..) | [14 empty] | VV | 2 | 1 | True | 0 | ROZPOCET
| VV |  | 19,2+0,09 |  | 19.29 | [12 empty] | VV | 2 | 2 | True | 0 | ROZPOCET
| VV |  | Součet |  | 65 | [12 empty] | VV | 2 | 4 | True | 1 | ROZPOCET
24 | K | 273351122 | Odstranění bednění základových desek | m2 | 65 |  | 0 | CS ÚRS 2022 01 |  | základní |  | 0 | 0 | 0 | 0 | 0 | 4 | K | 2 |  |  |  | ROZPOCET | 0 | 0 | 0 | 0 | 0 | 1 | 0 | 4 | 1732142619
| Online PSC |  | https://podminky.urs.cz/item/CS_URS_2022_01/273351122 | [14 empty] | Online PSC | 2
25 | K | 274322611 | Základové pasy ze ŽB se zvýšenými nároky na prostředí tř. C 30/37 | m3 | 123 |  | 0 | CS ÚRS 2022 01 |  | základní |  | 0 | 2.5019 | 307.73 | 0 | 0 | 4 | K | 2 |  |  |  | ROZPOCET | 0 | 0 | 0 | 0 | 0 | 1 | 0 | 4 | -1082409220
| Online PSC |  | https://podminky.urs.cz/item/CS_URS_2022_01/274322611 | [14 empty] | Online PSC | 2
| VV |  | 0,6*(0,6+13,5+0,65*27,0+0,425*13,5) |  | 22.433 | [12 empty] | VV | 2 | 2 | True | 0 | ROZPOCET
| VV |  | 0,7*(0,8*24,7+0,6*21,2+0,425*(30,0+4,8)) |  | 33.089 | [12 empty] | VV | 2 | 2 | True | 0 | ROZPOCET
| VV |  | 1,1*(0,425*2,0+0,8*1,4) |  | 2.167 | [12 empty] | VV | 2 | 2 | True | 0 | ROZPOCET
| VV |  | 1,4*0,425*1,1 |  | 0.655 | [12 empty] | VV | 2 | 2 | True | 0 | ROZPOCET
| VV |  | 0,7*0,425*(5,6+21,0-1,1+14,2+2,4) |  | 12.525 | [12 empty] | VV | 2 | 2 | True | 0 | ROZPOCET
| VV |  | 0,7*0,6*(6,2+21,0+23,3) |  | 21.21 | [12 empty] | VV | 2 | 2 | True | 0 | ROZPOCET
| VV |  | Mezisoučet |  | 92.079 | [12 empty] | VV | 2 | 3 | True | 0 | ROZPOCET
| VV |  | obvodový sokl pod zateplení | [14 empty] | VV | 2 | 1 | True | 0 | ROZPOCET
| VV |  | 0,175*0,4*(1,7+30,4+6,0+21,0+15,0+23,8+13,8) |  | 7.819 | [12 empty] | VV | 2 | 2 | True | 0 | ROZPOCET
| VV |  | 0,15*0,4*27,2 |  | 1.632 | [12 empty] | VV | 2 | 2 | True | 0 | ROZPOCET
| VV |  | podbetonování kanalizace a další nevykázané podbetonávky a obetonování | [14 empty] | VV | 2 | 1 | True | 0 | ROZPOCET
| VV |  | 21,47 |  | 21.47 | [12 empty] | VV | 2 | 2 | True | 0 | ROZPOCET
| VV |  | Součet |  | 123 | [12 empty] | VV | 2 | 4 | True | 1 | ROZPOCET
26 | K | 274351121 | Zřízení bednění základových pasů rovného | m2 | 461 |  | 0 | CS ÚRS 2022 01 |  | základní |  | 0 | 0.00269 | 1.2401 | 0 | 0 | 4 | K | 2 |  |  |  | ROZPOCET | 0 | 0 | 0 | 0 | 0 | 1 | 0 | 4 | -909564251
| Online PSC |  | https://podminky.urs.cz/item/CS_URS_2022_01/274351121 | [14 empty] | Online PSC | 2
| VV |  | základové pasy | [14 empty] | VV | 2 | 1 | True | 0 | ROZPOCET
| VV |  | 1,4*1,1*2+1,0*1,9+1,1*(2,0+1,2+1,4+0,8) |  | 10.92 | [12 empty] | VV | 2 | 2 | True | 0 | ROZPOCET
| VV |  | 0,6*(13,45*4+14,0+27,0+5,65*2+19,9*2) |  | 87.54 | [12 empty] | VV | 2 | 2 | True | 0 | ROZPOCET
| VV |  | 0,7*(6,0+4,8+26,2+24,8+7,5+30,4+6,0) |  | 73.99 | [12 empty] | VV | 2 | 2 | True | 0 | ROZPOCET
| VV |  | 0,7*(21,0+15,0+24,0+23,4*4+13,8*2) |  | 126.84 | [12 empty] | VV | 2 | 2 | True | 0 | ROZPOCET
| VV |  | 0,7*(5,8*4+20,4+19,3) |  | 44.03 | [12 empty] | VV | 2 | 2 | True | 0 | ROZPOCET
| VV |  | obvodový sokl pod zateplení | [14 empty] | VV | 2 | 1 | True | 0 | ROZPOCET
| VV |  | 0,4*(1,7+30,4+6,0+21,0+15,0+23,8+27,2+13,8) |  | 55.56 | [12 empty] | VV | 2 | 2 | True | 0 | ROZPOCET
| VV |  | podbetonování kanalizace a další nevykázané podbetonávky a obetonování | [14 empty] | VV | 2 | 1 | True | 0 | ROZPOCET
| VV |  | 399,0*0,05+42,17 |  | 62.12 | [12 empty] | VV | 2 | 2 | True | 0 | ROZPOCET
| VV |  | Součet |  | 461 | [12 empty] | VV | 2 | 4 | True | 1 | ROZPOCET
27 | K | 274351122 | Odstranění bednění základových pasů rovného | m2 | 461 |  | 0 | CS ÚRS 2022 01 |  | základní |  | 0 | 0 | 0 | 0 | 0 | 4 | K | 2 |  |  |  | ROZPOCET | 0 | 0 | 0 | 0 | 0 | 1 | 0 | 4 | -1861532553
| Online PSC |  | https://podminky.urs.cz/item/CS_URS_2022_01/274351122 | [14 empty] | Online PSC | 2
28 | K | 274361821 | Výztuž základových pasů betonářskou ocelí 10 505 (R) | t | 12.3 |  | 0 | CS ÚRS 2022 01 |  | základní |  | 0 | 1.0606 | 13.0456 | 0 | 0 | 4 | K | 2 |  |  |  | ROZPOCET | 0 | 0 | 0 | 0 | 0 | 1 | 0 | 4 | 760964995
| Online PSC |  | https://podminky.urs.cz/item/CS_URS_2022_01/274361821 | [14 empty] | Online PSC | 2
| VV |  | předpoklad množství výztuže dle projektanta - 100kg oceli /1 m3 betonu | [14 empty] | VV | 2 | 1 | True | 0 | ROZPOCET
| VV |  | pol.274322611 | [14 empty] | VV | 2 | 1 | True | 0 | ROZPOCET
| VV |  | 123,0*0,1 |  | 12.3 | [12 empty] | VV | 2 | 2 | True | 1 | ROZPOCET
29 | K | 273362021 | Výztuž základových desek svařovanými sítěmi Kari | t | 22.968 |  | 0 | CS ÚRS 2022 01 |  | základní |  | 0 | 1.0628 | 24.4097 | 0 | 0 | 4 | K | 2 |  |  |  | ROZPOCET | 0 | 0 | 0 | 0 | 0 | 1 | 0 | 4 | 1113170409
| Online PSC |  | https://podminky.urs.cz/item/CS_URS_2022_01/273362021 | [14 empty] | Online PSC | 2
| VV |  | předpoklad množství výztuže dle projektanta - 165kg oceli /1 m3 betonu | [14 empty] | VV | 2 | 1 | True | 0 | ROZPOCET
| VV |  | pro rozpočet množtví rozděleno 20% betonářská ocel + 80% výztužné sítě | [14 empty] | VV | 2 | 1 | True | 0 | ROZPOCET
| VV |  | pol.273322611 | [14 empty] | VV | 2 | 1 | True | 0 | ROZPOCET
| VV |  | 174,0*0,165*0,8 |  | 22.968 | [12 empty] | VV | 2 | 2 | True | 1 | ROZPOCET
30 | K | 273361821 | Výztuž základových desek betonářskou ocelí 10 505 (R) | t | 5.742 |  | 0 | CS ÚRS 2022 01 |  | základní |  | 0 | 1.0606 | 6.0901 | 0 | 0 | 4 | K | 2 |  |  |  | ROZPOCET | 0 | 0 | 0 | 0 | 0 | 1 | 0 | 4 | -562803889
| Online PSC |  | https://podminky.urs.cz/item/CS_URS_2022_01/273361821 | [14 empty] | Online PSC | 2
| VV |  | předpoklad množství výztuže dle projektanta - 165kg oceli /1 m3 betonu | [14 empty] | VV | 2 | 1 | True | 0 | ROZPOCET
| VV |  | pro rozpočet množtví rozděleno 20% betonářská ocel + 80% výztužné sítě | [14 empty] | VV | 2 | 1 | True | 0 | ROZPOCET
| VV |  | pol.273322611 | [14 empty] | VV | 2 | 1 | True | 0 | ROZPOCET
| VV |  | 174,0*0,165*0,2 |  | 5.742 | [12 empty] | VV | 2 | 2 | True | 1 | ROZPOCET
31 | K | 27401010R | Vytvoření prostupů do 0,05 m2 ve zdech nosných osazením chrániček z trub (bez dodání chrániček) - srovnatelně i pro základové prahy | m | 34.8 |  | 0 |  |  | základní |  | 0 | 0 | 0 | 0 | 0 | 4 | K | 2 |  |  |  | ROZPOCET | 0 | 0 | 0 | 0 | 0 | 1 | 0 | 4 | -1881265034
| VV |  | prostupy zákl.prahy pro rozvody ZTI a kabely - | [14 empty] | VV | 2 | 1 | True | 0 | ROZPOCET
| VV |  | polohu a počet nutno koordinovat s projektem | [14 empty] | VV | 2 | 1 | True | 0 | ROZPOCET
| VV |  | příslušných profesí | [14 empty] | VV | 2 | 1 | True | 0 | ROZPOCET
| VV |  | chránička d= do 150 mm | [14 empty] | VV | 2 | 1 | True | 0 | ROZPOCET
| VV |  | 10+0,6*3 |  | 11.8 | [12 empty] | VV | 2 | 2 | True | 0 | ROZPOCET
| VV |  | chránička d= do250 mm | [14 empty] | VV | 2 | 1 | True | 0 | ROZPOCET
| VV |  | 10,0 |  | 10 | [12 empty] | VV | 2 | 2 | True | 0 | ROZPOCET
| VV |  | základovou podlahovou deskou | [14 empty] | VV | 2 | 1 | True | 0 | ROZPOCET
| VV |  | chránicka do d=250 mm | [14 empty] | VV | 2 | 1 | True | 0 | ROZPOCET
| VV |  | 13,0 |  | 13 | [12 empty] | VV | 2 | 2 | True | 0 | ROZPOCET
| VV |  | Součet |  | 34.8 | [12 empty] | VV | 2 | 4 | True | 1 | ROZPOCET
32 | M | 27401020R | chránička pro rozvody d=do 150 mm - dodávka, doprava | m | 11.8 |  | 0 |  |  | základní |  | 0 | 0 | 0 | 0 | 0 | 8 | M | 2 |  |  |  | ROZPOCET | 0 | 0 | 0 | 0 | 0 | 1 | 0 | 4 | -213795907
| VV |  | dodávka, doprava k pol.27401010R | [14 empty] | VV | 2 | 1 | True | 0 | ROZPOCET
| VV |  | 10,0+0,6*3 |  | 11.8 | [12 empty] | VV | 2 | 2 | True | 1 | ROZPOCET
33 | M | 27401030R | chránička pro rozvody d=do 250 mm - dodávka, doprava | m | 23 |  | 0 |  |  | základní |  | 0 | 0 | 0 | 0 | 0 | 8 | M | 2 |  |  |  | ROZPOCET | 0 | 0 | 0 | 0 | 0 | 1 | 0 | 4 | 1962536152
| VV |  | dodávka, doprava k pol.27401010R | [14 empty] | VV | 2 | 1 | True | 0 | ROZPOCET
| VV |  | 23 |  | 23 | [12 empty] | VV | 2 | 2 | True | 1 | ROZPOCET
34 | K | 212750104 | Trativod z drenážních trubek PVC-U SN 4 perforace 360° včetně lože otevřený výkop DN 200 pro budovy plocha pro vtékání vody min. 80 cm2/m | m | 120 |  | 0 | CS ÚRS 2022 01 |  | základní |  | 0 | 0.31422 | 37.7064 | 0 | 0 | 4 | K | 2 |  |  |  | ROZPOCET | 0 | 0 | 0 | 0 | 0 | 1 | 0 | 4 | -1776391216
| Online PSC |  | https://podminky.urs.cz/item/CS_URS_2022_01/212750104 | [14 empty] | Online PSC | 2
35 | K | 211571111 | Výplň odvodňovacích žeber nebo trativodů štěrkopískem tříděným | m3 | 24 |  | 0 | CS ÚRS 2022 01 |  | základní |  | 0 | 1.9205 | 46.092 | 0 | 0 | 4 | K | 2 |  |  |  | ROZPOCET | 0 | 0 | 0 | 0 | 0 | 1 | 0 | 4 | -1578984522
| Online PSC |  | https://podminky.urs.cz/item/CS_URS_2022_01/211571111 | [14 empty] | Online PSC | 2
| VV |  | 0,4*0,5*120 |  | 24 | [12 empty] | VV | 2 | 2 | True | 1 | ROZPOCET
| D | 3 | Svislé a kompletní konstrukce |  |  |  | 0 |  |  |  |  | 0 |  | 492.4927 |  | 0 | 1 | D | 1 |  |  |  | ROZPOCET | [6 empty] | 0
36 | K | 311274124 | Zdivo nosné z tvárnic zvukově izolačních z betonu lehkého keramického tl 240 mm | m3 | 124 |  | 0 | CS ÚRS 2022 01 |  | základní |  | 0 | 1.2398 | 153.7327 | 0 | 0 | 4 | K | 2 |  |  |  | ROZPOCET | 0 | 0 | 0 | 0 | 0 | 1 | 0 | 4 | 44619811
| Online PSC |  | https://podminky.urs.cz/item/CS_URS_2022_01/311274124 | [14 empty] | Online PSC | 2
| VV |  | pevnostní třída 12 MPa | [14 empty] | VV | 2 | 1 | True | 0 | ROZPOCET
| VV |  | 0,24*3,1*(21,5*2+24,5*2+14,5) |  | 79.236 | [12 empty] | VV | 2 | 2 | True | 0 | ROZPOCET
| VV |  | 0,24*3,1*(30,0+12,5+6,25*2) |  | 40.92 | [12 empty] | VV | 2 | 2 | True | 0 | ROZPOCET
| VV |  | 0,24*(3,1+1,8)*13,75 |  | 16.17 | [12 empty] | VV | 2 | 2 | True | 0 | ROZPOCET
| VV |  | méně otvory | [14 empty] | VV | 2 | 1 | True | 0 | ROZPOCET
| VV |  | -0,24*(1,75*(1,25*5+1,0*9+2,65*2)) |  | -8.631 | [12 empty] | VV | 2 | 2 | True | 0 | ROZPOCET
| VV |  | -0,24*(0,75*0,75*2+1,0*0,75*11+0,45*0,45*3) |  | -2.396 | [12 empty] | VV | 2 | 2 | True | 0 | ROZPOCET
| VV |  | -0,24*(2,65*1,6+2,1*(0,9+1,1)) |  | -2.026 | [12 empty] | VV | 2 | 2 | True | 0 | ROZPOCET
| VV |  | -0,24*(1,97*(0,9*7+1,0*2+0,8+0,7*2)) |  | -4.964 | [12 empty] | VV | 2 | 2 | True | 0 | ROZPOCET
| VV |  | 5,6+0,091 |  | 5.691 | [12 empty] | VV | 2 | 2 | True | 0 | ROZPOCET
| VV |  | Součet |  | 124 | [12 empty] | VV | 2 | 4 | True | 1 | ROZPOCET
37 | K | 311274123 | Zdivo nosné z tvárnic zvukově izolačních z betonu lehkého keramického tl 300 mm | m3 | 48 |  | 0 | CS ÚRS 2022 01 |  | základní |  | 0 | 1.2343 | 59.2459 | 0 | 0 | 4 | K | 2 |  |  |  | ROZPOCET | 0 | 0 | 0 | 0 | 0 | 1 | 0 | 4 | 102535114
| Online PSC |  | https://podminky.urs.cz/item/CS_URS_2022_01/311274123 | [14 empty] | Online PSC | 2
| VV |  | pevnostní třída 12 MPa | [14 empty] | VV | 2 | 1 | True | 0 | ROZPOCET
| VV |  | 0,3*(3,1+1,8)*13,75*2 |  | 40.425 | [12 empty] | VV | 2 | 2 | True | 0 | ROZPOCET
| VV |  | v místě nik pro uložení stř. konstrukce | [14 empty] | VV | 2 | 1 | True | 0 | ROZPOCET
| VV |  | 0,3*1,8*(3,15*4+2,0) |  | 7.884 | [12 empty] | VV | 2 | 2 | True | 0 | ROZPOCET
| VV |  | méně otvory | [14 empty] | VV | 2 | 1 | True | 0 | ROZPOCET
| VV |  | -0,3*(1,97*1,0+0,75*3,0*3) |  | -2.616 | [12 empty] | VV | 2 | 2 | True | 0 | ROZPOCET
| VV |  | 2,307 |  | 2.307 | [12 empty] | VV | 2 | 2 | True | 0 | ROZPOCET
| VV |  | Součet |  | 48 | [12 empty] | VV | 2 | 4 | True | 1 | ROZPOCET
38 | K | 31127412R | Zdivo nosné z tvárnic z betonu lehkého keramického 435/500 mm | m3 | 22 |  | 0 |  |  | základní |  | 0 | 1.2547 | 27.603 | 0 | 0 | 4 | K | 2 |  |  |  | ROZPOCET | 0 | 0 | 0 | 0 | 0 | 1 | 0 | 4 | 399853755
| VV |  | zdivo v úrovni nad věnci | [14 empty] | VV | 2 | 1 | True | 0 | ROZPOCET
| VV |  | nad vnitřní stěnou | [14 empty] | VV | 2 | 1 | True | 0 | ROZPOCET
| VV |  | 0,435*1,8*27 |  | 21.141 | [12 empty] | VV | 2 | 2 | True | 0 | ROZPOCET
| VV |  | méně zdivo tl.300 mm | [14 empty] | VV | 2 | 1 | True | 0 | ROZPOCET
| VV |  | v místě nik pro uložení stř. konstrukce | [14 empty] | VV | 2 | 1 | True | 0 | ROZPOCET
| VV |  | -0,3*1,8*(3,15*4+2,0) |  | -7.884 | [12 empty] | VV | 2 | 2 | True | 0 | ROZPOCET
| VV |  | obvodová zeď s vraty - nad věncem V2 | [14 empty] | VV | 2 | 1 | True | 0 | ROZPOCET
| VV |  | 0,435*0,5*27,0 |  | 5.873 | [12 empty] | VV | 2 | 2 | True | 0 | ROZPOCET
| VV |  | 2,87 |  | 2.87 | [12 empty] | VV | 2 | 2 | True | 0 | ROZPOCET
| VV |  | Součet |  | 22 | [12 empty] | VV | 2 | 4 | True | 1 | ROZPOCET
39 | K | 31127413R | Zdivo nosné z tvárnic pro vyztužení zdiva z betonu lehkého keramického 435/500 mm | m3 | 54 |  | 0 |  |  | základní |  | 0 | 1.0586 | 57.1628 | 0 | 0 | 4 | K | 2 |  |  |  | ROZPOCET | 0 | 0 | 0 | 0 | 0 | 1 | 0 | 4 | 1233638726
| VV |  | zdivo do úrovně věnce - vnitřní stěna | [14 empty] | VV | 2 | 1 | True | 0 | ROZPOCET
| VV |  | 0,435*3,1*27,0 |  | 36.41 | [12 empty] | VV | 2 | 2 | True | 0 | ROZPOCET
| VV |  | méně otvory | [14 empty] | VV | 2 | 1 | True | 0 | ROZPOCET
| VV |  | -0,435*1,97*(0,9*2+1,0*3) |  | -4.113 | [12 empty] | VV | 2 | 2 | True | 0 | ROZPOCET
| VV |  | obvodová zeď s vraty | [14 empty] | VV | 2 | 1 | True | 0 | ROZPOCET
| VV |  | 0,435*(4,15+0,5)*27,0 |  | 54.614 | [12 empty] | VV | 2 | 2 | True | 0 | ROZPOCET
| VV |  | méně vrata | [14 empty] | VV | 2 | 1 | True | 0 | ROZPOCET
| VV |  | -0,435*4,15*3,5*5 |  | -31.592 | [12 empty] | VV | 2 | 2 | True | 0 | ROZPOCET
| VV |  | méně věněc V2 | [14 empty] | VV | 2 | 1 | True | 0 | ROZPOCET
| VV |  | -0,435*0,5*(12,6+4,1*2) |  | -4.524 | [12 empty] | VV | 2 | 2 | True | 0 | ROZPOCET
| VV |  | 3,205 |  | 3.205 | [12 empty] | VV | 2 | 2 | True | 0 | ROZPOCET
| VV |  | Součet |  | 54 | [12 empty] | VV | 2 | 4 | True | 1 | ROZPOCET
40 | K | 311321611 | Nosná zeď ze ŽB tř. C 30/37 bez výztuže | m3 | 45.9 |  | 0 | CS ÚRS 2022 01 |  | základní |  | 0 | 2.5019 | 114.8358 | 0 | 0 | 4 | K | 2 |  |  |  | ROZPOCET | 0 | 0 | 0 | 0 | 0 | 1 | 0 | 4 | 1351995548
| Online PSC |  | https://podminky.urs.cz/item/CS_URS_2022_01/311321611 | [14 empty] | Online PSC | 2
| VV |  | betonová výplň zdiva z tvárnic pro vyztužení - pol.31127413R | [14 empty] | VV | 2 | 1 | True | 0 | ROZPOCET
| VV |  | 54,0*0,85 |  | 45.9 | [12 empty] | VV | 2 | 2 | True | 1 | ROZPOCET
41 | K | 311361821 | Výztuž nosných zdí betonářskou ocelí 10 505 | t | 1.3 |  | 0 | CS ÚRS 2022 01 |  | základní |  | 0 | 1.0492 | 1.364 | 0 | 0 | 4 | K | 2 |  |  |  | ROZPOCET | 0 | 0 | 0 | 0 | 0 | 1 | 0 | 4 | -235994688
| Online PSC |  | https://podminky.urs.cz/item/CS_URS_2022_01/311361821 | [14 empty] | Online PSC | 2
| VV |  | výztuž zdiva z tvárnic pro vyztužení - k pol.31127413R | [14 empty] | VV | 2 | 1 | True | 0 | ROZPOCET
| VV |  | vyztužení ve vodorovném i svislém směru, svislá výztuž zakotvena do základů | [14 empty] | VV | 2 | 1 | True | 0 | ROZPOCET
| VV |  | 10,0kg výztuže /m2 zdiva | [14 empty] | VV | 2 | 1 | True | 0 | ROZPOCET
| VV |  | zdivo do úrovně věnce - vnitřní stěna | [14 empty] | VV | 2 | 1 | True | 0 | ROZPOCET
| VV |  | 3,1*27,0 |  | 83.7 | [12 empty] | VV | 2 | 2 | True | 0 | ROZPOCET
| VV |  | méně otvory | [14 empty] | VV | 2 | 1 | True | 0 | ROZPOCET
| VV |  | -1,97*(0,9*2+1,0*3) |  | -9.456 | [12 empty] | VV | 2 | 2 | True | 0 | ROZPOCET
| VV |  | obvodová zeď s vraty | [14 empty] | VV | 2 | 1 | True | 0 | ROZPOCET
| VV |  | (4,15+0,5)*27,0 |  | 125.55 | [12 empty] | VV | 2 | 2 | True | 0 | ROZPOCET
| VV |  | méně vrata | [14 empty] | VV | 2 | 1 | True | 0 | ROZPOCET
| VV |  | -4,15*3,5*5 |  | -72.625 | [12 empty] | VV | 2 | 2 | True | 0 | ROZPOCET
| VV |  | méně věněc V2 | [14 empty] | VV | 2 | 1 | True | 0 | ROZPOCET
| VV |  | -0,5*(12,6+4,1*2) |  | -10.4 | [12 empty] | VV | 2 | 2 | True | 0 | ROZPOCET
| VV |  | Mezisoučet A - plocha zdiva |  | 116.769 | [12 empty] | VV | 2 | 3 | True | 0 | ROZPOCET
| VV |  | 116,8*10,0*0,001*1,1+0,015 |  | 1.3 | [12 empty] | VV | 2 | 2 | True | 0 | ROZPOCET
| VV |  | Mezisoučet B - hmotnost výztuže v t |  | 1.3 | [12 empty] | VV | 2 | 3 | True | 1 | ROZPOCET
42 | K | 342273110 | Příčka z bloků z lehkého keramického betonu tl 70 mm | m2 | 256 |  | 0 | CS ÚRS 2022 01 |  | základní |  | 0 | 0.05069 | 12.9766 | 0 | 0 | 4 | K | 2 |  |  |  | ROZPOCET | 0 | 0 | 0 | 0 | 0 | 1 | 0 | 4 | -702669604
| Online PSC |  | https://podminky.urs.cz/item/CS_URS_2022_01/342273110 | [14 empty] | Online PSC | 2
| VV |  | pevnostní třída 4 MPa | [14 empty] | VV | 2 | 1 | True | 0 | ROZPOCET
| VV |  | 3,1*(1,8+1,2+1,5+2,0+1,4+1,8) |  | 30.07 | [12 empty] | VV | 2 | 2 | True | 0 | ROZPOCET
| VV |  | -1,97*0,7*3 |  | -4.137 | [12 empty] | VV | 2 | 2 | True | 0 | ROZPOCET
| VV |  | 3,1*(3,1+1,9*4+2,05) |  | 39.525 | [12 empty] | VV | 2 | 2 | True | 0 | ROZPOCET
| VV |  | -1,97*0,7*4 |  | -5.516 | [12 empty] | VV | 2 | 2 | True | 0 | ROZPOCET
| VV |  | 3,058 |  | 3.058 | [12 empty] | VV | 2 | 2 | True | 0 | ROZPOCET
| VV |  | Mezisoučet A |  | 63 | [12 empty] | VV | 2 | 3 | True | 0 | ROZPOCET
| VV |  | věž - hrazděné zdivo do ocelové konstrukce | [14 empty] | VV | 2 | 1 | True | 0 | ROZPOCET
| VV |  | vyzdívání musí probíhat současně s montáží OK | [14 empty] | VV | 2 | 1 | True | 0 | ROZPOCET
| VV |  | 13,5*(2,8+4,5)*2 |  | 197.1 | [12 empty] | VV | 2 | 2 | True | 0 | ROZPOCET
| VV |  | -(1,2*1,5*4+1,325*2,65*2) |  | -14.223 | [12 empty] | VV | 2 | 2 | True | 0 | ROZPOCET
| VV |  | 10,123 |  | 10.123 | [12 empty] | VV | 2 | 2 | True | 0 | ROZPOCET
| VV |  | Mezisoučet B |  | 193 | [12 empty] | VV | 2 | 3 | True | 0 | ROZPOCET
| VV |  | Součet |  | 256 | [12 empty] | VV | 2 | 4 | True | 1 | ROZPOCET
43 | K | 342241192 | Příplatek k příčkám z cihel za vyzdívání do ocelové kostry | m2 | 193 |  | 0 | CS ÚRS 2022 01 |  | základní |  | 0 | 0 | 0 | 0 | 0 | 4 | K | 2 |  |  |  | ROZPOCET | 0 | 0 | 0 | 0 | 0 | 1 | 0 | 4 | -1040320564
| Online PSC |  | https://podminky.urs.cz/item/CS_URS_2022_01/342241192 | [14 empty] | Online PSC | 2
| VV |  | věž - hrázděné zdivo do ocelové konstrukce | [14 empty] | VV | 2 | 1 | True | 0 | ROZPOCET
| VV |  | vyzdívání musí probíhat současně s montáží OK | [14 empty] | VV | 2 | 1 | True | 0 | ROZPOCET
| VV |  | pol.342273110 mezisoučet B | [14 empty] | VV | 2 | 1 | True | 0 | ROZPOCET
| VV |  | 193,0 |  | 193 | [12 empty] | VV | 2 | 2 | True | 1 | ROZPOCET
44 | K | 34227300R | Příplatek pro hrázděné zdivo pro vyplnění spár a doklínování k ocelové konstrukci | m2 | 193 |  | 0 |  |  | základní |  | 0 | 0 | 0 | 0 | 0 | 4 | K | 2 |  |  |  | ROZPOCET | 0 | 0 | 0 | 0 | 0 | 1 | 0 | 4 | -1921441048
| VV |  | pol.342273110 mezisoučet B | [14 empty] | VV | 2 | 1 | True | 0 | ROZPOCET
| VV |  | 193,0 |  | 193 | [12 empty] | VV | 2 | 2 | True | 1 | ROZPOCET
45 | K | 342273111 | Příčka tl 115 mm z bloků z lehkého keramického betonu tl 115 mm | m2 | 375 |  | 0 | CS ÚRS 2022 01 |  | základní |  | 0 | 0.14901 | 55.8787 | 0 | 0 | 4 | K | 2 |  |  |  | ROZPOCET | 0 | 0 | 0 | 0 | 0 | 1 | 0 | 4 | 1981616089
| Online PSC |  | https://podminky.urs.cz/item/CS_URS_2022_01/342273111 | [14 empty] | Online PSC | 2
| VV |  | pevnostní třída 4 MPa | [14 empty] | VV | 2 | 1 | True | 0 | ROZPOCET
| VV |  | 3,1*(6,2*7+2,4*2+5,1+1,5*2+4,0) |  | 186.93 | [12 empty] | VV | 2 | 2 | True | 0 | ROZPOCET
| VV |  | 3,1*(6,25*6+3,1+2,05+2,75) |  | 140.74 | [12 empty] | VV | 2 | 2 | True | 0 | ROZPOCET
| VV |  | 3,1*(3,0+2,5+3,4+3,3+2,0+1,75) |  | 49.445 | [12 empty] | VV | 2 | 2 | True | 0 | ROZPOCET
| VV |  | -1,97*(0,7*2+0,8*5+0,9*3+1,0*2) |  | -19.897 | [12 empty] | VV | 2 | 2 | True | 0 | ROZPOCET
| VV |  | 17,782 |  | 17.782 | [12 empty] | VV | 2 | 2 | True | 0 | ROZPOCET
| VV |  | Součet |  | 375 | [12 empty] | VV | 2 | 4 | True | 1 | ROZPOCET
46 | K | 342273112 | Příčka tl 175 mm z bloků z lehkého keramického betonu tl 175 mm | m2 | 14 |  | 0 | CS ÚRS 2022 01 |  | základní |  | 0 | 0.1588 | 2.2232 | 0 | 0 | 4 | K | 2 |  |  |  | ROZPOCET | 0 | 0 | 0 | 0 | 0 | 1 | 0 | 4 | 853824865
| Online PSC |  | https://podminky.urs.cz/item/CS_URS_2022_01/342273112 | [14 empty] | Online PSC | 2
| VV |  | 3,1*4,5+0,05 |  | 14 | [12 empty] | VV | 2 | 2 | True | 1 | ROZPOCET
47 | K | 317144152 | Překlad z lehkého betonu střední š 240 v 240 dl 990 mm | kus | 5 |  | 0 | CS ÚRS 2022 01 |  | základní |  | 0 | 0.05636 | 0.2818 | 0 | 0 | 4 | K | 2 |  |  |  | ROZPOCET | 0 | 0 | 0 | 0 | 0 | 1 | 0 | 4 | -196869670
| Online PSC |  | https://podminky.urs.cz/item/CS_URS_2022_01/317144152 | [14 empty] | Online PSC | 2
48 | K | 317144153 | Překlad z lehkého betonu střední š 240 v 240 dl 1240 mm | kus | 2 |  | 0 | CS ÚRS 2022 01 |  | základní |  | 0 | 0.07047 | 0.14094 | 0 | 0 | 4 | K | 2 |  |  |  | ROZPOCET | 0 | 0 | 0 | 0 | 0 | 1 | 0 | 4 | -1228495057
| Online PSC |  | https://podminky.urs.cz/item/CS_URS_2022_01/317144153 | [14 empty] | Online PSC | 2
49 | K | 317144154 | Překlad z lehkého betonu střední š 240 v 240 dl 1490 mm | kus | 46 |  | 0 | CS ÚRS 2022 01 |  | základní |  | 0 | 0.08506 | 3.9128 | 0 | 0 | 4 | K | 2 |  |  |  | ROZPOCET | 0 | 0 | 0 | 0 | 0 | 1 | 0 | 4 | -658334965
| Online PSC |  | https://podminky.urs.cz/item/CS_URS_2022_01/317144154 | [14 empty] | Online PSC | 2
50 | K | 317144155 | Překlad z lehkého betonu střední š 240 v 240 dl 1740 mm | kus | 7 |  | 0 | CS ÚRS 2022 01 |  | základní |  | 0 | 0.09928 | 0.69496 | 0 | 0 | 4 | K | 2 |  |  |  | ROZPOCET | 0 | 0 | 0 | 0 | 0 | 1 | 0 | 4 | -1560855316
| Online PSC |  | https://podminky.urs.cz/item/CS_URS_2022_01/317144155 | [14 empty] | Online PSC | 2
51 | K | 317144158 | Překlad z lehkého betonu střední š 240 v 240 dl 2490 mm | kus | 1 |  | 0 | CS ÚRS 2022 01 |  | základní |  | 0 | 0.14161 | 0.14161 | 0 | 0 | 4 | K | 2 |  |  |  | ROZPOCET | 0 | 0 | 0 | 0 | 0 | 1 | 0 | 4 | 1305762901
| Online PSC |  | https://podminky.urs.cz/item/CS_URS_2022_01/317144158 | [14 empty] | Online PSC | 2
52 | K | 317144157 | Překlad z lehkého betonu střední š 240 v 240 dl 2240 mm | kus | 3 |  | 0 | CS ÚRS 2022 01 |  | základní |  | 0 | 0.1275 | 0.3825 | 0 | 0 | 4 | K | 2 |  |  |  | ROZPOCET | 0 | 0 | 0 | 0 | 0 | 1 | 0 | 4 | 771743999
| Online PSC |  | https://podminky.urs.cz/item/CS_URS_2022_01/317144157 | [14 empty] | Online PSC | 2
53 | K | 317144142 | Překlad z lehkého betonu střední š 175 v 240 dl 990 mm | kus | 3 |  | 0 | CS ÚRS 2022 01 |  | základní |  | 0 | 0.0409 | 0.1227 | 0 | 0 | 4 | K | 2 |  |  |  | ROZPOCET | 0 | 0 | 0 | 0 | 0 | 1 | 0 | 4 | -576825795
| Online PSC |  | https://podminky.urs.cz/item/CS_URS_2022_01/317144142 | [14 empty] | Online PSC | 2
54 | K | 317144144 | Překlad z lehkého betonu střední š 175 v 240 dl 1490 mm | kus | 1 |  | 0 | CS ÚRS 2022 01 |  | základní |  | 0 | 0.06174 | 0.06174 | 0 | 0 | 4 | K | 2 |  |  |  | ROZPOCET | 0 | 0 | 0 | 0 | 0 | 1 | 0 | 4 | 1868629988
| Online PSC |  | https://podminky.urs.cz/item/CS_URS_2022_01/317144144 | [14 empty] | Online PSC | 2
55 | K | 317144132 | Překlad z lehkého betonu střední š 115 v 240 dl 990 mm | kus | 4 |  | 0 | CS ÚRS 2022 01 |  | základní |  | 0 | 0.0266 | 0.1064 | 0 | 0 | 4 | K | 2 |  |  |  | ROZPOCET | 0 | 0 | 0 | 0 | 0 | 1 | 0 | 4 | 329576512
| Online PSC |  | https://podminky.urs.cz/item/CS_URS_2022_01/317144132 | [14 empty] | Online PSC | 2
56 | K | 317144134 | Překlad z lehkého betonu střední š 115 v 240 dl 1490 mm | kus | 3 |  | 0 | CS ÚRS 2022 01 |  | základní |  | 0 | 0.04009 | 0.12027 | 0 | 0 | 4 | K | 2 |  |  |  | ROZPOCET | 0 | 0 | 0 | 0 | 0 | 1 | 0 | 4 | -1372930403
| Online PSC |  | https://podminky.urs.cz/item/CS_URS_2022_01/317144134 | [14 empty] | Online PSC | 2
57 | K | 317144133 | Překlad z lehkého betonu střední š 115 v 240 dl 1240 mm | kus | 7 |  | 0 | CS ÚRS 2022 01 |  | základní |  | 0 | 0.03329 | 0.23303 | 0 | 0 | 4 | K | 2 |  |  |  | ROZPOCET | 0 | 0 | 0 | 0 | 0 | 1 | 0 | 4 | 2029401810
| Online PSC |  | https://podminky.urs.cz/item/CS_URS_2022_01/317144133 | [14 empty] | Online PSC | 2
58 | K | 317941121 | Osazování ocelových válcovaných nosníků na zdivu I, IE, U, UE nebo L do č. 12 nebo výšky do 120 mm | t | 0.288 |  | 0 | CS ÚRS 2022 01 |  | základní |  | 0 | 0.01954 | 0.0056275 | 0 | 0 | 4 | K | 2 |  |  |  | ROZPOCET | 0 | 0 | 0 | 0 | 0 | 1 | 0 | 4 | -1446811388
| Online PSC |  | https://podminky.urs.cz/item/CS_URS_2022_01/317941121 | [14 empty] | Online PSC | 2
| VV |  | překlady - výkres č.2 | [14 empty] | VV | 2 | 1 | True | 0 | ROZPOCET
| VV |  | 2x L25/25/3 (1,12kg/m) - dl. 1100 mm ....14 ks | [14 empty] | VV | 2 | 1 | True | 0 | ROZPOCET
| VV |  | 2*1,12*1,1*14*0,001*1,1 |  | 0.038 | [12 empty] | VV | 2 | 2 | True | 0 | ROZPOCET
| VV |  | ostatní nevykázané - např. nad otvory pro VZT ve zdivu | [14 empty] | VV | 2 | 1 | True | 0 | ROZPOCET
| VV |  | 250,0*0,001 |  | 0.25 | [12 empty] | VV | 2 | 2 | True | 0 | ROZPOCET
| VV |  | Součet |  | 0.288 | [12 empty] | VV | 2 | 4 | True | 1 | ROZPOCET
59 | M | 13010402 | úhelník ocelový rovnostranný jakost S235JR (11 375) 25x25x3mm | t | 0.302 |  | 0 | CS ÚRS 2022 01 |  | základní |  | 0 | 1 | 0.302 | 0 | 0 | 8 | M | 2 |  |  |  | ROZPOCET | 0 | 0 | 0 | 0 | 0 | 1 | 0 | 4 | -1045036842
| P |  | Poznámka k položce: Hmotnost: 1,21 kg/m | [14 empty] | P | 2
| VV |  | dodávka, doprava k pol.317941121 | [14 empty] | VV | 2 | 1 | True | 0 | ROZPOCET
| VV |  | 0,288*1,05 |  | 0.302 | [12 empty] | VV | 2 | 2 | True | 1 | ROZPOCET
60 | K | 317234410 | Vyzdívka mezi nosníky z cihel pálených na MC | m3 | 0.477 |  | 0 | CS ÚRS 2022 01 |  | základní |  | 0 | 1.943 | 0.92682 | 0 | 0 | 4 | K | 2 |  |  |  | ROZPOCET | 0 | 0 | 0 | 0 | 0 | 1 | 0 | 4 | -930533942
| Online PSC |  | https://podminky.urs.cz/item/CS_URS_2022_01/317234410 | [14 empty] | Online PSC | 2
| VV |  | osazené oc. nosníky L 25/25/3 - včetně vyklínování | [14 empty] | VV | 2 | 1 | True | 0 | ROZPOCET
| VV |  | 0,1*0,05*1,1*14 |  | 0.077 | [12 empty] | VV | 2 | 2 | True | 0 | ROZPOCET
| VV |  | ostatní nevykázané nosníky | [14 empty] | VV | 2 | 1 | True | 0 | ROZPOCET
| VV |  | 0,4 |  | 0.4 | [12 empty] | VV | 2 | 2 | True | 0 | ROZPOCET
| VV |  | Součet |  | 0.477 | [12 empty] | VV | 2 | 4 | True | 1 | ROZPOCET
61 | K | 342291121 | Ukotvení příček k cihelným konstrukcím plochými kotvami | m | 283 |  | 0 | CS ÚRS 2022 01 |  | základní |  | 0 | 0.00013 | 0.03679 | 0 | 0 | 4 | K | 2 |  |  |  | ROZPOCET | 0 | 0 | 0 | 0 | 0 | 1 | 0 | 4 | 155479324
| Online PSC |  | https://podminky.urs.cz/item/CS_URS_2022_01/342291121 | [14 empty] | Online PSC | 2
| VV |  | 3,1*83 |  | 257.3 | [12 empty] | VV | 2 | 2 | True | 0 | ROZPOCET
| VV |  | 25,7 |  | 25.7 | [12 empty] | VV | 2 | 2 | True | 0 | ROZPOCET
| VV |  | Součet |  | 283 | [12 empty] | VV | 2 | 4 | True | 1 | ROZPOCET
62 | K | 30011100R | Příplatek na vytvoření prostupů zděnými konstrukcemi podle projektu VZT a jejich utěsnění a úpravu povrchu | kus | 70 |  | 0 |  |  | základní |  | 0 | 0 | 0 | 0 | 0 | 4 | K | 2 |  |  |  | ROZPOCET | 0 | 0 | 0 | 0 | 0 | 1 | 0 | 4 | -815282468
| VV |  | množství se upřesní při realizaci | [14 empty] | VV | 2 | 1 | True | 0 | ROZPOCET
| VV |  | 70 |  | 70 | [12 empty] | VV | 2 | 2 | True | 1 | ROZPOCET
| D | 3-OK | Svislé, vodorovné a kompletní ocelové konstrukce montované |  |  |  | 0 |  |  |  |  | 0 |  | 6.124 |  | 0 | 1 | D | 1 |  |  |  | ROZPOCET | [6 empty] | 0
63 | K | 337173111 | Montáž ocelových kcí skeletů 3 až 4 podlažních budov | t | 5.647 |  | 0 | CS ÚRS 2022 01 |  | základní |  | 0 | 0 | 0 | 0 | 0 | 4 | K | 2 |  |  |  | ROZPOCET | 0 | 0 | 0 | 0 | 0 | 1 | 0 | 4 | 443441245
| Online PSC |  | https://podminky.urs.cz/item/CS_URS_2022_01/337173111 | [14 empty] | Online PSC | 2
| VV |  | ocelová konstrukce věže | [14 empty] | VV | 2 | 1 | True | 0 | ROZPOCET
| VV |  | dle výkazu oceli na výkresu č.6 (konstrukční část) | [14 empty] | VV | 2 | 1 | True | 0 | ROZPOCET
| VV |  | 5,647 |  | 5.647 | [12 empty] | VV | 2 | 2 | True | 1 | ROZPOCET
64 | K | 411171132 | Montáž ocelových kcí podlah a plošin hmotnosti přes 30 do 50 kg/m2 pokrytých rošty | t | 0.477 |  | 0 | CS ÚRS 2022 01 |  | základní |  | 0 | 0 | 0 | 0 | 0 | 4 | K | 2 |  |  |  | ROZPOCET | 0 | 0 | 0 | 0 | 0 | 1 | 0 | 4 | -250857321
| Online PSC |  | https://podminky.urs.cz/item/CS_URS_2022_01/411171132 | [14 empty] | Online PSC | 2
| VV |  | dle výkazu oceli na výkresu č.6 (konstrukční část) | [14 empty] | VV | 2 | 1 | True | 0 | ROZPOCET
| VV |  | 477,0*0,001 |  | 0.477 | [12 empty] | VV | 2 | 2 | True | 1 | ROZPOCET
65 | M | 3300110R | dodávka, doprava ocelové konstrukce k pol.337173111, materiál ocel S235 | kg | 5647 |  | 0 |  |  | základní |  | 0 | 0.001 | 5.647 | 0 | 0 | 8 | M | 2 |  |  |  | ROZPOCET | 0 | 0 | 0 | 0 | 0 | 1 | 0 | 4 | 971572340
| VV |  | 5,647*1000 |  | 5647 | [12 empty] | VV | 2 | 2 | True | 1 | ROZPOCET
66 | M | 3300120R | pororošt SP 30x30/30x2-2860x700 mm pozink | kus | 6 |  | 0 |  |  | základní |  | 0 | 0.0735 | 0.441 | 0 | 0 | 8 | M | 2 |  |  |  | ROZPOCET | 0 | 0 | 0 | 0 | 0 | 1 | 0 | 4 | -388270124
| VV |  | dodávka, doprava k pol.411171132 | [14 empty] | VV | 2 | 1 | True | 0 | ROZPOCET
| VV |  | cca 73,5 kg/1ks | [14 empty] | VV | 2 | 1 | True | 0 | ROZPOCET
| VV |  | 6 |  | 6 | [12 empty] | VV | 2 | 2 | True | 1 | ROZPOCET
67 | M | 3300130R | pororošt SP 30x30/30x2-875x1075 mm pozink | kus | 1 |  | 0 |  |  | základní |  | 0 | 0.036 | 0.036 | 0 | 0 | 8 | M | 2 |  |  |  | ROZPOCET | 0 | 0 | 0 | 0 | 0 | 1 | 0 | 4 | 1102618960
| VV |  | dodávka, doprava k pol.411171132 | [14 empty] | VV | 2 | 1 | True | 0 | ROZPOCET
| VV |  | cca 36 kg/1ks | [14 empty] | VV | 2 | 1 | True | 0 | ROZPOCET
| VV |  | 1 |  | 1 | [12 empty] | VV | 2 | 2 | True | 1 | ROZPOCET
68 | K | 33710010R | Zavětrování střechy věže ocelovou tyčí pr.10 mm + napínák - montáž, dodávka, doprava | m2 | 8.7 |  | 0 |  |  | základní |  | 0 | 0 | 0 | 0 | 0 | 4 | K | 2 |  |  |  | ROZPOCET | 0 | 0 | 0 | 0 | 0 | 1 | 0 | 4 | 1600311450
| VV |  | zavětrování dle výkresu č.5 | [14 empty] | VV | 2 | 1 | True | 0 | ROZPOCET
| VV |  | 3,0*2,9 |  | 8.7 | [12 empty] | VV | 2 | 2 | True | 1 | ROZPOCET
| D | 4 | Vodorovné konstrukce |  |  |  | 0 |  |  |  |  | 0 |  | 83.239 |  | 0 | 1 | D | 1 |  |  |  | ROZPOCET | [6 empty] | 0
69 | K | 417351711 | Ztracené bednění věnců z U-profilů z lehkého keramického betonu pro zdivo tl 240 mm | m | 185 |  | 0 | CS ÚRS 2022 01 |  | základní |  | 0 | 0.02667 | 4.934 | 0 | 0 | 4 | K | 2 |  |  |  | ROZPOCET | 0 | 0 | 0 | 0 | 0 | 1 | 0 | 4 | -1751560695
| Online PSC |  | https://podminky.urs.cz/item/CS_URS_2022_01/417351711 | [14 empty] | Online PSC | 2
| VV |  | dle výkresu č.15 Věnce | [14 empty] | VV | 2 | 1 | True | 0 | ROZPOCET
| VV |  | věnec V1 | [14 empty] | VV | 2 | 1 | True | 0 | ROZPOCET
| VV |  | 13,75*2+6,5+30,0+12,7+15,0+20,75*2+23,75*2 |  | 180.7 | [12 empty] | VV | 2 | 2 | True | 0 | ROZPOCET
| VV |  | 4,3 |  | 4.3 | [12 empty] | VV | 2 | 2 | True | 0 | ROZPOCET
| VV |  | Součet |  | 185 | [12 empty] | VV | 2 | 4 | True | 1 | ROZPOCET
70 | K | 417351712 | Ztracené bednění věnců z U-profilů z lehkého keramického betonu pro zdivo tl 300 mm | m | 57 |  | 0 | CS ÚRS 2022 01 |  | základní |  | 0 | 0.02995 | 1.7071 | 0 | 0 | 4 | K | 2 |  |  |  | ROZPOCET | 0 | 0 | 0 | 0 | 0 | 1 | 0 | 4 | -379497407
| Online PSC |  | https://podminky.urs.cz/item/CS_URS_2022_01/417351712 | [14 empty] | Online PSC | 2
| VV |  | dle výkresu č.15 Věnce | [14 empty] | VV | 2 | 1 | True | 0 | ROZPOCET
| VV |  | věnec V4 | [14 empty] | VV | 2 | 1 | True | 0 | ROZPOCET
| VV |  | 13,75*4 |  | 55 | [12 empty] | VV | 2 | 2 | True | 0 | ROZPOCET
| VV |  | 2,0 |  | 2 | [12 empty] | VV | 2 | 2 | True | 0 | ROZPOCET
| VV |  | Součet |  | 57 | [12 empty] | VV | 2 | 4 | True | 1 | ROZPOCET
71 | K | 417321414 | Ztužující pásy a věnce ze ŽB tř. C 20/25 | m3 | 26 |  | 0 | CS ÚRS 2022 01 |  | základní |  | 0 | 2.502 | 65.0515 | 0 | 0 | 4 | K | 2 |  |  |  | ROZPOCET | 0 | 0 | 0 | 0 | 0 | 1 | 0 | 4 | -1075083966
| Online PSC |  | https://podminky.urs.cz/item/CS_URS_2022_01/417321414 | [14 empty] | Online PSC | 2
| VV |  | dle výkresu č.15 Věnce | [14 empty] | VV | 2 | 1 | True | 0 | ROZPOCET
| VV |  | věnec V1 - dle pol.417351711 | [14 empty] | VV | 2 | 1 | True | 0 | ROZPOCET
| VV |  | 185,0*0,15*0,2 |  | 5.55 | [12 empty] | VV | 2 | 2 | True | 0 | ROZPOCET
| VV |  | věnec V2 | [14 empty] | VV | 2 | 1 | True | 0 | ROZPOCET
| VV |  | 0,5*0,5*(12,6+4,1*2) |  | 5.2 | [12 empty] | VV | 2 | 2 | True | 0 | ROZPOCET
| VV |  | věnec V3 | [14 empty] | VV | 2 | 1 | True | 0 | ROZPOCET
| VV |  | 0,5*0,25*27,0*3 |  | 10.125 | [12 empty] | VV | 2 | 2 | True | 0 | ROZPOCET
| VV |  | věnec V4 - dle pol.417351712 | [14 empty] | VV | 2 | 1 | True | 0 | ROZPOCET
| VV |  | 57,0*0,2*0,2 |  | 2.28 | [12 empty] | VV | 2 | 2 | True | 0 | ROZPOCET
| VV |  | věnec příček 125 - rozměr 120/100 mm | [14 empty] | VV | 2 | 1 | True | 0 | ROZPOCET
| VV |  | 122,0*0,12*0,1 |  | 1.464 | [12 empty] | VV | 2 | 2 | True | 0 | ROZPOCET
| VV |  | 1,381 |  | 1.381 | [12 empty] | VV | 2 | 2 | True | 0 | ROZPOCET
| VV |  | Součet |  | 26 | [12 empty] | VV | 2 | 4 | True | 1 | ROZPOCET
72 | K | 417351115 | Zřízení bednění ztužujících věnců | m2 | 104 |  | 0 | CS ÚRS 2022 01 |  | základní |  | 0 | 0.00576 | 0.59904 | 0 | 0 | 4 | K | 2 |  |  |  | ROZPOCET | 0 | 0 | 0 | 0 | 0 | 1 | 0 | 4 | 1291764154
| Online PSC |  | https://podminky.urs.cz/item/CS_URS_2022_01/417351115 | [14 empty] | Online PSC | 2
| VV |  | dle výkresu č.15 Věnce | [14 empty] | VV | 2 | 1 | True | 0 | ROZPOCET
| VV |  | věnec V2 | [14 empty] | VV | 2 | 1 | True | 0 | ROZPOCET
| VV |  | 2*0,5*(12,6+4,1*2)+0,5*3,5*5 |  | 29.55 | [12 empty] | VV | 2 | 2 | True | 0 | ROZPOCET
| VV |  | věnec V3 | [14 empty] | VV | 2 | 1 | True | 0 | ROZPOCET
| VV |  | 2*0,25*27,0*3 |  | 40.5 | [12 empty] | VV | 2 | 2 | True | 0 | ROZPOCET
| VV |  | věnec příček 125 - rozměr 120/100 mm | [14 empty] | VV | 2 | 1 | True | 0 | ROZPOCET
| VV |  | 122,0*0,1*2 |  | 24.4 | [12 empty] | VV | 2 | 2 | True | 0 | ROZPOCET
| VV |  | 9,55 |  | 9.55 | [12 empty] | VV | 2 | 2 | True | 0 | ROZPOCET
| VV |  | Součet |  | 104 | [12 empty] | VV | 2 | 4 | True | 1 | ROZPOCET
73 | K | 417351116 | Odstranění bednění ztužujících věnců | m2 | 104 |  | 0 | CS ÚRS 2022 01 |  | základní |  | 0 | 0 | 0 | 0 | 0 | 4 | K | 2 |  |  |  | ROZPOCET | 0 | 0 | 0 | 0 | 0 | 1 | 0 | 4 | 1411929987
| Online PSC |  | https://podminky.urs.cz/item/CS_URS_2022_01/417351116 | [14 empty] | Online PSC | 2
74 | K | 417361821 | Výztuž ztužujících pásů a věnců betonářskou ocelí 10 505 | t | 2.556 |  | 0 | CS ÚRS 2022 01 |  | základní |  | 0 | 1.0529 | 2.6912 | 0 | 0 | 4 | K | 2 |  |  |  | ROZPOCET | 0 | 0 | 0 | 0 | 0 | 1 | 0 | 4 | -1324916307
| Online PSC |  | https://podminky.urs.cz/item/CS_URS_2022_01/417361821 | [14 empty] | Online PSC | 2
| VV |  | dle výkresu č.15 Věnce | [14 empty] | VV | 2 | 1 | True | 0 | ROZPOCET
| VV |  | věnec V1 - 4kg/m - dle pol.417351711 | [14 empty] | VV | 2 | 1 | True | 0 | ROZPOCET
| VV |  | 185,0*4,0*0,001 |  | 0.74 | [12 empty] | VV | 2 | 2 | True | 0 | ROZPOCET
| VV |  | věnec V2 - 20kg/m | [14 empty] | VV | 2 | 1 | True | 0 | ROZPOCET
| VV |  | 20,0*(12,6+4,1*2)*0,001 |  | 0.416 | [12 empty] | VV | 2 | 2 | True | 0 | ROZPOCET
| VV |  | věnec V3 - 10kg/m | [14 empty] | VV | 2 | 1 | True | 0 | ROZPOCET
| VV |  | 10,0*27,0*3*0,001 |  | 0.81 | [12 empty] | VV | 2 | 2 | True | 0 | ROZPOCET
| VV |  | věnec V4 - 5kg/m - dle pol.417351712 | [14 empty] | VV | 2 | 1 | True | 0 | ROZPOCET
| VV |  | 57,0*5,0*0,001 |  | 0.285 | [12 empty] | VV | 2 | 2 | True | 0 | ROZPOCET
| VV |  | věnec příček 125 - rozměr 120/100 mm - 1,5kg/m | [14 empty] | VV | 2 | 1 | True | 0 | ROZPOCET
| VV |  | 122,0*1,5*0,001 |  | 0.183 | [12 empty] | VV | 2 | 2 | True | 0 | ROZPOCET
| VV |  | 0,122 |  | 0.122 | [12 empty] | VV | 2 | 2 | True | 0 | ROZPOCET
| VV |  | Souče |  | 2.556 | [12 empty] | VV | 2 | 4 | True | 1 | ROZPOCET
75 | K | 452311171 | Podkladní desky z betonu prostého tř. C 30/37 otevřený výkop | m3 | 3.3 |  | 0 | CS ÚRS 2022 01 |  | základní |  | 0 | 2.5019 | 8.2562 | 0 | 0 | 4 | K | 2 |  |  |  | ROZPOCET | 0 | 0 | 0 | 0 | 0 | 1 | 0 | 4 | 709137618
| Online PSC |  | https://podminky.urs.cz/item/CS_URS_2022_01/452311171 | [14 empty] | Online PSC | 2
| VV |  | pod čistící jímkou | [14 empty] | VV | 2 | 1 | True | 0 | ROZPOCET
| VV |  | 0,2*1,4*5,2*1,04 |  | 1.514 | [12 empty] | VV | 2 | 2 | True | 0 | ROZPOCET
| VV |  | pod vodoměrnou šachtou | [14 empty] | VV | 2 | 1 | True | 0 | ROZPOCET
| VV |  | 0,1*4,0*3,5 |  | 1.4 | [12 empty] | VV | 2 | 2 | True | 0 | ROZPOCET
| VV |  | 0,386 |  | 0.386 | [12 empty] | VV | 2 | 2 | True | 0 | ROZPOCET
| VV |  | Součet |  | 3.3 | [12 empty] | VV | 2 | 4 | True | 1 | ROZPOCET
| D | 5 | Komunikace pozemní |  |  |  | 0 |  |  |  |  | 0 |  | 16.1 |  | 0 | 1 | D | 1 |  |  |  | ROZPOCET | [6 empty] | 0
76 | K | 564871111 | Podklad ze štěrkodrtě ŠD plochy přes 100 m2 tl 250 mm | m2 | 28 |  | 0 | CS ÚRS 2022 01 |  | základní |  | 0 | 0.575 | 16.1 | 0 | 0 | 4 | K | 2 |  |  |  | ROZPOCET | 0 | 0 | 0 | 0 | 0 | 1 | 0 | 4 | -326639628
| Online PSC |  | https://podminky.urs.cz/item/CS_URS_2022_01/564871111 | [14 empty] | Online PSC | 2
| VV |  | podkladní vrstva okapového chodníku - dle pol.637211321 | [14 empty] | VV | 2 | 1 | True | 0 | ROZPOCET
| VV |  | 28,0 |  | 28 | [12 empty] | VV | 2 | 2 | True | 1 | ROZPOCET
| D | 61 | Úprava povrchů vnitřních |  |  |  | 0 |  |  |  |  | 0 |  | 43.3771 |  | 0 | 1 | D | 1 |  |  |  | ROZPOCET | [6 empty] | 0
77 | K | 615142012 | Potažení vnitřních nosníků rabicovým pletivem | m2 | 12 |  | 0 | CS ÚRS 2022 01 |  | základní |  | 0 | 0.00085 | 0.0102 | 0 | 0 | 4 | K | 2 |  |  |  | ROZPOCET | 0 | 0 | 0 | 0 | 0 | 1 | 0 | 4 | -216874889
| Online PSC |  | https://podminky.urs.cz/item/CS_URS_2022_01/615142012 | [14 empty] | Online PSC | 2
| VV |  | ocelové překlady L 25/25/3 | [14 empty] | VV | 2 | 1 | True | 0 | ROZPOCET
| VV |  | 0,05*1,1*2*14 |  | 1.54 | [12 empty] | VV | 2 | 2 | True | 0 | ROZPOCET
| VV |  | ostatní nevykázané oc. nosníky | [14 empty] | VV | 2 | 1 | True | 0 | ROZPOCET
| VV |  | 10,0 |  | 10 | [12 empty] | VV | 2 | 2 | True | 0 | ROZPOCET
| VV |  | 0,46 |  | 0.46 | [12 empty] | VV | 2 | 2 | True | 0 | ROZPOCET
| VV |  | Součet |  | 12 | [12 empty] | VV | 2 | 4 | True | 1 | ROZPOCET
78 | K | 612331121 | Cementová omítka hladká jednovrstvá vnitřních stěn nanášená ručně | m2 | 12 |  | 0 | CS ÚRS 2022 01 |  | základní |  | 0 | 0.021 | 0.252 | 0 | 0 | 4 | K | 2 |  |  |  | ROZPOCET | 0 | 0 | 0 | 0 | 0 | 1 | 0 | 4 | 641182045
| Online PSC |  | https://podminky.urs.cz/item/CS_URS_2022_01/612331121 | [14 empty] | Online PSC | 2
| VV |  | omítka na rabicové pletivo - dle pol.615142012 | [14 empty] | VV | 2 | 1 | True | 0 | ROZPOCET
| VV |  | 12,0 |  | 12 | [12 empty] | VV | 2 | 2 | True | 1 | ROZPOCET
79 | K | 612331191 | Příplatek k cementové omítce vnitřních stěn za každých dalších 5 mm tloušťky ručně | m2 | 4 |  | 0 | CS ÚRS 2022 01 |  | základní |  | 0 | 0.0105 | 0.042 | 0 | 0 | 4 | K | 2 |  |  |  | ROZPOCET | 0 | 0 | 0 | 0 | 0 | 1 | 0 | 4 | -1879014316
| Online PSC |  | https://podminky.urs.cz/item/CS_URS_2022_01/612331191 | [14 empty] | Online PSC | 2
| VV |  | celková tl. omítka cca 20 mm | [14 empty] | VV | 2 | 1 | True | 0 | ROZPOCET
| VV |  | k pol.612331121 | [14 empty] | VV | 2 | 1 | True | 0 | ROZPOCET
| VV |  | 2,0*2 |  | 4 | [12 empty] | VV | 2 | 2 | True | 1 | ROZPOCET
80 | K | 612311121 | Vápenná omítka hladká jednovrstvá vnitřních stěn nanášená ručně | m2 | 354 |  | 0 | CS ÚRS 2022 01 |  | základní |  | 0 | 0.0147 | 5.2038 | 0 | 0 | 4 | K | 2 |  |  |  | ROZPOCET | 0 | 0 | 0 | 0 | 0 | 1 | 0 | 4 | -2052874855
| Online PSC |  | https://podminky.urs.cz/item/CS_URS_2022_01/612311121 | [14 empty] | Online PSC | 2
| VV |  | pod keramický obklad - dle pol.781474114 | [14 empty] | VV | 2 | 1 | True | 0 | ROZPOCET
| VV |  | 354,0 |  | 354 | [12 empty] | VV | 2 | 2 | True | 1 | ROZPOCET
81 | K | 612311141 | Vápenná omítka štuková dvouvrstvá vnitřních stěn nanášená ručně | m2 | 1391 |  | 0 | CS ÚRS 2022 01 |  | základní |  | 0 | 0.01733 | 24.106 | 0 | 0 | 4 | K | 2 |  |  |  | ROZPOCET | 0 | 0 | 0 | 0 | 0 | 1 | 0 | 4 | 301864644
| Online PSC |  | https://podminky.urs.cz/item/CS_URS_2022_01/612311141 | [14 empty] | Online PSC | 2
| VV |  | místnost H1.01 až H1.11 | [14 empty] | VV | 2 | 1 | True | 0 | ROZPOCET
| VV |  | 2,65*(11,4*2+1,75)-(2,65*1,75+1,97*(0,7*2+0,9*2)) |  | 54.116 | [12 empty] | VV | 2 | 2 | True | 0 | ROZPOCET
| VV |  | 2,65*(44,7-1,75)-(2,65*1,6+1,97*(0,8+0,9*6+1,0*3)) |  | 91.454 | [12 empty] | VV | 2 | 2 | True | 0 | ROZPOCET
| VV |  | 2,65*13,3-(1,97*1,0+1,0*0,75) |  | 32.525 | [12 empty] | VV | 2 | 2 | True | 0 | ROZPOCET
| VV |  | 2,65*18,4-(1,97*0,9+1,0*0,75*2) |  | 45.487 | [12 empty] | VV | 2 | 2 | True | 0 | ROZPOCET
| VV |  | 2,4*11,3-1,97*0,7*3 |  | 22.983 | [12 empty] | VV | 2 | 2 | True | 0 | ROZPOCET
| VV |  | 2,4*13,4-(1,97*0,7*3+1,0*0,75) |  | 27.273 | [12 empty] | VV | 2 | 2 | True | 0 | ROZPOCET
| VV |  | 2,65*19,4-(1,97*1,0*2+1,0*0,75*2) |  | 45.97 | [12 empty] | VV | 2 | 2 | True | 0 | ROZPOCET
| VV |  | 2,4*12,3-1,97*(0,7+1,0) |  | 26.171 | [12 empty] | VV | 2 | 2 | True | 0 | ROZPOCET
| VV |  | 2,95*8,0-(1,97*0,8+1,0*0,75) |  | 21.274 | [12 empty] | VV | 2 | 2 | True | 0 | ROZPOCET
| VV |  | 2,65*15,3-(1,97*(0,8+0,9)+1,0*0,75*2) |  | 35.696 | [12 empty] | VV | 2 | 2 | True | 0 | ROZPOCET
| VV |  | 2,4*5,5-1,97*0,7 |  | 11.821 | [12 empty] | VV | 2 | 2 | True | 0 | ROZPOCET
| VV |  | místnost H1.12 až H1.18 | [14 empty] | VV | 2 | 1 | True | 0 | ROZPOCET
| VV |  | 2,65*11,2-(2,1*1,1+1,0*0,75) |  | 26.62 | [12 empty] | VV | 2 | 2 | True | 0 | ROZPOCET
| VV |  | 2,65*15,6-1,97*0,7 |  | 39.961 | [12 empty] | VV | 2 | 2 | True | 0 | ROZPOCET
| VV |  | 2,95*12,8-1,97*0,9*2 |  | 34.214 | [12 empty] | VV | 2 | 2 | True | 0 | ROZPOCET
| VV |  | 2,95*9,4-1,97*0,9 |  | 25.957 | [12 empty] | VV | 2 | 2 | True | 0 | ROZPOCET
| VV |  | 2,65*17,5-(2,65*1,75+1,97*1,0) |  | 39.768 | [12 empty] | VV | 2 | 2 | True | 0 | ROZPOCET
| VV |  | 2,65*10,5-(1,97*0,9+1,0*0,75) |  | 25.302 | [12 empty] | VV | 2 | 2 | True | 0 | ROZPOCET
| VV |  | 2,65*14,8-(2,1*0,9+1,97*1,0) |  | 35.36 | [12 empty] | VV | 2 | 2 | True | 0 | ROZPOCET
| VV |  | místnost H1.19, H1.20 | [14 empty] | VV | 2 | 1 | True | 0 | ROZPOCET
| VV |  | 5,0*39,4-(1,97*1,0*3+3,45*4,0+0,75*3,0*3) |  | 170.54 | [12 empty] | VV | 2 | 2 | True | 0 | ROZPOCET
| VV |  | 5,0*56,0-(1,97*1,0*3+1,25*2,5+3,45*4,0*3) |  | 229.565 | [12 empty] | VV | 2 | 2 | True | 0 | ROZPOCET
| VV |  | 5,0*39,0-(1,97*(1,0*2+0,9*2)+3,45*4) |  | 173.714 | [12 empty] | VV | 2 | 2 | True | 0 | ROZPOCET
| VV |  | -(5,0*13,75*2-1,97*1,0*2) |  | -133.56 | [12 empty] | VV | 2 | 2 | True | 0 | ROZPOCET
| VV |  | místnost H1.22 až H1.30 | [14 empty] | VV | 2 | 1 | True | 0 | ROZPOCET
| VV |  | 2,65*27,0-(1,97*(0,8+0,9)+1,0*1,75*4) |  | 61.201 | [12 empty] | VV | 2 | 2 | True | 0 | ROZPOCET
| VV |  | 2,65*8,3-1,97*0,8 |  | 20.419 | [12 empty] | VV | 2 | 2 | True | 0 | ROZPOCET
| VV |  | 2,65*8,5 |  | 22.525 | [12 empty] | VV | 2 | 2 | True | 0 | ROZPOCET
| VV |  | 2,4*25,7-1,97*0,7*3 |  | 57.543 | [12 empty] | VV | 2 | 2 | True | 0 | ROZPOCET
| VV |  | 2,4*10,58-1,97*0,7*3 |  | 21.255 | [12 empty] | VV | 2 | 2 | True | 0 | ROZPOCET
| VV |  | 2,65*21,0-(1,97*0,9+1,25*1,75)*3 |  | 43.769 | [12 empty] | VV | 2 | 2 | True | 0 | ROZPOCET
| VV |  | 2,65*10,6-(1,97*0,8+1,25*1,75) |  | 24.327 | [12 empty] | VV | 2 | 2 | True | 0 | ROZPOCET
| VV |  | místnost H1.31 až H1.37 | [14 empty] | VV | 2 | 1 | True | 0 | ROZPOCET
| VV |  | 2,65*20,2-(1,97*1,0+1,25*1,75) |  | 49.373 | [12 empty] | VV | 2 | 2 | True | 0 | ROZPOCET
| VV |  | 2,65*11,6-1,97*0,9 |  | 28.967 | [12 empty] | VV | 2 | 2 | True | 0 | ROZPOCET
| VV |  | 2,65*18,3-1,97*0,9 |  | 46.722 | [12 empty] | VV | 2 | 2 | True | 0 | ROZPOCET
| VV |  | 2,4*5,7-1,97*0,8 |  | 12.104 | [12 empty] | VV | 2 | 2 | True | 0 | ROZPOCET
| VV |  | 2,4*11,4-1,97*0,8 |  | 25.784 | [12 empty] | VV | 2 | 2 | True | 0 | ROZPOCET
| VV |  | 2,65*10,2-1,97*0,8 |  | 25.454 | [12 empty] | VV | 2 | 2 | True | 0 | ROZPOCET
| VV |  | 2,65*30,3-(1,97*(0,9+0,8*2)+1,0*1,75*5) |  | 66.62 | [12 empty] | VV | 2 | 2 | True | 0 | ROZPOCET
| VV |  | 79,726 |  | 79.726 | [12 empty] | VV | 2 | 2 | True | 0 | ROZPOCET
| VV |  | Mezisoučet A |  | 1668 | [12 empty] | VV | 2 | 3 | True | 0 | ROZPOCET
| VV |  | méně keramický obklad - pol.781474114 | [14 empty] | VV | 2 | 1 | True | 0 | ROZPOCET
| VV |  | -354,0 |  | -354 | [12 empty] | VV | 2 | 2 | True | 0 | ROZPOCET
| VV |  | Mezisoučet B |  | -354 | [12 empty] | VV | 2 | 3 | True | 0 | ROZPOCET
| VV |  | ostění, nadpraží otvorů, výklenky, niky | [14 empty] | VV | 2 | 1 | True | 0 | ROZPOCET
| VV |  | 1282,0*0,06+0,08 |  | 77 | [12 empty] | VV | 2 | 2 | True | 0 | ROZPOCET
| VV |  | Součet |  | 1391 | [12 empty] | VV | 2 | 4 | True | 1 | ROZPOCET
82 | K | 612131101 | Cementový postřik vnitřních stěn nanášený celoplošně ručně | m2 | 1745 |  | 0 | CS ÚRS 2022 01 |  | základní |  | 0 | 0.00735 | 12.8257 | 0 | 0 | 4 | K | 2 |  |  |  | ROZPOCET | 0 | 0 | 0 | 0 | 0 | 1 | 0 | 4 | -1451138399
| Online PSC |  | https://podminky.urs.cz/item/CS_URS_2022_01/612131101 | [14 empty] | Online PSC | 2
| VV |  | příprava podkladu před provedením omítek | [14 empty] | VV | 2 | 1 | True | 0 | ROZPOCET
| VV |  | pol.612311121+612311141 | [14 empty] | VV | 2 | 1 | True | 0 | ROZPOCET
| VV |  | 354,0+1391,0 |  | 1745 | [12 empty] | VV | 2 | 2 | True | 1 | ROZPOCET
83 | K | 612142001 | Potažení vnitřních stěn sklovláknitým pletivem vtlačeným do tenkovrstvé hmoty | m2 | 214 |  | 0 | CS ÚRS 2022 01 |  | základní |  | 0 | 0.00438 | 0.93732 | 0 | 0 | 4 | K | 2 |  |  |  | ROZPOCET | 0 | 0 | 0 | 0 | 0 | 1 | 0 | 4 | 609351912
| Online PSC |  | https://podminky.urs.cz/item/CS_URS_2022_01/612142001 | [14 empty] | Online PSC | 2
| VV |  | přechod mezi různými druhy konstrukčních materiálů | [14 empty] | VV | 2 | 1 | True | 0 | ROZPOCET
| VV |  | zdivo x betonové věnce | [14 empty] | VV | 2 | 1 | True | 0 | ROZPOCET
| VV |  | 0,8*(4,1*2+12,6) |  | 16.64 | [12 empty] | VV | 2 | 2 | True | 0 | ROZPOCET
| VV |  | 0,85*27,5*2 |  | 46.75 | [12 empty] | VV | 2 | 2 | True | 0 | ROZPOCET
| VV |  | vnitřní plocha obvodové stěny garáží s vraty (W4a+W4b) | [14 empty] | VV | 2 | 1 | True | 0 | ROZPOCET
| VV |  | 5,0*(1,75+2,375+2,5+0,75*21,375-0,3*2+0,25*2) |  | 112.781 | [12 empty] | VV | 2 | 2 | True | 0 | ROZPOCET
| VV |  | 1,0*3,5*5 |  | 17.5 | [12 empty] | VV | 2 | 2 | True | 0 | ROZPOCET
| VV |  | 20,329 |  | 20.329 | [12 empty] | VV | 2 | 2 | True | 0 | ROZPOCET
| VV |  | Součet |  | 214 | [12 empty] | VV | 2 | 4 | True | 1 | ROZPOCET
| D | 62 | Úprava povrchů vnějších |  |  |  | 0 |  |  |  |  | 0 |  | 19.019 |  | 0 | 1 | D | 1 |  |  |  | ROZPOCET | [6 empty] | 0
84 | K | 622135002 | Vyrovnání podkladu vnějších stěn maltou cementovou tl do 10 mm | m2 | 45.5 |  | 0 | CS ÚRS 2022 01 |  | základní |  | 0 | 0.0273 | 1.2422 | 0 | 0 | 4 | K | 2 |  |  |  | ROZPOCET | 0 | 0 | 0 | 0 | 0 | 1 | 0 | 4 | -1294607150
| Online PSC |  | https://podminky.urs.cz/item/CS_URS_2022_01/622135002 | [14 empty] | Online PSC | 2
| VV |  | stěna W4b - sokl nad terénem | [14 empty] | VV | 2 | 1 | True | 0 | ROZPOCET
| VV |  | 3,5 |  | 3.5 | [12 empty] | VV | 2 | 2 | True | 0 | ROZPOCET
| VV |  | stěna W6b - sokl nad terénem | [14 empty] | VV | 2 | 1 | True | 0 | ROZPOCET
| VV |  | 5,0 |  | 5 | [12 empty] | VV | 2 | 2 | True | 0 | ROZPOCET
| VV |  | stěna W2 - sokl nad terénem | [14 empty] | VV | 2 | 1 | True | 0 | ROZPOCET
| VV |  | 33,0 |  | 33 | [12 empty] | VV | 2 | 2 | True | 0 | ROZPOCET
| VV |  | sokl pod stěnou W7 | [14 empty] | VV | 2 | 1 | True | 0 | ROZPOCET
| VV |  | 0,8*4,7+0,24 |  | 4 | [12 empty] | VV | 2 | 2 | True | 0 | ROZPOCET
| VV |  | Součet |  | 45.5 | [12 empty] | VV | 2 | 4 | True | 1 | ROZPOCET
85 | K | 622135092 | Příplatek k vyrovnání vnějších stěn maltou cementovou za každých dalších 5 mm tl | m2 | 45.5 |  | 0 | CS ÚRS 2022 01 |  | základní |  | 0 | 0.0105 | 0.47775 | 0 | 0 | 4 | K | 2 |  |  |  | ROZPOCET | 0 | 0 | 0 | 0 | 0 | 1 | 0 | 4 | -478071520
| Online PSC |  | https://podminky.urs.cz/item/CS_URS_2022_01/622135092 | [14 empty] | Online PSC | 2
86 | K | 622321141 | Vápenocementová omítka štuková dvouvrstvá vnějších stěn nanášená ručně | m2 | 189 |  | 0 | CS ÚRS 2022 01 |  | základní |  | 0 | 0.02636 | 4.982 | 0 | 0 | 4 | K | 2 |  |  |  | ROZPOCET | 0 | 0 | 0 | 0 | 0 | 1 | 0 | 4 | -792686765
| Online PSC |  | https://podminky.urs.cz/item/CS_URS_2022_01/622321141 | [14 empty] | Online PSC | 2
| VV |  | věž - vnitřní povrchy stěn | [14 empty] | VV | 2 | 1 | True | 0 | ROZPOCET
| VV |  | 14,3*13,5-(1,4*2,4*2+1,3*2,6*2) |  | 179.57 | [12 empty] | VV | 2 | 2 | True | 0 | ROZPOCET
| VV |  | 9,43 |  | 9.43 | [12 empty] | VV | 2 | 2 | True | 0 | ROZPOCET
| VV |  | Součet |  | 189 | [12 empty] | VV | 2 | 4 | True | 1 | ROZPOCET
87 | K | 62232000R | Příplatek na dotmelení styku omítly stěn věžě s ocelovou konstrukcí pružným tmelem | m2 | 189 |  | 0 |  |  | základní |  | 0 | 0 | 0 | 0 | 0 | 4 | K | 2 |  |  |  | ROZPOCET | 0 | 0 | 0 | 0 | 0 | 1 | 0 | 4 | -808760962
88 | K | 621211011 | Montáž kontaktního zateplení vnějších podhledů lepením a mechanickým kotvením polystyrénových desek do betonu nebo zdiva tl přes 40 do 80 mm | m2 | 10 |  | 0 | CS ÚRS 2022 01 |  | základní |  | 0 | 0.00839 | 0.0839 | 0 | 0 | 4 | K | 2 |  |  |  | ROZPOCET | 0 | 0 | 0 | 0 | 0 | 1 | 0 | 4 | 116209063
| Online PSC |  | https://podminky.urs.cz/item/CS_URS_2022_01/621211011 | [14 empty] | Online PSC | 2
| VV |  | nadpraží vrat - tl.50 mm | [14 empty] | VV | 2 | 1 | True | 0 | ROZPOCET
| VV |  | 0,55*3,5*5+0,375 |  | 10 | [12 empty] | VV | 2 | 2 | True | 1 | ROZPOCET
89 | K | 622211011 | Montáž kontaktního zateplení vnějších stěn lepením a mechanickým kotvením polystyrénových desek do betonu a zdiva tl přes 40 do 80 mm | m2 | 25 |  | 0 | CS ÚRS 2022 01 |  | základní |  | 0 | 0.00835 | 0.20875 | 0 | 0 | 4 | K | 2 |  |  |  | ROZPOCET | 0 | 0 | 0 | 0 | 0 | 1 | 0 | 4 | 1130441298
| Online PSC |  | https://podminky.urs.cz/item/CS_URS_2022_01/622211011 | [14 empty] | Online PSC | 2
| VV |  | ostění vrat | [14 empty] | VV | 2 | 1 | True | 0 | ROZPOCET
| VV |  | nad soklem - tl.50 mm | [14 empty] | VV | 2 | 1 | True | 0 | ROZPOCET
| VV |  | 0,55*4,0*2*5 |  | 22 | [12 empty] | VV | 2 | 2 | True | 0 | ROZPOCET
| VV |  | 1,0 |  | 1 | [12 empty] | VV | 2 | 2 | True | 0 | ROZPOCET
| VV |  | Mezisoučet A |  | 23 | [12 empty] | VV | 2 | 3 | True | 0 | ROZPOCET
| VV |  | sokl nad terénem - tl. 50 mm | [14 empty] | VV | 2 | 1 | True | 0 | ROZPOCET
| VV |  | 0,3*0,55*2*5+0,35 |  | 2 | [12 empty] | VV | 2 | 2 | True | 0 | ROZPOCET
| VV |  | Mezisoučet B |  | 2 | [12 empty] | VV | 2 | 3 | True | 0 | ROZPOCET
| VV |  | Součet |  | 25 | [12 empty] | VV | 2 | 4 | True | 1 | ROZPOCET
90 | M | 28375933 | deska EPS 70 fasádní λ=0,039 tl 50mm | m2 | 34 |  | 0 | CS ÚRS 2022 01 |  | základní |  | 0 | 0.00085 | 0.0289 | 0 | 0 | 8 | M | 2 |  |  |  | ROZPOCET | 0 | 0 | 0 | 0 | 0 | 1 | 0 | 4 | -565547876
| VV |  | ztratné 2% | [14 empty] | VV | 2 | 1 | True | 0 | ROZPOCET
| VV |  | dodávka, doprava k pol.621211011+622211011 mezisoučet A | [14 empty] | VV | 2 | 1 | True | 0 | ROZPOCET
| VV |  | 10,0*1,02+23,0*1,02 |  | 33.66 | [12 empty] | VV | 2 | 2 | True | 0 | ROZPOCET
| VV |  | 0,34 |  | 0.34 | [12 empty] | VV | 2 | 2 | True | 0 | ROZPOCET
| VV |  | Součet |  | 34 | [12 empty] | VV | 2 | 4 | True | 1 | ROZPOCET
91 | M | 28376440 | deska z polystyrénu XPS, hrana rovná a strukturovaný povrch 300kPa tl 50mm | m2 | 2.5 |  | 0 | CS ÚRS 2022 01 |  | základní |  | 0 | 0.0015 | 0.00375 | 0 | 0 | 8 | M | 2 |  |  |  | ROZPOCET | 0 | 0 | 0 | 0 | 0 | 1 | 0 | 4 | 1969835464
| VV |  | ztratné 2% | [14 empty] | VV | 2 | 1 | True | 0 | ROZPOCET
| VV |  | dodávka, doprava k pol.622211011 mezisoučet A | [14 empty] | VV | 2 | 1 | True | 0 | ROZPOCET
| VV |  | 2,0*1,02+0,46 |  | 2.5 | [12 empty] | VV | 2 | 2 | True | 1 | ROZPOCET
92 | K | 622211021 | Montáž kontaktního zateplení vnějších stěn lepením a mechanickým kotvením polystyrénových desek do betonu a zdiva tl přes 80 do 120 mm | m2 | 310.5 |  | 0 | CS ÚRS 2022 01 |  | základní |  | 0 | 0.00852 | 2.6455 | 0 | 0 | 4 | K | 2 |  |  |  | ROZPOCET | 0 | 0 | 0 | 0 | 0 | 1 | 0 | 4 | 1082645382
| Online PSC |  | https://podminky.urs.cz/item/CS_URS_2022_01/622211021 | [14 empty] | Online PSC | 2
| VV |  | EPS tl.120 mm | [14 empty] | VV | 2 | 1 | True | 0 | ROZPOCET
| VV |  | stěna W4a | [14 empty] | VV | 2 | 1 | True | 0 | ROZPOCET
| VV |  | 5,0*(1,75+2,375+2,3+0,75*2+1,375) |  | 46.5 | [12 empty] | VV | 2 | 2 | True | 0 | ROZPOCET
| VV |  | 5,5 |  | 5.5 | [12 empty] | VV | 2 | 2 | True | 0 | ROZPOCET
| VV |  | Mezisoučet A |  | 52 | [12 empty] | VV | 2 | 3 | True | 0 | ROZPOCET
| VV |  | stěna W6a | [14 empty] | VV | 2 | 1 | True | 0 | ROZPOCET
| VV |  | 1,25*3,5*5 |  | 21.875 | [12 empty] | VV | 2 | 2 | True | 0 | ROZPOCET
| VV |  | 1,7*7,0*5*2+0,5*15,0+7,5*1,6*0,5*2 |  | 138.5 | [12 empty] | VV | 2 | 2 | True | 0 | ROZPOCET
| VV |  | 5,0*14,6-0,75*3,0*3 |  | 66.25 | [12 empty] | VV | 2 | 2 | True | 0 | ROZPOCET
| VV |  | 23,375 |  | 23.375 | [12 empty] | VV | 2 | 2 | True | 0 | ROZPOCET
| VV |  | Mezisoučet B |  | 250 | [12 empty] | VV | 2 | 3 | True | 0 | ROZPOCET
| VV |  | XPS tl.100 | [14 empty] | VV | 2 | 1 | True | 0 | ROZPOCET
| VV |  | stěna W4b | [14 empty] | VV | 2 | 1 | True | 0 | ROZPOCET
| VV |  | 0,3*(1,75+2,375+2,5+0,75*2+1,375) |  | 2.85 | [12 empty] | VV | 2 | 2 | True | 0 | ROZPOCET
| VV |  | 0,65 |  | 0.65 | [12 empty] | VV | 2 | 2 | True | 0 | ROZPOCET
| VV |  | Mezisoučet C |  | 3.5 | [12 empty] | VV | 2 | 3 | True | 0 | ROZPOCET
| VV |  | stěna W6b | [14 empty] | VV | 2 | 1 | True | 0 | ROZPOCET
| VV |  | 0,3*14,6 |  | 4.38 | [12 empty] | VV | 2 | 2 | True | 0 | ROZPOCET
| VV |  | 0,62 |  | 0.62 | [12 empty] | VV | 2 | 2 | True | 0 | ROZPOCET
| VV |  | Mezisoučet D |  | 5 | [12 empty] | VV | 2 | 3 | True | 0 | ROZPOCET
| VV |  | Součet |  | 310.5 | [12 empty] | VV | 2 | 4 | True | 1 | ROZPOCET
93 | M | 28375939 | deska EPS 70 fasádní λ=0,039 tl 120mm | m2 | 309 |  | 0 | CS ÚRS 2022 01 |  | základní |  | 0 | 0.00204 | 0.63036 | 0 | 0 | 8 | M | 2 |  |  |  | ROZPOCET | 0 | 0 | 0 | 0 | 0 | 1 | 0 | 4 | -1543637596
| VV |  | ztratné 2% | [14 empty] | VV | 2 | 1 | True | 0 | ROZPOCET
| VV |  | dodávka doprava k pol.622211021 mezisoučet A+B | [14 empty] | VV | 2 | 1 | True | 0 | ROZPOCET
| VV |  | (52,0+250,0)*1,02+0,96 |  | 309 | [12 empty] | VV | 2 | 2 | True | 1 | ROZPOCET
94 | M | 28376443 | deska z polystyrénu XPS, hrana rovná a strukturovaný povrch 300kPa tl 100mm | m2 | 9 |  | 0 | CS ÚRS 2022 01 |  | základní |  | 0 | 0.003 | 0.027 | 0 | 0 | 8 | M | 2 |  |  |  | ROZPOCET | 0 | 0 | 0 | 0 | 0 | 1 | 0 | 4 | 1611377958
| VV |  | ztratné 2% | [14 empty] | VV | 2 | 1 | True | 0 | ROZPOCET
| VV |  | dodávka doprava k pol.622211021 mezisoučet C+D | [14 empty] | VV | 2 | 1 | True | 0 | ROZPOCET
| VV |  | (3,5+5,0)*1,02+0,33 |  | 9 | [12 empty] | VV | 2 | 2 | True | 1 | ROZPOCET
95 | K | 622211031 | Montáž kontaktního zateplení vnějších stěn lepením a mechanickým kotvením polystyrénových desek do betonu a zdiva tl přes 120 do 160 mm | m2 | 331 |  | 0 | CS ÚRS 2022 01 |  | základní |  | 0 | 0.0086 | 2.8466 | 0 | 0 | 4 | K | 2 |  |  |  | ROZPOCET | 0 | 0 | 0 | 0 | 0 | 1 | 0 | 4 | 1351110330
| Online PSC |  | https://podminky.urs.cz/item/CS_URS_2022_01/622211031 | [14 empty] | Online PSC | 2
| VV |  | XPS tl.140 | [14 empty] | VV | 2 | 1 | True | 0 | ROZPOCET
| VV |  | stěna W2 (včetně soklu stěny W7) | [14 empty] | VV | 2 | 1 | True | 0 | ROZPOCET
| VV |  | 0,3*(4,3+30,0+15,0+2,5+24,5+21,1+4,7-3,0-1,7) |  | 29.22 | [12 empty] | VV | 2 | 2 | True | 0 | ROZPOCET
| VV |  | 3,78 |  | 3.78 | [12 empty] | VV | 2 | 2 | True | 0 | ROZPOCET
| VV |  | Mezisoučet A |  | 33 | [12 empty] | VV | 2 | 3 | True | 0 | ROZPOCET
| VV |  | EPS 160 | [14 empty] | VV | 2 | 1 | True | 0 | ROZPOCET
| VV |  | stěna W1 | [14 empty] | VV | 2 | 1 | True | 0 | ROZPOCET
| VV |  | 3,0*(6,1+30,0+2,5) |  | 115.8 | [12 empty] | VV | 2 | 2 | True | 0 | ROZPOCET
| VV |  | -(2,6*2,7+0,75*1,0*11+0,5*0,6+1,75*2,6+1,2*2,6) |  | -23.24 | [12 empty] | VV | 2 | 2 | True | 0 | ROZPOCET
| VV |  | 3,0*(15,0+24,5+21,1) |  | 181.8 | [12 empty] | VV | 2 | 2 | True | 0 | ROZPOCET
| VV |  | -(3,0*2,65+1,7*2,6+1,0*1,75*9+0,75*0,75*2+1,25*1,75*5) |  | -40.183 | [12 empty] | VV | 2 | 2 | True | 0 | ROZPOCET
| VV |  | 7,8*1,7*0,5*2 |  | 13.26 | [12 empty] | VV | 2 | 2 | True | 0 | ROZPOCET
| VV |  | 25,563 |  | 25.563 | [12 empty] | VV | 2 | 2 | True | 0 | ROZPOCET
| VV |  | Mezisoučet B |  | 273 | [12 empty] | VV | 2 | 3 | True | 0 | ROZPOCET
| VV |  | stěna W7 - EPS 160 | [14 empty] | VV | 2 | 1 | True | 0 | ROZPOCET
| VV |  | 3,2*4,7+4,7*(2,0+1,0)/2 |  | 22.09 | [12 empty] | VV | 2 | 2 | True | 0 | ROZPOCET
| VV |  | 2,91 |  | 2.91 | [12 empty] | VV | 2 | 2 | True | 0 | ROZPOCET
| VV |  | Mezisoučet C |  | 25 | [12 empty] | VV | 2 | 3 | True | 0 | ROZPOCET
| VV |  | Součet |  | 331 | [12 empty] | VV | 2 | 4 | True | 1 | ROZPOCET
96 | M | 28375952 | deska EPS 70 fasádní λ=0,039 tl 160mm | m2 | 304 |  | 0 | CS ÚRS 2022 01 |  | základní |  | 0 | 0.00272 | 0.82688 | 0 | 0 | 8 | M | 2 |  |  |  | ROZPOCET | 0 | 0 | 0 | 0 | 0 | 1 | 0 | 4 | -1494985188
| VV |  | ztratné 2% | [14 empty] | VV | 2 | 1 | True | 0 | ROZPOCET
| VV |  | dodávka doprava k pol.622211031 mezisoučet B+C | [14 empty] | VV | 2 | 1 | True | 0 | ROZPOCET
| VV |  | (273,0+25,0)*1,02+0,04 |  | 304 | [12 empty] | VV | 2 | 2 | True | 1 | ROZPOCET
97 | M | 28376445 | deska z polystyrénu XPS, hrana rovná a strukturovaný povrch 300kPa tl 140mm | m2 | 34 |  | 0 | CS ÚRS 2022 01 |  | základní |  | 0 | 0.0042 | 0.1428 | 0 | 0 | 8 | M | 2 |  |  |  | ROZPOCET | 0 | 0 | 0 | 0 | 0 | 1 | 0 | 4 | 1204428623
| VV |  | ztratné 2% | [14 empty] | VV | 2 | 1 | True | 0 | ROZPOCET
| VV |  | dodávka doprava k pol.622211031 mezisoučet A | [14 empty] | VV | 2 | 1 | True | 0 | ROZPOCET
| VV |  | 33,0*1,02+0,34 |  | 34 | [12 empty] | VV | 2 | 2 | True | 1 | ROZPOCET
98 | K | 622221031 | Montáž kontaktního zateplení vnějších stěn lepením a mechanickým kotvením TI z minerální vlny s podélnou orientací do zdiva a betonu tl přes 120 do 160 mm | m2 | 22 |  | 0 | CS ÚRS 2022 01 |  | základní |  | 0 | 0.0116 | 0.2552 | 0 | 0 | 4 | K | 2 |  |  |  | ROZPOCET | 0 | 0 | 0 | 0 | 0 | 1 | 0 | 4 | -591848783
| Online PSC |  | https://podminky.urs.cz/item/CS_URS_2022_01/622221031 | [14 empty] | Online PSC | 2
| VV |  | stěna W3 | [14 empty] | VV | 2 | 1 | True | 0 | ROZPOCET
| VV |  | 1,0*2,8+3,2*2,65*2 |  | 19.76 | [12 empty] | VV | 2 | 2 | True | 0 | ROZPOCET
| VV |  | 2,24 |  | 2.24 | [12 empty] | VV | 2 | 2 | True | 0 | ROZPOCET
| VV |  | Součet |  | 22 | [12 empty] | VV | 2 | 4 | True | 1 | ROZPOCET
99 | M | 63151538 | deska tepelně izolační minerální kontaktních fasád podélné vlákno λ=0,036 tl 160mm | m2 | 23 |  | 0 | CS ÚRS 2022 01 |  | základní |  | 0 | 0.018 | 0.414 | 0 | 0 | 8 | M | 2 |  |  |  | ROZPOCET | 0 | 0 | 0 | 0 | 0 | 1 | 0 | 4 | -1560067029
| VV |  | ztratné 2% | [14 empty] | VV | 2 | 1 | True | 0 | ROZPOCET
| VV |  | dodávka doprava k pol.622221031 | [14 empty] | VV | 2 | 1 | True | 0 | ROZPOCET
| VV |  | 22,0*1,02+0,56 |  | 23 | [12 empty] | VV | 2 | 2 | True | 1 | ROZPOCET
100 | K | 621251101 | Příplatek k cenám kontaktního zateplení podhledů za zápustnou montáž a použití použití tepelněizolačních zátek z polystyrenu | m2 | 10 |  | 0 | CS ÚRS 2022 01 |  | základní |  | 0 | 0.0001 | 0.001 | 0 | 0 | 4 | K | 2 |  |  |  | ROZPOCET | 0 | 0 | 0 | 0 | 0 | 1 | 0 | 4 | 1183199784
| Online PSC |  | https://podminky.urs.cz/item/CS_URS_2022_01/621251101 | [14 empty] | Online PSC | 2
| VV |  | pol.621211011 | [14 empty] | VV | 2 | 1 | True | 0 | ROZPOCET
| VV |  | 10,0 |  | 10 | [12 empty] | VV | 2 | 2 | True | 1 | ROZPOCET
101 | K | 622251101 | Příplatek k cenám kontaktního zateplení vnějších stěn za zápustnou montáž a použití tepelněizolačních zátek z polystyrenu | m2 | 666.5 |  | 0 | CS ÚRS 2022 01 |  | základní |  | 0 | 8e-05 | 0.05332 | 0 | 0 | 4 | K | 2 |  |  |  | ROZPOCET | 0 | 0 | 0 | 0 | 0 | 1 | 0 | 4 | -522433481
| Online PSC |  | https://podminky.urs.cz/item/CS_URS_2022_01/622251101 | [14 empty] | Online PSC | 2
| VV |  | pol.622211011+622211021+622211031 | [14 empty] | VV | 2 | 1 | True | 0 | ROZPOCET
| VV |  | 25,0+310,5+331,0 |  | 666.5 | [12 empty] | VV | 2 | 2 | True | 1 | ROZPOCET
102 | K | 622251105 | Příplatek k cenám kontaktního zateplení vnějších stěn za zápustnou montáž a použití použití tepelněizolačních zátek z minerální vlny | m2 | 22 |  | 0 | CS ÚRS 2022 01 |  | základní |  | 0 | 8e-05 | 0.00176 | 0 | 0 | 4 | K | 2 |  |  |  | ROZPOCET | 0 | 0 | 0 | 0 | 0 | 1 | 0 | 4 | -1077865007
| Online PSC |  | https://podminky.urs.cz/item/CS_URS_2022_01/622251105 | [14 empty] | Online PSC | 2
| VV |  | pol.622221031 | [14 empty] | VV | 2 | 1 | True | 0 | ROZPOCET
| VV |  | 22,0 |  | 22 | [12 empty] | VV | 2 | 2 | True | 1 | ROZPOCET
103 | K | 629991011 | Zakrytí výplní otvorů a svislých ploch fólií přilepenou lepící páskou | m2 | 146 |  | 0 | CS ÚRS 2022 01 |  | základní |  | 0 | 0 | 0 | 0 | 0 | 4 | K | 2 |  |  |  | ROZPOCET | 0 | 0 | 0 | 0 | 0 | 1 | 0 | 4 | 1643829488
| Online PSC |  | https://podminky.urs.cz/item/CS_URS_2022_01/629991011 | [14 empty] | Online PSC | 2
| VV |  | 1,25*1,75*5+1,0*1,75*9+1,0*0,75*11+0,75*3,0*3+0,75*0,75*2 |  | 42.813 | [12 empty] | VV | 2 | 2 | True | 0 | ROZPOCET
| VV |  | 1,75*2,65*2+1,25*2,65+1,05*2,65+1,6*2,65 |  | 19.61 | [12 empty] | VV | 2 | 2 | True | 0 | ROZPOCET
| VV |  | 3,5*4,0*5 |  | 70 | [12 empty] | VV | 2 | 2 | True | 0 | ROZPOCET
| VV |  | 13,577 |  | 13.577 | [12 empty] | VV | 2 | 2 | True | 0 | ROZPOCET
| VV |  | Součet |  | 146 | [12 empty] | VV | 2 | 4 | True | 1 | ROZPOCET
104 | K | 622252001 | Montáž profilů kontaktního zateplení připevněných mechanicky | m | 335 |  | 0 | CS ÚRS 2022 01 |  | základní |  | 0 | 3e-05 | 0.01005 | 0 | 0 | 4 | K | 2 |  |  |  | ROZPOCET | 0 | 0 | 0 | 0 | 0 | 1 | 0 | 4 | 2068793804
| Online PSC |  | https://podminky.urs.cz/item/CS_URS_2022_01/622252001 | [14 empty] | Online PSC | 2
| VV |  | XPS 50 mm | [14 empty] | VV | 2 | 1 | True | 0 | ROZPOCET
| VV |  | 0,5*2*5 |  | 5 | [12 empty] | VV | 2 | 2 | True | 0 | ROZPOCET
| VV |  | Mezisoučet A |  | 5 | [12 empty] | VV | 2 | 3 | True | 0 | ROZPOCET
| VV |  | XPS 100 - W4b+W6b | [14 empty] | VV | 2 | 1 | True | 0 | ROZPOCET
| VV |  | 1,75+2,375+2,5+0,75*2+1,375 |  | 9.5 | [12 empty] | VV | 2 | 2 | True | 0 | ROZPOCET
| VV |  | 14,6 |  | 14.6 | [12 empty] | VV | 2 | 2 | True | 0 | ROZPOCET
| VV |  | 2,9 |  | 2.9 | [12 empty] | VV | 2 | 2 | True | 0 | ROZPOCET
| VV |  | Mezisoučet B |  | 27 | [12 empty] | VV | 2 | 3 | True | 0 | ROZPOCET
| VV |  | EPS 120 mm - W4a+W6a | [14 empty] | VV | 2 | 1 | True | 0 | ROZPOCET
| VV |  | 1,75+2,375+2,5+0,75*2+1,375 |  | 9.5 | [12 empty] | VV | 2 | 2 | True | 0 | ROZPOCET
| VV |  | 3,5*5+30,0+14,6+0,75*3 |  | 64.35 | [12 empty] | VV | 2 | 2 | True | 0 | ROZPOCET
| VV |  | 8,15 |  | 8.15 | [12 empty] | VV | 2 | 2 | True | 0 | ROZPOCET
| VV |  | Mezisoučet C |  | 82 | [12 empty] | VV | 2 | 3 | True | 0 | ROZPOCET
| VV |  | XPS 140 mm - W2 | [14 empty] | VV | 2 | 1 | True | 0 | ROZPOCET
| VV |  | 4,3+30,0+15,0+2,5+24,5+21,2-3-1,7 |  | 92.8 | [12 empty] | VV | 2 | 2 | True | 0 | ROZPOCET
| VV |  | 10,2 |  | 10.2 | [12 empty] | VV | 2 | 2 | True | 0 | ROZPOCET
| VV |  | Mezisoučet D |  | 103 | [12 empty] | VV | 2 | 3 | True | 0 | ROZPOCET
| VV |  | mineral 160 mm + EPS 160 mm | [14 empty] | VV | 2 | 1 | True | 0 | ROZPOCET
| VV |  | W3 | [14 empty] | VV | 2 | 1 | True | 0 | ROZPOCET
| VV |  | 2,8+3,2 |  | 6 | [12 empty] | VV | 2 | 2 | True | 0 | ROZPOCET
| VV |  | W7 | [14 empty] | VV | 2 | 1 | True | 0 | ROZPOCET
| VV |  | 5,0 |  | 5 | [12 empty] | VV | 2 | 2 | True | 0 | ROZPOCET
| VV |  | W1 | [14 empty] | VV | 2 | 1 | True | 0 | ROZPOCET
| VV |  | 6,1+30,0+2,5+15,0+24,5+21,1+15,0 |  | 114.2 | [12 empty] | VV | 2 | 2 | True | 0 | ROZPOCET
| VV |  | -12-1,75-3-1,7 |  | -18.45 | [12 empty] | VV | 2 | 2 | True | 0 | ROZPOCET
| VV |  | 11,25 |  | 11.25 | [12 empty] | VV | 2 | 2 | True | 0 | ROZPOCET
| VV |  | Mezisoučet E |  | 118 | [12 empty] | VV | 2 | 3 | True | 0 | ROZPOCET
| VV |  | Součet |  | 335 | [12 empty] | VV | 2 | 4 | True | 1 | ROZPOCET
105 | M | 59051663 | profil zakládací Al tl 0,7mm pro ETICS pro izolant tl 50mm | m | 5.3 |  | 0 | CS ÚRS 2022 01 |  | základní |  | 0 | 0.00022 | 0.001166 | 0 | 0 | 8 | M | 2 |  |  |  | ROZPOCET | 0 | 0 | 0 | 0 | 0 | 1 | 0 | 4 | 344767415
| VV |  | ztratné 5% | [14 empty] | VV | 2 | 1 | True | 0 | ROZPOCET
| VV |  | pol.622252001 mezisoučet A | [14 empty] | VV | 2 | 1 | True | 0 | ROZPOCET
| VV |  | 5,0*1,05+0,05 |  | 5.3 | [12 empty] | VV | 2 | 2 | True | 1 | ROZPOCET
106 | M | 59051647 | profil zakládací Al tl 0,7mm pro ETICS pro izolant tl 100mm | m | 28.4 |  | 0 | CS ÚRS 2022 01 |  | základní |  | 0 | 0.00032 | 0.009088 | 0 | 0 | 8 | M | 2 |  |  |  | ROZPOCET | 0 | 0 | 0 | 0 | 0 | 1 | 0 | 4 | -492179865
| VV |  | ztratné 5% | [14 empty] | VV | 2 | 1 | True | 0 | ROZPOCET
| VV |  | pol.622252001 mezisoučet B | [14 empty] | VV | 2 | 1 | True | 0 | ROZPOCET
| VV |  | 27,0*1,05+0,05 |  | 28.4 | [12 empty] | VV | 2 | 2 | True | 1 | ROZPOCET
107 | M | 59051649 | profil zakládací Al tl 0,7mm pro ETICS pro izolant tl 120mm | m | 86.1 |  | 0 | CS ÚRS 2022 01 |  | základní |  | 0 | 0.00042 | 0.036162 | 0 | 0 | 8 | M | 2 |  |  |  | ROZPOCET | 0 | 0 | 0 | 0 | 0 | 1 | 0 | 4 | -410385352
| VV |  | ztratné 5% | [14 empty] | VV | 2 | 1 | True | 0 | ROZPOCET
| VV |  | pol.622252001 mezisoučet C | [14 empty] | VV | 2 | 1 | True | 0 | ROZPOCET
| VV |  | 82,0*1,05 |  | 86.1 | [12 empty] | VV | 2 | 2 | True | 1 | ROZPOCET
108 | M | 59051651 | profil zakládací Al tl 0,7mm pro ETICS pro izolant tl 140mm | m | 108.2 |  | 0 | CS ÚRS 2022 01 |  | základní |  | 0 | 0.0005 | 0.0541 | 0 | 0 | 8 | M | 2 |  |  |  | ROZPOCET | 0 | 0 | 0 | 0 | 0 | 1 | 0 | 4 | 868330219
| VV |  | ztratné 5% | [14 empty] | VV | 2 | 1 | True | 0 | ROZPOCET
| VV |  | pol.622252001 mezisoučet D | [14 empty] | VV | 2 | 1 | True | 0 | ROZPOCET
| VV |  | 103,0*1,05+0,05 |  | 108.2 | [12 empty] | VV | 2 | 2 | True | 1 | ROZPOCET
109 | M | 59051653 | profil zakládací Al tl 0,7mm pro ETICS pro izolant tl 160mm | m | 123.9 |  | 0 | CS ÚRS 2022 01 |  | základní |  | 0 | 0.0006 | 0.07434 | 0 | 0 | 8 | M | 2 |  |  |  | ROZPOCET | 0 | 0 | 0 | 0 | 0 | 1 | 0 | 4 | 499390651
| VV |  | ztratné 5% | [14 empty] | VV | 2 | 1 | True | 0 | ROZPOCET
| VV |  | pol.622252001 mezisoučet E | [14 empty] | VV | 2 | 1 | True | 0 | ROZPOCET
| VV |  | 118,0*1,05 |  | 123.9 | [12 empty] | VV | 2 | 2 | True | 1 | ROZPOCET
110 | K | 622252002 | Montáž profilů kontaktního zateplení lepených | m | 474 |  | 0 | CS ÚRS 2022 01 |  | základní |  | 0 | 0 | 0 | 0 | 0 | 4 | K | 2 |  |  |  | ROZPOCET | 0 | 0 | 0 | 0 | 0 | 1 | 0 | 4 | 1785200556
| Online PSC |  | https://podminky.urs.cz/item/CS_URS_2022_01/622252002 | [14 empty] | Online PSC | 2
| VV |  | profil rohový s tkaninou - pro svislé rohy otvorů | [14 empty] | VV | 2 | 1 | True | 0 | ROZPOCET
| VV |  | 1,75*28+0,75*26+3,0*6+2,65*10,0 |  | 113 | [12 empty] | VV | 2 | 2 | True | 0 | ROZPOCET
| VV |  | 12,0 |  | 12 | [12 empty] | VV | 2 | 2 | True | 0 | ROZPOCET
| VV |  | Mezisoučet A |  | 125 | [12 empty] | VV | 2 | 3 | True | 0 | ROZPOCET
| VV |  | profil rohový s tkaninou - pro svislé rohy budovy | [14 empty] | VV | 2 | 1 | True | 0 | ROZPOCET
| VV |  | 3,3*4+5,3*2+1,5+0,5 |  | 25.8 | [12 empty] | VV | 2 | 2 | True | 0 | ROZPOCET
| VV |  | 3,2 |  | 3.2 | [12 empty] | VV | 2 | 2 | True | 0 | ROZPOCET
| VV |  | Mezisoučet B |  | 29 | [12 empty] | VV | 2 | 3 | True | 0 | ROZPOCET
| VV |  | profil s okapnicí pro nadpraží | [14 empty] | VV | 2 | 1 | True | 0 | ROZPOCET
| VV |  | 1,25*5+1,0*20+0,75*5+1,75*2+1,25+1,05+1,6 |  | 37.4 | [12 empty] | VV | 2 | 2 | True | 0 | ROZPOCET
| VV |  | detail 1 | [14 empty] | VV | 2 | 1 | True | 0 | ROZPOCET
| VV |  | 15,0 |  | 15 | [12 empty] | VV | 2 | 2 | True | 0 | ROZPOCET
| VV |  | 5,6 |  | 5.6 | [12 empty] | VV | 2 | 2 | True | 0 | ROZPOCET
| VV |  | Mezisoučet C |  | 58 | [12 empty] | VV | 2 | 3 | True | 0 | ROZPOCET
| VV |  | profil parapetní | [14 empty] | VV | 2 | 1 | True | 0 | ROZPOCET
| VV |  | 1,25*5+1,0*20+0,75*5 |  | 30 | [12 empty] | VV | 2 | 2 | True | 0 | ROZPOCET
| VV |  | 3,0 |  | 3 | [12 empty] | VV | 2 | 2 | True | 0 | ROZPOCET
| VV |  | Mezisoučet D |  | 33 | [12 empty] | VV | 2 | 3 | True | 0 | ROZPOCET
| VV |  | profil okenní připojovací | [14 empty] | VV | 2 | 1 | True | 0 | ROZPOCET
| VV |  | (1,25+1,75)*2*5 |  | 30 | [12 empty] | VV | 2 | 2 | True | 0 | ROZPOCET
| VV |  | (1,0+1,75)*2*9 |  | 49.5 | [12 empty] | VV | 2 | 2 | True | 0 | ROZPOCET
| VV |  | (1,0+0,75)*2*11 |  | 38.5 | [12 empty] | VV | 2 | 2 | True | 0 | ROZPOCET
| VV |  | (0,75+3,0)*2*3 |  | 22.5 | [12 empty] | VV | 2 | 2 | True | 0 | ROZPOCET
| VV |  | 0,75*4*2+1,75*2+1,25+1,05+1,6+2,65*10 |  | 39.9 | [12 empty] | VV | 2 | 2 | True | 0 | ROZPOCET
| VV |  | 18,6 |  | 18.6 | [12 empty] | VV | 2 | 2 | True | 0 | ROZPOCET
| VV |  | Mezisoučet E |  | 199 | [12 empty] | VV | 2 | 3 | True | 0 | ROZPOCET
| VV |  | dilatační profil rohový | [14 empty] | VV | 2 | 1 | True | 0 | ROZPOCET
| VV |  | 20,0 |  | 20 | [12 empty] | VV | 2 | 2 | True | 0 | ROZPOCET
| VV |  | Mezisoučet F |  | 20 | [12 empty] | VV | 2 | 3 | True | 0 | ROZPOCET
| VV |  | dilatace stěnová | [14 empty] | VV | 2 | 1 | True | 0 | ROZPOCET
| VV |  | 10,0 |  | 10 | [12 empty] | VV | 2 | 2 | True | 0 | ROZPOCET
| VV |  | Mezisoučet G |  | 10 | [12 empty] | VV | 2 | 3 | True | 0 | ROZPOCET
| VV |  | Součet |  | 474 | [12 empty] | VV | 2 | 4 | True | 1 | ROZPOCET
111 | M | 63127464 | profil rohový Al 15x15mm s výztužnou tkaninou š 100mm pro ETICS | m | 131.3 |  | 0 | CS ÚRS 2022 01 |  | základní |  | 0 | 0.0001 | 0.01313 | 0 | 0 | 8 | M | 2 |  |  |  | ROZPOCET | 0 | 0 | 0 | 0 | 0 | 1 | 0 | 4 | -1844907062
| VV |  | ztratné 5% | [14 empty] | VV | 2 | 1 | True | 0 | ROZPOCET
| VV |  | dodávka, doprava k pol.622252002 mezisoučet A | [14 empty] | VV | 2 | 1 | True | 0 | ROZPOCET
| VV |  | 125,0*1,05+0,05 |  | 131.3 | [12 empty] | VV | 2 | 2 | True | 1 | ROZPOCET
112 | M | 63127466 | profil rohový Al 23x23mm s výztužnou tkaninou š 100mm pro ETICS | m | 30.5 |  | 0 | CS ÚRS 2022 01 |  | základní |  | 0 | 0.00011 | 0.003355 | 0 | 0 | 8 | M | 2 |  |  |  | ROZPOCET | 0 | 0 | 0 | 0 | 0 | 1 | 0 | 4 | 2026324822
| VV |  | ztratné 5% | [14 empty] | VV | 2 | 1 | True | 0 | ROZPOCET
| VV |  | dodávka, doprava k pol.622252002 mezisoučet B | [14 empty] | VV | 2 | 1 | True | 0 | ROZPOCET
| VV |  | 29,0*1,05+0,05 |  | 30.5 | [12 empty] | VV | 2 | 2 | True | 1 | ROZPOCET
113 | M | 59051510 | profil začišťovací s okapnicí PVC s výztužnou tkaninou pro nadpraží ETICS | m | 61 |  | 0 | CS ÚRS 2022 01 |  | základní |  | 0 | 0.0003 | 0.0183 | 0 | 0 | 8 | M | 2 |  |  |  | ROZPOCET | 0 | 0 | 0 | 0 | 0 | 1 | 0 | 4 | 107014292
| VV |  | ztratné 5% | [14 empty] | VV | 2 | 1 | True | 0 | ROZPOCET
| VV |  | dodávka, doprava k pol.622252002 mezisoučet C | [14 empty] | VV | 2 | 1 | True | 0 | ROZPOCET
| VV |  | 58,0*1,05+0,1 |  | 61 | [12 empty] | VV | 2 | 2 | True | 1 | ROZPOCET
114 | M | 59051512 | profil začišťovací s okapnicí PVC s výztužnou tkaninou pro parapet ETICS | m | 34.7 |  | 0 | CS ÚRS 2022 01 |  | základní |  | 0 | 0.0002 | 0.00694 | 0 | 0 | 8 | M | 2 |  |  |  | ROZPOCET | 0 | 0 | 0 | 0 | 0 | 1 | 0 | 4 | 380820590
| VV |  | ztratné 5% | [14 empty] | VV | 2 | 1 | True | 0 | ROZPOCET
| VV |  | dodávka, doprava k pol.622252002 mezisoučet D | [14 empty] | VV | 2 | 1 | True | 0 | ROZPOCET
| VV |  | 33,0*1,05+0,05 |  | 34.7 | [12 empty] | VV | 2 | 2 | True | 1 | ROZPOCET
115 | M | 59051476 | profil začišťovací PVC 9mm s výztužnou tkaninou pro ostění ETICS | m | 209 |  | 0 | CS ÚRS 2022 01 |  | základní |  | 0 | 4e-05 | 0.00836 | 0 | 0 | 8 | M | 2 |  |  |  | ROZPOCET | 0 | 0 | 0 | 0 | 0 | 1 | 0 | 4 | -628570142
| VV |  | ztratné 5% | [14 empty] | VV | 2 | 1 | True | 0 | ROZPOCET
| VV |  | dodávka, doprava k pol.622252002 mezisoučet E | [14 empty] | VV | 2 | 1 | True | 0 | ROZPOCET
| VV |  | 199,0*1,05+0,05 |  | 209 | [12 empty] | VV | 2 | 2 | True | 1 | ROZPOCET
116 | M | 59051502 | profil dilatační rohový PVC s výztužnou tkaninou pro ETICS | m | 21 |  | 0 | CS ÚRS 2022 01 |  | základní |  | 0 | 0.0005 | 0.0105 | 0 | 0 | 8 | M | 2 |  |  |  | ROZPOCET | 0 | 0 | 0 | 0 | 0 | 1 | 0 | 4 | 738621727
| VV |  | ztratné 5% | [14 empty] | VV | 2 | 1 | True | 0 | ROZPOCET
| VV |  | dodávka, doprava k pol.622252002 mezisoučet F | [14 empty] | VV | 2 | 1 | True | 0 | ROZPOCET
| VV |  | 20,0*1,05 |  | 21 | [12 empty] | VV | 2 | 2 | True | 1 | ROZPOCET
117 | M | 59051500 | profil dilatační stěnový PVC s výztužnou tkaninou pro ETICS | m | 10.5 |  | 0 | CS ÚRS 2022 01 |  | základní |  | 0 | 0.0005 | 0.00525 | 0 | 0 | 8 | M | 2 |  |  |  | ROZPOCET | 0 | 0 | 0 | 0 | 0 | 1 | 0 | 4 | -1367591556
| VV |  | ztratné 5% | [14 empty] | VV | 2 | 1 | True | 0 | ROZPOCET
| VV |  | dodávka, doprava k pol.622252002 mezisoučet G | [14 empty] | VV | 2 | 1 | True | 0 | ROZPOCET
| VV |  | 10,0*1,05 |  | 10.5 | [12 empty] | VV | 2 | 2 | True | 1 | ROZPOCET
118 | K | 622521002 | Tenkovrstvá silikátová zatíraná omítka zrnitost 1,0 mm vnějších stěn | m2 | 53 |  | 0 | CS ÚRS 2022 01 |  | základní |  | 0 | 0.00182 | 0.09646 | 0 | 0 | 4 | K | 2 |  |  |  | ROZPOCET | 0 | 0 | 0 | 0 | 0 | 1 | 0 | 4 | -540318058
| Online PSC |  | https://podminky.urs.cz/item/CS_URS_2022_01/622521002 | [14 empty] | Online PSC | 2
| VV |  | výkres č.8 - plocha ,,d" | [14 empty] | VV | 2 | 1 | True | 0 | ROZPOCET
| VV |  | 2,8*1,75*2+1,0*0,75+0,5*1,75*3+0,9*0,7*3 |  | 15.065 | [12 empty] | VV | 2 | 2 | True | 0 | ROZPOCET
| VV |  | 1,9*1,75+0,5*1,75*4 |  | 6.825 | [12 empty] | VV | 2 | 2 | True | 0 | ROZPOCET
| VV |  | 1,25*3,5*5+0,75*0,7*3+0,75*1,1*3 |  | 25.925 | [12 empty] | VV | 2 | 2 | True | 0 | ROZPOCET
| VV |  | 5,185 |  | 5.185 | [12 empty] | VV | 2 | 2 | True | 0 | ROZPOCET
| VV |  | Součet |  | 53 | [12 empty] | VV | 2 | 4 | True | 1 | ROZPOCET
| VV |  | Barva omítky dle projektové dokumentace. | [14 empty] | VV | 2 | 1 | True | 0 | ROZPOCET
119 | K | 622521022 | Tenkovrstvá silikátová zatíraná omítka zrnitost 2,0 mm vnějších stěn | m2 | 264 |  | 0 | CS ÚRS 2022 01 |  | základní |  | 0 | 0.00338 | 0.89232 | 0 | 0 | 4 | K | 2 |  |  |  | ROZPOCET | 0 | 0 | 0 | 0 | 0 | 1 | 0 | 4 | -489281038
| Online PSC |  | https://podminky.urs.cz/item/CS_URS_2022_01/622521022 | [14 empty] | Online PSC | 2
| VV |  | výkres č.8 - plocha ,,a" | [14 empty] | VV | 2 | 1 | True | 0 | ROZPOCET
| VV |  | plocha W1 | [14 empty] | VV | 2 | 1 | True | 0 | ROZPOCET
| VV |  | 273,0 |  | 273 | [12 empty] | VV | 2 | 2 | True | 0 | ROZPOCET
| VV |  | méně plocha ,,d" | [14 empty] | VV | 2 | 1 | True | 0 | ROZPOCET
| VV |  | -(2,8*1,75*2+1,0*0,75+0,5*1,75*3+0,9*0,7*3) |  | -15.065 | [12 empty] | VV | 2 | 2 | True | 0 | ROZPOCET
| VV |  | -(1,9*1,75+0,5*1,75*4) |  | -6.825 | [12 empty] | VV | 2 | 2 | True | 0 | ROZPOCET
| VV |  | 12,89 |  | 12.89 | [12 empty] | VV | 2 | 2 | True | 0 | ROZPOCET
| VV |  | Součet |  | 264 | [12 empty] | VV | 2 | 4 | True | 1 | ROZPOCET
| VV |  | Barva omítky dle projektové dokumentace. | [14 empty] | VV | 2 | 1 | True | 0 | ROZPOCET
120 | K | 621521032 | Tenkovrstvá silikátová zatíraná omítka zrnitost 3,0 mm vnějších podhledů | m2 | 11 |  | 0 | CS ÚRS 2022 01 |  | základní |  | 0 | 0.0046 | 0.0506 | 0 | 0 | 4 | K | 2 |  |  |  | ROZPOCET | 0 | 0 | 0 | 0 | 0 | 1 | 0 | 4 | 566646230
| Online PSC |  | https://podminky.urs.cz/item/CS_URS_2022_01/621521032 | [14 empty] | Online PSC | 2
| VV |  | plocha ,,c" - nadpraží vrat | [14 empty] | VV | 2 | 1 | True | 0 | ROZPOCET
| VV |  | 0,55*3,5*5 |  | 9.625 | [12 empty] | VV | 2 | 2 | True | 0 | ROZPOCET
| VV |  | 1,375 |  | 1.375 | [12 empty] | VV | 2 | 2 | True | 0 | ROZPOCET
| VV |  | Součet |  | 11 | [12 empty] | VV | 2 | 4 | True | 1 | ROZPOCET
| VV |  | Barva omítky dle projektové dokumentace. | [14 empty] | VV | 2 | 1 | True | 0 | ROZPOCET
121 | K | 622521032 | Tenkovrstvá silikátová zatíraná omítka zrnitost 3,0 mm vnějších stěn | m2 | 324 |  | 0 | CS ÚRS 2022 01 |  | základní |  | 0 | 0.0046 | 1.4904 | 0 | 0 | 4 | K | 2 |  |  |  | ROZPOCET | 0 | 0 | 0 | 0 | 0 | 1 | 0 | 4 | -869368384
| Online PSC |  | https://podminky.urs.cz/item/CS_URS_2022_01/622521032 | [14 empty] | Online PSC | 2
| VV |  | výkres č.8 - plocha ,,c" | [14 empty] | VV | 2 | 1 | True | 0 | ROZPOCET
| VV |  | plocha W4a+W6a | [14 empty] | VV | 2 | 1 | True | 0 | ROZPOCET
| VV |  | 52,0+250,0 |  | 302 | [12 empty] | VV | 2 | 2 | True | 0 | ROZPOCET
| VV |  | stění vrat | [14 empty] | VV | 2 | 1 | True | 0 | ROZPOCET
| VV |  | 0,55*4,0*2*5 |  | 22 | [12 empty] | VV | 2 | 2 | True | 0 | ROZPOCET
| VV |  | Součet |  | 324 | [12 empty] | VV | 2 | 4 | True | 1 | ROZPOCET
| VV |  | Barva omítky dle projektové dokumentace. | [14 empty] | VV | 2 | 1 | True | 0 | ROZPOCET
122 | K | 621151011 | Penetrační silikátový nátěr vnějších pastovitých tenkovrstvých omítek podhledů | m2 | 11 |  | 0 | CS ÚRS 2022 01 |  | základní |  | 0 | 0.00025 | 0.00275 | 0 | 0 | 4 | K | 2 |  |  |  | ROZPOCET | 0 | 0 | 0 | 0 | 0 | 1 | 0 | 4 | -1053815397
| Online PSC |  | https://podminky.urs.cz/item/CS_URS_2022_01/621151011 | [14 empty] | Online PSC | 2
123 | K | 622151011 | Penetrační silikátový nátěr vnějších pastovitých tenkovrstvých omítek stěn | m2 | 641 |  | 0 | CS ÚRS 2022 01 |  | základní |  | 0 | 0.00025 | 0.16025 | 0 | 0 | 4 | K | 2 |  |  |  | ROZPOCET | 0 | 0 | 0 | 0 | 0 | 1 | 0 | 4 | -769772404
| Online PSC |  | https://podminky.urs.cz/item/CS_URS_2022_01/622151011 | [14 empty] | Online PSC | 2
| VV |  | 53+264+324 |  | 641 | [12 empty] | VV | 2 | 2 | True | 1 | ROZPOCET
124 | K | 622511112 | Tenkovrstvá akrylátová mozaiková střednězrnná omítka vnějších stěn | m2 | 41.5 |  | 0 | CS ÚRS 2022 01 |  | základní |  | 0 | 0.0057 | 0.23655 | 0 | 0 | 4 | K | 2 |  |  |  | ROZPOCET | 0 | 0 | 0 | 0 | 0 | 1 | 0 | 4 | -1165779719
| Online PSC |  | https://podminky.urs.cz/item/CS_URS_2022_01/622511112 | [14 empty] | Online PSC | 2
| VV |  | výkres č.8 - plocha ,,e" | [14 empty] | VV | 2 | 1 | True | 0 | ROZPOCET
| VV |  | plocha W2+W4b+W6b | [14 empty] | VV | 2 | 1 | True | 0 | ROZPOCET
| VV |  | 33,0+3,5+5,0 |  | 41.5 | [12 empty] | VV | 2 | 2 | True | 1 | ROZPOCET
| VV |  | Barva omítky dle projektové dokumentace. | [14 empty] | VV | 2 | 1 | True | 0 | ROZPOCET
125 | K | 622151001 | Penetrační akrylátový nátěr vnějších pastovitých tenkovrstvých omítek stěn | m2 | 41.5 |  | 0 | CS ÚRS 2022 01 |  | základní |  | 0 | 0.0003 | 0.01245 | 0 | 0 | 4 | K | 2 |  |  |  | ROZPOCET | 0 | 0 | 0 | 0 | 0 | 1 | 0 | 4 | -2005323721
| Online PSC |  | https://podminky.urs.cz/item/CS_URS_2022_01/622151001 | [14 empty] | Online PSC | 2
126 | K | 62999904R | Příplatek k úpravám vnějších povrchů za větší pracnost (časté střídání barev a různých druhů omítek) | m2 | 693.5 |  | 0 |  |  | základní |  | 0 | 0 | 0 | 0 | 0 | 4 | K | 2 |  |  |  | ROZPOCET | 0 | 0 | 0 | 0 | 0 | 1 | 0 | 4 | -932554531
| VV |  | 53,0+264,0+11,0+324,0+41,5 |  | 693.5 | [12 empty] | VV | 2 | 2 | True | 1 | ROZPOCET
127 | K | 622142001 | Potažení vnějších stěn sklovláknitým pletivem vtlačeným do tenkovrstvé hmoty | m2 | 218 |  | 0 | CS ÚRS 2022 01 |  | základní |  | 0 | 0.00438 | 0.95484 | 0 | 0 | 4 | K | 2 |  |  |  | ROZPOCET | 0 | 0 | 0 | 0 | 0 | 1 | 0 | 4 | -18298689
| Online PSC |  | https://podminky.urs.cz/item/CS_URS_2022_01/622142001 | [14 empty] | Online PSC | 2
| VV |  | armovaci vrstva tl.5 mm | [14 empty] | VV | 2 | 1 | True | 0 | ROZPOCET
| VV |  | stěna W5a | [14 empty] | VV | 2 | 1 | True | 0 | ROZPOCET
| VV |  | 3,1*13,45 |  | 41.695 | [12 empty] | VV | 2 | 2 | True | 0 | ROZPOCET
| VV |  | 4,7*13,45*2+1,3*2,3 |  | 129.42 | [12 empty] | VV | 2 | 2 | True | 0 | ROZPOCET
| VV |  | 8,885 |  | 8.885 | [12 empty] | VV | 2 | 2 | True | 0 | ROZPOCET
| VV |  | Mezisoučet A |  | 180 | [12 empty] | VV | 2 | 3 | True | 0 | ROZPOCET
| VV |  | stěna W5b | [14 empty] | VV | 2 | 1 | True | 0 | ROZPOCET
| VV |  | 3,1*13,45-1,5*1,2*4 |  | 34.495 | [12 empty] | VV | 2 | 2 | True | 0 | ROZPOCET
| VV |  | 3,505 |  | 3.505 | [12 empty] | VV | 2 | 2 | True | 0 | ROZPOCET
| VV |  | Mezisoučet B |  | 38 | [12 empty] | VV | 2 | 3 | True | 0 | ROZPOCET
| VV |  | Součet |  | 218 | [12 empty] | VV | 2 | 4 | True | 1 | ROZPOCET
| D | 63 | Podlahy a podlahové konstrukce |  |  |  | 0 |  |  |  |  | 0 |  | 203.549 |  | 0 | 1 | D | 1 |  |  |  | ROZPOCET | [6 empty] | 0
128 | K | 632481213 | Separační vrstva z PE fólie | m2 | 953 |  | 0 | CS ÚRS 2022 01 |  | základní |  | 0 | 0.00013 | 0.12389 | 0 | 0 | 4 | K | 2 |  |  |  | ROZPOCET | 0 | 0 | 0 | 0 | 0 | 1 | 0 | 4 | 1225143974
| Online PSC |  | https://podminky.urs.cz/item/CS_URS_2022_01/632481213 | [14 empty] | Online PSC | 2
| VV |  | separační fólie pod : | [14 empty] | VV | 2 | 1 | True | 0 | ROZPOCET
| VV |  | podkladní beton tl.50 mm pod základovou ŽB desku podlahy - viz skladby podlah | [14 empty] | VV | 2 | 1 | True | 0 | ROZPOCET
| VV |  | 6,2*26,5+2,75*14,1+1,75*21,0+20,75*6,125+6,125*23,75 |  | 512.388 | [12 empty] | VV | 2 | 2 | True | 0 | ROZPOCET
| VV |  | podkladní beton tl.100 mm pod garážemi - viz skladby podlah | [14 empty] | VV | 2 | 1 | True | 0 | ROZPOCET
| VV |  | 13,75*26,4 |  | 363 | [12 empty] | VV | 2 | 2 | True | 0 | ROZPOCET
| VV |  | podkladní beton základu věže | [14 empty] | VV | 2 | 1 | True | 0 | ROZPOCET
| VV |  | 5,8*4,0 |  | 23.2 | [12 empty] | VV | 2 | 2 | True | 0 | ROZPOCET
| VV |  | další nevykázané plochy | [14 empty] | VV | 2 | 1 | True | 0 | ROZPOCET
| VV |  | 54,412 |  | 54.412 | [12 empty] | VV | 2 | 2 | True | 0 | ROZPOCET
| VV |  | Součet |  | 953 | [12 empty] | VV | 2 | 4 | True | 1 | ROZPOCET
129 | K | 631311115 | Mazanina tl přes 50 do 80 mm z betonu prostého bez zvýšených nároků na prostředí tř. C 20/25 | m3 | 2.6 |  | 0 | CS ÚRS 2022 01 |  | základní |  | 0 | 2.5019 | 6.5049 | 0 | 0 | 4 | K | 2 |  |  |  | ROZPOCET | 0 | 0 | 0 | 0 | 0 | 1 | 0 | 4 | -1461838759
| Online PSC |  | https://podminky.urs.cz/item/CS_URS_2022_01/631311115 | [14 empty] | Online PSC | 2
| VV |  | nad ŽB podlahovou deskou | [14 empty] | VV | 2 | 1 | True | 0 | ROZPOCET
| VV |  | podlaha F1.3 - spádová mazanina ve spádu 50-60 mm | [14 empty] | VV | 2 | 1 | True | 0 | ROZPOCET
| VV |  | dle pol.713121111 mezisoučet F1.3 | [14 empty] | VV | 2 | 1 | True | 0 | ROZPOCET
| VV |  | 43,0*(0,05+0,06)/2+0,135 |  | 2.5 | [12 empty] | VV | 2 | 2 | True | 0 | ROZPOCET
| VV |  | Mezisoučet A |  | 2.5 | [12 empty] | VV | 2 | 3 | True | 0 | ROZPOCET
| VV |  | podbetonování ocelových překladů(L25/25/3) na zeď | [14 empty] | VV | 2 | 1 | True | 0 | ROZPOCET
| VV |  | 0,05*0,05*0,05*14*2*1,15 |  | 0.004 | [12 empty] | VV | 2 | 2 | True | 0 | ROZPOCET
| VV |  | 0,096 |  | 0.096 | [12 empty] | VV | 2 | 2 | True | 0 | ROZPOCET
| VV |  | Mezisoučet B |  | 0.1 | [12 empty] | VV | 2 | 3 | True | 0 | ROZPOCET
| VV |  | Součet |  | 2.6 | [12 empty] | VV | 2 | 4 | True | 1 | ROZPOCET
130 | K | 631311117 | Mazanina tl přes 50 do 80 mm z betonu prostého bez zvýšených nároků na prostředí tř. C 30/37 | m3 | 0.3 |  | 0 | CS ÚRS 2022 01 |  | základní |  | 0 | 2.5019 | 0.75056 | 0 | 0 | 4 | K | 2 |  |  |  | ROZPOCET | 0 | 0 | 0 | 0 | 0 | 1 | 0 | 4 | -1319757535
| Online PSC |  | https://podminky.urs.cz/item/CS_URS_2022_01/631311117 | [14 empty] | Online PSC | 2
| VV |  | výplň šachtového poklopu - šachta Š1+Š2+Š3 | [14 empty] | VV | 2 | 1 | True | 0 | ROZPOCET
| VV |  | 0,06*1,2*1,2*3+0,041 |  | 0.3 | [12 empty] | VV | 2 | 2 | True | 0 | ROZPOCET
| VV |  | Součet |  | 0.3 | [12 empty] | VV | 2 | 4 | True | 1 | ROZPOCET
131 | K | 631311125 | Mazanina tl přes 80 do 120 mm z betonu prostého bez zvýšených nároků na prostředí tř. C 20/25 | m3 | 2 |  | 0 | CS ÚRS 2022 01 |  | základní |  | 0 | 2.5019 | 5.0037 | 0 | 0 | 4 | K | 2 |  |  |  | ROZPOCET | 0 | 0 | 0 | 0 | 0 | 1 | 0 | 4 | -771354631
| Online PSC |  | https://podminky.urs.cz/item/CS_URS_2022_01/631311125 | [14 empty] | Online PSC | 2
| VV |  | nad ŽB podlahovou deskou | [14 empty] | VV | 2 | 1 | True | 0 | ROZPOCET
| VV |  | podlaha F1.6 - spádová mazanina ve spádu 90-140 mm | [14 empty] | VV | 2 | 1 | True | 0 | ROZPOCET
| VV |  | 14,0*(0,09+0,14)/2+0,09 |  | 1.7 | [12 empty] | VV | 2 | 2 | True | 0 | ROZPOCET
| VV |  | 0,3 |  | 0.3 | [12 empty] | VV | 2 | 2 | True | 0 | ROZPOCET
| VV |  | Součet |  | 2 | [12 empty] | VV | 2 | 4 | True | 1 | ROZPOCET
132 | K | 631311137 | Mazanina tl přes 120 do 240 mm z betonu prostého bez zvýšených nároků na prostředí tř. C 30/37 | m3 | 54.8 |  | 0 | CS ÚRS 2022 01 |  | základní |  | 0 | 2.5019 | 137.1025 | 0 | 0 | 4 | K | 2 |  |  |  | ROZPOCET | 0 | 0 | 0 | 0 | 0 | 1 | 0 | 4 | 1668304393
| Online PSC |  | https://podminky.urs.cz/item/CS_URS_2022_01/631311137 | [14 empty] | Online PSC | 2
| VV |  | nad ŽB podlahovou deskou | [14 empty] | VV | 2 | 1 | True | 0 | ROZPOCET
| VV |  | podlaha F1.4 - spádová mazanina ve spádu 130-150 mm | [14 empty] | VV | 2 | 1 | True | 0 | ROZPOCET
| VV |  | dle pol.711141559 mezisoučet F1.4 | [14 empty] | VV | 2 | 1 | True | 0 | ROZPOCET
| VV |  | 391,0*(0,13+0,15)/2+0,06 |  | 54.8 | [12 empty] | VV | 2 | 2 | True | 1 | ROZPOCET
133 | K | 63245000R | Litý cementový potěr (CF 25) provedený v ploše tl.60 mm | m2 | 449 |  | 0 |  |  | základní |  | 0 | 0.105 | 47.145 | 0 | 0 | 4 | K | 2 |  |  |  | ROZPOCET | 0 | 0 | 0 | 0 | 0 | 1 | 0 | 4 | -1446704556
| VV |  | podlaha F1.1, F1.2, F1.7, F1.8 | [14 empty] | VV | 2 | 1 | True | 0 | ROZPOCET
| VV |  | 181,0+52,0+170,0+46,0 |  | 449 | [12 empty] | VV | 2 | 2 | True | 1 | ROZPOCET
134 | K | 631319011 | Příplatek k mazanině tl přes 50 do 80 mm za přehlazení povrchu | m3 | 2.9 |  | 0 | CS ÚRS 2022 01 |  | základní |  | 0 | 0 | 0 | 0 | 0 | 4 | K | 2 |  |  |  | ROZPOCET | 0 | 0 | 0 | 0 | 0 | 1 | 0 | 4 | 507480088
| Online PSC |  | https://podminky.urs.cz/item/CS_URS_2022_01/631319011 | [14 empty] | Online PSC | 2
| VV |  | pol.631311117 | [14 empty] | VV | 2 | 1 | True | 0 | ROZPOCET
| VV |  | 0,3 |  | 0.3 | [12 empty] | VV | 2 | 2 | True | 0 | ROZPOCET
| VV |  | pol.631311115 | [14 empty] | VV | 2 | 1 | True | 0 | ROZPOCET
| VV |  | 2,6 |  | 2.6 | [12 empty] | VV | 2 | 2 | True | 0 | ROZPOCET
| VV |  | Součet |  | 2.9 | [12 empty] | VV | 2 | 4 | True | 1 | ROZPOCET
135 | K | 631319012 | Příplatek k mazanině tl přes 80 do 120 mm za přehlazení povrchu | m3 | 2 |  | 0 | CS ÚRS 2022 01 |  | základní |  | 0 | 0 | 0 | 0 | 0 | 4 | K | 2 |  |  |  | ROZPOCET | 0 | 0 | 0 | 0 | 0 | 1 | 0 | 4 | 477460668
| Online PSC |  | https://podminky.urs.cz/item/CS_URS_2022_01/631319012 | [14 empty] | Online PSC | 2
| VV |  | pol.631311125 | [14 empty] | VV | 2 | 1 | True | 0 | ROZPOCET
| VV |  | 2,0 |  | 2 | [12 empty] | VV | 2 | 2 | True | 1 | ROZPOCET
136 | K | 631319013 | Příplatek k mazanině tl přes 120 do 240 mm za přehlazení povrchu | m3 | 54.8 |  | 0 | CS ÚRS 2022 01 |  | základní |  | 0 | 0 | 0 | 0 | 0 | 4 | K | 2 |  |  |  | ROZPOCET | 0 | 0 | 0 | 0 | 0 | 1 | 0 | 4 | -1810757643
| Online PSC |  | https://podminky.urs.cz/item/CS_URS_2022_01/631319013 | [14 empty] | Online PSC | 2
| VV |  | pol.631311137 | [14 empty] | VV | 2 | 1 | True | 0 | ROZPOCET
| VV |  | 54,8 |  | 54.8 | [12 empty] | VV | 2 | 2 | True | 1 | ROZPOCET
137 | K | 631319171 | Příplatek k mazanině tl přes 50 do 80 mm za stržení povrchu spodní vrstvy před vložením výztuže | m3 | 0.3 |  | 0 | CS ÚRS 2022 01 |  | základní |  | 0 | 0 | 0 | 0 | 0 | 4 | K | 2 |  |  |  | ROZPOCET | 0 | 0 | 0 | 0 | 0 | 1 | 0 | 4 | 1376354838
| Online PSC |  | https://podminky.urs.cz/item/CS_URS_2022_01/631319171 | [14 empty] | Online PSC | 2
| VV |  | pol.63131117 | [14 empty] | VV | 2 | 1 | True | 0 | ROZPOCET
| VV |  | 0,3 |  | 0.3 | [12 empty] | VV | 2 | 2 | True | 1 | ROZPOCET
138 | K | 631362021 | Výztuž mazanin svařovanými sítěmi Kari | t | 0.016 |  | 0 | CS ÚRS 2022 01 |  | základní |  | 0 | 1.0628 | 0.017004 | 0 | 0 | 4 | K | 2 |  |  |  | ROZPOCET | 0 | 0 | 0 | 0 | 0 | 1 | 0 | 4 | 1957597489
| Online PSC |  | https://podminky.urs.cz/item/CS_URS_2022_01/631362021 | [14 empty] | Online PSC | 2
| VV |  | výplň šachtového poklopu - šachta Š1+Š2+Š3 | [14 empty] | VV | 2 | 1 | True | 0 | ROZPOCET
| VV |  | Q188 (3,01kg/m2 | [14 empty] | VV | 2 | 1 | True | 0 | ROZPOCET
| VV |  | 1,2*1,2*3*3,01*1,25*0,001 |  | 0.016 | [12 empty] | VV | 2 | 2 | True | 1 | ROZPOCET
139 | K | 632451021 | Vyrovnávací potěr tl od 10 do 20 mm z MC 15 provedený v pásu | m2 | 4 |  | 0 | CS ÚRS 2022 01 |  | základní |  | 0 | 0.04984 | 0.19936 | 0 | 0 | 4 | K | 2 |  |  |  | ROZPOCET | 0 | 0 | 0 | 0 | 0 | 1 | 0 | 4 | -1161459312
| Online PSC |  | https://podminky.urs.cz/item/CS_URS_2022_01/632451021 | [14 empty] | Online PSC | 2
| VV |  | výkres č.13 - detail parapetu oken - XPS tl.20 mm | [14 empty] | VV | 2 | 1 | True | 0 | ROZPOCET
| VV |  | 0,1*32,0+0,8 |  | 4 | [12 empty] | VV | 2 | 2 | True | 1 | ROZPOCET
140 | K | 637211321 | Okapový chodník z betonových vymývaných dlaždic do tl 50 mm kladených do písku se zalitím spár MC | m2 | 28 |  | 0 | CS ÚRS 2022 01 |  | základní |  | 0 | 0.23936 | 6.7021 | 0 | 0 | 4 | K | 2 |  |  |  | ROZPOCET | 0 | 0 | 0 | 0 | 0 | 1 | 0 | 4 | -1220388678
| Online PSC |  | https://podminky.urs.cz/item/CS_URS_2022_01/637211321 | [14 empty] | Online PSC | 2
| VV |  | 0,5*(20,5+20,5+6,0+7,0) |  | 27 | [12 empty] | VV | 2 | 2 | True | 0 | ROZPOCET
| VV |  | 1,0 |  | 1 | [12 empty] | VV | 2 | 2 | True | 0 | ROZPOCET
| VV |  | Součet |  | 28 | [12 empty] | VV | 2 | 4 | True | 1 | ROZPOCET
| D | 64 | Osazování výplní otvorů |  |  |  | 0 |  |  |  |  | 0 |  | 4.6221 |  | 0 | 1 | D | 1 |  |  |  | ROZPOCET | [6 empty] | 0
141 | K | 642942111 | Osazování zárubní nebo rámů dveřních kovových do 2,5 m2 na MC | kus | 30 |  | 0 | CS ÚRS 2022 01 |  | základní |  | 0 | 0.01777 | 0.5331 | 0 | 0 | 16 | K | 2 |  |  |  | ROZPOCET | 0 | 0 | 0 | 0 | 0 | 1 | 0 | 16 | 1001048503
| Online PSC |  | https://podminky.urs.cz/item/CS_URS_2022_01/642942111 | [14 empty] | Online PSC | 2
| VV |  | pro dveře D6a+D7a+D8+D9+D10+D11 | [14 empty] | VV | 2 | 1 | True | 0 | ROZPOCET
| VV |  | 4+9+6+3+1+7 |  | 30 | [12 empty] | VV | 2 | 2 | True | 1 | ROZPOCET
142 | M | 55331350 | zárubeň jednokřídlá ocelová pro zdění tl stěny 75-100mm rozměru 800/1970, 2100mm | kus | 7 |  | 0 | CS ÚRS 2022 01 |  | základní |  | 0 | 0.01249 | 0.08743 | 0 | 0 | 32 | M | 2 |  |  |  | ROZPOCET | 0 | 0 | 0 | 0 | 0 | 1 | 0 | 16 | -18276436
| P |  | Poznámka k položce: YH, YH s drážkou, YZP | [14 empty] | P | 2
| VV |  | dodávka, doprava k pol.642942111 | [14 empty] | VV | 2 | 1 | True | 0 | ROZPOCET
| VV |  | pro dveře D11 | [14 empty] | VV | 2 | 1 | True | 0 | ROZPOCET
| VV |  | 7 |  | 7 | [12 empty] | VV | 2 | 2 | True | 1 | ROZPOCET
| VV |  | popis a rozměra viz výkres č.11 | [14 empty] | VV | 2 | 1 | True | 0 | ROZPOCET
| VV |  | Výrobu zajistit až po přeměření skutečné velikosti otvorů. | [14 empty] | VV | 2 | 1 | True | 0 | ROZPOCET
143 | M | 55331371 | zárubeň jednokřídlá ocelová pro zdění tl stěny 110-150mm rozměru 800/1970, 2100mm | kus | 4 |  | 0 | CS ÚRS 2022 01 |  | základní |  | 0 | 0.01521 | 0.06084 | 0 | 0 | 32 | M | 2 |  |  |  | ROZPOCET | 0 | 0 | 0 | 0 | 0 | 1 | 0 | 16 | 1187312769
| P |  | Poznámka k položce: YH, YH s drážkou, YZP | [14 empty] | P | 2
| VV |  | dodávka, doprava k pol.642942111 | [14 empty] | VV | 2 | 1 | True | 0 | ROZPOCET
| VV |  | pro dveře D9+D10 | [14 empty] | VV | 2 | 1 | True | 0 | ROZPOCET
| VV |  | 3+1 |  | 4 | [12 empty] | VV | 2 | 2 | True | 1 | ROZPOCET
| VV |  | popis a rozměra viz výkres č.11 | [14 empty] | VV | 2 | 1 | True | 0 | ROZPOCET
| VV |  | Výrobu zajistit až po přeměření skutečné velikosti otvorů. | [14 empty] | VV | 2 | 1 | True | 0 | ROZPOCET
144 | M | 55331373 | zárubeň jednokřídlá ocelová pro zdění tl stěny 110-150mm rozměru 900/1970, 2100mm | kus | 6 |  | 0 | CS ÚRS 2022 01 |  | základní |  | 0 | 0.01553 | 0.09318 | 0 | 0 | 32 | M | 2 |  |  |  | ROZPOCET | 0 | 0 | 0 | 0 | 0 | 1 | 0 | 16 | 286169424
| P |  | Poznámka k položce: YH, YH s drážkou, YZP | [14 empty] | P | 2
| VV |  | dodávka, doprava k pol.642942111 | [14 empty] | VV | 2 | 1 | True | 0 | ROZPOCET
| VV |  | pro dveře D8 | [14 empty] | VV | 2 | 1 | True | 0 | ROZPOCET
| VV |  | 6 |  | 6 | [12 empty] | VV | 2 | 2 | True | 1 | ROZPOCET
| VV |  | popis a rozměra viz výkres č.11 | [14 empty] | VV | 2 | 1 | True | 0 | ROZPOCET
| VV |  | Výrobu zajistit až po přeměření skutečné velikosti otvorů. | [14 empty] | VV | 2 | 1 | True | 0 | ROZPOCET
145 | M | 55331375 | zárubeň jednokřídlá ocelová pro zdění tl stěny 110-150mm rozměru 1100/1970, 2100mm | kus | 4 |  | 0 | CS ÚRS 2022 01 |  | základní |  | 0 | 0.01624 | 0.06496 | 0 | 0 | 32 | M | 2 |  |  |  | ROZPOCET | 0 | 0 | 0 | 0 | 0 | 1 | 0 | 16 | 1672059427
| P |  | Poznámka k položce: YH, YH s drážkou, YZP | [14 empty] | P | 2
| VV |  | dodávka, doprava k pol.642942111 | [14 empty] | VV | 2 | 1 | True | 0 | ROZPOCET
| VV |  | pro dveře D6a | [14 empty] | VV | 2 | 1 | True | 0 | ROZPOCET
| VV |  | 4 |  | 4 | [12 empty] | VV | 2 | 2 | True | 1 | ROZPOCET
| VV |  | popis a rozměra viz výkres č.11 | [14 empty] | VV | 2 | 1 | True | 0 | ROZPOCET
| VV |  | Výrobu zajistit až po přeměření skutečné velikosti otvorů. | [14 empty] | VV | 2 | 1 | True | 0 | ROZPOCET
146 | M | 5533137R | zárubeň ocelová pro běžné zdění a pórobeton 125 levá/pravá 1000 | kus | 9 |  | 0 |  |  | základní |  | 0 | 0.01455 | 0.13095 | 0 | 0 | 32 | M | 2 |  |  |  | ROZPOCET | 0 | 0 | 0 | 0 | 0 | 1 | 0 | 16 | -1465926065
| VV |  | dodávka, doprava k pol.642942111 | [14 empty] | VV | 2 | 1 | True | 0 | ROZPOCET
| VV |  | pro dveře D7a | [14 empty] | VV | 2 | 1 | True | 0 | ROZPOCET
| VV |  | 9 |  | 9 | [12 empty] | VV | 2 | 2 | True | 1 | ROZPOCET
| VV |  | popis a rozměra viz výkres č.11 | [14 empty] | VV | 2 | 1 | True | 0 | ROZPOCET
| VV |  | Výrobu zajistit až po přeměření skutečné velikosti otvorů. | [14 empty] | VV | 2 | 1 | True | 0 | ROZPOCET
147 | K | 642945111 | Osazování protipožárních nebo protiplynových zárubní dveří jednokřídlových do 2,5 m2 | kus | 8 |  | 0 | CS ÚRS 2022 01 |  | základní |  | 0 | 0.4417 | 3.5336 | 0 | 0 | 16 | K | 2 |  |  |  | ROZPOCET | 0 | 0 | 0 | 0 | 0 | 1 | 0 | 16 | -693029995
| Online PSC |  | https://podminky.urs.cz/item/CS_URS_2022_01/642945111 | [14 empty] | Online PSC | 2
| VV |  | dveře D6+D7 | [14 empty] | VV | 2 | 1 | True | 0 | ROZPOCET
| VV |  | 4+4 |  | 8 | [12 empty] | VV | 2 | 2 | True | 1 | ROZPOCET
148 | M | 5530110R | zárubeň ocelová protipožární pro zdění š1000 mm, hloubka 125 mm, pravá/levá | kus | 4 |  | 0 |  |  | základní |  | 0 | 0.0145 | 0.058 | 0 | 0 | 32 | M | 2 |  |  |  | ROZPOCET | 0 | 0 | 0 | 0 | 0 | 1 | 0 | 16 | -108136846
| VV |  | dodávka, doprava k pol.642945111 | [14 empty] | VV | 2 | 1 | True | 0 | ROZPOCET
| VV |  | pro dveře D7 | [14 empty] | VV | 2 | 1 | True | 0 | ROZPOCET
| VV |  | 4 |  | 4 | [12 empty] | VV | 2 | 2 | True | 1 | ROZPOCET
| VV |  | požární odolnost EW 30DP3-C2, popis a rozměra viz výkres č.11 | [14 empty] | VV | 2 | 1 | True | 0 | ROZPOCET
| VV |  | Výrobu zajistit až po přeměření skutečné velikosti otvorů. | [14 empty] | VV | 2 | 1 | True | 0 | ROZPOCET
149 | M | 5530120R | zárubeň ocelová protipožární pro zdění š 1100 mm hloubka 125 mm, pravá/levá | kus | 4 |  | 0 |  |  | základní |  | 0 | 0.015 | 0.06 | 0 | 0 | 32 | M | 2 |  |  |  | ROZPOCET | 0 | 0 | 0 | 0 | 0 | 1 | 0 | 16 | 271181699
| VV |  | dodávka, doprava k pol.642945111 | [14 empty] | VV | 2 | 1 | True | 0 | ROZPOCET
| VV |  | pro dveře D6 | [14 empty] | VV | 2 | 1 | True | 0 | ROZPOCET
| VV |  | 4 |  | 4 | [12 empty] | VV | 2 | 2 | True | 1 | ROZPOCET
| VV |  | požární odolnost EW 30DP3-C2, popis a rozměra viz výkres č.11 | [14 empty] | VV | 2 | 1 | True | 0 | ROZPOCET
| VV |  | Výrobu zajistit až po přeměření skutečné velikosti otvorů. | [14 empty] | VV | 2 | 1 | True | 0 | ROZPOCET
| D | 8 | Trubní vedení |  |  |  | 0 |  |  |  |  | 0 |  | 73.9697 |  | 0 | 1 | D | 1 |  |  |  | ROZPOCET | [6 empty] | 0
150 | K | 89331211R | Šachty armaturní z ŽB půdorysné pl do 1,50 m2 (bez poklopu) - šachta Š1 (obestavěný prostor 2,15 m3 OP) - montáž, dodávka, doprava | kus | 1 |  | 0 |  |  | základní |  | 0 | 12.2844 | 12.2844 | 0 | 0 | 4 | K | 2 |  |  |  | ROZPOCET | 0 | 0 | 0 | 0 | 0 | 1 | 0 | 4 | -325335427
| VV |  | V položce je zahrnuto: | [14 empty] | VV | 2 | 1 | True | 0 | ROZPOCET
| VV |  | ŽB šachta +přizdívky ze ztraceného bednění z beton. tvarovek + výztuž a výplň tvarovek | [14 empty] | VV | 2 | 1 | True | 0 | ROZPOCET
| VV |  | betonem C12/15 + podkladní bet.deska tl.100 z betonu C 12/15 + hydroizolace | [14 empty] | VV | 2 | 1 | True | 0 | ROZPOCET
| VV |  | viz výkres č.14 | [14 empty] | VV | 2 | 1 | True | 0 | ROZPOCET
| VV |  | obestavěný prostor 2,15 m3 OP | [14 empty] | VV | 2 | 1 | True | 0 | ROZPOCET
| VV |  | 1,0 |  | 1 | [12 empty] | VV | 2 | 2 | True | 1 | ROZPOCET
151 | K | 89331212R | Šachty armaturní z ŽB půdorysné pl do 1,50 m2 (bez poklopu) - šachta Š2 (obestavěný prostor 2,72 m3 OP) - montáž, dodávka, doprava | kus | 1 |  | 0 |  |  | základní |  | 0 | 12.2844 | 12.2844 | 0 | 0 | 4 | K | 2 |  |  |  | ROZPOCET | 0 | 0 | 0 | 0 | 0 | 1 | 0 | 4 | 461177154
| VV |  | V položce je zahrnuto: | [14 empty] | VV | 2 | 1 | True | 0 | ROZPOCET
| VV |  | ŽB šachta +přizdívky ze ztraceného bednění z beton. tvarovek + výztuž a výplň tvarovek | [14 empty] | VV | 2 | 1 | True | 0 | ROZPOCET
| VV |  | betonem C12/15 + podkladní bet.deska tl.100 z betonu C 12/15 + hydroizolace | [14 empty] | VV | 2 | 1 | True | 0 | ROZPOCET
| VV |  | viz výkres č.14 | [14 empty] | VV | 2 | 1 | True | 0 | ROZPOCET
| VV |  | obestavěný prostor 2,72 m3 OP | [14 empty] | VV | 2 | 1 | True | 0 | ROZPOCET
| VV |  | 1,0 |  | 1 | [12 empty] | VV | 2 | 2 | True | 1 | ROZPOCET
152 | K | 89331213R | Šachty armaturní z ŽB půdorysné pl do 1,50 m2 (bez poklopu) - šachta Š3 (obestavěný prostor 2,58 m3 OP) - montáž, dodávka, doprava | kus | 1 |  | 0 |  |  | základní |  | 0 | 12.2844 | 12.2844 | 0 | 0 | 4 | K | 2 |  |  |  | ROZPOCET | 0 | 0 | 0 | 0 | 0 | 1 | 0 | 4 | -696941687
| VV |  | V položce je zahrnuto: | [14 empty] | VV | 2 | 1 | True | 0 | ROZPOCET
| VV |  | ŽB šachta +přizdívky ze ztraceného bednění z beton. tvarovek + výztuž a výplň tvarovek | [14 empty] | VV | 2 | 1 | True | 0 | ROZPOCET
| VV |  | betonem C12/15 + podkladní bet.deska tl.100 z betonu C 12/15 + hydroizolace | [14 empty] | VV | 2 | 1 | True | 0 | ROZPOCET
| VV |  | viz výkres č.14 | [14 empty] | VV | 2 | 1 | True | 0 | ROZPOCET
| VV |  | obestavěný prostor 2,58 m3 OP | [14 empty] | VV | 2 | 1 | True | 0 | ROZPOCET
| VV |  | 1,0 |  | 1 | [12 empty] | VV | 2 | 2 | True | 1 | ROZPOCET
153 | K | 899102112 | Osazení poklopů litinových nebo ocelových včetně rámů pro třídu zatížení A15, A50 | kus | 3 |  | 0 | CS ÚRS 2022 01 |  | základní |  | 0 | 0.21734 | 0.65202 | 0 | 0 | 4 | K | 2 |  |  |  | ROZPOCET | 0 | 0 | 0 | 0 | 0 | 1 | 0 | 4 | 1740275932
| Online PSC |  | https://podminky.urs.cz/item/CS_URS_2022_01/899102112 | [14 empty] | Online PSC | 2
| VV |  | šachta Š1-Š3 | [14 empty] | VV | 2 | 1 | True | 0 | ROZPOCET
| VV |  | 3 |  | 3 | [12 empty] | VV | 2 | 2 | True | 1 | ROZPOCET
154 | M | 6630010R | hliníkový šachtový poklop s rámem s volitelným povrchem (keramická dlažba) vel. cca 1,2 x 1,2 m | kus | 3 |  | 0 |  |  | základní |  | 0 | 0.04 | 0.12 | 0 | 0 | 8 | M | 2 |  |  |  | ROZPOCET | 0 | 0 | 0 | 0 | 0 | 1 | 0 | 4 | 1636488569
| VV |  | dodávka, doprava k pol.899102112 | [14 empty] | VV | 2 | 1 | True | 0 | ROZPOCET
| VV |  | 3 |  | 3 | [12 empty] | VV | 2 | 2 | True | 1 | ROZPOCET
| VV |  | Poznámka : | [14 empty] | VV | 2 | 1 | True | 0 | ROZPOCET
| VV |  | Zálivka poklopu betonem+ výztuž - vykázáno v od.63 | [14 empty] | VV | 2 | 1 | True | 0 | ROZPOCET
155 | K | 899503111 | Stupadla do šachet polyetylenová zapouštěcí kapsová osazovaná při zdění a betonování | kus | 12 |  | 0 | CS ÚRS 2022 01 |  | základní |  | 0 | 0.00076 | 0.00912 | 0 | 0 | 4 | K | 2 |  |  |  | ROZPOCET | 0 | 0 | 0 | 0 | 0 | 1 | 0 | 4 | 1448355558
| Online PSC |  | https://podminky.urs.cz/item/CS_URS_2022_01/899503111 | [14 empty] | Online PSC | 2
| VV |  | šachta Š1 | [14 empty] | VV | 2 | 1 | True | 0 | ROZPOCET
| VV |  | 3 |  | 3 | [12 empty] | VV | 2 | 2 | True | 0 | ROZPOCET
| VV |  | šachta Š2 | [14 empty] | VV | 2 | 1 | True | 0 | ROZPOCET
| VV |  | 5 |  | 5 | [12 empty] | VV | 2 | 2 | True | 0 | ROZPOCET
| VV |  | šachta Š3 | [14 empty] | VV | 2 | 1 | True | 0 | ROZPOCET
| VV |  | 4 |  | 4 | [12 empty] | VV | 2 | 2 | True | 0 | ROZPOCET
| VV |  | Součet |  | 12 | [12 empty] | VV | 2 | 4 | True | 1 | ROZPOCET
156 | K | 8933001_R | Chránička ze sedimentační jímky d= do 200 mm, vyvedeno obloukem nad podlahu, délka cca 3 m - montáž, dodávka, doprava (vč.případného lože a obsypu) | kus | 1 |  | 0 |  |  | základní |  | 0 | 0.01 | 0.01 | 0 | 0 | 4 | K | 2 |  |  |  | ROZPOCET | 0 | 0 | 0 | 0 | 0 | 1 | 0 | 4 | 286598912
157 | K | 89922000R | Osazení a montáž prefabrikované vodoměrné šachty + zkouška vodotěsnosti | kus | 1 |  | 0 |  |  | základní |  | 0 | 0 | 0 | 0 | 0 | 4 | K | 2 |  |  |  | ROZPOCET | 0 | 0 | 0 | 0 | 0 | 1 | 0 | 4 | 194299160
| VV |  | včetně všech doplňků a zajišťujících prvků | [14 empty] | VV | 2 | 1 | True | 0 | ROZPOCET
| VV |  | 1 |  | 1 | [12 empty] | VV | 2 | 2 | True | 1 | ROZPOCET
158 | M | 8992220R | vodoměrná šachta - prefabrikovaná nádrž obdélníková cca 2700/2000/2100 (vnitřní rozměr) včetně poklopu | kus | 1 |  | 0 |  |  | základní |  | 0 | 0 | 0 | 0 | 0 | 8 | M | 2 |  |  |  | ROZPOCET | 0 | 0 | 0 | 0 | 0 | 1 | 0 | 4 | -424423617
| VV |  | dodávka, doprava k pol.89922000R | [14 empty] | VV | 2 | 1 | True | 0 | ROZPOCET
| VV |  | Beton C40/50 XC4/XF3/XA2 (vodonepropustná konstrukce) | [14 empty] | VV | 2 | 1 | True | 0 | ROZPOCET
| VV |  | Vnitřní rozměry a vnější rozměry a další neuvedené údaje na výkresu č.14 | [14 empty] | VV | 2 | 1 | True | 0 | ROZPOCET
| VV |  | Vztlaková pojistka u paty nádrže 250x200mm po celém obvodu | [14 empty] | VV | 2 | 1 | True | 0 | ROZPOCET
| VV |  | • 1x základní díl nádrže | [14 empty] | VV | 2 | 1 | True | 0 | ROZPOCET
| VV |  | • 1x zákrytová deska | [14 empty] | VV | 2 | 1 | True | 0 | ROZPOCET
| VV |  | • 1x šachtový vstup 700x800 včetně nabetonovaného komínku výšky 250mm | [14 empty] | VV | 2 | 1 | True | 0 | ROZPOCET
| VV |  | • zabetonovaný poklop Kompozit 700x800mm A15 vodotěsný | [14 empty] | VV | 2 | 1 | True | 0 | ROZPOCET
| VV |  | protiskluzný, uzamykatelný | [14 empty] | VV | 2 | 1 | True | 0 | ROZPOCET
| VV |  | • 8 x osazeny oplastovaná stupadla | [14 empty] | VV | 2 | 1 | True | 0 | ROZPOCET
| VV |  | • 4 x jádrový vývrt pro napojovací potrubí | [14 empty] | VV | 2 | 1 | True | 0 | ROZPOCET
| VV |  | • hmotnost nejtěžšího dílce 16,6t | [14 empty] | VV | 2 | 1 | True | 0 | ROZPOCET
| VV |  | kompet : | [14 empty] | VV | 2 | 1 | True | 0 | ROZPOCET
| VV |  | 1 |  | 1 | [12 empty] | VV | 2 | 2 | True | 1 | ROZPOCET
| VV |  | Poznámka : | [14 empty] | VV | 2 | 1 | True | 0 | ROZPOCET
| VV |  | ocel.nosníky pro potrubí vykázány v odd.767 | [14 empty] | VV | 2 | 1 | True | 0 | ROZPOCET
| VV |  | podkladní deska vykázána v odd.4 | [14 empty] | VV | 2 | 1 | True | 0 | ROZPOCET
159 | K | 89394210R | Pojezdový rošt s rámem ze zátěžového plastu, rozměr 400x400x45mm + atypická záchytná jímka 300x300x250mm z nerezového plechu tl.3mm s lemem pro natavení hydroizolace - montáž a dodávka vč.dopravy | kpl | 8 |  | 0 |  |  | základní |  | 0 | 0 | 0 | 0 | 0 | 4 | K | 2 |  |  |  | ROZPOCET | 0 | 0 | 0 | 0 | 0 | 1 | 0 | 4 | 906845811
160 | K | 89394220R | Rošt s rámem z plastu, rozměr 400x400x45mm + atypická záchytná jímka 300x300x250mm z nerezového plechu tl.3mm s lemem pro natavení hydroizolace - věž - montáž a dodávka vč.dopravy | kpl | 1 |  | 0 |  |  | základní |  | 0 | 0 | 0 | 0 | 0 | 4 | K | 2 |  |  |  | ROZPOCET | 0 | 0 | 0 | 0 | 0 | 1 | 0 | 4 | 433155674
161 | K | 89394230R | Vodotěsný poklop 600x600mm ze zátěžového plastu vč.těsnění a dalšího příslušenství (pro sedimentační jímku) - montáž a dodávka vč.dopravy | kus | 3 |  | 0 |  |  | základní |  | 0 | 0 | 0 | 0 | 0 | 4 | K | 2 |  |  |  | ROZPOCET | 0 | 0 | 0 | 0 | 0 | 1 | 0 | 4 | 1124170242
162 | K | 899620141 | Obetonování plastové šachty z polypropylenu betonem prostým tř. C 20/25 otevřený výkop | m3 | 14.5 |  | 0 | CS ÚRS 2022 01 |  | základní |  | 0 | 2.5019 | 36.2771 | 0 | 0 | 4 | K | 2 |  |  |  | ROZPOCET | 0 | 0 | 0 | 0 | 0 | 1 | 0 | 4 | 1650105297
| Online PSC |  | https://podminky.urs.cz/item/CS_URS_2022_01/899620141 | [14 empty] | Online PSC | 2
| VV |  | srovnatelně pro sedimentační jímku | [14 empty] | VV | 2 | 1 | True | 0 | ROZPOCET
| VV |  | do výkopu | [14 empty] | VV | 2 | 1 | True | 0 | ROZPOCET
| VV |  | 0,2*1,25*(4,5+1,4)*2 |  | 2.95 | [12 empty] | VV | 2 | 2 | True | 0 | ROZPOCET
| VV |  | 1,25*0,85*0,5*(4,5+1,4)*2 |  | 6.269 | [12 empty] | VV | 2 | 2 | True | 0 | ROZPOCET
| VV |  | 1,013 |  | 1.013 | [12 empty] | VV | 2 | 2 | True | 0 | ROZPOCET
| VV |  | do bednění | [14 empty] | VV | 2 | 1 | True | 0 | ROZPOCET
| VV |  | 0,3*0,6*(4,5+1,6)*2 |  | 2.196 | [12 empty] | VV | 2 | 2 | True | 0 | ROZPOCET
| VV |  | 2,072 |  | 2.072 | [12 empty] | VV | 2 | 2 | True | 0 | ROZPOCET
| VV |  | Součet |  | 14.5 | [12 empty] | VV | 2 | 4 | True | 1 | ROZPOCET
| VV |  | Obetonování se provede dle pokynů a požadavků | [14 empty] | VV | 2 | 1 | True | 0 | ROZPOCET
| VV |  | dodavatele. | [14 empty] | VV | 2 | 1 | True | 0 | ROZPOCET
163 | K | 899640111 | Bednění pro obetonování plastových šachet hranatých otevřený výkop | m2 | 12 |  | 0 | CS ÚRS 2022 01 |  | základní |  | 0 | 0.00402 | 0.04824 | 0 | 0 | 4 | K | 2 |  |  |  | ROZPOCET | 0 | 0 | 0 | 0 | 0 | 1 | 0 | 4 | -426307820
| Online PSC |  | https://podminky.urs.cz/item/CS_URS_2022_01/899640111 | [14 empty] | Online PSC | 2
| VV |  | část sedim.jímky | [14 empty] | VV | 2 | 1 | True | 0 | ROZPOCET
| VV |  | 0,6*(5,4+1,4+1,6)*2 |  | 10.08 | [12 empty] | VV | 2 | 2 | True | 0 | ROZPOCET
| VV |  | 1,92 |  | 1.92 | [12 empty] | VV | 2 | 2 | True | 0 | ROZPOCET
| VV |  | Součet |  | 12 | [12 empty] | VV | 2 | 4 | True | 1 | ROZPOCET
164 | K | 893941240R | Odtokový žlab štěrbinový nerezový bez krycí mřížky, dl. žlabu 7,95 m + 1x svislý odtok do dna žlabu - montáž, dodávka vč.dopravy | kus | 1 |  | 0 |  |  | základní |  | 0 | 0 | 0 | 0 | 0 | 4 | K | 2 |  |  |  | ROZPOCET | 0 | 0 | 0 | 0 | 0 | 1 | 0 | 4 | -1749828461
| D | 94 | Lešení a stavební výtahy |  |  |  | 0 |  |  |  |  | 0 |  | 0.14184 |  | 0 | 1 | D | 1 |  |  |  | ROZPOCET | [6 empty] | 0
165 | K | 949101111 | Lešení pomocné pro objekty pozemních staveb s lešeňovou podlahou v do 1,9 m zatížení do 150 kg/m2 | m2 | 495 |  | 0 | CS ÚRS 2022 01 |  | základní |  | 0 | 0.00013 | 0.06435 | 0 | 0 | 4 | K | 2 |  |  |  | ROZPOCET | 0 | 0 | 0 | 0 | 0 | 1 | 0 | 4 | 501679287
| Online PSC |  | https://podminky.urs.cz/item/CS_URS_2022_01/949101111 | [14 empty] | Online PSC | 2
166 | K | 949101112 | Lešení pomocné pro objekty pozemních staveb s lešeňovou podlahou v přes 1,9 do 3,5 m zatížení do 150 kg/m2 | m2 | 369 |  | 0 | CS ÚRS 2022 01 |  | základní |  | 0 | 0.00021 | 0.07749 | 0 | 0 | 4 | K | 2 |  |  |  | ROZPOCET | 0 | 0 | 0 | 0 | 0 | 1 | 0 | 4 | 576113558
| Online PSC |  | https://podminky.urs.cz/item/CS_URS_2022_01/949101112 | [14 empty] | Online PSC | 2
167 | K | 941111121 | Montáž lešení řadového trubkového lehkého s podlahami zatížení do 200 kg/m2 š přes 0,9 do 1,2 m v do 10 m | m2 | 256 |  | 0 | CS ÚRS 2022 01 |  | základní |  | 0 | 0 | 0 | 0 | 0 | 4 | K | 2 |  |  |  | ROZPOCET | 0 | 0 | 0 | 0 | 0 | 1 | 0 | 4 | -538252018
| Online PSC |  | https://podminky.urs.cz/item/CS_URS_2022_01/941111121 | [14 empty] | Online PSC | 2
| VV |  | fasáda | [14 empty] | VV | 2 | 1 | True | 0 | ROZPOCET
| VV |  | (3,7-1,54)*(24,0+1,2*2+15,0+1,2*2+21,0+1,2) |  | 142.56 | [12 empty] | VV | 2 | 2 | True | 0 | ROZPOCET
| VV |  | (3,7-1,5)*(6,0+1,2+30,0+1,2*2+7,0+1,2) |  | 105.16 | [12 empty] | VV | 2 | 2 | True | 0 | ROZPOCET
| VV |  | 8,28 |  | 8.28 | [12 empty] | VV | 2 | 2 | True | 0 | ROZPOCET
| VV |  | Součet |  | 256 | [12 empty] | VV | 2 | 4 | True | 1 | ROZPOCET
168 | K | 941111221 | Příplatek k lešení řadovému trubkovému lehkému s podlahami š 1,2 m v 10 m za první a ZKD den použití | m2 | 15360 |  | 0 | CS ÚRS 2022 01 |  | základní |  | 0 | 0 | 0 | 0 | 0 | 4 | K | 2 |  |  |  | ROZPOCET | 0 | 0 | 0 | 0 | 0 | 1 | 0 | 4 | 336690956
| Online PSC |  | https://podminky.urs.cz/item/CS_URS_2022_01/941111221 | [14 empty] | Online PSC | 2
| VV |  | celkem 60 dní | [14 empty] | VV | 2 | 1 | True | 0 | ROZPOCET
| VV |  | 256,0*60 |  | 15360 | [12 empty] | VV | 2 | 2 | True | 1 | ROZPOCET
169 | K | 941111821 | Demontáž lešení řadového trubkového lehkého s podlahami zatížení do 200 kg/m2 š přes 0,9 do 1,2 m v do 10 m | m2 | 256 |  | 0 | CS ÚRS 2022 01 |  | základní |  | 0 | 0 | 0 | 0 | 0 | 4 | K | 2 |  |  |  | ROZPOCET | 0 | 0 | 0 | 0 | 0 | 1 | 0 | 4 | 1896434610
| Online PSC |  | https://podminky.urs.cz/item/CS_URS_2022_01/941111821 | [14 empty] | Online PSC | 2
170 | K | 941111122 | Montáž lešení řadového trubkového lehkého s podlahami zatížení do 200 kg/m2 š přes 0,9 do 1,2 m v přes 10 do 25 m | m2 | 278 |  | 0 | CS ÚRS 2022 01 |  | základní |  | 0 | 0 | 0 | 0 | 0 | 4 | K | 2 |  |  |  | ROZPOCET | 0 | 0 | 0 | 0 | 0 | 1 | 0 | 4 | 320557151
| Online PSC |  | https://podminky.urs.cz/item/CS_URS_2022_01/941111122 | [14 empty] | Online PSC | 2
| VV |  | věž - fasáda | [14 empty] | VV | 2 | 1 | True | 0 | ROZPOCET
| VV |  | (14,2-1,5)*(4,7+1,2*2) |  | 90.17 | [12 empty] | VV | 2 | 2 | True | 0 | ROZPOCET
| VV |  | (13,5-1,5)*(3,1+1,2*2)*2 |  | 132 | [12 empty] | VV | 2 | 2 | True | 0 | ROZPOCET
| VV |  | (8,5-1,5)*(4,7+1,2*2) |  | 49.7 | [12 empty] | VV | 2 | 2 | True | 0 | ROZPOCET
| VV |  | 6,13 |  | 6.13 | [12 empty] | VV | 2 | 2 | True | 0 | ROZPOCET
| VV |  | Součet |  | 278 | [12 empty] | VV | 2 | 4 | True | 1 | ROZPOCET
171 | K | 941111222 | Příplatek k lešení řadovému trubkovému lehkému s podlahami š 1,2 m v 25 m za první a ZKD den použití | m2 | 16680 |  | 0 | CS ÚRS 2022 01 |  | základní |  | 0 | 0 | 0 | 0 | 0 | 4 | K | 2 |  |  |  | ROZPOCET | 0 | 0 | 0 | 0 | 0 | 1 | 0 | 4 | -1148139869
| Online PSC |  | https://podminky.urs.cz/item/CS_URS_2022_01/941111222 | [14 empty] | Online PSC | 2
| VV |  | celkem 60 dní | [14 empty] | VV | 2 | 1 | True | 0 | ROZPOCET
| VV |  | 278,0*60 |  | 16680 | [12 empty] | VV | 2 | 2 | True | 1 | ROZPOCET
172 | K | 941111822 | Demontáž lešení řadového trubkového lehkého s podlahami zatížení do 200 kg/m2 š přes 0,9 do 1,2 m v přes 10 do 25 m | m2 | 278 |  | 0 | CS ÚRS 2022 01 |  | základní |  | 0 | 0 | 0 | 0 | 0 | 4 | K | 2 |  |  |  | ROZPOCET | 0 | 0 | 0 | 0 | 0 | 1 | 0 | 4 | 2096993877
| Online PSC |  | https://podminky.urs.cz/item/CS_URS_2022_01/941111822 | [14 empty] | Online PSC | 2
173 | K | 944511111 | Montáž ochranné sítě z textilie z umělých vláken | m2 | 534 |  | 0 | CS ÚRS 2022 01 |  | základní |  | 0 | 0 | 0 | 0 | 0 | 4 | K | 2 |  |  |  | ROZPOCET | 0 | 0 | 0 | 0 | 0 | 1 | 0 | 4 | 1664361776
| Online PSC |  | https://podminky.urs.cz/item/CS_URS_2022_01/944511111 | [14 empty] | Online PSC | 2
| VV |  | 256,0+278,0 |  | 534 | [12 empty] | VV | 2 | 2 | True | 1 | ROZPOCET
174 | K | 944511211 | Příplatek k ochranné síti za první a ZKD den použití | m2 | 32040 |  | 0 | CS ÚRS 2022 01 |  | základní |  | 0 | 0 | 0 | 0 | 0 | 4 | K | 2 |  |  |  | ROZPOCET | 0 | 0 | 0 | 0 | 0 | 1 | 0 | 4 | -1500719982
| Online PSC |  | https://podminky.urs.cz/item/CS_URS_2022_01/944511211 | [14 empty] | Online PSC | 2
| VV |  | celkem 60 dní | [14 empty] | VV | 2 | 1 | True | 0 | ROZPOCET
| VV |  | 534,0*60 |  | 32040 | [12 empty] | VV | 2 | 2 | True | 1 | ROZPOCET
175 | K | 944511811 | Demontáž ochranné sítě z textilie z umělých vláken | m2 | 534 |  | 0 | CS ÚRS 2022 01 |  | základní |  | 0 | 0 | 0 | 0 | 0 | 4 | K | 2 |  |  |  | ROZPOCET | 0 | 0 | 0 | 0 | 0 | 1 | 0 | 4 | 131786664
| Online PSC |  | https://podminky.urs.cz/item/CS_URS_2022_01/944511811 | [14 empty] | Online PSC | 2
176 | K | 943211112 | Montáž lešení prostorového rámového lehkého s podlahami zatížení do 200 kg/m2 v přes 10 do 25 m | m3 | 192 |  | 0 | CS ÚRS 2022 01 |  | základní |  | 0 | 0 | 0 | 0 | 0 | 4 | K | 2 |  |  |  | ROZPOCET | 0 | 0 | 0 | 0 | 0 | 1 | 0 | 4 | 491665333
| Online PSC |  | https://podminky.urs.cz/item/CS_URS_2022_01/943211112 | [14 empty] | Online PSC | 2
| VV |  | uvnitř věžě | [14 empty] | VV | 2 | 1 | True | 0 | ROZPOCET
| VV |  | 13,5*14,2+0,3 |  | 192 | [12 empty] | VV | 2 | 2 | True | 1 | ROZPOCET
177 | K | 943211212 | Příplatek k lešení prostorovému rámovému lehkému s podlahami v přes 10 do 25 m za první a ZKD den použití | m3 | 8640 |  | 0 | CS ÚRS 2022 01 |  | základní |  | 0 | 0 | 0 | 0 | 0 | 4 | K | 2 |  |  |  | ROZPOCET | 0 | 0 | 0 | 0 | 0 | 1 | 0 | 4 | -312431458
| Online PSC |  | https://podminky.urs.cz/item/CS_URS_2022_01/943211212 | [14 empty] | Online PSC | 2
| VV |  | celkem 45 cdní | [14 empty] | VV | 2 | 1 | True | 0 | ROZPOCET
| VV |  | 192,0*45 |  | 8640 | [12 empty] | VV | 2 | 2 | True | 1 | ROZPOCET
178 | K | 943211812 | Demontáž lešení prostorového rámového lehkého s podlahami zatížení do 200 kg/m2 v přes 10 do 25 m | m3 | 192 |  | 0 | CS ÚRS 2022 01 |  | základní |  | 0 | 0 | 0 | 0 | 0 | 4 | K | 2 |  |  |  | ROZPOCET | 0 | 0 | 0 | 0 | 0 | 1 | 0 | 4 | 426553487
| Online PSC |  | https://podminky.urs.cz/item/CS_URS_2022_01/943211812 | [14 empty] | Online PSC | 2
| D | 95 | Různé dokončovací konstrukce a práce pozemních staveb |  |  |  | 0 |  |  |  |  | 0 |  | 0.1097 |  | 0 | 1 | D | 1 |  |  |  | ROZPOCET | [6 empty] | 0
179 | K | 953312125 | Vložky do svislých dilatačních spár z extrudovaných polystyrénových desek tl. přes 40 do 50 mm | m2 | 25 |  | 0 | CS ÚRS 2022 01 |  | základní |  | 0 | 0.00158 | 0.0395 | 0 | 0 | 4 | K | 2 |  |  |  | ROZPOCET | 0 | 0 | 0 | 0 | 0 | 1 | 0 | 4 | -2065608875
| Online PSC |  | https://podminky.urs.cz/item/CS_URS_2022_01/953312125 | [14 empty] | Online PSC | 2
| VV |  | mezi konstrukce mi pod terénem | [14 empty] | VV | 2 | 1 | True | 0 | ROZPOCET
| VV |  | bude upřesněno při stavbě | [14 empty] | VV | 2 | 1 | True | 0 | ROZPOCET
| VV |  | 25,0 |  | 25 | [12 empty] | VV | 2 | 2 | True | 1 | ROZPOCET
180 | K | 95333010R | Plynotěsný prostup základovou deskou - montáž, dodávka, doprava | kus | 25 |  | 0 |  |  | základní |  | 0 | 0 | 0 | 0 | 0 | 4 | K | 2 |  |  |  | ROZPOCET | 0 | 0 | 0 | 0 | 0 | 1 | 0 | 4 | -1387252296
| VV |  | systémové řešeí | [14 empty] | VV | 2 | 1 | True | 0 | ROZPOCET
| VV |  | ocel.chránička s vodotěsně navařenou přírubou + natavená | [14 empty] | VV | 2 | 1 | True | 0 | ROZPOCET
| VV |  | protiradonová hydroizolace + tmelení a mikropryžové těsnění | [14 empty] | VV | 2 | 1 | True | 0 | ROZPOCET
| VV |  | 25,0 |  | 25 | [12 empty] | VV | 2 | 2 | True | 1 | ROZPOCET
181 | K | 95333020R | Prostupy stropem pro rozvody VZT d do 450 mm | kus | 4 |  | 0 |  |  | základní |  | 0 | 0 | 0 | 0 | 0 | 4 | K | 2 |  |  |  | ROZPOCET | 0 | 0 | 0 | 0 | 0 | 1 | 0 | 4 | 1910655455
182 | K | 95333030R | Prostupy pro VZTa ostatní rozvody zděnými konstrukcemi a jejich úprava | kpl | 1 |  | 0 |  |  | základní |  | 0 | 0 | 0 | 0 | 0 | 4 | K | 2 |  |  |  | ROZPOCET | 0 | 0 | 0 | 0 | 0 | 1 | 0 | 4 | 926023523
183 | K | 953945231 | Kotvy mechanické M 12 dl 135 mm pro těžká kotvení do betonu, ŽB nebo kamene s vyvrtáním otvoru | kus | 8 |  | 0 | CS ÚRS 2022 01 |  | základní |  | 0 | 0.00034 | 0.00272 | 0 | 0 | 4 | K | 2 |  |  |  | ROZPOCET | 0 | 0 | 0 | 0 | 0 | 1 | 0 | 4 | 1538537524
| Online PSC |  | https://podminky.urs.cz/item/CS_URS_2022_01/953945231 | [14 empty] | Online PSC | 2
| VV |  | kotvení OK věže - výkres č.6 (konstrukční část) - detail 2 | [14 empty] | VV | 2 | 1 | True | 0 | ROZPOCET
| VV |  | 8 |  | 8 | [12 empty] | VV | 2 | 2 | True | 1 | ROZPOCET
184 | K | 953945251 | Kotvy mechanické M 20 dl 185 mm pro těžká kotvení do betonu, ŽB nebo kamene s vyvrtáním otvoru | kus | 16 |  | 0 | CS ÚRS 2022 01 |  | základní |  | 0 | 0.00071 | 0.01136 | 0 | 0 | 4 | K | 2 |  |  |  | ROZPOCET | 0 | 0 | 0 | 0 | 0 | 1 | 0 | 4 | -538006073
| Online PSC |  | https://podminky.urs.cz/item/CS_URS_2022_01/953945251 | [14 empty] | Online PSC | 2
| VV |  | kotvení OK věže - výkres č.6 (konstrukční část) - detail 1 | [14 empty] | VV | 2 | 1 | True | 0 | ROZPOCET
| VV |  | 16 |  | 16 | [12 empty] | VV | 2 | 2 | True | 1 | ROZPOCET
185 | K | 952901111 | Vyčištění budov bytové a občanské výstavby při výšce podlaží do 4 m | m2 | 883 |  | 0 | CS ÚRS 2022 01 |  | základní |  | 0 | 4e-05 | 0.03532 | 0 | 0 | 4 | K | 2 |  |  |  | ROZPOCET | 0 | 0 | 0 | 0 | 0 | 1 | 0 | 4 | -855497686
| Online PSC |  | https://podminky.urs.cz/item/CS_URS_2022_01/952901111 | [14 empty] | Online PSC | 2
186 | K | 95005010R | Typové požární ucpávky prostupů požárními konstrukcemi (požární tmely, malty...) | m2 | 4 |  | 0 |  |  | základní |  | 0 | 0 | 0 | 0 | 0 | 4 | K | 2 |  |  |  | ROZPOCET | 0 | 0 | 0 | 0 | 0 | 1 | 0 | 4 | -424010648
| VV |  | bude upřesněno při realizace | [14 empty] | VV | 2 | 1 | True | 0 | ROZPOCET
| VV |  | předpoklad | [14 empty] | VV | 2 | 1 | True | 0 | ROZPOCET
| VV |  | 4,0 |  | 4 | [12 empty] | VV | 2 | 2 | True | 1 | ROZPOCET
187 | K | 95000011R | Osazení ručních hasicích přístrojů | kus | 11 |  | 0 |  |  | základní |  | 0 | 0 | 0 | 0 | 0 | 4 | K | 2 |  |  |  | ROZPOCET | 0 | 0 | 0 | 0 | 0 | 1 | 0 | 4 | 800201442
188 | M | 44932111R | ruční hasící přístroj práškový s hasící schopností 21A (6HJl) - dodávka vč.dopravy | kus | 8 |  | 0 |  |  | základní |  | 0 | 0 | 0 | 0 | 0 | 8 | M | 2 |  |  |  | ROZPOCET | 0 | 0 | 0 | 0 | 0 | 1 | 0 | 4 | -1368954206
189 | M | 44932112R | ruční hasící přístroj pěnový nebo práškový s hasící schopností 183B (10HJl) - dodávka vč.dopravy | kus | 3 |  | 0 |  |  | základní |  | 0 | 0 | 0 | 0 | 0 | 8 | M | 2 |  |  |  | ROZPOCET | 0 | 0 | 0 | 0 | 0 | 1 | 0 | 4 | -821742058
190 | K | 9500000R2 | Požárně bezpečnostní značky - osazení + dodávka vč.dopravy | kus | 30 |  | 0 |  |  | základní |  | 0 | 0 | 0 | 0 | 0 | 4 | K | 2 |  |  |  | ROZPOCET | 0 | 0 | 0 | 0 | 0 | 1 | 0 | 4 | -821828897
191 | K | 936174311 | Montáž stojanu na kola pro 5 kol kotevními šrouby na pevný podklad | kus | 1 |  | 0 | CS ÚRS 2022 01 |  | základní |  | 0 | 0.0008 | 0.0008 | 0 | 0 | 4 | K | 2 |  |  |  | ROZPOCET | 0 | 0 | 0 | 0 | 0 | 1 | 0 | 4 | -1744717741
| Online PSC |  | https://podminky.urs.cz/item/CS_URS_2022_01/936174311 | [14 empty] | Online PSC | 2
192 | M | 74910151 | stojan na kola na 5 kol jednostranný, kov 570x1750x500mm | kus | 1 |  | 0 | CS ÚRS 2022 01 |  | základní |  | 0 | 0.02 | 0.02 | 0 | 0 | 8 | M | 2 |  |  |  | ROZPOCET | 0 | 0 | 0 | 0 | 0 | 1 | 0 | 4 | 348047859
| D | 998 | Přesun hmot |  |  |  | 0 |  |  |  |  | 0 |  | 0 |  | 0 | 1 | D | 1 |  |  |  | ROZPOCET | [6 empty] | 0
193 | K | 998011003 | Přesun hmot pro budovy zděné v přes 12 do 24 m | t | 2594.054 |  | 0 | CS ÚRS 2022 01 |  | základní |  | 0 | 0 | 0 | 0 | 0 | 4 | K | 2 |  |  |  | ROZPOCET | 0 | 0 | 0 | 0 | 0 | 1 | 0 | 4 | -1068844778
| Online PSC |  | https://podminky.urs.cz/item/CS_URS_2022_01/998011003 | [14 empty] | Online PSC | 2
| D | PSV | Práce a dodávky PSV |  |  |  | 0 |  |  |  |  | 0 |  | 138.7573 |  | 0 | 2 | D | 0 |  |  |  | ROZPOCET | [6 empty] | 0
| D | 711 | Izolace proti vodě, vlhkosti a plynům |  |  |  | 0 |  |  |  |  | 0 |  | 8.8946 |  | 0 | 2 | D | 1 |  |  |  | ROZPOCET | [6 empty] | 0
194 | K | 711111001 | Provedení izolace proti zemní vlhkosti vodorovné za studena nátěrem penetračním | m2 | 883 |  | 0 | CS ÚRS 2022 01 |  | základní |  | 0 | 0 | 0 | 0 | 0 | 16 | K | 2 |  |  |  | ROZPOCET | 0 | 0 | 0 | 0 | 0 | 1 | 0 | 16 | 1157966691
| Online PSC |  | https://podminky.urs.cz/item/CS_URS_2022_01/711111001 | [14 empty] | Online PSC | 2
| VV |  | dle pol.711141559 | [14 empty] | VV | 2 | 1 | True | 0 | ROZPOCET
| VV |  | 883,0 |  | 883 | [12 empty] | VV | 2 | 2 | True | 1 | ROZPOCET
195 | K | 711112001 | Provedení izolace proti zemní vlhkosti svislé za studena nátěrem penetračním | m2 | 205 |  | 0 | CS ÚRS 2022 01 |  | základní |  | 0 | 0 | 0 | 0 | 0 | 16 | K | 2 |  |  |  | ROZPOCET | 0 | 0 | 0 | 0 | 0 | 1 | 0 | 16 | 669302064
| Online PSC |  | https://podminky.urs.cz/item/CS_URS_2022_01/711112001 | [14 empty] | Online PSC | 2
| VV |  | stěna W4b - sokl nad terénem | [14 empty] | VV | 2 | 1 | True | 0 | ROZPOCET
| VV |  | 3,5 |  | 3.5 | [12 empty] | VV | 2 | 2 | True | 0 | ROZPOCET
| VV |  | stěna W6b - sokl nad terénem | [14 empty] | VV | 2 | 1 | True | 0 | ROZPOCET
| VV |  | 5,0 |  | 5 | [12 empty] | VV | 2 | 2 | True | 0 | ROZPOCET
| VV |  | stěna W2 - sokl nad terénem | [14 empty] | VV | 2 | 1 | True | 0 | ROZPOCET
| VV |  | 33,0 |  | 33 | [12 empty] | VV | 2 | 2 | True | 0 | ROZPOCET
| VV |  | sokl pod stěnou W7 | [14 empty] | VV | 2 | 1 | True | 0 | ROZPOCET
| VV |  | 0,7*4,7+0,71 |  | 4 | [12 empty] | VV | 2 | 2 | True | 0 | ROZPOCET
| VV |  | 5,5 |  | 5.5 | [12 empty] | VV | 2 | 2 | True | 0 | ROZPOCET
| VV |  | Mezisoučet A |  | 51 | [12 empty] | VV | 2 | 3 | True | 0 | ROZPOCET
| VV |  | sokl pod terénem | [14 empty] | VV | 2 | 1 | True | 0 | ROZPOCET
| VV |  | 1,0*(24,0+15,0+21,0+6,0+30,0+6,0) |  | 102 | [12 empty] | VV | 2 | 2 | True | 0 | ROZPOCET
| VV |  | 1,0*(27,0+0,5+14,2) |  | 41.7 | [12 empty] | VV | 2 | 2 | True | 0 | ROZPOCET
| VV |  | 10,3 |  | 10.3 | [12 empty] | VV | 2 | 2 | True | 0 | ROZPOCET
| VV |  | Mezisoučet B |  | 154 | [12 empty] | VV | 2 | 3 | True | 0 | ROZPOCET
| VV |  | Součet |  | 205 | [12 empty] | VV | 2 | 4 | True | 1 | ROZPOCET
196 | M | 11163150 | lak penetrační asfaltový | t | 0.337 |  | 0 | CS ÚRS 2022 01 |  | základní |  | 0 | 1 | 0.337 | 0 | 0 | 32 | M | 2 |  |  |  | ROZPOCET | 0 | 0 | 0 | 0 | 0 | 1 | 0 | 16 | -1903348786
| P |  | Poznámka k položce: Spotřeba 0,3-0,4kg/m2 | [14 empty] | P | 2
| VV |  | dodávka, doprava k pol.711111001, koef.množství = 0,0003 | [14 empty] | VV | 2 | 1 | True | 0 | ROZPOCET
| VV |  | 883,0*0,0003 |  | 0.265 | [12 empty] | VV | 2 | 2 | True | 0 | ROZPOCET
| VV |  | dodávka, doprava k pol.711112001, koef.množství = 0,00035 | [14 empty] | VV | 2 | 1 | True | 0 | ROZPOCET
| VV |  | 205,0*0,00035 |  | 0.072 | [12 empty] | VV | 2 | 2 | True | 0 | ROZPOCET
| VV |  | Součet |  | 0.337 | [12 empty] | VV | 2 | 4 | True | 1 | ROZPOCET
197 | K | 711141559 | Provedení izolace proti zemní vlhkosti pásy přitavením vodorovné NAIP | m2 | 883 |  | 0 | CS ÚRS 2022 01 |  | základní |  | 0 | 0.0004 | 0.3532 | 0 | 0 | 16 | K | 2 |  |  |  | ROZPOCET | 0 | 0 | 0 | 0 | 0 | 1 | 0 | 16 | -1050886866
| Online PSC |  | https://podminky.urs.cz/item/CS_URS_2022_01/711141559 | [14 empty] | Online PSC | 2
| VV |  | podlaha F1.1. | [14 empty] | VV | 2 | 1 | True | 0 | ROZPOCET
| VV |  | dle pol.713121111 mezisoučet F1.1 | [14 empty] | VV | 2 | 1 | True | 0 | ROZPOCET
| VV |  | 181,0 |  | 181 | [12 empty] | VV | 2 | 2 | True | 0 | ROZPOCET
| VV |  | podlaha F1.2 | [14 empty] | VV | 2 | 1 | True | 0 | ROZPOCET
| VV |  | dle pol.713121111 mezisoučet F1.2 | [14 empty] | VV | 2 | 1 | True | 0 | ROZPOCET
| VV |  | 52,0 |  | 52 | [12 empty] | VV | 2 | 2 | True | 0 | ROZPOCET
| VV |  | podlaha F1.3 | [14 empty] | VV | 2 | 1 | True | 0 | ROZPOCET
| VV |  | dle pol.713121111 mezisoučet F1.3 | [14 empty] | VV | 2 | 1 | True | 0 | ROZPOCET
| VV |  | 43,0 |  | 43 | [12 empty] | VV | 2 | 2 | True | 0 | ROZPOCET
| VV |  | podlaha F1.7 | [14 empty] | VV | 2 | 1 | True | 0 | ROZPOCET
| VV |  | dle pol.713121111 mezisoučet F1.7 | [14 empty] | VV | 2 | 1 | True | 0 | ROZPOCET
| VV |  | 170,0 |  | 170 | [12 empty] | VV | 2 | 2 | True | 0 | ROZPOCET
| VV |  | podlaha F1.8 | [14 empty] | VV | 2 | 1 | True | 0 | ROZPOCET
| VV |  | dle pol.713121111 mezisoučet F1.8 | [14 empty] | VV | 2 | 1 | True | 0 | ROZPOCET
| VV |  | 46,0 |  | 46 | [12 empty] | VV | 2 | 2 | True | 0 | ROZPOCET
| VV |  | Mezisoučet |  | 492 | [12 empty] | VV | 2 | 3 | True | 0 | ROZPOCET
| VV |  | podlaha F1.4 | [14 empty] | VV | 2 | 1 | True | 0 | ROZPOCET
| VV |  | 13,1+84,0+282,2 |  | 379.3 | [12 empty] | VV | 2 | 2 | True | 0 | ROZPOCET
| VV |  | 11,7 |  | 11.7 | [12 empty] | VV | 2 | 2 | True | 0 | ROZPOCET
| VV |  | Mezisoučet F1.4 |  | 391 | [12 empty] | VV | 2 | 3 | True | 0 | ROZPOCET
| VV |  | Součet |  | 883 | [12 empty] | VV | 2 | 4 | True | 1 | ROZPOCET
198 | K | 711142559 | Provedení izolace proti zemní vlhkosti pásy přitavením svislé NAIP | m2 | 205 |  | 0 | CS ÚRS 2022 01 |  | základní |  | 0 | 0.0004 | 0.082 | 0 | 0 | 16 | K | 2 |  |  |  | ROZPOCET | 0 | 0 | 0 | 0 | 0 | 1 | 0 | 16 | 1079787487
| Online PSC |  | https://podminky.urs.cz/item/CS_URS_2022_01/711142559 | [14 empty] | Online PSC | 2
| VV |  | dle pol.711112001 | [14 empty] | VV | 2 | 1 | True | 0 | ROZPOCET
| VV |  | 205,0 |  | 205 | [12 empty] | VV | 2 | 2 | True | 1 | ROZPOCET
199 | M | 62855001 | pás asfaltový natavitelný modifikovaný SBS tl 4,0mm s vložkou z polyesterové rohože a spalitelnou PE fólií nebo jemnozrnným minerálním posypem na horním povrchu | m2 | 1262 |  | 0 | CS ÚRS 2022 01 |  | základní |  | 0 | 0.0053 | 6.6886 | 0 | 0 | 32 | M | 2 |  |  |  | ROZPOCET | 0 | 0 | 0 | 0 | 0 | 1 | 0 | 16 | -13860399
| VV |  | dodávka, doprava k pol.711141559, ztratné 15% | [14 empty] | VV | 2 | 1 | True | 0 | ROZPOCET
| VV |  | 883,0*1,15+0,55 |  | 1016 | [12 empty] | VV | 2 | 2 | True | 0 | ROZPOCET
| VV |  | dodávka, doprava k pol.711141559, ztratné 20% | [14 empty] | VV | 2 | 1 | True | 0 | ROZPOCET
| VV |  | 205,0*1,2 |  | 246 | [12 empty] | VV | 2 | 2 | True | 0 | ROZPOCET
| VV |  | Součet |  | 1262 | [12 empty] | VV | 2 | 4 | True | 1 | ROZPOCET
200 | K | 711113117 | Izolace proti vlhkosti vodorovná za studena těsnicí stěrkou jednosložkovou na bázi cementu | m2 | 119 |  | 0 | CS ÚRS 2022 01 |  | základní |  | 0 | 0.0035 | 0.4165 | 0 | 0 | 16 | K | 2 |  |  |  | ROZPOCET | 0 | 0 | 0 | 0 | 0 | 1 | 0 | 16 | 739412127
| Online PSC |  | https://podminky.urs.cz/item/CS_URS_2022_01/711113117 | [14 empty] | Online PSC | 2
| VV |  | podlaha F1.2+F1.3 | [14 empty] | VV | 2 | 1 | True | 0 | ROZPOCET
| VV |  | 52,0+43,0 |  | 95 | [12 empty] | VV | 2 | 2 | True | 0 | ROZPOCET
| VV |  | sokl | [14 empty] | VV | 2 | 1 | True | 0 | ROZPOCET
| VV |  | 140,0*0,15 |  | 21 | [12 empty] | VV | 2 | 2 | True | 0 | ROZPOCET
| VV |  | 3,0 |  | 3 | [12 empty] | VV | 2 | 2 | True | 0 | ROZPOCET
| VV |  | Součet |  | 119 | [12 empty] | VV | 2 | 4 | True | 1 | ROZPOCET
201 | K | 711199101 | Provedení těsnícího pásu do spoje dilatační nebo styčné spáry podlaha - stěna | m | 140 |  | 0 | CS ÚRS 2022 01 |  | základní |  | 0 | 0 | 0 | 0 | 0 | 16 | K | 2 |  |  |  | ROZPOCET | 0 | 0 | 0 | 0 | 0 | 1 | 0 | 16 | 1145371340
| Online PSC |  | https://podminky.urs.cz/item/CS_URS_2022_01/711199101 | [14 empty] | Online PSC | 2
| VV |  | přechod podlaha x stěna | [14 empty] | VV | 2 | 1 | True | 0 | ROZPOCET
| VV |  | 140,0 |  | 140 | [12 empty] | VV | 2 | 2 | True | 1 | ROZPOCET
202 | M | 28355020 | páska pružná těsnící hydroizolační š do 85mm | m | 147 |  | 0 | CS ÚRS 2022 01 |  | základní |  | 0 | 2e-05 | 0.00294 | 0 | 0 | 32 | M | 2 |  |  |  | ROZPOCET | 0 | 0 | 0 | 0 | 0 | 1 | 0 | 16 | -2075419581
| VV |  | dodávka, doprava k pol.7111991001 | [14 empty] | VV | 2 | 1 | True | 0 | ROZPOCET
| VV |  | 140,0*1,05 |  | 147 | [12 empty] | VV | 2 | 2 | True | 1 | ROZPOCET
203 | K | 71146120R | Provedení parozábrany vodorovné fólií zesílením spojů páskem | m2 | 952 |  | 0 |  |  | základní |  | 0 | 0 | 0 | 0 | 0 | 16 | K | 2 |  |  |  | ROZPOCET | 0 | 0 | 0 | 0 | 0 | 1 | 0 | 16 | -105727643
| VV |  | včetně kotvení | [14 empty] | VV | 2 | 1 | True | 0 | ROZPOCET
| VV |  | střecha R2 nad garážemí | [14 empty] | VV | 2 | 1 | True | 0 | ROZPOCET
| VV |  | 26,5*14,0 |  | 371 | [12 empty] | VV | 2 | 2 | True | 0 | ROZPOCET
| VV |  | střecha přízemí R1 | [14 empty] | VV | 2 | 1 | True | 0 | ROZPOCET
| VV |  | 23,7*14,5+29,5*6,5 |  | 535.4 | [12 empty] | VV | 2 | 2 | True | 0 | ROZPOCET
| VV |  | 45,6 |  | 45.6 | [12 empty] | VV | 2 | 2 | True | 0 | ROZPOCET
| VV |  | Součet |  | 952 | [12 empty] | VV | 2 | 4 | True | 1 | ROZPOCET
204 | M | 63150800R | parozábrana foliová, faktor dif.odporu min.100000, plošná hmotnost 120g/m2 | m2 | 1143 |  | 0 |  |  | základní |  | 0 | 0.0008 | 0.9144 | 0 | 0 | 32 | M | 2 |  |  |  | ROZPOCET | 0 | 0 | 0 | 0 | 0 | 1 | 0 | 16 | -1202358287
| VV |  | dodávka, doprava k pol.71146120R, ztarné, přesahy 20% | [14 empty] | VV | 2 | 1 | True | 0 | ROZPOCET
| VV |  | 952,0*1,2+0,6 |  | 1143 | [12 empty] | VV | 2 | 2 | True | 1 | ROZPOCET
205 | M | 2832220R | páska těsnící pro parozábranu | m | 2000 |  | 0 |  |  | základní |  | 0 | 5e-05 | 0.1 | 0 | 0 | 32 | M | 2 |  |  |  | ROZPOCET | 0 | 0 | 0 | 0 | 0 | 1 | 0 | 16 | -1297447322
| VV |  | dodávka, doprava k pol.71146120R, ztarné, 5% | [14 empty] | VV | 2 | 1 | True | 0 | ROZPOCET
| VV |  | 1904,0*1,05+0,8 |  | 2000 | [12 empty] | VV | 2 | 2 | True | 1 | ROZPOCET
206 | K | 998711103 | Přesun hmot tonážní pro izolace proti vodě, vlhkosti a plynům v objektech v přes 12 do 60 m | t | 8.895 |  | 0 | CS ÚRS 2022 01 |  | základní |  | 0 | 0 | 0 | 0 | 0 | 16 | K | 2 |  |  |  | ROZPOCET | 0 | 0 | 0 | 0 | 0 | 1 | 0 | 16 | -678946822
| Online PSC |  | https://podminky.urs.cz/item/CS_URS_2022_01/998711103 | [14 empty] | Online PSC | 2
| D | 712 | Povlakové krytiny |  |  |  | 0 |  |  |  |  | 0 |  | 7.7128 |  | 0 | 2 | D | 1 |  |  |  | ROZPOCET | [6 empty] | 0
207 | K | 712361701 | Provedení povlakové krytiny střech do 10° fólií položenou volně s přilepením spojů | m2 | 1093 |  | 0 | CS ÚRS 2022 01 |  | základní |  | 0 | 0.00019 | 0.20767 | 0 | 0 | 16 | K | 2 |  |  |  | ROZPOCET | 0 | 0 | 0 | 0 | 0 | 1 | 0 | 16 | -1580163107
| Online PSC |  | https://podminky.urs.cz/item/CS_URS_2022_01/712361701 | [14 empty] | Online PSC | 2
| VV |  | včetně vytažení (napojení) na sousední navazující svislé plochy | [14 empty] | VV | 2 | 1 | True | 0 | ROZPOCET
| VV |  | střecha R2 nad garážemí | [14 empty] | VV | 2 | 1 | True | 0 | ROZPOCET
| VV |  | dle pol.762341210 mezisoučet A | [14 empty] | VV | 2 | 1 | True | 0 | ROZPOCET
| VV |  | 462,0 |  | 462 | [12 empty] | VV | 2 | 2 | True | 0 | ROZPOCET
| VV |  | střecha přízemí R1 | [14 empty] | VV | 2 | 1 | True | 0 | ROZPOCET
| VV |  | dle pol.762341210 mezisoučet B | [14 empty] | VV | 2 | 1 | True | 0 | ROZPOCET
| VV |  | 631,0 |  | 631 | [12 empty] | VV | 2 | 2 | True | 0 | ROZPOCET
| VV |  | Součet |  | 1093 | [12 empty] | VV | 2 | 4 | True | 1 | ROZPOCET
208 | M | 2832928R | fólie nekontaktní difuzní, výztužná mřížka, lepené spoje min. 160g/m2 | m2 | 1257 |  | 0 |  |  | základní |  | 0 | 0.00014 | 0.17598 | 0 | 0 | 32 | M | 2 |  |  |  | ROZPOCET | 0 | 0 | 0 | 0 | 0 | 1 | 0 | 16 | 406402444
| VV |  | dodávka, doprava k pol.712361701, přesahy, ztratné 15% | [14 empty] | VV | 2 | 1 | True | 0 | ROZPOCET
| VV |  | 1093,0*1,15+0,05 |  | 1257 | [12 empty] | VV | 2 | 2 | True | 1 | ROZPOCET
209 | K | 712441559 | Provedení povlakové krytiny střech přes 10° do 30° pásy přitavením NAIP v plné ploše | m2 | 1132 |  | 0 | CS ÚRS 2022 01 |  | základní |  | 0 | 0.00094 | 1.0641 | 0 | 0 | 16 | K | 2 |  |  |  | ROZPOCET | 0 | 0 | 0 | 0 | 0 | 1 | 0 | 16 | 228093101
| Online PSC |  | https://podminky.urs.cz/item/CS_URS_2022_01/712441559 | [14 empty] | Online PSC | 2
| VV |  | pol.764121411 | [14 empty] | VV | 2 | 1 | True | 0 | ROZPOCET
| VV |  | 1110,0 |  | 1110 | [12 empty] | VV | 2 | 2 | True | 0 | ROZPOCET
| VV |  | pol.76422140R | [14 empty] | VV | 2 | 1 | True | 0 | ROZPOCET
| VV |  | 27,0*0,8+0,4 |  | 22 | [12 empty] | VV | 2 | 2 | True | 0 | ROZPOCET
| VV |  | Součet |  | 1132 | [12 empty] | VV | 2 | 4 | True | 1 | ROZPOCET
210 | M | 6283200R | pás podkladní pod Al falcovanou krytinu | m2 | 1302 |  | 0 |  |  | základní |  | 0 | 0.0048 | 6.2496 | 0 | 0 | 32 | M | 2 |  |  |  | ROZPOCET | 0 | 0 | 0 | 0 | 0 | 1 | 0 | 16 | 165463888
| VV |  | dodávka, doprava k pol.712441559, ztratné 15% | [14 empty] | VV | 2 | 1 | True | 0 | ROZPOCET
| VV |  | 1132,0*1,15+0,2 |  | 1302 | [12 empty] | VV | 2 | 2 | True | 1 | ROZPOCET
211 | K | 712363001 | Provedení povlakové krytiny střech do 10° termoplastickou fólií PVC rozvinutím a natažením v ploše | m2 | 5 |  | 0 | CS ÚRS 2022 01 |  | základní |  | 0 | 0 | 0 | 0 | 0 | 16 | K | 2 |  |  |  | ROZPOCET | 0 | 0 | 0 | 0 | 0 | 1 | 0 | 16 | -551611341
| Online PSC |  | https://podminky.urs.cz/item/CS_URS_2022_01/712363001 | [14 empty] | Online PSC | 2
| VV |  | markýza | [14 empty] | VV | 2 | 1 | True | 0 | ROZPOCET
| VV |  | 2,9*1,0+0,25*(2,9+1,0) |  | 3.875 | [12 empty] | VV | 2 | 2 | True | 0 | ROZPOCET
| VV |  | (0,1+0,1)*(2,9+1,0) |  | 0.78 | [12 empty] | VV | 2 | 2 | True | 0 | ROZPOCET
| VV |  | 0,345 |  | 0.345 | [12 empty] | VV | 2 | 2 | True | 0 | ROZPOCET
| VV |  | Součet |  | 5 | [12 empty] | VV | 2 | 4 | True | 1 | ROZPOCET
212 | M | 28322012 | fólie hydroizolační střešní mPVC mechanicky kotvená tl 1,5mm šedá | m2 | 7.5 |  | 0 | CS ÚRS 2022 01 |  | základní |  | 0 | 0.0019 | 0.01425 | 0 | 0 | 32 | M | 2 |  |  |  | ROZPOCET | 0 | 0 | 0 | 0 | 0 | 1 | 0 | 16 | -635299515
| VV |  | dodávka, doprava | [14 empty] | VV | 2 | 1 | True | 0 | ROZPOCET
| VV |  | k pol.712363001 - ztratné 15% | [14 empty] | VV | 2 | 1 | True | 0 | ROZPOCET
| VV |  | 5,0*1,15 |  | 5.75 | [12 empty] | VV | 2 | 2 | True | 0 | ROZPOCET
| VV |  | pol.712363008 | [14 empty] | VV | 2 | 1 | True | 0 | ROZPOCET
| VV |  | 8,0*0,06*1,15 |  | 0.552 | [12 empty] | VV | 2 | 2 | True | 0 | ROZPOCET
| VV |  | pol.712363112 | [14 empty] | VV | 2 | 1 | True | 0 | ROZPOCET
| VV |  | 30*0,1*0,1*1,15 |  | 0.345 | [12 empty] | VV | 2 | 2 | True | 0 | ROZPOCET
| VV |  | 6,6*0,1+0,193 |  | 0.853 | [12 empty] | VV | 2 | 2 | True | 0 | ROZPOCET
| VV |  | Součet |  | 7.5 | [12 empty] | VV | 2 | 4 | True | 1 | ROZPOCET
213 | K | 712363003 | Provedení povlakové krytina střech do 10° spoj 2 pásů fólií PVC horkovzdušným navařením | m | 8 |  | 0 | CS ÚRS 2022 01 |  | základní |  | 0 | 0 | 0 | 0 | 0 | 16 | K | 2 |  |  |  | ROZPOCET | 0 | 0 | 0 | 0 | 0 | 1 | 0 | 16 | -1073573015
| Online PSC |  | https://podminky.urs.cz/item/CS_URS_2022_01/712363003 | [14 empty] | Online PSC | 2
214 | K | 712363008 | Provedení krytiny střech do 10° pojištění spoje nalepením pruhu fólie horkým vzduchem | m | 8 |  | 0 | CS ÚRS 2022 01 |  | základní |  | 0 | 0 | 0 | 0 | 0 | 16 | K | 2 |  |  |  | ROZPOCET | 0 | 0 | 0 | 0 | 0 | 1 | 0 | 16 | -1781283937
| Online PSC |  | https://podminky.urs.cz/item/CS_URS_2022_01/712363008 | [14 empty] | Online PSC | 2
| VV |  | pol.712363003 | [14 empty] | VV | 2 | 1 | True | 0 | ROZPOCET
| VV |  | 8,0 |  | 8 | [12 empty] | VV | 2 | 2 | True | 1 | ROZPOCET
215 | K | 712363112 | Provedení povlakové krytiny střech do 10° překrytí talířové hmoždinky pruhem navařené fólie | kus | 30 |  | 0 | CS ÚRS 2022 01 |  | základní |  | 0 | 0 | 0 | 0 | 0 | 16 | K | 2 |  |  |  | ROZPOCET | 0 | 0 | 0 | 0 | 0 | 1 | 0 | 16 | -2102384876
| Online PSC |  | https://podminky.urs.cz/item/CS_URS_2022_01/712363112 | [14 empty] | Online PSC | 2
| VV |  | 5,0*6 |  | 30 | [12 empty] | VV | 2 | 2 | True | 1 | ROZPOCET
216 | K | 712391176 | Provedení povlakové krytiny střech do 10° připevnění izolace kotvícími terči | kus | 30 |  | 0 | CS ÚRS 2022 01 |  | základní |  | 0 | 0 | 0 | 0 | 0 | 16 | K | 2 |  |  |  | ROZPOCET | 0 | 0 | 0 | 0 | 0 | 1 | 0 | 16 | 1427108428
| Online PSC |  | https://podminky.urs.cz/item/CS_URS_2022_01/712391176 | [14 empty] | Online PSC | 2
217 | M | 59000001R | kotvící terč do cementotřískových desek - dodávka včetně dopravy | kus | 33 |  | 0 |  |  | základní |  | 0 | 0 | 0 | 0 | 0 | 32 | M | 2 |  |  |  | ROZPOCET | 0 | 0 | 0 | 0 | 0 | 1 | 0 | 16 | 173046783
| VV |  | ztratné 10%- pol.712391176 | [14 empty] | VV | 2 | 1 | True | 0 | ROZPOCET
| VV |  | 30*1,1 |  | 33 | [12 empty] | VV | 2 | 2 | True | 1 | ROZPOCET
218 | K | 7120000R2 | Vpusť střešní z měkčeného PVC DN 750, opatřená lapačem listí - montáž a dodávka vč.dopravy | kus | 1 |  | 0 |  |  | základní |  | 0 | 0 | 0 | 0 | 0 | 16 | K | 2 |  |  |  | ROZPOCET | 0 | 0 | 0 | 0 | 0 | 1 | 0 | 16 | 1095415563
219 | K | 712391171 | Provedení povlakové krytiny střech do 10° podkladní textilní vrstvy | m2 | 5 |  | 0 | CS ÚRS 2022 01 |  | základní |  | 0 | 0 | 0 | 0 | 0 | 16 | K | 2 |  |  |  | ROZPOCET | 0 | 0 | 0 | 0 | 0 | 1 | 0 | 16 | 1852607266
| Online PSC |  | https://podminky.urs.cz/item/CS_URS_2022_01/712391171 | [14 empty] | Online PSC | 2
| VV |  | dle pol.712363001 | [14 empty] | VV | 2 | 1 | True | 0 | ROZPOCET
| VV |  | 5,0 |  | 5 | [12 empty] | VV | 2 | 2 | True | 1 | ROZPOCET
220 | M | 69311060 | geotextilie netkaná separační, ochranná, filtrační, drenážní PP 200g/m2 | m2 | 6 |  | 0 | CS ÚRS 2022 01 |  | základní |  | 0 | 0.0002 | 0.0012 | 0 | 0 | 32 | M | 2 |  |  |  | ROZPOCET | 0 | 0 | 0 | 0 | 0 | 1 | 0 | 16 | -681240864
| VV |  | dodávka, doprava k pol.712391171, ztratné 15% | [14 empty] | VV | 2 | 1 | True | 0 | ROZPOCET
| VV |  | 5,0*1,15+0,25 |  | 6 | [12 empty] | VV | 2 | 2 | True | 1 | ROZPOCET
221 | K | 998712103 | Přesun hmot tonážní tonážní pro krytiny povlakové v objektech v přes 12 do 24 m | t | 7.713 |  | 0 | CS ÚRS 2022 01 |  | základní |  | 0 | 0 | 0 | 0 | 0 | 16 | K | 2 |  |  |  | ROZPOCET | 0 | 0 | 0 | 0 | 0 | 1 | 0 | 16 | 1235659779
| Online PSC |  | https://podminky.urs.cz/item/CS_URS_2022_01/998712103 | [14 empty] | Online PSC | 2
| D | 713 | Izolace tepelné |  |  |  | 0 |  |  |  |  | 0 |  | 12.4526 |  | 0 | 2 | D | 1 |  |  |  | ROZPOCET | [6 empty] | 0
222 | K | 713111111 | Montáž izolace tepelné vrchem stropů volně kladenými rohožemi, pásy, dílci, deskami | m2 | 2532 |  | 0 | CS ÚRS 2022 01 |  | základní |  | 0 | 0 | 0 | 0 | 0 | 16 | K | 2 |  |  |  | ROZPOCET | 0 | 0 | 0 | 0 | 0 | 1 | 0 | 16 | 1134576503
| Online PSC |  | https://podminky.urs.cz/item/CS_URS_2022_01/713111111 | [14 empty] | Online PSC | 2
| VV |  | střecha R2 nad garážemí | [14 empty] | VV | 2 | 1 | True | 0 | ROZPOCET
| VV |  | minerální izolace mezi spodní pás vazníků - tl.100 mm | [14 empty] | VV | 2 | 1 | True | 0 | ROZPOCET
| VV |  | 27,9*15,65 |  | 436.635 | [12 empty] | VV | 2 | 2 | True | 0 | ROZPOCET
| VV |  | minerální izolace mezi rošt pod vazníky - tl.100 | [14 empty] | VV | 2 | 1 | True | 0 | ROZPOCET
| VV |  | 26,5*14,0 |  | 371 | [12 empty] | VV | 2 | 2 | True | 0 | ROZPOCET
| VV |  | 16,365 |  | 16.365 | [12 empty] | VV | 2 | 2 | True | 0 | ROZPOCET
| VV |  | Mezisoučet A |  | 824 | [12 empty] | VV | 2 | 3 | True | 0 | ROZPOCET
| VV |  | střecha přízemí R1 | [14 empty] | VV | 2 | 1 | True | 0 | ROZPOCET
| VV |  | minerální izolace mezi spodní pás vazníků - tl.100 mm | [14 empty] | VV | 2 | 1 | True | 0 | ROZPOCET
| VV |  | 24,45*15,9+30,58*7,0+0,185 |  | 603 | [12 empty] | VV | 2 | 2 | True | 0 | ROZPOCET
| VV |  | minerální izolace mezi rošt pod vazníky - 2x tl.100 | [14 empty] | VV | 2 | 1 | True | 0 | ROZPOCET
| VV |  | 23,7*14,5+29,5*6,5 |  | 535.4 | [12 empty] | VV | 2 | 2 | True | 0 | ROZPOCET
| VV |  | 23,7*14,5+29,5*6,5 |  | 535.4 | [12 empty] | VV | 2 | 2 | True | 0 | ROZPOCET
| VV |  | 34,2 |  | 34.2 | [12 empty] | VV | 2 | 2 | True | 0 | ROZPOCET
| VV |  | Mezisoučet B |  | 1708 | [12 empty] | VV | 2 | 3 | True | 0 | ROZPOCET
| VV |  | Součet |  | 2532 | [12 empty] | VV | 2 | 4 | True | 1 | ROZPOCET
223 | M | 6314810R | deska tepelně izolační minerální tl 100mm | m2 | 2583 |  | 0 |  |  | základní |  | 0 | 0.0035 | 9.0405 | 0 | 0 | 32 | M | 2 |  |  |  | ROZPOCET | 0 | 0 | 0 | 0 | 0 | 1 | 0 | 16 | -172339234
| VV |  | dodávka, doprava k pol.713111111, ztratné 2% | [14 empty] | VV | 2 | 1 | True | 0 | ROZPOCET
| VV |  | 2532,0*1,02+0,36 |  | 2583 | [12 empty] | VV | 2 | 2 | True | 1 | ROZPOCET
224 | K | 713121111 | Montáž izolace tepelné podlah volně kladenými rohožemi, pásy, dílci, deskami 1 vrstva | m2 | 492 |  | 0 | CS ÚRS 2022 01 |  | základní |  | 0 | 0 | 0 | 0 | 0 | 16 | K | 2 |  |  |  | ROZPOCET | 0 | 0 | 0 | 0 | 0 | 1 | 0 | 16 | 259402784
| Online PSC |  | https://podminky.urs.cz/item/CS_URS_2022_01/713121111 | [14 empty] | Online PSC | 2
| VV |  | podlahový polystytén EPS 150 S tl.80 mm | [14 empty] | VV | 2 | 1 | True | 0 | ROZPOCET
| VV |  | podlaha F1.1 | [14 empty] | VV | 2 | 1 | True | 0 | ROZPOCET
| VV |  | 20,0+45,03+24,21+25,0+4,0+7,59+13,2 |  | 139.03 | [12 empty] | VV | 2 | 2 | True | 0 | ROZPOCET
| VV |  | 6,75+11,95+1,91+7,92+6,48 |  | 35.01 | [12 empty] | VV | 2 | 2 | True | 0 | ROZPOCET
| VV |  | 6,96 |  | 6.96 | [12 empty] | VV | 2 | 2 | True | 0 | ROZPOCET
| VV |  | Mezisoučet F1.1 |  | 181 | [12 empty] | VV | 2 | 3 | True | 0 | ROZPOCET
| VV |  | podlaha F1.2 | [14 empty] | VV | 2 | 1 | True | 0 | ROZPOCET
| VV |  | 3,59+5,59+14,22+1,75+4,69+5,0+10,92+3,38 |  | 49.14 | [12 empty] | VV | 2 | 2 | True | 0 | ROZPOCET
| VV |  | 2,86 |  | 2.86 | [12 empty] | VV | 2 | 2 | True | 0 | ROZPOCET
| VV |  | Mezisoučet F1.2 |  | 52 | [12 empty] | VV | 2 | 3 | True | 0 | ROZPOCET
| VV |  | podlaha F1.3 | [14 empty] | VV | 2 | 1 | True | 0 | ROZPOCET
| VV |  | 10,66+8,25+5,63+16,25 |  | 40.79 | [12 empty] | VV | 2 | 2 | True | 0 | ROZPOCET
| VV |  | 2,21 |  | 2.21 | [12 empty] | VV | 2 | 2 | True | 0 | ROZPOCET
| VV |  | Mezisoučet F1.3 |  | 43 | [12 empty] | VV | 2 | 3 | True | 0 | ROZPOCET
| VV |  | podlaha F1.7 | [14 empty] | VV | 2 | 1 | True | 0 | ROZPOCET
| VV |  | 23,3+24,5+24,5+6,9+22,66+7,5+53,59 |  | 162.95 | [12 empty] | VV | 2 | 2 | True | 0 | ROZPOCET
| VV |  | 7,05 |  | 7.05 | [12 empty] | VV | 2 | 2 | True | 0 | ROZPOCET
| VV |  | Mezisoučet F1.7 |  | 170 | [12 empty] | VV | 2 | 3 | True | 0 | ROZPOCET
| VV |  | podlaha F1.8 | [14 empty] | VV | 2 | 1 | True | 0 | ROZPOCET
| VV |  | 43,95 |  | 43.95 | [12 empty] | VV | 2 | 2 | True | 0 | ROZPOCET
| VV |  | 2,05 |  | 2.05 | [12 empty] | VV | 2 | 2 | True | 0 | ROZPOCET
| VV |  | Mezisoučet F1.8 |  | 46 | [12 empty] | VV | 2 | 3 | True | 0 | ROZPOCET
| VV |  | Součet |  | 492 | [12 empty] | VV | 2 | 4 | True | 1 | ROZPOCET
225 | M | 28375912 | deska EPS 150 pro konstrukce s vysokým zatížením λ=0,035 tl 80mm | m2 | 502 |  | 0 | CS ÚRS 2022 01 |  | základní |  | 0 | 0.0024 | 1.2048 | 0 | 0 | 32 | M | 2 |  |  |  | ROZPOCET | 0 | 0 | 0 | 0 | 0 | 1 | 0 | 16 | -2111256216
| VV |  | EPS 150S stabil | [14 empty] | VV | 2 | 1 | True | 0 | ROZPOCET
| VV |  | dodávka, doprava k pol.713121111, ztratné 2% | [14 empty] | VV | 2 | 1 | True | 0 | ROZPOCET
| VV |  | 492,0*1,02+0,16 |  | 502 | [12 empty] | VV | 2 | 2 | True | 1 | ROZPOCET
226 | K | 713191132 | Montáž izolace tepelné podlah, stropů vrchem nebo střech překrytí separační fólií z PE | m2 | 542 |  | 0 | CS ÚRS 2022 01 |  | základní |  | 0 | 0 | 0 | 0 | 0 | 16 | K | 2 |  |  |  | ROZPOCET | 0 | 0 | 0 | 0 | 0 | 1 | 0 | 16 | 813722852
| Online PSC |  | https://podminky.urs.cz/item/CS_URS_2022_01/713191132 | [14 empty] | Online PSC | 2
| VV |  | překrytí tepelné izolace - separační vrstva fólie | [14 empty] | VV | 2 | 1 | True | 0 | ROZPOCET
| VV |  | dle pol.713121111 | [14 empty] | VV | 2 | 1 | True | 0 | ROZPOCET
| VV |  | 492,0*1,1+0,8 |  | 542 | [12 empty] | VV | 2 | 2 | True | 1 | ROZPOCET
227 | M | 28323058 | fólie PE (500 kg/m3) separační podlahová oddělující tepelnou izolaci tl 1,5mm | m2 | 624 |  | 0 | CS ÚRS 2022 01 |  | základní |  | 0 | 0.0005 | 0.312 | 0 | 0 | 32 | M | 2 |  |  |  | ROZPOCET | 0 | 0 | 0 | 0 | 0 | 1 | 0 | 16 | -1013349045
| VV |  | dodávka, doprava k pol.713191132, ztratné , přesahy +15% | [14 empty] | VV | 2 | 1 | True | 0 | ROZPOCET
| VV |  | 542,0*1,15+0,7 |  | 624 | [12 empty] | VV | 2 | 2 | True | 1 | ROZPOCET
228 | K | 713131141 | Montáž izolace tepelné stěn a základů lepením celoplošně rohoží, pásů, dílců, desek | m2 | 10 |  | 0 | CS ÚRS 2022 01 |  | základní |  | 0 | 0.006 | 0.06 | 0 | 0 | 16 | K | 2 |  |  |  | ROZPOCET | 0 | 0 | 0 | 0 | 0 | 1 | 0 | 16 | -1795946039
| Online PSC |  | https://podminky.urs.cz/item/CS_URS_2022_01/713131141 | [14 empty] | Online PSC | 2
| VV |  | výkres č.13 - detail 1 | [14 empty] | VV | 2 | 1 | True | 0 | ROZPOCET
| VV |  | 0,35*15,0 |  | 5.25 | [12 empty] | VV | 2 | 2 | True | 0 | ROZPOCET
| VV |  | 0,75 |  | 0.75 | [12 empty] | VV | 2 | 2 | True | 0 | ROZPOCET
| VV |  | Mezisoučet A |  | 6 | [12 empty] | VV | 2 | 3 | True | 0 | ROZPOCET
| VV |  | výkres č.13 - detail parapetu oken - XPS tl.20 mm | [14 empty] | VV | 2 | 1 | True | 0 | ROZPOCET
| VV |  | 0,1*32,0+0,8 |  | 4 | [12 empty] | VV | 2 | 2 | True | 0 | ROZPOCET
| VV |  | Mezisoučet B |  | 4 | [12 empty] | VV | 2 | 3 | True | 0 | ROZPOCET
| VV |  | Součet |  | 10 | [12 empty] | VV | 2 | 4 | True | 1 | ROZPOCET
229 | M | 28376443 | deska z polystyrénu XPS, hrana rovná a strukturovaný povrch 300kPa tl 100mm | m2 | 6.3 |  | 0 | CS ÚRS 2022 01 |  | základní |  | 0 | 0.003 | 0.0189 | 0 | 0 | 32 | M | 2 |  |  |  | ROZPOCET | 0 | 0 | 0 | 0 | 0 | 1 | 0 | 16 | 1567335503
| VV |  | dodávka, doprava k pol.713131141 mezisoučet A | [14 empty] | VV | 2 | 1 | True | 0 | ROZPOCET
| VV |  | 6,0*1,05 |  | 6.3 | [12 empty] | VV | 2 | 2 | True | 1 | ROZPOCET
230 | M | 28376470 | deska z polystyrénu XPS, hrana rovná a strukturovaný povrch 200kPa tl 20mm | m2 | 4.2 |  | 0 | CS ÚRS 2022 01 |  | základní |  | 0 | 0.00075 | 0.00315 | 0 | 0 | 32 | M | 2 |  |  |  | ROZPOCET | 0 | 0 | 0 | 0 | 0 | 1 | 0 | 16 | 353394961
| VV |  | dodávka, doprava k pol.713131141 mezisoučet B | [14 empty] | VV | 2 | 1 | True | 0 | ROZPOCET
| VV |  | 4,0*1,05 |  | 4.2 | [12 empty] | VV | 2 | 2 | True | 1 | ROZPOCET
231 | K | 713121211 | Montáž izolace tepelné podlah volně kladenými okrajovými pásky | m | 733 |  | 0 | CS ÚRS 2022 01 |  | základní |  | 0 | 0 | 0 | 0 | 0 | 16 | K | 2 |  |  |  | ROZPOCET | 0 | 0 | 0 | 0 | 0 | 1 | 0 | 16 | 1479451622
| Online PSC |  | https://podminky.urs.cz/item/CS_URS_2022_01/713121211 | [14 empty] | Online PSC | 2
| VV |  | pásek š. do 150 mm, tl.5 mm | [14 empty] | VV | 2 | 1 | True | 0 | ROZPOCET
| VV |  | podlaha F1.4 | [14 empty] | VV | 2 | 1 | True | 0 | ROZPOCET
| VV |  | 17,5+39,4+68,0 |  | 124.9 | [12 empty] | VV | 2 | 2 | True | 0 | ROZPOCET
| VV |  | 13,1 |  | 13.1 | [12 empty] | VV | 2 | 2 | True | 0 | ROZPOCET
| VV |  | Mezisoučet A |  | 138 | [12 empty] | VV | 2 | 3 | True | 0 | ROZPOCET
| VV |  | pásek š. do 100 mm, tl.5 mm | [14 empty] | VV | 2 | 1 | True | 0 | ROZPOCET
| VV |  | podlaha F1.1 až F1.3, F1.5, F1.7, F1.8 | [14 empty] | VV | 2 | 1 | True | 0 | ROZPOCET
| VV |  | 26,2+44,7+13,3+22,6+11,3+13,4+19,4+12,25+8,0+15,3+5,5+11,2 |  | 203.15 | [12 empty] | VV | 2 | 2 | True | 0 | ROZPOCET
| VV |  | 15,6+12,8+9,4+10,5+14,8+39,0+27,0+8,3+8,5+25,7+10,5 |  | 182.1 | [12 empty] | VV | 2 | 2 | True | 0 | ROZPOCET
| VV |  | 21,0*3+10,6+20,2+11,6+18,3+5,7+11,4+10,2+30,3 |  | 181.3 | [12 empty] | VV | 2 | 2 | True | 0 | ROZPOCET
| VV |  | 28,45 |  | 28.45 | [12 empty] | VV | 2 | 2 | True | 0 | ROZPOCET
| VV |  | Mezisoučet B |  | 595 | [12 empty] | VV | 2 | 3 | True | 0 | ROZPOCET
| VV |  | Součet |  | 733 | [12 empty] | VV | 2 | 4 | True | 1 | ROZPOCET
232 | M | 6315201R | pásek izolační podlahový tl.5 mm š.do100 mm | m | 625 |  | 0 |  |  | základní |  | 0 | 0.0003 | 0.1875 | 0 | 0 | 32 | M | 2 |  |  |  | ROZPOCET | 0 | 0 | 0 | 0 | 0 | 1 | 0 | 16 | -762971633
| VV |  | dodávka, doprava k pol.713121211 mezisoučet B, ztratné 5% | [14 empty] | VV | 2 | 1 | True | 0 | ROZPOCET
| VV |  | 595,0*1,05+0,25 |  | 625 | [12 empty] | VV | 2 | 2 | True | 1 | ROZPOCET
233 | M | 6315202R | pásek izolační podlahový tl.5 mm š.do150 mm | m | 145 |  | 0 |  |  | základní |  | 0 | 0.0003 | 0.0435 | 0 | 0 | 32 | M | 2 |  |  |  | ROZPOCET | 0 | 0 | 0 | 0 | 0 | 1 | 0 | 16 | -580545741
| VV |  | dodávka, doprava k pol.713121211 mezisoučet A, ztratné 5% | [14 empty] | VV | 2 | 1 | True | 0 | ROZPOCET
| VV |  | 138,0*1,05+0,1 |  | 145 | [12 empty] | VV | 2 | 2 | True | 1 | ROZPOCET
234 | K | 713131141 | Montáž izolace tepelné stěn a základů lepením celoplošně rohoží, pásů, dílců, desek | m2 | 159 |  | 0 | CS ÚRS 2022 01 |  | základní |  | 0 | 0.006 | 0.954 | 0 | 0 | 16 | K | 2 |  |  |  | ROZPOCET | 0 | 0 | 0 | 0 | 0 | 1 | 0 | 16 | 395583106
| Online PSC |  | https://podminky.urs.cz/item/CS_URS_2022_01/713131141 | [14 empty] | Online PSC | 2
| VV |  | základy obvodové stěny garáží - tl.100 mm | [14 empty] | VV | 2 | 1 | True | 0 | ROZPOCET
| VV |  | 1,0*(27,0+0,5+14,2) |  | 41.7 | [12 empty] | VV | 2 | 2 | True | 0 | ROZPOCET
| VV |  | 4,3 |  | 4.3 | [12 empty] | VV | 2 | 2 | True | 0 | ROZPOCET
| VV |  | Mezisoučet A |  | 46 | [12 empty] | VV | 2 | 3 | True | 0 | ROZPOCET
| VV |  | základy obvodové stěny vytápěných místností - tl.140 mm | [14 empty] | VV | 2 | 1 | True | 0 | ROZPOCET
| VV |  | 1,0*(24,0+15,0+21,0+6,0+30,0+6,0) |  | 102 | [12 empty] | VV | 2 | 2 | True | 0 | ROZPOCET
| VV |  | 11,0 |  | 11 | [12 empty] | VV | 2 | 2 | True | 0 | ROZPOCET
| VV |  | Mezisoučet B |  | 113 | [12 empty] | VV | 2 | 3 | True | 0 | ROZPOCET
| VV |  | Součet |  | 159 | [12 empty] | VV | 2 | 4 | True | 1 | ROZPOCET
235 | M | 28376443 | deska z polystyrénu XPS, hrana rovná a strukturovaný povrch 300kPa tl 100mm | m2 | 47 |  | 0 | CS ÚRS 2022 01 |  | základní |  | 0 | 0.003 | 0.141 | 0 | 0 | 8 | M | 2 |  |  |  | ROZPOCET | 0 | 0 | 0 | 0 | 0 | 1 | 0 | 4 | 768774129
| VV |  | ztratné 2% | [14 empty] | VV | 2 | 1 | True | 0 | ROZPOCET
| VV |  | dodávka doprava k pol.713131141 mezisoučet A | [14 empty] | VV | 2 | 1 | True | 0 | ROZPOCET
| VV |  | 46,0*1,02+0,08 |  | 47 | [12 empty] | VV | 2 | 2 | True | 1 | ROZPOCET
236 | M | 28376445 | deska z polystyrénu XPS, hrana rovná a strukturovaný povrch 300kPa tl 140mm | m2 | 116 |  | 0 | CS ÚRS 2022 01 |  | základní |  | 0 | 0.0042 | 0.4872 | 0 | 0 | 8 | M | 2 |  |  |  | ROZPOCET | 0 | 0 | 0 | 0 | 0 | 1 | 0 | 4 | -1393332384
| VV |  | ztratné 2% | [14 empty] | VV | 2 | 1 | True | 0 | ROZPOCET
| VV |  | dodávka doprava k pol.713131141 mezisoučet B | [14 empty] | VV | 2 | 1 | True | 0 | ROZPOCET
| VV |  | 113,0*1,02+0,74 |  | 116 | [12 empty] | VV | 2 | 2 | True | 1 | ROZPOCET
237 | K | 998713102 | Přesun hmot tonážní pro izolace tepelné v objektech v přes 6 do 12 m | t | 11.824 |  | 0 | CS ÚRS 2022 01 |  | základní |  | 0 | 0 | 0 | 0 | 0 | 4 | K | 2 |  |  |  | ROZPOCET | 0 | 0 | 0 | 0 | 0 | 1 | 0 | 4 | 79684397
| Online PSC |  | https://podminky.urs.cz/item/CS_URS_2022_01/998713102 | [14 empty] | Online PSC | 2
| D | 762 | Konstrukce tesařské |  |  |  | 0 |  |  |  |  | 0 |  | 36.2499 |  | 0 | 2 | D | 1 |  |  |  | ROZPOCET | [6 empty] | 0
238 | K | 762341210 | Montáž bednění střech rovných a šikmých sklonu do 60° z hrubých prken na sraz tl do 32 mm | m2 | 1110 |  | 0 | CS ÚRS 2022 01 |  | základní |  | 0 | 0 | 0 | 0 | 0 | 16 | K | 2 |  |  |  | ROZPOCET | 0 | 0 | 0 | 0 | 0 | 1 | 0 | 16 | 1531022976
| Online PSC |  | https://podminky.urs.cz/item/CS_URS_2022_01/762341210 | [14 empty] | Online PSC | 2
| VV |  | střecha R2 nad garážemí | [14 empty] | VV | 2 | 1 | True | 0 | ROZPOCET
| VV |  | (27,9+12,5)/2*7,85/Cos(12)*2 |  | 324.225 | [12 empty] | VV | 2 | 2 | True | 0 | ROZPOCET
| VV |  | 15,65*8,0*0,5/Cos(12)*2 |  | 127.997 | [12 empty] | VV | 2 | 2 | True | 0 | ROZPOCET
| VV |  | 9,778 |  | 9.778 | [12 empty] | VV | 2 | 2 | True | 0 | ROZPOCET
| VV |  | Mezisoučet A |  | 462 | [12 empty] | VV | 2 | 3 | True | 0 | ROZPOCET
| VV |  | střecha přízemí R1 | [14 empty] | VV | 2 | 1 | True | 0 | ROZPOCET
| VV |  | (24,3+16,35)/2*8,0/Cos(12)*2 |  | 332.465 | [12 empty] | VV | 2 | 2 | True | 0 | ROZPOCET
| VV |  | 15,9*8,0*0,5/Cos(12) |  | 65.021 | [12 empty] | VV | 2 | 2 | True | 0 | ROZPOCET
| VV |  | 30,9*7,0/Cos(12) |  | 221.132 | [12 empty] | VV | 2 | 2 | True | 0 | ROZPOCET
| VV |  | 12,382 |  | 12.382 | [12 empty] | VV | 2 | 2 | True | 0 | ROZPOCET
| VV |  | Mezisoučet B |  | 631 | [12 empty] | VV | 2 | 3 | True | 0 | ROZPOCET
| VV |  | střecha věže | [14 empty] | VV | 2 | 1 | True | 0 | ROZPOCET
| VV |  | 5,3*3,1/Cos(12) |  | 16.797 | [12 empty] | VV | 2 | 2 | True | 0 | ROZPOCET
| VV |  | 0,203 |  | 0.203 | [12 empty] | VV | 2 | 2 | True | 0 | ROZPOCET
| VV |  | Mezisoučet C |  | 17 | [12 empty] | VV | 2 | 3 | True | 0 | ROZPOCET
| VV |  | Součet |  | 1110 | [12 empty] | VV | 2 | 4 | True | 1 | ROZPOCET
239 | K | 76234100R | Montáž pozedního prkna 25/160 mm včetně kotevních prvků | m | 256 |  | 0 |  |  | základní |  | 0 | 0 | 0 | 0 | 0 | 16 | K | 2 |  |  |  | ROZPOCET | 0 | 0 | 0 | 0 | 0 | 1 | 0 | 16 | -84238084
| VV |  | (27,0+14,0)*2 |  | 82 | [12 empty] | VV | 2 | 2 | True | 0 | ROZPOCET
| VV |  | 24,0+15,0+21,0+6,0+30,0+24,0+21,0+6,5 |  | 147.5 | [12 empty] | VV | 2 | 2 | True | 0 | ROZPOCET
| VV |  | 3,15*4+1,7 |  | 14.3 | [12 empty] | VV | 2 | 2 | True | 0 | ROZPOCET
| VV |  | 12,2 |  | 12.2 | [12 empty] | VV | 2 | 2 | True | 0 | ROZPOCET
| VV |  | Součet |  | 256 | [12 empty] | VV | 2 | 4 | True | 1 | ROZPOCET
240 | K | 76234200R | Montáž hranolů spádového klínu (detail 2), včetně spojovacích a kotvících prvků | m | 5 |  | 0 |  |  | základní |  | 0 | 0 | 0 | 0 | 0 | 16 | K | 2 |  |  |  | ROZPOCET | 0 | 0 | 0 | 0 | 0 | 1 | 0 | 16 | -1532697139
| VV |  | dřevěné hranoly 80/40-200 á 900 mm | [14 empty] | VV | 2 | 1 | True | 0 | ROZPOCET
| VV |  | výkres č.13 - detail 2 | [14 empty] | VV | 2 | 1 | True | 0 | ROZPOCET
| VV |  | 4,5/0,9*0,85+0,75 |  | 5 | [12 empty] | VV | 2 | 2 | True | 1 | ROZPOCET
241 | K | 76234300R | Montáž hranolů ke stěně včetně spojovacích a kotvících prvků | m | 12.5 |  | 0 |  |  | základní |  | 0 | 0 | 0 | 0 | 0 | 16 | K | 2 |  |  |  | ROZPOCET | 0 | 0 | 0 | 0 | 0 | 1 | 0 | 16 | -1817728685
| VV |  | napojení pultové střechy | [14 empty] | VV | 2 | 1 | True | 0 | ROZPOCET
| VV |  | hranoly 40/60-250mm á 600 mm | [14 empty] | VV | 2 | 1 | True | 0 | ROZPOCET
| VV |  | 27/0,6*0,25*1,1+0,125 |  | 12.5 | [12 empty] | VV | 2 | 2 | True | 1 | ROZPOCET
242 | K | 762342316 | Montáž laťování na střechách složitých sklonu do 60° osové vzdálenosti přes 360 do 600 mm | m2 | 1093 |  | 0 | CS ÚRS 2022 01 |  | základní |  | 0 | 0 | 0 | 0 | 0 | 16 | K | 2 |  |  |  | ROZPOCET | 0 | 0 | 0 | 0 | 0 | 1 | 0 | 16 | 1767575375
| Online PSC |  | https://podminky.urs.cz/item/CS_URS_2022_01/762342316 | [14 empty] | Online PSC | 2
| VV |  | srovnatelná položka pro : | [14 empty] | VV | 2 | 1 | True | 0 | ROZPOCET
| VV |  | montáž latí mezi horní pásy vaznílů (zapuštěné pomocné latě50/60 mm po 1 m) | [14 empty] | VV | 2 | 1 | True | 0 | ROZPOCET
| VV |  | 1093,0 |  | 1093 | [12 empty] | VV | 2 | 2 | True | 1 | ROZPOCET
243 | K | 762341610 | Montáž bednění štítových okapových říms z hrubých prken tl do 32 mm | m2 | 107 |  | 0 | CS ÚRS 2022 01 |  | základní |  | 0 | 0 | 0 | 0 | 0 | 16 | K | 2 |  |  |  | ROZPOCET | 0 | 0 | 0 | 0 | 0 | 1 | 0 | 16 | -1343910145
| Online PSC |  | https://podminky.urs.cz/item/CS_URS_2022_01/762341610 | [14 empty] | Online PSC | 2
| VV |  | dle pol.764121415 | [14 empty] | VV | 2 | 1 | True | 0 | ROZPOCET
| VV |  | valbová střecha - čelo římsy | [14 empty] | VV | 2 | 1 | True | 0 | ROZPOCET
| VV |  | 57,0 |  | 57 | [12 empty] | VV | 2 | 2 | True | 0 | ROZPOCET
| VV |  | sedlová střecha | [14 empty] | VV | 2 | 1 | True | 0 | ROZPOCET
| VV |  | čelo římsy | [14 empty] | VV | 2 | 1 | True | 0 | ROZPOCET
| VV |  | 2,0 |  | 2 | [12 empty] | VV | 2 | 2 | True | 0 | ROZPOCET
| VV |  | štít sedlové střechy | [14 empty] | VV | 2 | 1 | True | 0 | ROZPOCET
| VV |  | 3,7 |  | 3.7 | [12 empty] | VV | 2 | 2 | True | 0 | ROZPOCET
| VV |  | dle pol.76422140 - podhled římsy | [14 empty] | VV | 2 | 1 | True | 0 | ROZPOCET
| VV |  | valbová střecha | [14 empty] | VV | 2 | 1 | True | 0 | ROZPOCET
| VV |  | 42,0 |  | 42 | [12 empty] | VV | 2 | 2 | True | 0 | ROZPOCET
| VV |  | sedlová střecha | [14 empty] | VV | 2 | 1 | True | 0 | ROZPOCET
| VV |  | 2,0 |  | 2 | [12 empty] | VV | 2 | 2 | True | 0 | ROZPOCET
| VV |  | 0,3 |  | 0.3 | [12 empty] | VV | 2 | 2 | True | 0 | ROZPOCET
| VV |  | Součet |  | 107 | [12 empty] | VV | 2 | 4 | True | 1 | ROZPOCET
244 | K | 762342441 | Montáž lišt trojúhelníkových sklonu do 60° | m | 1323 |  | 0 | CS ÚRS 2022 01 |  | základní |  | 0 | 0 | 0 | 0 | 0 | 16 | K | 2 |  |  |  | ROZPOCET | 0 | 0 | 0 | 0 | 0 | 1 | 0 | 16 | -2019515632
| Online PSC |  | https://podminky.urs.cz/item/CS_URS_2022_01/762342441 | [14 empty] | Online PSC | 2
| VV |  | 1260,0 |  | 1260 | [12 empty] | VV | 2 | 2 | True | 0 | ROZPOCET
| VV |  | 63,0 |  | 63 | [12 empty] | VV | 2 | 2 | True | 0 | ROZPOCET
| VV |  | Součet |  | 1323 | [12 empty] | VV | 2 | 4 | True | 1 | ROZPOCET
245 | K | 762395000 | Spojovací prostředky krovů, bednění, laťování, nadstřešních konstrukcí | m3 | 39.413 |  | 0 | CS ÚRS 2022 01 |  | základní |  | 0 | 0.02337 | 0.92108 | 0 | 0 | 16 | K | 2 |  |  |  | ROZPOCET | 0 | 0 | 0 | 0 | 0 | 1 | 0 | 16 | -816914691
| Online PSC |  | https://podminky.urs.cz/item/CS_URS_2022_01/762395000 | [14 empty] | Online PSC | 2
| VV |  | pol.60511081 mezisoučet A | [14 empty] | VV | 2 | 1 | True | 0 | ROZPOCET
| VV |  | 31,184 |  | 31.184 | [12 empty] | VV | 2 | 2 | True | 0 | ROZPOCET
| VV |  | pol.60514114 | [14 empty] | VV | 2 | 1 | True | 0 | ROZPOCET
| VV |  | 7,973 |  | 7.973 | [12 empty] | VV | 2 | 2 | True | 0 | ROZPOCET
| VV |  | pol.60512126 mezisoučet C | [14 empty] | VV | 2 | 1 | True | 0 | ROZPOCET
| VV |  | 0,1 |  | 0.1 | [12 empty] | VV | 2 | 2 | True | 0 | ROZPOCET
| VV |  | pol.762341037 | [14 empty] | VV | 2 | 1 | True | 0 | ROZPOCET
| VV |  | 3,5*0,024 |  | 0.084 | [12 empty] | VV | 2 | 2 | True | 0 | ROZPOCET
| VV |  | pol.60726280 | [14 empty] | VV | 2 | 1 | True | 0 | ROZPOCET
| VV |  | 3,0*0,024 |  | 0.072 | [12 empty] | VV | 2 | 2 | True | 0 | ROZPOCET
| VV |  | Součet |  | 39.413 | [12 empty] | VV | 2 | 4 | True | 1 | ROZPOCET
246 | K | 762521104 | Položení podlahy z hrubých prken na sraz | m2 | 34 |  | 0 | CS ÚRS 2022 01 |  | základní |  | 0 | 0 | 0 | 0 | 0 | 16 | K | 2 |  |  |  | ROZPOCET | 0 | 0 | 0 | 0 | 0 | 1 | 0 | 16 | -2127850791
| Online PSC |  | https://podminky.urs.cz/item/CS_URS_2022_01/762521104 | [14 empty] | Online PSC | 2
| VV |  | pochozí lávka na půdě | [14 empty] | VV | 2 | 1 | True | 0 | ROZPOCET
| VV |  | 0,6*(16,45+19,5+18,0) |  | 32.37 | [12 empty] | VV | 2 | 2 | True | 0 | ROZPOCET
| VV |  | 32,4*0,02+0,982 |  | 1.63 | [12 empty] | VV | 2 | 2 | True | 0 | ROZPOCET
| VV |  | Součet |  | 34 | [12 empty] | VV | 2 | 4 | True | 1 | ROZPOCET
247 | K | 762595001 | Spojovací prostředky pro položení dřevěných podlah a zakrytí kanálů | m2 | 34 |  | 0 | CS ÚRS 2022 01 |  | základní |  | 0 | 0.00018 | 0.00612 | 0 | 0 | 16 | K | 2 |  |  |  | ROZPOCET | 0 | 0 | 0 | 0 | 0 | 1 | 0 | 16 | -1882033147
| Online PSC |  | https://podminky.urs.cz/item/CS_URS_2022_01/762595001 | [14 empty] | Online PSC | 2
| VV |  | pro lávky | [14 empty] | VV | 2 | 1 | True | 0 | ROZPOCET
| VV |  | 34 |  | 34 | [12 empty] | VV | 2 | 2 | True | 1 | ROZPOCET
248 | M | 60511081 | řezivo jehličnaté středové smrk tl 18-32mm dl 4-5m | m3 | 35.529 |  | 0 | CS ÚRS 2022 01 |  | základní |  | 0 | 0.55 | 19.5409 | 0 | 0 | 32 | M | 2 |  |  |  | ROZPOCET | 0 | 0 | 0 | 0 | 0 | 1 | 0 | 16 | 432793396
| VV |  | dodávka, doprava k pol.762341210, ztratné 10% | [14 empty] | VV | 2 | 1 | True | 0 | ROZPOCET
| VV |  | 1110,0*0,025*1,1 |  | 30.525 | [12 empty] | VV | 2 | 2 | True | 0 | ROZPOCET
| VV |  | dodávka, doprava k pol.76234100R, ztratné 10% | [14 empty] | VV | 2 | 1 | True | 0 | ROZPOCET
| VV |  | 256,0*0,16*0,025*1,1 |  | 1.126 | [12 empty] | VV | 2 | 2 | True | 0 | ROZPOCET
| VV |  | Mezisoučet A |  | 31.651 | [12 empty] | VV | 2 | 3 | True | 0 | ROZPOCET
| VV |  | dodávka, doprava k pol.762521104, ztratné 10% | [14 empty] | VV | 2 | 1 | True | 0 | ROZPOCET
| VV |  | 34,0*0,025*1,1 |  | 0.935 | [12 empty] | VV | 2 | 2 | True | 0 | ROZPOCET
| VV |  | Mezisoučet B |  | 0.935 | [12 empty] | VV | 2 | 3 | True | 0 | ROZPOCET
| VV |  | dodávka, doprava k pol.762341610, ztratné 10% | [14 empty] | VV | 2 | 1 | True | 0 | ROZPOCET
| VV |  | 107,0*0,025*1,1 |  | 2.943 | [12 empty] | VV | 2 | 2 | True | 0 | ROZPOCET
| VV |  | Součet |  | 35.529 | [12 empty] | VV | 2 | 4 | True | 1 | ROZPOCET
249 | M | 60514114 | řezivo jehličnaté lať impregnovaná dl 4 m | m3 | 7.973 |  | 0 | CS ÚRS 2022 01 |  | základní |  | 0 | 0.55 | 4.3852 | 0 | 0 | 32 | M | 2 |  |  |  | ROZPOCET | 0 | 0 | 0 | 0 | 0 | 1 | 0 | 16 | -221313208
| VV |  | dodávka, doprava k pol.762762342316, ztratné 10% - latě 50/60 | [14 empty] | VV | 2 | 1 | True | 0 | ROZPOCET
| VV |  | 1m/1m2 | [14 empty] | VV | 2 | 1 | True | 0 | ROZPOCET
| VV |  | 1093,0*0,05*0,06*1,1 |  | 3.607 | [12 empty] | VV | 2 | 2 | True | 0 | ROZPOCET
| VV |  | dodávka, doprava k pol.762342441, ztratné 10% - latě 50/60 mm | [14 empty] | VV | 2 | 1 | True | 0 | ROZPOCET
| VV |  | 1323,0*0,05*0,06*1,1 |  | 4.366 | [12 empty] | VV | 2 | 2 | True | 0 | ROZPOCET
| VV |  | Součet |  | 7.973 | [12 empty] | VV | 2 | 4 | True | 1 | ROZPOCET
250 | K | 762429001 | Montáž obložení stropu podkladový rošt | m | 1804 |  | 0 | CS ÚRS 2022 01 |  | základní |  | 0 | 1e-05 | 0.01804 | 0 | 0 | 16 | K | 2 |  |  |  | ROZPOCET | 0 | 0 | 0 | 0 | 0 | 1 | 0 | 16 | 439874947
| Online PSC |  | https://podminky.urs.cz/item/CS_URS_2022_01/762429001 | [14 empty] | Online PSC | 2
| VV |  | rošt z hranolů 1x 50/100 po 0,9 m - pro minerální izolaci | [14 empty] | VV | 2 | 1 | True | 0 | ROZPOCET
| VV |  | krov nad garážemi | [14 empty] | VV | 2 | 1 | True | 0 | ROZPOCET
| VV |  | 26,3*17 |  | 447.1 | [12 empty] | VV | 2 | 2 | True | 0 | ROZPOCET
| VV |  | 22,9 |  | 22.9 | [12 empty] | VV | 2 | 2 | True | 0 | ROZPOCET
| VV |  | rošt z hranolů 2x 50/100 po 0,9 m křížem - pro minerální izolaci | [14 empty] | VV | 2 | 1 | True | 0 | ROZPOCET
| VV |  | krov přízemní části | [14 empty] | VV | 2 | 1 | True | 0 | ROZPOCET
| VV |  | 14,5*28+24,0*18+6,5*34+29,5*8 |  | 1295 | [12 empty] | VV | 2 | 2 | True | 0 | ROZPOCET
| VV |  | 39,0 |  | 39 | [12 empty] | VV | 2 | 2 | True | 0 | ROZPOCET
| VV |  | Součet |  | 1804 | [12 empty] | VV | 2 | 4 | True | 1 | ROZPOCET
251 | K | 76242121R | Montáž obložení ostění a parapetu okenních otvorů ve věži z dubových fošen včetně kotevních prvků | m2 | 5.1 |  | 0 |  |  | základní |  | 0 | 0 | 0 | 0 | 0 | 16 | K | 2 |  |  |  | ROZPOCET | 0 | 0 | 0 | 0 | 0 | 1 | 0 | 16 | 1597950368
| VV |  | 4x otvor 1,3x1,5 m, kotveno M10 po 250 mm | [14 empty] | VV | 2 | 1 | True | 0 | ROZPOCET
| VV |  | 0,225*(1,3+1,5)*2*4 |  | 5.04 | [12 empty] | VV | 2 | 2 | True | 0 | ROZPOCET
| VV |  | 0,06 |  | 0.06 | [12 empty] | VV | 2 | 2 | True | 0 | ROZPOCET
| VV |  | Součet |  | 5.1 | [12 empty] | VV | 2 | 4 | True | 1 | ROZPOCET
252 | M | 6051410R | dubové fošny broušené tl.50 mm, impregnace do vnějšího prostředí, upravený povrch | m2 | 5.7 |  | 0 |  |  | základní |  | 0 | 0 | 0 | 0 | 0 | 32 | M | 2 |  |  |  | ROZPOCET | 0 | 0 | 0 | 0 | 0 | 1 | 0 | 16 | 1767241779
| VV |  | dodávka, doprava k pol.76242121R, ztratné 10% | [14 empty] | VV | 2 | 1 | True | 0 | ROZPOCET
| VV |  | 5,1*1,1+0,09 |  | 5.7 | [12 empty] | VV | 2 | 2 | True | 1 | ROZPOCET
253 | K | 762495000 | Spojovací prostředky pro montáž olištování, obložení stropů, střešních podhledů a stěn | m2 | 10 |  | 0 | CS ÚRS 2022 01 |  | základní |  | 0 | 0.00018 | 0.0018 | 0 | 0 | 16 | K | 2 |  |  |  | ROZPOCET | 0 | 0 | 0 | 0 | 0 | 1 | 0 | 16 | 1050931318
| Online PSC |  | https://podminky.urs.cz/item/CS_URS_2022_01/762495000 | [14 empty] | Online PSC | 2
| VV |  | dle pol.60512126 mezisoučet A | [14 empty] | VV | 2 | 1 | True | 0 | ROZPOCET
| VV |  | 10,0 |  | 10 | [12 empty] | VV | 2 | 2 | True | 1 | ROZPOCET
254 | K | 762713110 | Montáž prostorové vázané kce z hraněného řeziva průřezové pl do 120 cm2 | m | 120 |  | 0 | CS ÚRS 2022 01 |  | základní |  | 0 | 0 | 0 | 0 | 0 | 16 | K | 2 |  |  |  | ROZPOCET | 0 | 0 | 0 | 0 | 0 | 1 | 0 | 16 | 1698845250
| Online PSC |  | https://podminky.urs.cz/item/CS_URS_2022_01/762713110 | [14 empty] | Online PSC | 2
| VV |  | zábradlí pochozí půdní lávky | [14 empty] | VV | 2 | 1 | True | 0 | ROZPOCET
| VV |  | (16,45+19,5+18,0)*1,1/0,90+0,061 |  | 66 | [12 empty] | VV | 2 | 2 | True | 0 | ROZPOCET
| VV |  | 54 |  | 54 | [12 empty] | VV | 2 | 2 | True | 0 | ROZPOCET
| VV |  | Součet |  | 120 | [12 empty] | VV | 2 | 4 | True | 1 | ROZPOCET
255 | K | 762795000 | Spojovací prostředky pro montáž prostorových vázaných kcí | m3 | 0.432 |  | 0 | CS ÚRS 2022 01 |  | základní |  | 0 | 0.02447 | 0.010571 | 0 | 0 | 16 | K | 2 |  |  |  | ROZPOCET | 0 | 0 | 0 | 0 | 0 | 1 | 0 | 16 | -1996195698
| Online PSC |  | https://podminky.urs.cz/item/CS_URS_2022_01/762795000 | [14 empty] | Online PSC | 2
| VV |  | dle pol.60512126 mezisoučet B | [14 empty] | VV | 2 | 1 | True | 0 | ROZPOCET
| VV |  | 0,33 |  | 0.33 | [12 empty] | VV | 2 | 2 | True | 0 | ROZPOCET
| VV |  | pol.60512125 | [14 empty] | VV | 2 | 1 | True | 0 | ROZPOCET
| VV |  | 0,102 |  | 0.102 | [12 empty] | VV | 2 | 2 | True | 0 | ROZPOCET
| VV |  | Součet |  | 0.432 | [12 empty] | VV | 2 | 4 | True | 1 | ROZPOCET
256 | M | 60512126 | hranol stavební řezivo průřezu do 120cm2 dl 6-8m | m3 | 10.463 |  | 0 | CS ÚRS 2022 01 |  | základní |  | 0 | 0.55 | 5.7546 | 0 | 0 | 32 | M | 2 |  |  |  | ROZPOCET | 0 | 0 | 0 | 0 | 0 | 1 | 0 | 16 | -2019587555
| VV |  | dodávka, doprava k pol.762429001, ztratné 10% | [14 empty] | VV | 2 | 1 | True | 0 | ROZPOCET
| VV |  | hranol 50/100 mm | [14 empty] | VV | 2 | 1 | True | 0 | ROZPOCET
| VV |  | 1804,0*0,05*0,1*1,1+0,078 |  | 10 | [12 empty] | VV | 2 | 2 | True | 0 | ROZPOCET
| VV |  | Mezisoučet A |  | 10 | [12 empty] | VV | 2 | 3 | True | 0 | ROZPOCET
| VV |  | dodávka, doprava k pol.762713110, ztratné 10% | [14 empty] | VV | 2 | 1 | True | 0 | ROZPOCET
| VV |  | hranol 50/50 mm | [14 empty] | VV | 2 | 1 | True | 0 | ROZPOCET
| VV |  | 0,05*0,05*120*1,10 |  | 0.33 | [12 empty] | VV | 2 | 2 | True | 0 | ROZPOCET
| VV |  | Mezisoučet B |  | 0.33 | [12 empty] | VV | 2 | 3 | True | 0 | ROZPOCET
| VV |  | hranol spádový 80/40-200mm k pol.76234200R, ztratné 10% | [14 empty] | VV | 2 | 1 | True | 0 | ROZPOCET
| VV |  | 5,0*0,08*0,2*1,1+0,012 |  | 0.1 | [12 empty] | VV | 2 | 2 | True | 0 | ROZPOCET
| VV |  | Mezisoučet C |  | 0.1 | [12 empty] | VV | 2 | 3 | True | 0 | ROZPOCET
| VV |  | hranol 40/60-250 mm k pol.76234300R, ztratné 10% | [14 empty] | VV | 2 | 1 | True | 0 | ROZPOCET
| VV |  | 12,5*0,04*0,06*1,1 |  | 0.033 | [12 empty] | VV | 2 | 2 | True | 0 | ROZPOCET
| VV |  | Součet |  | 10.463 | [12 empty] | VV | 2 | 4 | True | 1 | ROZPOCET
257 | K | 762430023 | Obložení stěn z cementotřískových desek tl 16 mm nebroušených na pero a drážku šroubovaných | m2 | 181 |  | 0 | CS ÚRS 2022 01 |  | základní |  | 0 | 0.02366 | 4.2825 | 0 | 0 | 16 | K | 2 |  |  |  | ROZPOCET | 0 | 0 | 0 | 0 | 0 | 1 | 0 | 16 | -910593776
| Online PSC |  | https://podminky.urs.cz/item/CS_URS_2022_01/762430023 | [14 empty] | Online PSC | 2
| VV |  | pod plechový obklad - W3+W5a - pol.76401010R | [14 empty] | VV | 2 | 1 | True | 0 | ROZPOCET
| VV |  | 181,0 |  | 181 | [12 empty] | VV | 2 | 2 | True | 1 | ROZPOCET
258 | K | 762439001 | Montáž obložení stěn podkladový rošt | m | 375 |  | 0 | CS ÚRS 2022 01 |  | základní |  | 0 | 1e-05 | 0.00375 | 0 | 0 | 16 | K | 2 |  |  |  | ROZPOCET | 0 | 0 | 0 | 0 | 0 | 1 | 0 | 16 | -1032164937
| Online PSC |  | https://podminky.urs.cz/item/CS_URS_2022_01/762439001 | [14 empty] | Online PSC | 2
| VV |  | stěna W3 - z hranolů 50/125 mm - kotveno přes zateplovací systém | [14 empty] | VV | 2 | 1 | True | 0 | ROZPOCET
| VV |  | 2,8*3+3,2*7+0,2 |  | 31 | [12 empty] | VV | 2 | 2 | True | 0 | ROZPOCET
| VV |  | Mezisoučet A |  | 31 | [12 empty] | VV | 2 | 3 | True | 0 | ROZPOCET
| VV |  | stěna W5a - z hranolů 50/75 mm - kotveno do zdiva | [14 empty] | VV | 2 | 1 | True | 0 | ROZPOCET
| VV |  | 13,45*(7+11) |  | 242.1 | [12 empty] | VV | 2 | 2 | True | 0 | ROZPOCET
| VV |  | (9,2+8,0)/2*11 |  | 94.6 | [12 empty] | VV | 2 | 2 | True | 0 | ROZPOCET
| VV |  | 7,3 |  | 7.3 | [12 empty] | VV | 2 | 2 | True | 0 | ROZPOCET
| VV |  | Mezisoučet B |  | 344 | [12 empty] | VV | 2 | 3 | True | 0 | ROZPOCET
| VV |  | Součet |  | 375 | [12 empty] | VV | 2 | 4 | True | 1 | ROZPOCET
259 | M | 60512127 | hranol stavební řezivo průřezu do 120cm2 přes dl 8m | m3 | 1.632 |  | 0 | CS ÚRS 2022 01 |  | základní |  | 0 | 0.55 | 0.8976 | 0 | 0 | 32 | M | 2 |  |  |  | ROZPOCET | 0 | 0 | 0 | 0 | 0 | 1 | 0 | 16 | 1915149419
| VV |  | ztratné 10% | [14 empty] | VV | 2 | 1 | True | 0 | ROZPOCET
| VV |  | dodávka doprava k pol.762439201 mezisoučet A | [14 empty] | VV | 2 | 1 | True | 0 | ROZPOCET
| VV |  | 31,0*0,125*0,05*1,1 |  | 0.213 | [12 empty] | VV | 2 | 2 | True | 0 | ROZPOCET
| VV |  | dodávka doprava k pol.762439201 mezisoučet B | [14 empty] | VV | 2 | 1 | True | 0 | ROZPOCET
| VV |  | 344,0*0,05*0,075*1,1 |  | 1.419 | [12 empty] | VV | 2 | 2 | True | 0 | ROZPOCET
| VV |  | Součet |  | 1.632 | [12 empty] | VV | 2 | 4 | True | 1 | ROZPOCET
260 | K | 762495000.1 | Spojovací prostředky pro montáž olištování, obložení stropů, střešních podhledů a stěn | m2 | 362 |  | 0 | CS ÚRS 2022 01 |  | základní |  | 0 | 0.00018 | 0.06516 | 0 | 0 | 16 | K | 2 |  |  |  | ROZPOCET | 0 | 0 | 0 | 0 | 0 | 1 | 0 | 16 | -934157740
| Online PSC |  | https://podminky.urs.cz/item/CS_URS_2022_01/762495000.1 | [14 empty] | Online PSC | 2
| VV |  | obložení stěn - pol.762430023 | [14 empty] | VV | 2 | 1 | True | 0 | ROZPOCET
| VV |  | 181,0 |  | 181 | [12 empty] | VV | 2 | 2 | True | 0 | ROZPOCET
| VV |  | rošt | [14 empty] | VV | 2 | 1 | True | 0 | ROZPOCET
| VV |  | 181,0 |  | 181 | [12 empty] | VV | 2 | 2 | True | 0 | ROZPOCET
| VV |  | Součet |  | 362 | [12 empty] | VV | 2 | 4 | True | 1 | ROZPOCET
261 | K | 76249500R | Příplatek na kotevní prvky do zatepleného zdiva | kpl | 1 |  | 0 |  |  | základní |  | 0 | 0 | 0 | 0 | 0 | 16 | K | 2 |  |  |  | ROZPOCET | 0 | 0 | 0 | 0 | 0 | 1 | 0 | 16 | 858492384
262 | K | 7620000R1 | Systémový větrací hřeben 150/500mm podle typového detailu krytiny - montáž, dodávka, doprava materiálu vč.spojovacích prvků a impregnace | m | 27 |  | 0 |  |  | základní |  | 0 | 0 | 0 | 0 | 0 | 16 | K | 2 |  |  |  | ROZPOCET | 0 | 0 | 0 | 0 | 0 | 1 | 0 | 16 | -819032830
| VV |  | 11,8+15,2 |  | 27 | [12 empty] | VV | 2 | 2 | True | 1 | ROZPOCET
263 | K | 76236131R | Konstrukční a vyrovnávací vrstva pod klempířské prvkyz z desek dřevoštěpkových tl. 20 mm - montáž, dodávka, doprava včetně kotevních prvků | m2 | 4 |  | 0 |  |  | základní |  | 0 | 0.01396 | 0.05584 | 0 | 0 | 16 | K | 2 |  |  |  | ROZPOCET | 0 | 0 | 0 | 0 | 0 | 1 | 0 | 16 | -179091711
| VV |  | výkres č.13 - detail 1 | [14 empty] | VV | 2 | 1 | True | 0 | ROZPOCET
| VV |  | 0,25*15,0 |  | 3.75 | [12 empty] | VV | 2 | 2 | True | 0 | ROZPOCET
| VV |  | 0,25 |  | 0.25 | [12 empty] | VV | 2 | 2 | True | 0 | ROZPOCET
| VV |  | Součet |  | 4 | [12 empty] | VV | 2 | 4 | True | 1 | ROZPOCET
264 | K | 76236132R | Konstrukční a vyrovnávací vrstva pod klempířské prvkyz z desek dřevoštěpkových tl. 12-15 mm - montáž, dodávka, doprava včetně kotevních prvků | m2 | 7 |  | 0 |  |  | základní |  | 0 | 0.01396 | 0.09772 | 0 | 0 | 16 | K | 2 |  |  |  | ROZPOCET | 0 | 0 | 0 | 0 | 0 | 1 | 0 | 16 | -899354743
| VV |  | napojení pultové střechy u stěny | [14 empty] | VV | 2 | 1 | True | 0 | ROZPOCET
| VV |  | 0,15*27,0+0,1*27,0 |  | 6.75 | [12 empty] | VV | 2 | 2 | True | 0 | ROZPOCET
| VV |  | 0,25 |  | 0.25 | [12 empty] | VV | 2 | 2 | True | 0 | ROZPOCET
| VV |  | Součet |  | 7 | [12 empty] | VV | 2 | 4 | True | 1 | ROZPOCET
265 | K | 762341037 | Bednění střech rovných sklon do 60° z desek OSB tl 25 mm na sraz šroubovaných na rošt | m2 | 3.5 |  | 0 | CS ÚRS 2022 01 |  | základní |  | 0 | 0.01621 | 0.056735 | 0 | 0 | 16 | K | 2 |  |  |  | ROZPOCET | 0 | 0 | 0 | 0 | 0 | 1 | 0 | 16 | -1576184744
| Online PSC |  | https://podminky.urs.cz/item/CS_URS_2022_01/762341037 | [14 empty] | Online PSC | 2
| VV |  | markýza | [14 empty] | VV | 2 | 1 | True | 0 | ROZPOCET
| VV |  | 2,8*1,0+0,1*(2,8+1,0*2) |  | 3.28 | [12 empty] | VV | 2 | 2 | True | 0 | ROZPOCET
| VV |  | 0,22 |  | 0.22 | [12 empty] | VV | 2 | 2 | True | 0 | ROZPOCET
| VV |  | Součet |  | 3.5 | [12 empty] | VV | 2 | 4 | True | 1 | ROZPOCET
266 | K | 762341670 | Montáž bednění štítových okapových říms z dřevotřískových na sraz | m2 | 2.1 |  | 0 | CS ÚRS 2022 01 |  | základní |  | 0 | 0 | 0 | 0 | 0 | 16 | K | 2 |  |  |  | ROZPOCET | 0 | 0 | 0 | 0 | 0 | 1 | 0 | 16 | -1584752368
| Online PSC |  | https://podminky.urs.cz/item/CS_URS_2022_01/762341670 | [14 empty] | Online PSC | 2
| VV |  | markýza | [14 empty] | VV | 2 | 1 | True | 0 | ROZPOCET
| VV |  | 0,25*2,9+0,35*(2,9+1,0)+0,01 |  | 2.1 | [12 empty] | VV | 2 | 2 | True | 1 | ROZPOCET
267 | M | 60726280 | deska dřevoštěpková OSB 3 P+D nebroušená tl 25mm | m2 | 3 |  | 0 | CS ÚRS 2022 01 |  | základní |  | 0 | 0.0145 | 0.0435 | 0 | 0 | 32 | M | 2 |  |  |  | ROZPOCET | 0 | 0 | 0 | 0 | 0 | 1 | 0 | 16 | -392907965
| VV |  | dodávka, doprava k pol.762341670, ztratné 10% | [14 empty] | VV | 2 | 1 | True | 0 | ROZPOCET
| VV |  | 2,1*1,1+0,69 |  | 3 | [12 empty] | VV | 2 | 2 | True | 1 | ROZPOCET
268 | K | 762713210 | Montáž prostorové vázané kce s ocelovými spojkami z hraněného řeziva průřezové pl do 120 cm2 | m | 15 |  | 0 | CS ÚRS 2022 01 |  | základní |  | 0 | 0 | 0 | 0 | 0 | 16 | K | 2 |  |  |  | ROZPOCET | 0 | 0 | 0 | 0 | 0 | 1 | 0 | 16 | -1754431970
| Online PSC |  | https://podminky.urs.cz/item/CS_URS_2022_01/762713210 | [14 empty] | Online PSC | 2
| VV |  | srovnatelná položka pro montáž dřevěných hranolů markýzy | [14 empty] | VV | 2 | 1 | True | 0 | ROZPOCET
| VV |  | hranol 60/180 | [14 empty] | VV | 2 | 1 | True | 0 | ROZPOCET
| VV |  | 2,9+1,0+0,1 |  | 4 | [12 empty] | VV | 2 | 2 | True | 0 | ROZPOCET
| VV |  | hranol 60/50 | [14 empty] | VV | 2 | 1 | True | 0 | ROZPOCET
| VV |  | (2,9+0,1)+2*1,0 |  | 5 | [12 empty] | VV | 2 | 2 | True | 0 | ROZPOCET
| VV |  | hranol 60/60 | [14 empty] | VV | 2 | 1 | True | 0 | ROZPOCET
| VV |  | 1,0 |  | 1 | [12 empty] | VV | 2 | 2 | True | 0 | ROZPOCET
| VV |  | hranol 60/85 | [14 empty] | VV | 2 | 1 | True | 0 | ROZPOCET
| VV |  | 1,0 |  | 1 | [12 empty] | VV | 2 | 2 | True | 0 | ROZPOCET
| VV |  | hranol 60/100 | [14 empty] | VV | 2 | 1 | True | 0 | ROZPOCET
| VV |  | 0,25*6 |  | 1.5 | [12 empty] | VV | 2 | 2 | True | 0 | ROZPOCET
| VV |  | 2,5 |  | 2.5 | [12 empty] | VV | 2 | 2 | True | 0 | ROZPOCET
| VV |  | Součet |  | 15 | [12 empty] | VV | 2 | 4 | True | 1 | ROZPOCET
269 | M | 60512125 | hranol stavební řezivo průřezu do 120cm2 do dl 6m | m3 | 0.102 |  | 0 | CS ÚRS 2022 01 |  | základní |  | 0 | 0.55 | 0.0561 | 0 | 0 | 32 | M | 2 |  |  |  | ROZPOCET | 0 | 0 | 0 | 0 | 0 | 1 | 0 | 16 | 992453292
| VV |  | dodávka, doprava k pol.762713210, ztratné 10% | [14 empty] | VV | 2 | 1 | True | 0 | ROZPOCET
| VV |  | hranol 60/180 | [14 empty] | VV | 2 | 1 | True | 0 | ROZPOCET
| VV |  | 4,0*0,06*0,18*1,1 |  | 0.048 | [12 empty] | VV | 2 | 2 | True | 0 | ROZPOCET
| VV |  | hranol 60/50 | [14 empty] | VV | 2 | 1 | True | 0 | ROZPOCET
| VV |  | ((2,9+0,1)+2*1,0)*0,06*0,05*1,1 |  | 0.017 | [12 empty] | VV | 2 | 2 | True | 0 | ROZPOCET
| VV |  | hranol 60/60 | [14 empty] | VV | 2 | 1 | True | 0 | ROZPOCET
| VV |  | 1,0*0,06*0,06*1,1 |  | 0.004 | [12 empty] | VV | 2 | 2 | True | 0 | ROZPOCET
| VV |  | hranol 60/85 | [14 empty] | VV | 2 | 1 | True | 0 | ROZPOCET
| VV |  | 1,0*0,06*0,085*1,1 |  | 0.006 | [12 empty] | VV | 2 | 2 | True | 0 | ROZPOCET
| VV |  | hranol 60/100 | [14 empty] | VV | 2 | 1 | True | 0 | ROZPOCET
| VV |  | 0,25*6*0,06*0,1*1,1 |  | 0.01 | [12 empty] | VV | 2 | 2 | True | 0 | ROZPOCET
| VV |  | 2,5*0,06*0,1*1,1 |  | 0.017 | [12 empty] | VV | 2 | 2 | True | 0 | ROZPOCET
| VV |  | Součet |  | 0.102 | [12 empty] | VV | 2 | 4 | True | 1 | ROZPOCET
270 | K | 76277010R | Univerzální montážní deska tl.160 mm, svislá únosnost Fvr,k=min.5 kN, moment únosnosti Mr,k=min.3kN.m - montáž, dodávka, doprava vč.kotevních prvků | kus | 6 |  | 0 |  |  | základní |  | 0 | 0 | 0 | 0 | 0 | 16 | K | 2 |  |  |  | ROZPOCET | 0 | 0 | 0 | 0 | 0 | 1 | 0 | 16 | -1917512646
| VV |  | kotvení markýzy n afasádu, dle výkresu č.12 + TZ | [14 empty] | VV | 2 | 1 | True | 0 | ROZPOCET
| VV |  | 6 |  | 6 | [12 empty] | VV | 2 | 2 | True | 1 | ROZPOCET
271 | K | 762083121 | Impregnace řeziva proti dřevokaznému hmyzu, houbám a plísním máčením třída ohrožení 1 a 2 | m3 | 48.765 |  | 0 | CS ÚRS 2022 01 |  | základní |  | 0 | 0.00108 | 0.052666 | 0 | 0 | 16 | K | 2 |  |  |  | ROZPOCET | 0 | 0 | 0 | 0 | 0 | 1 | 0 | 16 | -1042318776
| Online PSC |  | https://podminky.urs.cz/item/CS_URS_2022_01/762083121 | [14 empty] | Online PSC | 2
| VV |  | z odd.766 - pol.60512125 | [14 empty] | VV | 2 | 1 | True | 0 | ROZPOCET
| VV |  | 0,412 |  | 0.412 | [12 empty] | VV | 2 | 2 | True | 0 | ROZPOCET
| VV |  | z odd.762 | [14 empty] | VV | 2 | 1 | True | 0 | ROZPOCET
| VV |  | pol.60511081+60512126+60512127 | [14 empty] | VV | 2 | 1 | True | 0 | ROZPOCET
| VV |  | 35,529+10,83+1,632 |  | 47.991 | [12 empty] | VV | 2 | 2 | True | 0 | ROZPOCET
| VV |  | pol.60512125+6072628 | [14 empty] | VV | 2 | 1 | True | 0 | ROZPOCET
| VV |  | 0,102+3,0*0,025 |  | 0.177 | [12 empty] | VV | 2 | 2 | True | 0 | ROZPOCET
| VV |  | pol.76236131R + 76236132R | [14 empty] | VV | 2 | 1 | True | 0 | ROZPOCET
| VV |  | 4,0*0,02+7,0*0,015 |  | 0.185 | [12 empty] | VV | 2 | 2 | True | 0 | ROZPOCET
| VV |  | Součet |  | 48.765 | [12 empty] | VV | 2 | 4 | True | 1 | ROZPOCET
272 | K | 998762103 | Přesun hmot tonážní pro kce tesařské v objektech v přes 12 do 24 m | t | 36.464 |  | 0 | CS ÚRS 2022 01 |  | základní |  | 0 | 0 | 0 | 0 | 0 | 16 | K | 2 |  |  |  | ROZPOCET | 0 | 0 | 0 | 0 | 0 | 1 | 0 | 16 | -40460373
| Online PSC |  | https://podminky.urs.cz/item/CS_URS_2022_01/998762103 | [14 empty] | Online PSC | 2
| D | 763 | Konstrukce suché výstavby |  |  |  | 0 |  |  |  |  | 0 |  | 46.9968 |  | 0 | 2 | D | 1 |  |  |  | ROZPOCET | [6 empty] | 0
273 | K | 76311331R | SDK příčka instalační tl 155 mm zdvojený profil CW+UW 50 desky 2xA 12,5 s minerální izolací | m2 | 6 |  | 0 |  |  | základní |  | 0 | 0.04589 | 0.27534 | 0 | 0 | 16 | K | 2 |  |  |  | ROZPOCET | 0 | 0 | 0 | 0 | 0 | 1 | 0 | 16 | -2036588961
| VV |  | hygienické zázemí v.1200 mm | [14 empty] | VV | 2 | 1 | True | 0 | ROZPOCET
| VV |  | 1,2*(1,25+0,9*2+1,0) |  | 4.86 | [12 empty] | VV | 2 | 2 | True | 0 | ROZPOCET
| VV |  | 1,14 |  | 1.14 | [12 empty] | VV | 2 | 2 | True | 0 | ROZPOCET
| VV |  | Součet |  | 6 | [12 empty] | VV | 2 | 4 | True | 1 | ROZPOCET
274 | K | 763121714 | SDK stěna předsazená základní penetrační nátěr | m2 | 7 |  | 0 | CS ÚRS 2022 01 |  | základní |  | 0 | 0.0001 | 0.0007 | 0 | 0 | 16 | K | 2 |  |  |  | ROZPOCET | 0 | 0 | 0 | 0 | 0 | 1 | 0 | 16 | -1133089051
| Online PSC |  | https://podminky.urs.cz/item/CS_URS_2022_01/763121714 | [14 empty] | Online PSC | 2
| VV |  | 6,0+0,15*(1,25+0,9*2+1,0)+0,392 |  | 7 | [12 empty] | VV | 2 | 2 | True | 1 | ROZPOCET
275 | K | 763331113 | Cementovláknitý podhled desky 1x12,5 dvouvrstvá spodní kce profil CD+UD bez izolace EI 15 | m2 | 14 |  | 0 | CS ÚRS 2022 01 |  | základní |  | 0 | 0.01627 | 0.22778 | 0 | 0 | 16 | K | 2 |  |  |  | ROZPOCET | 0 | 0 | 0 | 0 | 0 | 1 | 0 | 16 | 1414464991
| Online PSC |  | https://podminky.urs.cz/item/CS_URS_2022_01/763331113 | [14 empty] | Online PSC | 2
| VV |  | podhled stropu věže | [14 empty] | VV | 2 | 1 | True | 0 | ROZPOCET
| VV |  | 4,5*3,0+0,5 |  | 14 | [12 empty] | VV | 2 | 2 | True | 1 | ROZPOCET
276 | K | 763132251 | SDK podhled samostatný požární předěl 2xA 12,5 mm bez TI EI 30 dvouvrstvá spodní kce CD+UD | m2 | 873 |  | 0 | CS ÚRS 2022 01 |  | základní |  | 0 | 0.02242 | 19.5727 | 0 | 0 | 16 | K | 2 |  |  |  | ROZPOCET | 0 | 0 | 0 | 0 | 0 | 1 | 0 | 16 | -1243684107
| Online PSC |  | https://podminky.urs.cz/item/CS_URS_2022_01/763132251 | [14 empty] | Online PSC | 2
| VV |  | parametry tohoto podhledu dle PBŘ (REI 30) | [14 empty] | VV | 2 | 1 | True | 0 | ROZPOCET
| VV |  | místnosti, které mají pouze tento podhled (pod vazníky) - SDP 1 | [14 empty] | VV | 2 | 1 | True | 0 | ROZPOCET
| VV |  | místnost H1.03, H1.09, H1.14, H1.15, H1.33 | [14 empty] | VV | 2 | 1 | True | 0 | ROZPOCET
| VV |  | 10,7+4,0+9,8+5,6+3,0+0,9 |  | 34 | [12 empty] | VV | 2 | 2 | True | 0 | ROZPOCET
| VV |  | Mezisoučet A |  | 34 | [12 empty] | VV | 2 | 3 | True | 0 | ROZPOCET
| VV |  | místnosti, které mají 2 podhledy - SDP | [14 empty] | VV | 2 | 1 | True | 0 | ROZPOCET
| VV |  | protipožární podhled (pod vazníky) | [14 empty] | VV | 2 | 1 | True | 0 | ROZPOCET
| VV |  | 883,0-7,2-13,5 |  | 862.3 | [12 empty] | VV | 2 | 2 | True | 0 | ROZPOCET
| VV |  | méně mezisoučet A | [14 empty] | VV | 2 | 1 | True | 0 | ROZPOCET
| VV |  | -34,0 |  | -34 | [12 empty] | VV | 2 | 2 | True | 0 | ROZPOCET
| VV |  | Mezisoučet B |  | 828.3 | [12 empty] | VV | 2 | 3 | True | 0 | ROZPOCET
| VV |  | 10,7 |  | 10.7 | [12 empty] | VV | 2 | 2 | True | 0 | ROZPOCET
| VV |  | Součet |  | 873 | [12 empty] | VV | 2 | 4 | True | 1 | ROZPOCET
| VV |  | Poznámka: | [14 empty] | VV | 2 | 1 | True | 0 | ROZPOCET
| VV |  | Položka pro SDK konstrukce zahrnují také náklady na tmelení a všechny | [14 empty] | VV | 2 | 1 | True | 0 | ROZPOCET
| VV |  | závěsné, ukončovací, výztužné a doplňkové profily. | [14 empty] | VV | 2 | 1 | True | 0 | ROZPOCET
277 | K | 763131411 | SDK podhled desky 1xA 12,5 bez izolace dvouvrstvá spodní kce profil CD+UD | m2 | 828 |  | 0 | CS ÚRS 2022 01 |  | základní |  | 0 | 0.0122 | 10.1016 | 0 | 0 | 16 | K | 2 |  |  |  | ROZPOCET | 0 | 0 | 0 | 0 | 0 | 1 | 0 | 16 | 1011939647
| Online PSC |  | https://podminky.urs.cz/item/CS_URS_2022_01/763131411 | [14 empty] | Online PSC | 2
| VV |  | spodní podhled místností | [14 empty] | VV | 2 | 1 | True | 0 | ROZPOCET
| VV |  | pol.763132252 mezisoučet B | [14 empty] | VV | 2 | 1 | True | 0 | ROZPOCET
| VV |  | 828,3 |  | 828.3 | [12 empty] | VV | 2 | 2 | True | 0 | ROZPOCET
| VV |  | méně pol.763131451 | [14 empty] | VV | 2 | 1 | True | 0 | ROZPOCET
| VV |  | -10,5 |  | -10.5 | [12 empty] | VV | 2 | 2 | True | 0 | ROZPOCET
| VV |  | 10,2 |  | 10.2 | [12 empty] | VV | 2 | 2 | True | 0 | ROZPOCET
| VV |  | Součet |  | 828 | [12 empty] | VV | 2 | 4 | True | 1 | ROZPOCET
| VV |  | Poznámka: | [14 empty] | VV | 2 | 1 | True | 0 | ROZPOCET
| VV |  | Položka pro SDK konstrukce zahrnují také náklady na tmelení a všechny | [14 empty] | VV | 2 | 1 | True | 0 | ROZPOCET
| VV |  | závěsné, ukončovací, výztužné a doplňkové profily. | [14 empty] | VV | 2 | 1 | True | 0 | ROZPOCET
278 | K | 763131451 | SDK podhled deska 1xH2 12,5 bez izolace dvouvrstvá spodní kce profil CD+UD | m2 | 10.5 |  | 0 | CS ÚRS 2022 01 |  | základní |  | 0 | 0.01259 | 0.1322 | 0 | 0 | 16 | K | 2 |  |  |  | ROZPOCET | 0 | 0 | 0 | 0 | 0 | 1 | 0 | 16 | -846539556
| Online PSC |  | https://podminky.urs.cz/item/CS_URS_2022_01/763131451 | [14 empty] | Online PSC | 2
| VV |  | spodní podhled místnosti - smáčené | [14 empty] | VV | 2 | 1 | True | 0 | ROZPOCET
| VV |  | část místností (sprchy) H1.05, H1.06, H1.24 | [14 empty] | VV | 2 | 1 | True | 0 | ROZPOCET
| VV |  | 1,7+3,8+5,0 |  | 10.5 | [12 empty] | VV | 2 | 2 | True | 1 | ROZPOCET
| VV |  | Poznámka: | [14 empty] | VV | 2 | 1 | True | 0 | ROZPOCET
| VV |  | Položka pro SDK konstrukce zahrnují také náklady na tmelení a všechny | [14 empty] | VV | 2 | 1 | True | 0 | ROZPOCET
| VV |  | závěsné, ukončovací, výztužné a doplňkové profily. | [14 empty] | VV | 2 | 1 | True | 0 | ROZPOCET
279 | K | 763131714 | SDK podhled základní penetrační nátěr | m2 | 1711.5 |  | 0 | CS ÚRS 2022 01 |  | základní |  | 0 | 0.0001 | 0.17115 | 0 | 0 | 16 | K | 2 |  |  |  | ROZPOCET | 0 | 0 | 0 | 0 | 0 | 1 | 0 | 16 | -1056182191
| Online PSC |  | https://podminky.urs.cz/item/CS_URS_2022_01/763131714 | [14 empty] | Online PSC | 2
| VV |  | 873,0+828,0+10,5 |  | 1711.5 | [12 empty] | VV | 2 | 2 | True | 1 | ROZPOCET
280 | K | 763131761 | Příplatek k SDK podhledu za plochu do 3 m2 jednotlivě | m2 | 7.4 |  | 0 | CS ÚRS 2022 01 |  | základní |  | 0 | 0 | 0 | 0 | 0 | 16 | K | 2 |  |  |  | ROZPOCET | 0 | 0 | 0 | 0 | 0 | 1 | 0 | 16 | -1878620133
| Online PSC |  | https://podminky.urs.cz/item/CS_URS_2022_01/763131761 | [14 empty] | Online PSC | 2
| VV |  | (1,75+1,91)*2+0,08 |  | 7.4 | [12 empty] | VV | 2 | 2 | True | 1 | ROZPOCET
281 | K | 76317121R | Montáž revizních dvířek SDK kcí vel. do 0,5 m2 pro podhledy | kus | 45 |  | 0 |  |  | základní |  | 0 | 4e-05 | 0.0018 | 0 | 0 | 16 | K | 2 |  |  |  | ROZPOCET | 0 | 0 | 0 | 0 | 0 | 1 | 0 | 16 | 235371327
| VV |  | revizní dvířka podhledů - předpoklad | [14 empty] | VV | 2 | 1 | True | 0 | ROZPOCET
| VV |  | 45 |  | 45 | [12 empty] | VV | 2 | 2 | True | 1 | ROZPOCET
| VV |  | Množství se upřesní při provádění stavby. Bude se fakturovat dle skutečnosti. | [14 empty] | VV | 2 | 1 | True | 0 | ROZPOCET
282 | M | 5903016R | dvířka revizní pro SDK podhledy tl 12,5mm 600x600mm | kus | 45 |  | 0 |  |  | základní |  | 0 | 0.009 | 0.405 | 0 | 0 | 32 | M | 2 |  |  |  | ROZPOCET | 0 | 0 | 0 | 0 | 0 | 1 | 0 | 16 | -790167788
| VV |  | dodávka, doprava k pol.763171213 | [14 empty] | VV | 2 | 1 | True | 0 | ROZPOCET
| VV |  | 45 |  | 45 | [12 empty] | VV | 2 | 2 | True | 1 | ROZPOCET
283 | K | 76341111R | Sanitární příčky do mokrého prostředí, kompaktní desky s HPL laminátem | m2 | 8 |  | 0 |  |  | základní |  | 0 | 0.01575 | 0.126 | 0 | 0 | 16 | K | 2 |  |  |  | ROZPOCET | 0 | 0 | 0 | 0 | 0 | 1 | 0 | 16 | -1149369062
| VV |  | sprchy | [14 empty] | VV | 2 | 1 | True | 0 | ROZPOCET
| VV |  | 2,0*(1,0+0,3*3+0,9+0,3*4) |  | 8 | [12 empty] | VV | 2 | 2 | True | 1 | ROZPOCET
284 | K | 76300330R | Montáž, výroba,dodávka a doprava dřevěných příhradových vazníků se spoji z hřebíkových desek včetně impregnace, včetně potřebného kotvení a zavětrování - garáže a přízemní část | m2 | 1033 |  | 0 |  |  | základní |  | 0 | 0.015 | 15.495 | 0 | 0 | 16 | K | 2 |  |  |  | ROZPOCET | 0 | 0 | 0 | 0 | 0 | 1 | 0 | 16 | -416765311
| VV |  | výměra v: | [14 empty] | VV | 2 | 1 | True | 0 | ROZPOCET
| VV |  | půdorysná plocha střechy - dle výkresu č.4 Krov | [14 empty] | VV | 2 | 1 | True | 0 | ROZPOCET
| VV |  | nad garážemi | [14 empty] | VV | 2 | 1 | True | 0 | ROZPOCET
| VV |  | 27,575*15,65 |  | 431.549 | [12 empty] | VV | 2 | 2 | True | 0 | ROZPOCET
| VV |  | přízemní část | [14 empty] | VV | 2 | 1 | True | 0 | ROZPOCET
| VV |  | 21,0*15,9+3,5*22,0 |  | 410.9 | [12 empty] | VV | 2 | 2 | True | 0 | ROZPOCET
| VV |  | (30,9-3,5)*6,95 |  | 190.43 | [12 empty] | VV | 2 | 2 | True | 0 | ROZPOCET
| VV |  | 0,121 |  | 0.121 | [12 empty] | VV | 2 | 2 | True | 0 | ROZPOCET
| VV |  | Součet |  | 1033 | [12 empty] | VV | 2 | 4 | True | 1 | ROZPOCET
285 | K | 76300340R | Montáž, výroba,dodávka a doprava dřevěných příhradových vazníků se spoji z hřebíkových desek včetně impregnace, včetně potřebného kotvení a zavětrování - věž | m2 | 17 |  | 0 |  |  | základní |  | 0 | 0.026 | 0.442 | 0 | 0 | 16 | K | 2 |  |  |  | ROZPOCET | 0 | 0 | 0 | 0 | 0 | 1 | 0 | 16 | 1831808480
| VV |  | výměra v : | [14 empty] | VV | 2 | 1 | True | 0 | ROZPOCET
| VV |  | půdorysná plocha střechy věže - dle výkresu č.4 Krov | [14 empty] | VV | 2 | 1 | True | 0 | ROZPOCET
| VV |  | 5,3*3,1 |  | 16.43 | [12 empty] | VV | 2 | 2 | True | 0 | ROZPOCET
| VV |  | 0,57 |  | 0.57 | [12 empty] | VV | 2 | 2 | True | 0 | ROZPOCET
| VV |  | Součet |  | 17 | [12 empty] | VV | 2 | 4 | True | 1 | ROZPOCET
286 | K | 76333110R | Podhled z cementotřískových desek 1x10,0 mm s upraveným povrchem do vnějšího prostředí, dvouvrstvá spodní kce profil CD+UD bez izolace - montáž, dodávka, doprava | m2 | 2.8 |  | 0 |  |  | základní |  | 0 | 0.01627 | 0.045556 | 0 | 0 | 16 | K | 2 |  |  |  | ROZPOCET | 0 | 0 | 0 | 0 | 0 | 1 | 0 | 16 | 189702741
| VV |  | markýza, barva dle PD | [14 empty] | VV | 2 | 1 | True | 0 | ROZPOCET
| VV |  | 2,8*1,0 |  | 2.8 | [12 empty] | VV | 2 | 2 | True | 1 | ROZPOCET
287 | K | 998763102 | Přesun hmot tonážní pro dřevostavby v objektech v přes 12 do 24 m | t | 46.997 |  | 0 | CS ÚRS 2022 01 |  | základní |  | 0 | 0 | 0 | 0 | 0 | 16 | K | 2 |  |  |  | ROZPOCET | 0 | 0 | 0 | 0 | 0 | 1 | 0 | 16 | 385959291
| Online PSC |  | https://podminky.urs.cz/item/CS_URS_2022_01/998763102 | [14 empty] | Online PSC | 2
| D | 764 | Konstrukce klempířské |  |  |  | 0 |  |  |  |  | 0 |  | 4.8345 |  | 0 | 2 | D | 1 |  |  |  | ROZPOCET | [6 empty] | 0
288 | K | 76401010R | Obklad stěny z Al plechu 0,7mm s jednoduchou ležatou drážkou,výška rastru lamel 250 mm | m2 | 181 |  | 0 |  |  | základní |  | 0 | 0.00263 | 0.47603 | 0 | 0 | 16 | K | 2 |  |  |  | ROZPOCET | 0 | 0 | 0 | 0 | 0 | 1 | 0 | 16 | 1708619481
| VV |  | stěna W3 | [14 empty] | VV | 2 | 1 | True | 0 | ROZPOCET
| VV |  | 22,0 |  | 22 | [12 empty] | VV | 2 | 2 | True | 0 | ROZPOCET
| VV |  | stěna W5a | [14 empty] | VV | 2 | 1 | True | 0 | ROZPOCET
| VV |  | 3,1*13,45+4,7*13,45-1,3*2,3 |  | 101.92 | [12 empty] | VV | 2 | 2 | True | 0 | ROZPOCET
| VV |  | 4,7*(9,2+8,0)/2 |  | 40.42 | [12 empty] | VV | 2 | 2 | True | 0 | ROZPOCET
| VV |  | 16,66 |  | 16.66 | [12 empty] | VV | 2 | 2 | True | 0 | ROZPOCET
| VV |  | Součet |  | 181 | [12 empty] | VV | 2 | 4 | True | 1 | ROZPOCET
289 | K | 764121411 | Krytina střechy rovné drážkováním ze svitků z Al plechu rš 670 mm sklonu do 30° | m2 | 1110 |  | 0 | CS ÚRS 2022 01 |  | základní |  | 0 | 0.00263 | 2.9193 | 0 | 0 | 16 | K | 2 |  |  |  | ROZPOCET | 0 | 0 | 0 | 0 | 0 | 1 | 0 | 16 | -1884010335
| Online PSC |  | https://podminky.urs.cz/item/CS_URS_2022_01/764121411 | [14 empty] | Online PSC | 2
| VV |  | výkres č.5 Střecha , včetně vytažení na príléhající svislé plochy stěn | [14 empty] | VV | 2 | 1 | True | 0 | ROZPOCET
| VV |  | valbová střecha - dle pol.762341210 A+B | [14 empty] | VV | 2 | 1 | True | 0 | ROZPOCET
| VV |  | 462+631,0 |  | 1093 | [12 empty] | VV | 2 | 2 | True | 0 | ROZPOCET
| VV |  | sedlová střecha - dle pol.762341210 C | [14 empty] | VV | 2 | 1 | True | 0 | ROZPOCET
| VV |  | 17,0 |  | 17 | [12 empty] | VV | 2 | 2 | True | 0 | ROZPOCET
| VV |  | Součet |  | 1110 | [12 empty] | VV | 2 | 4 | True | 1 | ROZPOCET
| VV |  | Poznámka: | [14 empty] | VV | 2 | 1 | True | 0 | ROZPOCET
| VV |  | Krytina s dvojitou drážkou na bednění z Al plechu pro falcované krytiny s upraveným | [14 empty] | VV | 2 | 1 | True | 0 | ROZPOCET
| VV |  | povrchem. Vlastnosti, požadavky,úprava povrchu , tloušťka a barva Al plechu | [14 empty] | VV | 2 | 1 | True | 0 | ROZPOCET
| VV |  | dle PD a techn.zprávy. | [14 empty] | VV | 2 | 1 | True | 0 | ROZPOCET
| VV |  | V položkách klempířských prvků je uvažováno a vykázáno všechno pomocné | [14 empty] | VV | 2 | 1 | True | 0 | ROZPOCET
| VV |  | příslušenství (háky, příponky,pomocné a lemovací plechy atd.....) | [14 empty] | VV | 2 | 1 | True | 0 | ROZPOCET
290 | K | 764121491 | Příplatek k cenám krytiny z Al plechu za těsnění drážek sklonu do 10° | m2 | 1110 |  | 0 | CS ÚRS 2022 01 |  | základní |  | 0 | 0.00034 | 0.3774 | 0 | 0 | 16 | K | 2 |  |  |  | ROZPOCET | 0 | 0 | 0 | 0 | 0 | 1 | 0 | 16 | 1550710333
| Online PSC |  | https://podminky.urs.cz/item/CS_URS_2022_01/764121491 | [14 empty] | Online PSC | 2
| VV |  | dle pol.764121411 | [14 empty] | VV | 2 | 1 | True | 0 | ROZPOCET
| VV |  | 1110,0 |  | 1110 | [12 empty] | VV | 2 | 2 | True | 1 | ROZPOCET
291 | K | 764121415 | Krytina střechy rovné drážkováním ze svitků z Al plechu rš 670 mm sklonu přes 60° | m2 | 62.7 |  | 0 | CS ÚRS 2022 01 |  | základní |  | 0 | 0.00261 | 0.16365 | 0 | 0 | 16 | K | 2 |  |  |  | ROZPOCET | 0 | 0 | 0 | 0 | 0 | 1 | 0 | 16 | -849446040
| Online PSC |  | https://podminky.urs.cz/item/CS_URS_2022_01/764121415 | [14 empty] | Online PSC | 2
| VV |  | výkres č.5 Střecha - výměry dle projektanta | [14 empty] | VV | 2 | 1 | True | 0 | ROZPOCET
| VV |  | valbová střecha - čelo římsy | [14 empty] | VV | 2 | 1 | True | 0 | ROZPOCET
| VV |  | 57,0 |  | 57 | [12 empty] | VV | 2 | 2 | True | 0 | ROZPOCET
| VV |  | sedlová střecha | [14 empty] | VV | 2 | 1 | True | 0 | ROZPOCET
| VV |  | čelo římsy | [14 empty] | VV | 2 | 1 | True | 0 | ROZPOCET
| VV |  | 2,0 |  | 2 | [12 empty] | VV | 2 | 2 | True | 0 | ROZPOCET
| VV |  | štít sedlové střechy | [14 empty] | VV | 2 | 1 | True | 0 | ROZPOCET
| VV |  | 3,7 |  | 3.7 | [12 empty] | VV | 2 | 2 | True | 0 | ROZPOCET
| VV |  | Součet |  | 62.7 | [12 empty] | VV | 2 | 4 | True | 1 | ROZPOCET
| VV |  | Poznámka: | [14 empty] | VV | 2 | 1 | True | 0 | ROZPOCET
| VV |  | Krytina s dvojitou drážkou na bednění z Al plechu pro falcované krytiny s upraveným | [14 empty] | VV | 2 | 1 | True | 0 | ROZPOCET
| VV |  | povrchem. Vlastnosti, požadavky,úprava povrchu , tloušťka a barva Al plechu | [14 empty] | VV | 2 | 1 | True | 0 | ROZPOCET
| VV |  | dle PD a techn.zprávy. | [14 empty] | VV | 2 | 1 | True | 0 | ROZPOCET
| VV |  | V položkách klempířských prvků je uvažováno a vykázáno všechno pomocné | [14 empty] | VV | 2 | 1 | True | 0 | ROZPOCET
| VV |  | příslušenství (háky, příponky,pomocné a lemovací plechy atd.....) | [14 empty] | VV | 2 | 1 | True | 0 | ROZPOCET
292 | K | 76412110R | Oplechování spodní plochy střešní římsy s jednoduchou ležatou drážkou - montáž, dodávka, doprava | m2 | 44 |  | 0 |  |  | základní |  | 0 | 0 | 0 | 0 | 0 | 16 | K | 2 |  |  |  | ROZPOCET | 0 | 0 | 0 | 0 | 0 | 1 | 0 | 16 | -1429060101
| VV |  | výkres č.5 Střecha - výměry dle projektanta | [14 empty] | VV | 2 | 1 | True | 0 | ROZPOCET
| VV |  | valbová střecha | [14 empty] | VV | 2 | 1 | True | 0 | ROZPOCET
| VV |  | 42,0 |  | 42 | [12 empty] | VV | 2 | 2 | True | 0 | ROZPOCET
| VV |  | sedlová střecha | [14 empty] | VV | 2 | 1 | True | 0 | ROZPOCET
| VV |  | 2,0 |  | 2 | [12 empty] | VV | 2 | 2 | True | 0 | ROZPOCET
| VV |  | Součet |  | 44 | [12 empty] | VV | 2 | 4 | True | 1 | ROZPOCET
| VV |  | Poznámka: | [14 empty] | VV | 2 | 1 | True | 0 | ROZPOCET
| VV |  | Krytina s dvojitou drážkou na bednění z Al plechu pro falcované krytiny s upraveným | [14 empty] | VV | 2 | 1 | True | 0 | ROZPOCET
| VV |  | povrchem. Vlastnosti, požadavky,úprava povrchu , tloušťka a barva Al plechu | [14 empty] | VV | 2 | 1 | True | 0 | ROZPOCET
| VV |  | dle PD a techn.zprávy. | [14 empty] | VV | 2 | 1 | True | 0 | ROZPOCET
| VV |  | V položkách klempířských prvků je uvažováno a vykázáno všechno pomocné | [14 empty] | VV | 2 | 1 | True | 0 | ROZPOCET
| VV |  | příslušenství (háky, příponky,pomocné a lemovací plechy atd.....) | [14 empty] | VV | 2 | 1 | True | 0 | ROZPOCET
293 | K | 76422140R | Oplechování větraného hřebene bez větrací mřížky z Al plechu rš 600-800 mm | m | 27 |  | 0 |  |  | základní |  | 0 | 0.00175 | 0.04725 | 0 | 0 | 16 | K | 2 |  |  |  | ROZPOCET | 0 | 0 | 0 | 0 | 0 | 1 | 0 | 16 | 1667174227
| VV |  | šířka větracích štěrbin min.50 mm, štěrbiny zakryty perforovaným plechem + | [14 empty] | VV | 2 | 1 | True | 0 | ROZPOCET
| VV |  | PE síťkou | [14 empty] | VV | 2 | 1 | True | 0 | ROZPOCET
| VV |  | 11,8+15,2 |  | 27 | [12 empty] | VV | 2 | 2 | True | 1 | ROZPOCET
| VV |  | položka nezahrnuje větrací mřížku a PE síťku | [14 empty] | VV | 2 | 1 | True | 0 | ROZPOCET
| VV |  | Poznámka : | [14 empty] | VV | 2 | 1 | True | 0 | ROZPOCET
| VV |  | Vlastnosti, požadavky,úprava povrchu , tloušťka a barva Al plechu | [14 empty] | VV | 2 | 1 | True | 0 | ROZPOCET
| VV |  | dle PD a techn.zprávy. | [14 empty] | VV | 2 | 1 | True | 0 | ROZPOCET
| VV |  | V položkách klempířských prvků je uvažováno a vykázáno všechno pomocné | [14 empty] | VV | 2 | 1 | True | 0 | ROZPOCET
| VV |  | příslušenství (háky, příponky,pomocné a lemovací plechy atd.....) | [14 empty] | VV | 2 | 1 | True | 0 | ROZPOCET
294 | K | 76422200R | Větrací mřížka jednoduchá z perforovaného plechu rš.100 mm - montáž, dodávka, doprava | m | 276 |  | 0 |  |  | základní |  | 0 | 0.00011 | 0.03036 | 0 | 0 | 16 | K | 2 |  |  |  | ROZPOCET | 0 | 0 | 0 | 0 | 0 | 1 | 0 | 16 | -1268722078
| VV |  | dle výkresu č.5 Střecha | [14 empty] | VV | 2 | 1 | True | 0 | ROZPOCET
| VV |  | provětrání okapu | [14 empty] | VV | 2 | 1 | True | 0 | ROZPOCET
| VV |  | 187,0 |  | 187 | [12 empty] | VV | 2 | 2 | True | 0 | ROZPOCET
| VV |  | provětrání hřebeny + střecha u stěny | [14 empty] | VV | 2 | 1 | True | 0 | ROZPOCET
| VV |  | 83,0 |  | 83 | [12 empty] | VV | 2 | 2 | True | 0 | ROZPOCET
| VV |  | 6,0 |  | 6 | [12 empty] | VV | 2 | 2 | True | 0 | ROZPOCET
| VV |  | Součet |  | 276 | [12 empty] | VV | 2 | 4 | True | 1 | ROZPOCET
295 | K | 76422300R | PE síťka větrací mřížky - montáž, dodávka, doprava | m | 276 |  | 0 |  |  | základní |  | 0 | 0 | 0 | 0 | 0 | 16 | K | 2 |  |  |  | ROZPOCET | 0 | 0 | 0 | 0 | 0 | 1 | 0 | 16 | 51595405
| VV |  | dle pol.76422200R | [14 empty] | VV | 2 | 1 | True | 0 | ROZPOCET
| VV |  | 276,0 |  | 276 | [12 empty] | VV | 2 | 2 | True | 1 | ROZPOCET
296 | K | 764021421 | Dilatační připojovací lišta z Al plechu včetně tmelení rš 100 mm | m | 15 |  | 0 | CS ÚRS 2022 01 |  | základní |  | 0 | 0.00029 | 0.00435 | 0 | 0 | 16 | K | 2 |  |  |  | ROZPOCET | 0 | 0 | 0 | 0 | 0 | 1 | 0 | 16 | 725057028
| Online PSC |  | https://podminky.urs.cz/item/CS_URS_2022_01/764021421 | [14 empty] | Online PSC | 2
| VV |  | výkres č.13 - detail 1 | [14 empty] | VV | 2 | 1 | True | 0 | ROZPOCET
| VV |  | 15,0 |  | 15 | [12 empty] | VV | 2 | 2 | True | 1 | ROZPOCET
| VV |  | Poznámka : | [14 empty] | VV | 2 | 1 | True | 0 | ROZPOCET
| VV |  | Vlastnosti, požadavky,úprava povrchu , tloušťka a barva Al plechu | [14 empty] | VV | 2 | 1 | True | 0 | ROZPOCET
| VV |  | dle PD a techn.zprávy. | [14 empty] | VV | 2 | 1 | True | 0 | ROZPOCET
| VV |  | V položkách klempířských prvků je uvažováno a vykázáno všechno pomocné | [14 empty] | VV | 2 | 1 | True | 0 | ROZPOCET
| VV |  | příslušenství (háky, příponky,pomocné a lemovací plechy atd.....) | [14 empty] | VV | 2 | 1 | True | 0 | ROZPOCET
297 | K | 764021424 | Dilatační připojovací lišta z Al plechu včetně tmelení rš 200 mm | m | 4.5 |  | 0 | CS ÚRS 2022 01 |  | základní |  | 0 | 0.00049 | 0.002205 | 0 | 0 | 16 | K | 2 |  |  |  | ROZPOCET | 0 | 0 | 0 | 0 | 0 | 1 | 0 | 16 | 593942099
| Online PSC |  | https://podminky.urs.cz/item/CS_URS_2022_01/764021424 | [14 empty] | Online PSC | 2
| VV |  | výkres č.13 - detail 2 | [14 empty] | VV | 2 | 1 | True | 0 | ROZPOCET
| VV |  | 4,5 |  | 4.5 | [12 empty] | VV | 2 | 2 | True | 1 | ROZPOCET
| VV |  | Poznámka : | [14 empty] | VV | 2 | 1 | True | 0 | ROZPOCET
| VV |  | Vlastnosti, požadavky,úprava povrchu , tloušťka a barva Al plechu | [14 empty] | VV | 2 | 1 | True | 0 | ROZPOCET
| VV |  | dle PD a techn.zprávy. | [14 empty] | VV | 2 | 1 | True | 0 | ROZPOCET
| VV |  | V položkách klempířských prvků je uvažováno a vykázáno všechno pomocné | [14 empty] | VV | 2 | 1 | True | 0 | ROZPOCET
| VV |  | příslušenství (háky, příponky,pomocné a lemovací plechy atd.....) | [14 empty] | VV | 2 | 1 | True | 0 | ROZPOCET
298 | K | 764222431 | Oplechování rovné okapové hrany z Al plechu rš 150 mm | m | 187 |  | 0 | CS ÚRS 2022 01 |  | základní |  | 0 | 0.00038 | 0.07106 | 0 | 0 | 16 | K | 2 |  |  |  | ROZPOCET | 0 | 0 | 0 | 0 | 0 | 1 | 0 | 16 | -1667392915
| Online PSC |  | https://podminky.urs.cz/item/CS_URS_2022_01/764222431 | [14 empty] | Online PSC | 2
| VV |  | dle výkresu č.5 Střecha | [14 empty] | VV | 2 | 1 | True | 0 | ROZPOCET
| VV |  | okapnice k difúzní fólii | [14 empty] | VV | 2 | 1 | True | 0 | ROZPOCET
| VV |  | 187,0 |  | 187 | [12 empty] | VV | 2 | 2 | True | 1 | ROZPOCET
| VV |  | Poznámka : | [14 empty] | VV | 2 | 1 | True | 0 | ROZPOCET
| VV |  | Vlastnosti, požadavky,úprava povrchu , tloušťka a barva Al plechu | [14 empty] | VV | 2 | 1 | True | 0 | ROZPOCET
| VV |  | dle PD a techn.zprávy. | [14 empty] | VV | 2 | 1 | True | 0 | ROZPOCET
| VV |  | V položkách klempířských prvků je uvažováno a vykázáno všechno pomocné | [14 empty] | VV | 2 | 1 | True | 0 | ROZPOCET
| VV |  | příslušenství (háky, příponky,pomocné a lemovací plechy atd.....) | [14 empty] | VV | 2 | 1 | True | 0 | ROZPOCET
299 | K | 764222432 | Oplechování rovné okapové hrany z Al plechu rš 200 mm | m | 6 |  | 0 | CS ÚRS 2022 01 |  | základní |  | 0 | 0.00045 | 0.0027 | 0 | 0 | 16 | K | 2 |  |  |  | ROZPOCET | 0 | 0 | 0 | 0 | 0 | 1 | 0 | 16 | -1666615578
| Online PSC |  | https://podminky.urs.cz/item/CS_URS_2022_01/764222432 | [14 empty] | Online PSC | 2
| VV |  | nad otvory ve věži | [14 empty] | VV | 2 | 1 | True | 0 | ROZPOCET
| VV |  | 6,0 |  | 6 | [12 empty] | VV | 2 | 2 | True | 1 | ROZPOCET
| VV |  | Poznámka : | [14 empty] | VV | 2 | 1 | True | 0 | ROZPOCET
| VV |  | Vlastnosti, požadavky,úprava povrchu , tloušťka a barva Al plechu | [14 empty] | VV | 2 | 1 | True | 0 | ROZPOCET
| VV |  | dle PD a techn.zprávy. | [14 empty] | VV | 2 | 1 | True | 0 | ROZPOCET
| VV |  | V položkách klempířských prvků je uvažováno a vykázáno všechno pomocné | [14 empty] | VV | 2 | 1 | True | 0 | ROZPOCET
| VV |  | příslušenství (háky, příponky,pomocné a lemovací plechy atd.....) | [14 empty] | VV | 2 | 1 | True | 0 | ROZPOCET
300 | K | 764222433 | Oplechování rovné okapové hrany z Al plechu rš 250 mm | m | 187 |  | 0 | CS ÚRS 2022 01 |  | základní |  | 0 | 0.00056 | 0.10472 | 0 | 0 | 16 | K | 2 |  |  |  | ROZPOCET | 0 | 0 | 0 | 0 | 0 | 1 | 0 | 16 | -44181834
| Online PSC |  | https://podminky.urs.cz/item/CS_URS_2022_01/764222433 | [14 empty] | Online PSC | 2
| VV |  | dle výkresu č.5 Střecha | [14 empty] | VV | 2 | 1 | True | 0 | ROZPOCET
| VV |  | srovnatelně pro zatahovací plech okapu rš 250 mm | [14 empty] | VV | 2 | 1 | True | 0 | ROZPOCET
| VV |  | 187,0 |  | 187 | [12 empty] | VV | 2 | 2 | True | 1 | ROZPOCET
| VV |  | Poznámka : | [14 empty] | VV | 2 | 1 | True | 0 | ROZPOCET
| VV |  | Vlastnosti, požadavky,úprava povrchu , tloušťka a barva Al plechu | [14 empty] | VV | 2 | 1 | True | 0 | ROZPOCET
| VV |  | dle PD a techn.zprávy. | [14 empty] | VV | 2 | 1 | True | 0 | ROZPOCET
| VV |  | V položkách klempířských prvků je uvažováno a vykázáno všechno pomocné | [14 empty] | VV | 2 | 1 | True | 0 | ROZPOCET
| VV |  | příslušenství (háky, příponky,pomocné a lemovací plechy atd.....) | [14 empty] | VV | 2 | 1 | True | 0 | ROZPOCET
301 | K | 764324412 | Lemování prostupů střech s krytinou skládanou nebo plechovou bez lišty z Al plechu | m2 | 20 |  | 0 | CS ÚRS 2022 01 |  | základní |  | 0 | 0.00229 | 0.0458 | 0 | 0 | 16 | K | 2 |  |  |  | ROZPOCET | 0 | 0 | 0 | 0 | 0 | 1 | 0 | 16 | -1938706557
| Online PSC |  | https://podminky.urs.cz/item/CS_URS_2022_01/764324412 | [14 empty] | Online PSC | 2
| VV |  | prostupy VZT + výlezy na střechu | [14 empty] | VV | 2 | 1 | True | 0 | ROZPOCET
| VV |  | 0,6*(0,4+1,0)*2*2 |  | 3.36 | [12 empty] | VV | 2 | 2 | True | 0 | ROZPOCET
| VV |  | 0,6*(0,6+1,2)*2*3 |  | 6.48 | [12 empty] | VV | 2 | 2 | True | 0 | ROZPOCET
| VV |  | ostatní nevykázané | [14 empty] | VV | 2 | 1 | True | 0 | ROZPOCET
| VV |  | 10,16 |  | 10.16 | [12 empty] | VV | 2 | 2 | True | 0 | ROZPOCET
| VV |  | Součet |  | 20 | [12 empty] | VV | 2 | 4 | True | 1 | ROZPOCET
302 | K | 764325423 | Lemování trub, konzol nebo držáků z Al plechu střech s krytinou skládanou D přes 100 do 150 mm | kus | 3 |  | 0 | CS ÚRS 2022 01 |  | základní |  | 0 | 0.001 | 0.003 | 0 | 0 | 16 | K | 2 |  |  |  | ROZPOCET | 0 | 0 | 0 | 0 | 0 | 1 | 0 | 16 | 1185969913
| Online PSC |  | https://podminky.urs.cz/item/CS_URS_2022_01/764325423 | [14 empty] | Online PSC | 2
| VV |  | větrací hlavice | [14 empty] | VV | 2 | 1 | True | 0 | ROZPOCET
| VV |  | 3 |  | 3 | [12 empty] | VV | 2 | 2 | True | 0 | ROZPOCET
| VV |  | ostatní | [14 empty] | VV | 2 | 1 | True | 0 | ROZPOCET
| VV |  | 3 |  | 3 | [12 empty] | VV | 2 | 2 | True | 1 | ROZPOCET
| VV |  | Poznámka : | [14 empty] | VV | 2 | 1 | True | 0 | ROZPOCET
| VV |  | Vlastnosti, požadavky,úprava povrchu , tloušťka a barva Al plechu | [14 empty] | VV | 2 | 1 | True | 0 | ROZPOCET
| VV |  | dle PD a techn.zprávy. | [14 empty] | VV | 2 | 1 | True | 0 | ROZPOCET
| VV |  | V položkách klempířských prvků je uvažováno a vykázáno všechno pomocné | [14 empty] | VV | 2 | 1 | True | 0 | ROZPOCET
| VV |  | příslušenství (háky, příponky,pomocné a lemovací plechy atd.....) | [14 empty] | VV | 2 | 1 | True | 0 | ROZPOCET
303 | K | 76432542R | Lemování trub, konzol nebo držáků z Al plechu střech s krytinou z plechu průměru do 355 mm | kus | 4 |  | 0 |  |  | základní |  | 0 | 0.00189 | 0.00756 | 0 | 0 | 16 | K | 2 |  |  |  | ROZPOCET | 0 | 0 | 0 | 0 | 0 | 1 | 0 | 16 | -772223282
| VV |  | oplechování VZT | [14 empty] | VV | 2 | 1 | True | 0 | ROZPOCET
| VV |  | 4 |  | 4 | [12 empty] | VV | 2 | 2 | True | 1 | ROZPOCET
304 | K | 764226404 | Oplechování parapetů rovných mechanicky kotvené z Al plechu rš 330 mm | m | 32 |  | 0 | CS ÚRS 2022 01 |  | základní |  | 0 | 0.00079 | 0.02528 | 0 | 0 | 16 | K | 2 |  |  |  | ROZPOCET | 0 | 0 | 0 | 0 | 0 | 1 | 0 | 16 | 1184303301
| Online PSC |  | https://podminky.urs.cz/item/CS_URS_2022_01/764226404 | [14 empty] | Online PSC | 2
| VV |  | okenní parapety | [14 empty] | VV | 2 | 1 | True | 0 | ROZPOCET
| VV |  | 1,3*5+1,05*9+1,05*11+0,8*3+0,8*2 |  | 31.5 | [12 empty] | VV | 2 | 2 | True | 0 | ROZPOCET
| VV |  | 0,5 |  | 0.5 | [12 empty] | VV | 2 | 2 | True | 0 | ROZPOCET
| VV |  | Součet |  | 32 | [12 empty] | VV | 2 | 4 | True | 1 | ROZPOCET
| VV |  | Poznámka : | [14 empty] | VV | 2 | 1 | True | 0 | ROZPOCET
| VV |  | Vlastnosti, požadavky,úprava povrchu , tloušťka a barva Al plechu | [14 empty] | VV | 2 | 1 | True | 0 | ROZPOCET
| VV |  | dle PD a techn.zprávy. | [14 empty] | VV | 2 | 1 | True | 0 | ROZPOCET
| VV |  | V položkách klempířských prvků je uvažováno a vykázáno všechno pomocné | [14 empty] | VV | 2 | 1 | True | 0 | ROZPOCET
| VV |  | příslušenství (háky, příponky,pomocné a lemovací plechy atd.....) | [14 empty] | VV | 2 | 1 | True | 0 | ROZPOCET
305 | K | 764226402 | Oplechování parapetů rovných mechanicky kotvené z Al plechu rš 200 mm | m | 6 |  | 0 | CS ÚRS 2022 01 |  | základní |  | 0 | 0.0005 | 0.003 | 0 | 0 | 16 | K | 2 |  |  |  | ROZPOCET | 0 | 0 | 0 | 0 | 0 | 1 | 0 | 16 | 1599645679
| Online PSC |  | https://podminky.urs.cz/item/CS_URS_2022_01/764226402 | [14 empty] | Online PSC | 2
| VV |  | parapety věže | [14 empty] | VV | 2 | 1 | True | 0 | ROZPOCET
| VV |  | dle výkresu č.5 Střecha | [14 empty] | VV | 2 | 1 | True | 0 | ROZPOCET
| VV |  | 6,0 |  | 6 | [12 empty] | VV | 2 | 2 | True | 1 | ROZPOCET
| VV |  | Poznámka : | [14 empty] | VV | 2 | 1 | True | 0 | ROZPOCET
| VV |  | Vlastnosti, požadavky,úprava povrchu , tloušťka a barva Al plechu | [14 empty] | VV | 2 | 1 | True | 0 | ROZPOCET
| VV |  | dle PD a techn.zprávy. | [14 empty] | VV | 2 | 1 | True | 0 | ROZPOCET
| VV |  | V položkách klempířských prvků je uvažováno a vykázáno všechno pomocné | [14 empty] | VV | 2 | 1 | True | 0 | ROZPOCET
| VV |  | příslušenství (háky, příponky,pomocné a lemovací plechy atd.....) | [14 empty] | VV | 2 | 1 | True | 0 | ROZPOCET
306 | K | 76432141R | Lemování šikmého parapetu z Al plechu rš 330 mm | m | 32 |  | 0 |  |  | základní |  | 0 | 0.00077 | 0.02464 | 0 | 0 | 16 | K | 2 |  |  |  | ROZPOCET | 0 | 0 | 0 | 0 | 0 | 1 | 0 | 16 | -799351004
| VV |  | výkres č.13 - detail parapetu oken | [14 empty] | VV | 2 | 1 | True | 0 | ROZPOCET
| VV |  | 32,0 |  | 32 | [12 empty] | VV | 2 | 2 | True | 1 | ROZPOCET
307 | K | 764222404 | Oplechování štítu závětrnou lištou z Al plechu rš 330 mm | m | 27 |  | 0 | CS ÚRS 2022 01 |  | základní |  | 0 | 0.00074 | 0.01998 | 0 | 0 | 16 | K | 2 |  |  |  | ROZPOCET | 0 | 0 | 0 | 0 | 0 | 1 | 0 | 16 | 1587715021
| Online PSC |  | https://podminky.urs.cz/item/CS_URS_2022_01/764222404 | [14 empty] | Online PSC | 2
| VV |  | srovnatelná položka pro oplechování dř.desky v detailu | [14 empty] | VV | 2 | 1 | True | 0 | ROZPOCET
| VV |  | napojení pultové střechy u stěny | [14 empty] | VV | 2 | 1 | True | 0 | ROZPOCET
| VV |  | 27,0 |  | 27 | [12 empty] | VV | 2 | 2 | True | 1 | ROZPOCET
308 | K | 764521403 | Žlab podokapní půlkruhový z Al plechu rš 250 mm | m | 6 |  | 0 | CS ÚRS 2022 01 |  | základní |  | 0 | 0.0009 | 0.0054 | 0 | 0 | 16 | K | 2 |  |  |  | ROZPOCET | 0 | 0 | 0 | 0 | 0 | 1 | 0 | 16 | -1801691221
| Online PSC |  | https://podminky.urs.cz/item/CS_URS_2022_01/764521403 | [14 empty] | Online PSC | 2
| VV |  | dle výkresu č.5 Střecha, d=110 mm | [14 empty] | VV | 2 | 1 | True | 0 | ROZPOCET
| VV |  | 6,0 |  | 6 | [12 empty] | VV | 2 | 2 | True | 1 | ROZPOCET
| VV |  | Poznámka : | [14 empty] | VV | 2 | 1 | True | 0 | ROZPOCET
| VV |  | Vlastnosti, požadavky,úprava povrchu , tloušťka a barva Al plechu | [14 empty] | VV | 2 | 1 | True | 0 | ROZPOCET
| VV |  | dle PD a techn.zprávy. | [14 empty] | VV | 2 | 1 | True | 0 | ROZPOCET
| VV |  | V položkách klempířských prvků je uvažováno a vykázáno všechno pomocné | [14 empty] | VV | 2 | 1 | True | 0 | ROZPOCET
| VV |  | příslušenství (háky, příponky,pomocné a lemovací plechy atd.....) | [14 empty] | VV | 2 | 1 | True | 0 | ROZPOCET
309 | K | 764521404 | Žlab podokapní půlkruhový z Al plechu rš 330 mm | m | 187 |  | 0 | CS ÚRS 2022 01 |  | základní |  | 0 | 0.00091 | 0.17017 | 0 | 0 | 16 | K | 2 |  |  |  | ROZPOCET | 0 | 0 | 0 | 0 | 0 | 1 | 0 | 16 | -1105287741
| Online PSC |  | https://podminky.urs.cz/item/CS_URS_2022_01/764521404 | [14 empty] | Online PSC | 2
| VV |  | dle výkresu č.5 Střecha, d=153 mm | [14 empty] | VV | 2 | 1 | True | 0 | ROZPOCET
| VV |  | 187,0 |  | 187 | [12 empty] | VV | 2 | 2 | True | 1 | ROZPOCET
| VV |  | Poznámka : | [14 empty] | VV | 2 | 1 | True | 0 | ROZPOCET
| VV |  | Vlastnosti, požadavky,úprava povrchu , tloušťka a barva Al plechu | [14 empty] | VV | 2 | 1 | True | 0 | ROZPOCET
| VV |  | dle PD a techn.zprávy. | [14 empty] | VV | 2 | 1 | True | 0 | ROZPOCET
| VV |  | V položkách klempířských prvků je uvažováno a vykázáno všechno pomocné | [14 empty] | VV | 2 | 1 | True | 0 | ROZPOCET
| VV |  | příslušenství (háky, příponky,pomocné a lemovací plechy atd.....) | [14 empty] | VV | 2 | 1 | True | 0 | ROZPOCET
310 | K | 764527404 | Dilatace žlabů z Al plechu dilatačního vložením pásu s pryžovou vložkou rš 330 mm | m | 10 |  | 0 | CS ÚRS 2022 01 |  | základní |  | 0 | 0.00115 | 0.0115 | 0 | 0 | 16 | K | 2 |  |  |  | ROZPOCET | 0 | 0 | 0 | 0 | 0 | 1 | 0 | 16 | -418089041
| Online PSC |  | https://podminky.urs.cz/item/CS_URS_2022_01/764527404 | [14 empty] | Online PSC | 2
| VV |  | 10,0 |  | 10 | [12 empty] | VV | 2 | 2 | True | 1 | ROZPOCET
| VV |  | Poznámka : | [14 empty] | VV | 2 | 1 | True | 0 | ROZPOCET
| VV |  | Vlastnosti, požadavky,úprava povrchu , tloušťka a barva Al plechu | [14 empty] | VV | 2 | 1 | True | 0 | ROZPOCET
| VV |  | dle PD a techn.zprávy. | [14 empty] | VV | 2 | 1 | True | 0 | ROZPOCET
| VV |  | V položkách klempířských prvků je uvažováno a vykázáno všechno pomocné | [14 empty] | VV | 2 | 1 | True | 0 | ROZPOCET
| VV |  | příslušenství (háky, příponky,pomocné a lemovací plechy atd.....) | [14 empty] | VV | 2 | 1 | True | 0 | ROZPOCET
311 | K | 764521424 | Roh nebo kout půlkruhového podokapního žlabu z Al plechu rš 330 mm | kus | 8 |  | 0 | CS ÚRS 2022 01 |  | základní |  | 0 | 0.00033 | 0.00264 | 0 | 0 | 16 | K | 2 |  |  |  | ROZPOCET | 0 | 0 | 0 | 0 | 0 | 1 | 0 | 16 | 1294259029
| Online PSC |  | https://podminky.urs.cz/item/CS_URS_2022_01/764521424 | [14 empty] | Online PSC | 2
| VV |  | 8 |  | 8 | [12 empty] | VV | 2 | 2 | True | 1 | ROZPOCET
| VV |  | Poznámka : | [14 empty] | VV | 2 | 1 | True | 0 | ROZPOCET
| VV |  | Vlastnosti, požadavky,úprava povrchu , tloušťka a barva Al plechu | [14 empty] | VV | 2 | 1 | True | 0 | ROZPOCET
| VV |  | dle PD a techn.zprávy. | [14 empty] | VV | 2 | 1 | True | 0 | ROZPOCET
| VV |  | V položkách klempířských prvků je uvažováno a vykázáno všechno pomocné | [14 empty] | VV | 2 | 1 | True | 0 | ROZPOCET
| VV |  | příslušenství (háky, příponky,pomocné a lemovací plechy atd.....) | [14 empty] | VV | 2 | 1 | True | 0 | ROZPOCET
312 | K | 764521443 | Kotlík oválný (trychtýřový) pro podokapní žlaby z Al plechu 250/80 mm | kus | 2 |  | 0 | CS ÚRS 2022 01 |  | základní |  | 0 | 0.00019 | 0.00038 | 0 | 0 | 16 | K | 2 |  |  |  | ROZPOCET | 0 | 0 | 0 | 0 | 0 | 1 | 0 | 16 | 407726952
| Online PSC |  | https://podminky.urs.cz/item/CS_URS_2022_01/764521443 | [14 empty] | Online PSC | 2
313 | K | 764521444 | Kotlík oválný (trychtýřový) pro podokapní žlaby z Al plechu 330/100 mm | kus | 21 |  | 0 | CS ÚRS 2022 01 |  | základní |  | 0 | 0.00019 | 0.00399 | 0 | 0 | 16 | K | 2 |  |  |  | ROZPOCET | 0 | 0 | 0 | 0 | 0 | 1 | 0 | 16 | -602147550
| Online PSC |  | https://podminky.urs.cz/item/CS_URS_2022_01/764521444 | [14 empty] | Online PSC | 2
314 | M | 55350174 | lapač nečistot plast 103mm univerzální | kus | 23 |  | 0 | CS ÚRS 2022 01 |  | základní |  | 0 | 0.0002 | 0.0046 | 0 | 0 | 32 | M | 2 |  |  |  | ROZPOCET | 0 | 0 | 0 | 0 | 0 | 1 | 0 | 16 | 1272672867
| VV |  | lapač listí ke kotlíku | [14 empty] | VV | 2 | 1 | True | 0 | ROZPOCET
| VV |  | 23 |  | 23 | [12 empty] | VV | 2 | 2 | True | 1 | ROZPOCET
315 | M | 55350175 | objímka k lapači nečistot plast univerzální | kus | 23 |  | 0 | CS ÚRS 2022 01 |  | základní |  | 0 | 0.0002 | 0.0046 | 0 | 0 | 32 | M | 2 |  |  |  | ROZPOCET | 0 | 0 | 0 | 0 | 0 | 1 | 0 | 16 | -1303203449
316 | K | 764528421 | Svody kruhové včetně objímek, kolen, odskoků z Al plechu průměru 80 mm | m | 28 |  | 0 | CS ÚRS 2022 01 |  | základní |  | 0 | 0.00086 | 0.02408 | 0 | 0 | 16 | K | 2 |  |  |  | ROZPOCET | 0 | 0 | 0 | 0 | 0 | 1 | 0 | 16 | -1801484618
| Online PSC |  | https://podminky.urs.cz/item/CS_URS_2022_01/764528421 | [14 empty] | Online PSC | 2
| VV |  | dle výkresu č.5 Střecha | [14 empty] | VV | 2 | 1 | True | 0 | ROZPOCET
| VV |  | 13,6*2 |  | 27.2 | [12 empty] | VV | 2 | 2 | True | 0 | ROZPOCET
| VV |  | 0,8 |  | 0.8 | [12 empty] | VV | 2 | 2 | True | 0 | ROZPOCET
| VV |  | Součet |  | 28 | [12 empty] | VV | 2 | 4 | True | 1 | ROZPOCET
| VV |  | Poznámka : | [14 empty] | VV | 2 | 1 | True | 0 | ROZPOCET
| VV |  | Vlastnosti, požadavky,úprava povrchu , tloušťka a barva Al plechu | [14 empty] | VV | 2 | 1 | True | 0 | ROZPOCET
| VV |  | dle PD a techn.zprávy. | [14 empty] | VV | 2 | 1 | True | 0 | ROZPOCET
| VV |  | V položkách klempířských prvků je uvažováno a vykázáno všechno pomocné | [14 empty] | VV | 2 | 1 | True | 0 | ROZPOCET
| VV |  | příslušenství (háky, příponky,pomocné a lemovací plechy atd.....) | [14 empty] | VV | 2 | 1 | True | 0 | ROZPOCET
317 | K | 764528422 | Svody kruhové včetně objímek, kolen, odskoků z Al plechu průměru 100 mm | m | 77 |  | 0 | CS ÚRS 2022 01 |  | základní |  | 0 | 0.00108 | 0.08316 | 0 | 0 | 16 | K | 2 |  |  |  | ROZPOCET | 0 | 0 | 0 | 0 | 0 | 1 | 0 | 16 | 522059604
| Online PSC |  | https://podminky.urs.cz/item/CS_URS_2022_01/764528422 | [14 empty] | Online PSC | 2
| VV |  | dle výkresu č.5 Střecha | [14 empty] | VV | 2 | 1 | True | 0 | ROZPOCET
| VV |  | 5,25*6+0,8*6+3,6*11 |  | 75.9 | [12 empty] | VV | 2 | 2 | True | 0 | ROZPOCET
| VV |  | 1,1 |  | 1.1 | [12 empty] | VV | 2 | 2 | True | 0 | ROZPOCET
| VV |  | Součet |  | 77 | [12 empty] | VV | 2 | 4 | True | 1 | ROZPOCET
| VV |  | Poznámka : | [14 empty] | VV | 2 | 1 | True | 0 | ROZPOCET
| VV |  | Vlastnosti, požadavky,úprava povrchu , tloušťka a barva Al plechu | [14 empty] | VV | 2 | 1 | True | 0 | ROZPOCET
| VV |  | dle PD a techn.zprávy. | [14 empty] | VV | 2 | 1 | True | 0 | ROZPOCET
| VV |  | V položkách klempířských prvků je uvažováno a vykázáno všechno pomocné | [14 empty] | VV | 2 | 1 | True | 0 | ROZPOCET
| VV |  | příslušenství (háky, příponky,pomocné a lemovací plechy atd.....) | [14 empty] | VV | 2 | 1 | True | 0 | ROZPOCET
318 | K | 76422345R | Střešní výlez pro nevytápěnou krytinu plechovou 600x600 mm, rám dřevěný impregnovaný+křídlo z Al plechu práškově lakovaného+tvrzené sklo včetně lemování pro falcované krytuny - montáž, dodávka, doprava | kus | 3 |  | 0 |  |  | základní |  | 0 | 0.00871 | 0.02613 | 0 | 0 | 16 | K | 2 |  |  |  | ROZPOCET | 0 | 0 | 0 | 0 | 0 | 1 | 0 | 16 | 1522867877
319 | K | 76422340R | Sněhový zachytávač krytiny z Al plechu dvoutrubkový dl.3 m včetně spojek a držáků pro falcovanou krytinu - montáž, dodávka, doprava | kus | 27 |  | 0 |  |  | základní |  | 0 | 0.0028 | 0.0756 | 0 | 0 | 16 | K | 2 |  |  |  | ROZPOCET | 0 | 0 | 0 | 0 | 0 | 1 | 0 | 16 | -1651472381
| VV |  | 27 |  | 27 | [12 empty] | VV | 2 | 2 | True | 1 | ROZPOCET
| VV |  | Poznámka : | [14 empty] | VV | 2 | 1 | True | 0 | ROZPOCET
| VV |  | Vlastnosti, požadavky,úprava povrchu , tloušťka a barva Al plechu | [14 empty] | VV | 2 | 1 | True | 0 | ROZPOCET
| VV |  | dle PD a techn.zprávy. | [14 empty] | VV | 2 | 1 | True | 0 | ROZPOCET
| VV |  | V položkách klempířských prvků je uvažováno a vykázáno všechno pomocné | [14 empty] | VV | 2 | 1 | True | 0 | ROZPOCET
| VV |  | příslušenství (háky, příponky,pomocné a lemovací plechy atd.....) | [14 empty] | VV | 2 | 1 | True | 0 | ROZPOCET
320 | K | 76422350R | Sněhový zachytávač krytiny z Al plechu dvoutrubkový dl.1,5 m včetně spojek a držáků pro falcovanou krytinu - montáž, dodávka, doprava | kus | 3 |  | 0 |  |  | základní |  | 0 | 0.0028 | 0.0084 | 0 | 0 | 16 | K | 2 |  |  |  | ROZPOCET | 0 | 0 | 0 | 0 | 0 | 1 | 0 | 16 | 1413246769
| VV |  | 3 |  | 3 | [12 empty] | VV | 2 | 2 | True | 1 | ROZPOCET
| VV |  | Poznámka : | [14 empty] | VV | 2 | 1 | True | 0 | ROZPOCET
| VV |  | Vlastnosti, požadavky,úprava povrchu , tloušťka a barva Al plechu | [14 empty] | VV | 2 | 1 | True | 0 | ROZPOCET
| VV |  | dle PD a techn.zprávy. | [14 empty] | VV | 2 | 1 | True | 0 | ROZPOCET
| VV |  | V položkách klempířských prvků je uvažováno a vykázáno všechno pomocné | [14 empty] | VV | 2 | 1 | True | 0 | ROZPOCET
| VV |  | příslušenství (háky, příponky,pomocné a lemovací plechy atd.....) | [14 empty] | VV | 2 | 1 | True | 0 | ROZPOCET
321 | K | 76422360R | Nalepovací prostup pr.120-170 mm pro falcovanou krytinu - montáž, dodávka, doprava | kus | 3 |  | 0 |  |  | základní |  | 0 | 0.002 | 0.006 | 0 | 0 | 16 | K | 2 |  |  |  | ROZPOCET | 0 | 0 | 0 | 0 | 0 | 1 | 0 | 16 | -1838645683
322 | K | 76422370R | Nástavec odvětrávací pr.120 mm ( barva dle PD) - montáž, dodávka, doprava | kus | 3 |  | 0 |  |  | základní |  | 0 | 0.002 | 0.006 | 0 | 0 | 16 | K | 2 |  |  |  | ROZPOCET | 0 | 0 | 0 | 0 | 0 | 1 | 0 | 16 | -1452671844
323 | K | 76422380R | Stoupací plošina 250x600 včetně držáků pro falcovanou krytinu - montáž, dodávka, doprava | kus | 12 |  | 0 |  |  | základní |  | 0 | 0.005 | 0.06 | 0 | 0 | 16 | K | 2 |  |  |  | ROZPOCET | 0 | 0 | 0 | 0 | 0 | 1 | 0 | 16 | 2078926245
324 | K | 76422390R | Stoupací plošina 250x1200 mm včetně držáků pro falcovanou krytinu - montáž, dodávka, doprava | kus | 1 |  | 0 |  |  | základní |  | 0 | 0.01 | 0.01 | 0 | 0 | 16 | K | 2 |  |  |  | ROZPOCET | 0 | 0 | 0 | 0 | 0 | 1 | 0 | 16 | -1002721722
325 | K | 76422510R | K1 - typové oplechování atiky rš 300 mm, lakovaný Al plech tl.0,7 mm, včetně příponek - montáž, dodávka, doprava | m | 4 |  | 0 |  |  | základní |  | 0 | 0.0006 | 0.0024 | 0 | 0 | 16 | K | 2 |  |  |  | ROZPOCET | 0 | 0 | 0 | 0 | 0 | 1 | 0 | 16 | -555181138
| VV |  | výkres č.12 | [14 empty] | VV | 2 | 1 | True | 0 | ROZPOCET
| VV |  | typový výrobek součástí systému krytiny PVC | [14 empty] | VV | 2 | 1 | True | 0 | ROZPOCET
| VV |  | 2,9+1,0+0,1 |  | 4 | [12 empty] | VV | 2 | 2 | True | 1 | ROZPOCET
326 | K | 764021423 | Dilatační připojovací lišta z Al plechu včetně tmelení rš 150 mm | m | 2.9 |  | 0 | CS ÚRS 2022 01 |  | základní |  | 0 | 0.0004 | 0.00116 | 0 | 0 | 16 | K | 2 |  |  |  | ROZPOCET | 0 | 0 | 0 | 0 | 0 | 1 | 0 | 16 | 1061585354
| Online PSC |  | https://podminky.urs.cz/item/CS_URS_2022_01/764021423 | [14 empty] | Online PSC | 2
| VV |  | výkres č.12 | [14 empty] | VV | 2 | 1 | True | 0 | ROZPOCET
| VV |  | K2 - dilatační lišta rš 150 mm, lakovaný Al plech tl.0,7 mm | [14 empty] | VV | 2 | 1 | True | 0 | ROZPOCET
| VV |  | 2,9 |  | 2.9 | [12 empty] | VV | 2 | 2 | True | 1 | ROZPOCET
327 | K | 998764103 | Přesun hmot tonážní pro konstrukce klempířské v objektech v přes 12 do 24 m | t | 4.834 |  | 0 | CS ÚRS 2022 01 |  | základní |  | 0 | 0 | 0 | 0 | 0 | 16 | K | 2 |  |  |  | ROZPOCET | 0 | 0 | 0 | 0 | 0 | 1 | 0 | 16 | -632823342
| Online PSC |  | https://podminky.urs.cz/item/CS_URS_2022_01/998764103 | [14 empty] | Online PSC | 2
| D | 766 | Konstrukce truhlářské |  |  |  | 0 |  |  |  |  | 0 |  | 0.85028 |  | 0 | 2 | D | 1 |  |  |  | ROZPOCET | [6 empty] | 0
328 | K | 76623111R | Montáž sklápěcích půdních schodů s vyřezáním otvoru a kompletizací | kus | 1 |  | 0 |  |  | základní |  | 0 | 0.00044 | 0.00044 | 0 | 0 | 16 | K | 2 |  |  |  | ROZPOCET | 0 | 0 | 0 | 0 | 0 | 1 | 0 | 16 | -888245862
329 | M | 5534758R | schody skládací protipožární,mech. z Al profilů, pro výšku max. 310 cm, s tepelnou izolací U=1,1 stropní zaklápěcí desky, rozměr půdního otvoru 1,3x0,6 m | kus | 1 |  | 0 |  |  | základní |  | 0 | 0.047 | 0.047 | 0 | 0 | 32 | M | 2 |  |  |  | ROZPOCET | 0 | 0 | 0 | 0 | 0 | 1 | 0 | 16 | -988299719
330 | K | 766412233 | Montáž obložení stěn pl přes 1 m2 palubkami z tvrdého dřeva š přes 80 do 100 mm | m2 | 38 |  | 0 | CS ÚRS 2022 01 |  | základní |  | 0 | 0 | 0 | 0 | 0 | 16 | K | 2 |  |  |  | ROZPOCET | 0 | 0 | 0 | 0 | 0 | 1 | 0 | 16 | -1534683800
| Online PSC |  | https://podminky.urs.cz/item/CS_URS_2022_01/766412233 | [14 empty] | Online PSC | 2
| VV |  | stěna W5b | [14 empty] | VV | 2 | 1 | True | 0 | ROZPOCET
| VV |  | 3,1*13,45-1,5*1,2*4 |  | 34.495 | [12 empty] | VV | 2 | 2 | True | 0 | ROZPOCET
| VV |  | 3,505 |  | 3.505 | [12 empty] | VV | 2 | 2 | True | 0 | ROZPOCET
| VV |  | Součet |  | 38 | [12 empty] | VV | 2 | 4 | True | 1 | ROZPOCET
331 | M | 6119000R | palubky z tvrdého dřeva do vnějšího prostředí 35/100 mm s impregnací a upraveným povrchem | m2 | 42 |  | 0 |  |  | základní |  | 0 | 0.01372 | 0.57624 | 0 | 0 | 32 | M | 2 |  |  |  | ROZPOCET | 0 | 0 | 0 | 0 | 0 | 1 | 0 | 16 | 1375734031
| VV |  | dodávka, doprava k pol.766412233, ztratné 10% | [14 empty] | VV | 2 | 1 | True | 0 | ROZPOCET
| VV |  | 38,0*1,1+0,2 |  | 42 | [12 empty] | VV | 2 | 2 | True | 1 | ROZPOCET
332 | K | 766417211 | Montáž obložení stěn podkladového roštu | m | 104 |  | 0 | CS ÚRS 2022 01 |  | základní |  | 0 | 0 | 0 | 0 | 0 | 16 | K | 2 |  |  |  | ROZPOCET | 0 | 0 | 0 | 0 | 0 | 1 | 0 | 16 | 1504852012
| Online PSC |  | https://podminky.urs.cz/item/CS_URS_2022_01/766417211 | [14 empty] | Online PSC | 2
| VV |  | W5b - z hranolů 60/60 mm, kotveno do zdiva | [14 empty] | VV | 2 | 1 | True | 0 | ROZPOCET
| VV |  | 7*13,45 |  | 94.15 | [12 empty] | VV | 2 | 2 | True | 0 | ROZPOCET
| VV |  | 9,85 |  | 9.85 | [12 empty] | VV | 2 | 2 | True | 0 | ROZPOCET
| VV |  | Součet |  | 104 | [12 empty] | VV | 2 | 4 | True | 1 | ROZPOCET
333 | M | 60512125 | hranol stavební řezivo průřezu do 120cm2 do dl 6m | m3 | 0.412 |  | 0 | CS ÚRS 2022 01 |  | základní |  | 0 | 0.55 | 0.2266 | 0 | 0 | 32 | M | 2 |  |  |  | ROZPOCET | 0 | 0 | 0 | 0 | 0 | 1 | 0 | 16 | 1274219693
| VV |  | dodávka, doprava k pol.766417211, ztratné 10% | [14 empty] | VV | 2 | 1 | True | 0 | ROZPOCET
| VV |  | hranol 60/60 | [14 empty] | VV | 2 | 1 | True | 0 | ROZPOCET
| VV |  | 104,0*0,06*0,06*1,1 |  | 0.412 | [12 empty] | VV | 2 | 2 | True | 1 | ROZPOCET
334 | K | 998766103 | Přesun hmot tonážní pro kce truhlářské v objektech v přes 12 do 24 m | t | 0.85 |  | 0 | CS ÚRS 2022 01 |  | základní |  | 0 | 0 | 0 | 0 | 0 | 16 | K | 2 |  |  |  | ROZPOCET | 0 | 0 | 0 | 0 | 0 | 1 | 0 | 16 | -1399803079
| Online PSC |  | https://podminky.urs.cz/item/CS_URS_2022_01/998766103 | [14 empty] | Online PSC | 2
| D | 767 | Konstrukce zámečnické |  |  |  | 0 |  |  |  |  | 0 |  | 1.399 |  | 0 | 2 | D | 1 |  |  |  | ROZPOCET | [6 empty] | 0
335 | K | 7670011R1 | Automatická sekční vrata 3500x4000 mm (š x v) z poplastovaného plechu, zateplená, 2 části prosklené tep.izol.dvojsklem, povrch stucco,barva bílá (RAL 9002), vč.kování a doplňků, zárubeň-vodící lišty - montáž, dodávka, doprava | kus | 5 |  | 0 |  |  | základní |  | 0 | 0 | 0 | 0 | 0 | 16 | K | 2 |  |  |  | ROZPOCET | 0 | 0 | 0 | 0 | 0 | 1 | 0 | 16 | -1836720125
| P |  | Poznámka k položce: prvek V1 | [14 empty] | P | 2
| VV |  | Všechy požadavky, vlastnosti a doplňky(např.elektropohon,ovládání a další) | [14 empty] | VV | 2 | 1 | True | 0 | ROZPOCET
| VV |  | jsou uvedeny na výkrese č.11 Výpis výplní a v technické zprávě. | [14 empty] | VV | 2 | 1 | True | 0 | ROZPOCET
| VV |  | součinitel prostupu tepla max.1,7W/m2K | [14 empty] | VV | 2 | 1 | True | 0 | ROZPOCET
| VV |  | počet kusů : | [14 empty] | VV | 2 | 1 | True | 0 | ROZPOCET
| VV |  | 5 |  | 5 | [12 empty] | VV | 2 | 2 | True | 1 | ROZPOCET
| VV |  | Položka zahrnuje též všechny pomocné konstrukce, kotvící prvky a doplňkové | [14 empty] | VV | 2 | 1 | True | 0 | ROZPOCET
| VV |  | práce nutné k montáži výplní. | [14 empty] | VV | 2 | 1 | True | 0 | ROZPOCET
| VV |  | Výrobu zajistit až po přeměření skutečné velikosti otvorů. | [14 empty] | VV | 2 | 1 | True | 0 | ROZPOCET
336 | K | 7670011R2 | Příplatek za montáž a dodávku integrovaných únikových dveří 800/2000mm do sekčních vrat V1 | kus | 2 |  | 0 |  |  | základní |  | 0 | 0 | 0 | 0 | 0 | 16 | K | 2 |  |  |  | ROZPOCET | 0 | 0 | 0 | 0 | 0 | 1 | 0 | 16 | -315465588
337 | K | 767995113 | Montáž atypických zámečnických konstrukcí hm přes 10 do 20 kg | kg | 50 |  | 0 | CS ÚRS 2022 01 |  | základní |  | 0 | 6e-05 | 0.003 | 0 | 0 | 16 | K | 2 |  |  |  | ROZPOCET | 0 | 0 | 0 | 0 | 0 | 1 | 0 | 16 | -536605621
| Online PSC |  | https://podminky.urs.cz/item/CS_URS_2022_01/767995113 | [14 empty] | Online PSC | 2
| VV |  | vodoměrná šachta | [14 empty] | VV | 2 | 1 | True | 0 | ROZPOCET
| VV |  | ocel.nosníky pro podporu potrubí U80 (cca 5 m) včetně | [14 empty] | VV | 2 | 1 | True | 0 | ROZPOCET
| VV |  | kotevních plechů a mechan.kotev | [14 empty] | VV | 2 | 1 | True | 0 | ROZPOCET
| VV |  | výkres č.14 | [14 empty] | VV | 2 | 1 | True | 0 | ROZPOCET
| VV |  | 50,0 |  | 50 | [12 empty] | VV | 2 | 2 | True | 1 | ROZPOCET
338 | M | 76700100R | dodávka, doprava k pol.767995113 | kg | 50 |  | 0 |  |  | základní |  | 0 | 0.001 | 0.05 | 0 | 0 | 32 | M | 2 |  |  |  | ROZPOCET | 0 | 0 | 0 | 0 | 0 | 1 | 0 | 16 | -56097393
339 | K | 767995112 | Montáž atypických zámečnických konstrukcí hm přes 5 do 10 kg | kg | 60 |  | 0 | CS ÚRS 2022 01 |  | základní |  | 0 | 6e-05 | 0.0036 | 0 | 0 | 16 | K | 2 |  |  |  | ROZPOCET | 0 | 0 | 0 | 0 | 0 | 1 | 0 | 16 | 144378657
| Online PSC |  | https://podminky.urs.cz/item/CS_URS_2022_01/767995112 | [14 empty] | Online PSC | 2
| VV |  | konzoly markýzy U100 s kotevní deskou P8x120x120 (4x) | [14 empty] | VV | 2 | 1 | True | 0 | ROZPOCET
| VV |  | 60,0 |  | 60 | [12 empty] | VV | 2 | 2 | True | 1 | ROZPOCET
340 | M | 76700111R | dodávka, doprava k pol.767995112 - materiál ocel.S235, včetně kotevních prvků | kg | 60 |  | 0 |  |  | základní |  | 0 | 0.001 | 0.06 | 0 | 0 | 32 | M | 2 |  |  |  | ROZPOCET | 0 | 0 | 0 | 0 | 0 | 1 | 0 | 16 | 279919112
341 | K | 767161126 | Montáž zábradlí rovného z trubek do ocelové konstrukce hm přes 20 do 30 kg | m | 10.8 |  | 0 | CS ÚRS 2022 01 |  | základní |  | 0 | 6e-05 | 0.000648 | 0 | 0 | 16 | K | 2 |  |  |  | ROZPOCET | 0 | 0 | 0 | 0 | 0 | 1 | 0 | 16 | 909704639
| Online PSC |  | https://podminky.urs.cz/item/CS_URS_2022_01/767161126 | [14 empty] | Online PSC | 2
| VV |  | zábradlí ocelové plošiny ve věži | [14 empty] | VV | 2 | 1 | True | 0 | ROZPOCET
| VV |  | dle výkazu oceli na výkresu č.6 (konstrukční část) | [14 empty] | VV | 2 | 1 | True | 0 | ROZPOCET
| VV |  | 10,8 |  | 10.8 | [12 empty] | VV | 2 | 2 | True | 1 | ROZPOCET
342 | M | 76700110R | ocelové trubkové zábradlí, materiál S235 | kg | 270 |  | 0 |  |  | základní |  | 0 | 0.001 | 0.27 | 0 | 0 | 32 | M | 2 |  |  |  | ROZPOCET | 0 | 0 | 0 | 0 | 0 | 1 | 0 | 16 | -1137030844
| VV |  | dodávka, doprva a k pol.767161126 | [14 empty] | VV | 2 | 1 | True | 0 | ROZPOCET
| VV |  | dle výkazu oceli na výkresu č.6 (konstrukční část) | [14 empty] | VV | 2 | 1 | True | 0 | ROZPOCET
| VV |  | 270,0 |  | 270 | [12 empty] | VV | 2 | 2 | True | 1 | ROZPOCET
343 | K | 767861012 | Montáž vnitřních kovových žebříků přímých dl přes 2 do 5 m kotvených do ocelové konstrukce | kus | 4 |  | 0 | CS ÚRS 2022 01 |  | základní |  | 0 | 0 | 0 | 0 | 0 | 16 | K | 2 |  |  |  | ROZPOCET | 0 | 0 | 0 | 0 | 0 | 1 | 0 | 16 | 670609658
| Online PSC |  | https://podminky.urs.cz/item/CS_URS_2022_01/767861012 | [14 empty] | Online PSC | 2
| VV |  | žebřík dl.4,97 m | [14 empty] | VV | 2 | 1 | True | 0 | ROZPOCET
| VV |  | 3 |  | 3 | [12 empty] | VV | 2 | 2 | True | 0 | ROZPOCET
| VV |  | žebřík dl.3,2 m | [14 empty] | VV | 2 | 1 | True | 0 | ROZPOCET
| VV |  | 1 |  | 1 | [12 empty] | VV | 2 | 2 | True | 0 | ROZPOCET
| VV |  | Součet |  | 4 | [12 empty] | VV | 2 | 4 | True | 1 | ROZPOCET
344 | K | 767834112 | Příplatek k ceně za montáž ochranného koše svařovaný | m | 4 |  | 0 | CS ÚRS 2022 01 |  | základní |  | 0 | 0 | 0 | 0 | 0 | 16 | K | 2 |  |  |  | ROZPOCET | 0 | 0 | 0 | 0 | 0 | 1 | 0 | 16 | -1967254041
| Online PSC |  | https://podminky.urs.cz/item/CS_URS_2022_01/767834112 | [14 empty] | Online PSC | 2
| VV |  | 1,0*4 |  | 4 | [12 empty] | VV | 2 | 2 | True | 1 | ROZPOCET
345 | M | 76700210R | žebřík štěřinový vnitřní dl.3,2m s ochranným košem dl. 970 mm, matriál S235 | kus | 1 |  | 0 |  |  | základní |  | 0 | 0.142 | 0.142 | 0 | 0 | 32 | M | 2 |  |  |  | ROZPOCET | 0 | 0 | 0 | 0 | 0 | 1 | 0 | 16 | -437937076
| VV |  | dodávka, doprava k pol.767861012 | [14 empty] | VV | 2 | 1 | True | 0 | ROZPOCET
| VV |  | cca 149 kg/1 žebřík | [14 empty] | VV | 2 | 1 | True | 0 | ROZPOCET
| VV |  | 1 |  | 1 | [12 empty] | VV | 2 | 2 | True | 1 | ROZPOCET
346 | M | 76700220R | žebřík štěřinový vnitřní dl.4,97m s ochranným košem dl. 970 mm, matriál S235 | kus | 3 |  | 0 |  |  | základní |  | 0 | 0.231 | 0.693 | 0 | 0 | 32 | M | 2 |  |  |  | ROZPOCET | 0 | 0 | 0 | 0 | 0 | 1 | 0 | 16 | -651073068
| VV |  | dodávka, doprava k pol.767861012 | [14 empty] | VV | 2 | 1 | True | 0 | ROZPOCET
| VV |  | cca 231 kg/1 žebřík | [14 empty] | VV | 2 | 1 | True | 0 | ROZPOCET
| VV |  | 3 |  | 3 | [12 empty] | VV | 2 | 2 | True | 1 | ROZPOCET
347 | K | 767881132 | Montáž bodů záchytného systému do šikmé střechy se střešní krytinou falcovanou | kus | 18 |  | 0 | CS ÚRS 2022 01 |  | základní |  | 0 | 0 | 0 | 0 | 0 | 16 | K | 2 |  |  |  | ROZPOCET | 0 | 0 | 0 | 0 | 0 | 1 | 0 | 16 | 504072182
| Online PSC |  | https://podminky.urs.cz/item/CS_URS_2022_01/767881132 | [14 empty] | Online PSC | 2
| VV |  | cetrifikovaný kotvící bod pro falcované šikmé střechy | [14 empty] | VV | 2 | 1 | True | 0 | ROZPOCET
| VV |  | min. tl. Al plechu 0,7 mm | [14 empty] | VV | 2 | 1 | True | 0 | ROZPOCET
| VV |  | kotvení shora na dojitou stojatou drážku | [14 empty] | VV | 2 | 1 | True | 0 | ROZPOCET
| VV |  | 18 |  | 18 | [12 empty] | VV | 2 | 2 | True | 1 | ROZPOCET
348 | M | 70921424 | kotvicí bod pro šikmé střechy s falcovanou krytinou | kus | 18 |  | 0 | CS ÚRS 2022 01 |  | základní |  | 0 | 0.00068 | 0.01224 | 0 | 0 | 32 | M | 2 |  |  |  | ROZPOCET | 0 | 0 | 0 | 0 | 0 | 1 | 0 | 16 | -309456610
| P |  | Poznámka k položce: kotvení shora na dvojitou stojatou drážku pomocí přítlačných šroubů | [14 empty] | P | 2
| VV |  | cetrifikovaný kotvící bod pro falcované šikmé střechy | [14 empty] | VV | 2 | 1 | True | 0 | ROZPOCET
| VV |  | min. tl. Al plechu 0,7 mm | [14 empty] | VV | 2 | 1 | True | 0 | ROZPOCET
| VV |  | kotvení shora na dojitou stojatou drážku - materiál: nerezová ocel 1.430 | [14 empty] | VV | 2 | 1 | True | 0 | ROZPOCET
| VV |  | 18 |  | 18 | [12 empty] | VV | 2 | 2 | True | 1 | ROZPOCET
349 | K | 767531111 | Montáž vstupních kovových nebo plastových rohoží čistících zón | m2 | 6.5 |  | 0 | CS ÚRS 2022 01 |  | základní |  | 0 | 0 | 0 | 0 | 0 | 16 | K | 2 |  |  |  | ROZPOCET | 0 | 0 | 0 | 0 | 0 | 1 | 0 | 16 | 1889615170
| Online PSC |  | https://podminky.urs.cz/item/CS_URS_2022_01/767531111 | [14 empty] | Online PSC | 2
| VV |  | vnitřní čistící zóna ČZ2 | [14 empty] | VV | 2 | 1 | True | 0 | ROZPOCET
| VV |  | 1,6*1,5+2,3*1,75 |  | 6.425 | [12 empty] | VV | 2 | 2 | True | 0 | ROZPOCET
| VV |  | 0,075 |  | 0.075 | [12 empty] | VV | 2 | 2 | True | 0 | ROZPOCET
| VV |  | Součet |  | 6.5 | [12 empty] | VV | 2 | 4 | True | 1 | ROZPOCET
350 | M | 6975212R | rohož - vnitřní čistící zóna | m2 | 7 |  | 0 |  |  | základní |  | 0 | 0.0034 | 0.0238 | 0 | 0 | 32 | M | 2 |  |  |  | ROZPOCET | 0 | 0 | 0 | 0 | 0 | 1 | 0 | 16 | 1512571273
| VV |  | vlastnosti dle TZ | [14 empty] | VV | 2 | 1 | True | 0 | ROZPOCET
| VV |  | dodávka, doprava k pol.767531111 | [14 empty] | VV | 2 | 1 | True | 0 | ROZPOCET
| VV |  | 6,5*1,05+0,175 |  | 7 | [12 empty] | VV | 2 | 2 | True | 1 | ROZPOCET
351 | K | 767531121 | Osazení zapuštěného rámu z L profilů k čistícím rohožím | m | 14.5 |  | 0 | CS ÚRS 2022 01 |  | základní |  | 0 | 0 | 0 | 0 | 0 | 16 | K | 2 |  |  |  | ROZPOCET | 0 | 0 | 0 | 0 | 0 | 1 | 0 | 16 | -1253843521
| Online PSC |  | https://podminky.urs.cz/item/CS_URS_2022_01/767531121 | [14 empty] | Online PSC | 2
| VV |  | ČZ 2 | [14 empty] | VV | 2 | 1 | True | 0 | ROZPOCET
| VV |  | (1,6+1,5)*2 |  | 6.2 | [12 empty] | VV | 2 | 2 | True | 0 | ROZPOCET
| VV |  | (2,3+1,75)*2 |  | 8.1 | [12 empty] | VV | 2 | 2 | True | 0 | ROZPOCET
| VV |  | 0,2 |  | 0.2 | [12 empty] | VV | 2 | 2 | True | 0 | ROZPOCET
| VV |  | Součet |  | 14.5 | [12 empty] | VV | 2 | 4 | True | 1 | ROZPOCET
352 | M | 6975216R1 | rám nerezový pro zapuštění rohože | m | 15 |  | 0 |  |  | základní |  | 0 | 0.0002 | 0.003 | 0 | 0 | 32 | M | 2 |  |  |  | ROZPOCET | 0 | 0 | 0 | 0 | 0 | 1 | 0 | 16 | -1351656740
| VV |  | dodávka, doprava k pol.767531121 | [14 empty] | VV | 2 | 1 | True | 0 | ROZPOCET
| VV |  | 14,5*1,02+0,21 |  | 15 | [12 empty] | VV | 2 | 2 | True | 1 | ROZPOCET
353 | K | 7675310R1 | ČZ 1 - venkovní čistící zóna na hrubé nečistoty - venkovní rošt pozinkovaný (oka 30x10mm) zapuštěn do venkovní dlažby + box z polymerbetonu hl. 80 mm s odvodněním štěrkovým trativodem - montáž, dodávka vč,dopravy | m2 | 1 |  | 0 |  |  | základní |  | 0 | 0.007 | 0.007 | 0 | 0 | 16 | K | 2 |  |  |  | ROZPOCET | 0 | 0 | 0 | 0 | 0 | 1 | 0 | 16 | 1601122359
| VV |  | ČZ 1 - 2 ks | [14 empty] | VV | 2 | 1 | True | 0 | ROZPOCET
| VV |  | 0,5*1,0*2 |  | 1 | [12 empty] | VV | 2 | 2 | True | 1 | ROZPOCET
354 | K | 7675310R2 | ČZ 1 - venkovní čistící zóna na hrubé nečistoty - venkovní rošt pozinkovaný (oka 30x10mm) zapuštěn do venkovní dlažby + 6x box z polymerbetonu hl. 80 mm s odvodněním štěrkovým trativodem - montáž, dodávka vč,dopravy | m2 | 2.25 |  | 0 |  |  | základní |  | 0 | 0.007 | 0.01575 | 0 | 0 | 16 | K | 2 |  |  |  | ROZPOCET | 0 | 0 | 0 | 0 | 0 | 1 | 0 | 16 | 1210939279
| VV |  | ČZ 1 - 1 ks | [14 empty] | VV | 2 | 1 | True | 0 | ROZPOCET
| VV |  | 1,5*1,5 |  | 2.25 | [12 empty] | VV | 2 | 2 | True | 1 | ROZPOCET
355 | K | 76700222R | Tabule s číslicí 150 - zámečnický prvek o rozměru 2250x1125, plech tl.10mm - kotven s odsazením do fasády 100mm, opatřen nátěrem do vnějšího prostředí (hmotnost cca 115 kg) - montáž a dodávka vč.dopravy | kus | 1 |  | 0 |  |  | základní |  | 0 | 0.115 | 0.115 | 0 | 0 | 4 | K | 2 |  |  |  | ROZPOCET | 0 | 0 | 0 | 0 | 0 | 1 | 0 | 4 | 1677559472
356 | K | 7670033R1 | Al lamelový horizontální slunolam 1000/2000 s vyložením 1,2 m před fasádu, povrch prášková polyesterová barva, kotvení do univerzální montážní desky pro tl.zateplení 160 mm | kus | 3 |  | 0 |  |  | základní |  | 0 | 0 | 0 | 0 | 0 | 4 | K | 2 |  |  |  | ROZPOCET | 0 | 0 | 0 | 0 | 0 | 1 | 0 | 4 | -301776007
| VV |  | včetně montáže a dodávka kotevní desky pro zateplení | [14 empty] | VV | 2 | 1 | True | 0 | ROZPOCET
| VV |  | fasády v tl.160 mm | [14 empty] | VV | 2 | 1 | True | 0 | ROZPOCET
| VV |  | popis slunolamů v PD, jejich celková délka = 12,5 m | [14 empty] | VV | 2 | 1 | True | 0 | ROZPOCET
| VV |  | počet kusů délky 2 m - 3ks | [14 empty] | VV | 2 | 1 | True | 0 | ROZPOCET
| VV |  | 3 |  | 3 | [12 empty] | VV | 2 | 2 | True | 1 | ROZPOCET
357 | K | 7670033R2 | Al lamelový horizontální slunolam 1000/6500mm s vyložením 1,2 m před fasádu, povrch prášková polyesterová barva, kotvení do univerzální montážní desky pro tl.zateplení 160 mm | kus | 1 |  | 0 |  |  | základní |  | 0 | 0 | 0 | 0 | 0 | 4 | K | 2 |  |  |  | ROZPOCET | 0 | 0 | 0 | 0 | 0 | 1 | 0 | 4 | -1453405457
| VV |  | včetně montáže a dodávky kotevní desky pro zateplení | [14 empty] | VV | 2 | 1 | True | 0 | ROZPOCET
| VV |  | fasády v tl.160 mm | [14 empty] | VV | 2 | 1 | True | 0 | ROZPOCET
| VV |  | popis slunolamů v PD, jejich celková délka = 12,5 m | [14 empty] | VV | 2 | 1 | True | 0 | ROZPOCET
| VV |  | počet kusů délky 6,5 m - 1ks | [14 empty] | VV | 2 | 1 | True | 0 | ROZPOCET
| VV |  | 1 |  | 1 | [12 empty] | VV | 2 | 2 | True | 1 | ROZPOCET
358 | K | 998767103 | Přesun hmot tonážní pro zámečnické konstrukce v objektech v přes 12 do 24 m | t | 1.288 |  | 0 | CS ÚRS 2022 01 |  | základní |  | 0 | 0 | 0 | 0 | 0 | 4 | K | 2 |  |  |  | ROZPOCET | 0 | 0 | 0 | 0 | 0 | 1 | 0 | 4 | -1564255892
| Online PSC |  | https://podminky.urs.cz/item/CS_URS_2022_01/998767103 | [14 empty] | Online PSC | 2
| D | 771 | Podlahy z dlaždic |  |  |  | 0 |  |  |  |  | 0 |  | 7.2485 |  | 0 | 2 | D | 1 |  |  |  | ROZPOCET | [6 empty] | 0
359 | K | 771574266 | Montáž podlah keramických pro mechanické zatížení protiskluzných lepených flexibilním lepidlem přes 22 do 25 ks/m2 | m2 | 252 |  | 0 | CS ÚRS 2022 01 |  | základní |  | 0 | 0.00588 | 1.4818 | 0 | 0 | 16 | K | 2 |  |  |  | ROZPOCET | 0 | 0 | 0 | 0 | 0 | 1 | 0 | 16 | -896128768
| Online PSC |  | https://podminky.urs.cz/item/CS_URS_2022_01/771574266 | [14 empty] | Online PSC | 2
| VV |  | srovnatelná položka pro vodovzdorný tmel | [14 empty] | VV | 2 | 1 | True | 0 | ROZPOCET
| VV |  | protiskluzná dlažba - protiskluznost dle TZ (ČSN 744505) | [14 empty] | VV | 2 | 1 | True | 0 | ROZPOCET
| VV |  | dilatační spáry v rastru 3,0x3,0 m | [14 empty] | VV | 2 | 1 | True | 0 | ROZPOCET
| VV |  | 20,0+45,03+10,66+24,21+3,59+5,59+25,0+8,25+4,0+14,22 |  | 160.55 | [12 empty] | VV | 2 | 2 | True | 0 | ROZPOCET
| VV |  | 1,75+1,59+5,63+4,69+5,0+10,92+3,38+16,25+1,91+7,92+6,48+13,5 |  | 79.02 | [12 empty] | VV | 2 | 2 | True | 0 | ROZPOCET
| VV |  | 12,43 |  | 12.43 | [12 empty] | VV | 2 | 2 | True | 0 | ROZPOCET
| VV |  | Součet |  | 252 | [12 empty] | VV | 2 | 4 | True | 1 | ROZPOCET
360 | M | 5976140R | dlažba keramická protiskluzná (vlastnosti, barva a protiskluznost dle PD a technické zprávy - ČSN 744505 | m2 | 278 |  | 0 |  |  | základní |  | 0 | 0.0192 | 5.3376 | 0 | 0 | 32 | M | 2 |  |  |  | ROZPOCET | 0 | 0 | 0 | 0 | 0 | 1 | 0 | 16 | -1469073856
| VV |  | dodávka, doprava k pol.771574266, ztratné 10% | [14 empty] | VV | 2 | 1 | True | 0 | ROZPOCET
| VV |  | 252,0*1,1+0,8 |  | 278 | [12 empty] | VV | 2 | 2 | True | 1 | ROZPOCET
361 | K | 771474113 | Montáž soklů z dlaždic keramických rovných flexibilní lepidlo v přes 90 do 120 mm | m | 180 |  | 0 | CS ÚRS 2022 01 |  | základní |  | 0 | 0.00058 | 0.1044 | 0 | 0 | 16 | K | 2 |  |  |  | ROZPOCET | 0 | 0 | 0 | 0 | 0 | 1 | 0 | 16 | 982019300
| Online PSC |  | https://podminky.urs.cz/item/CS_URS_2022_01/771474113 | [14 empty] | Online PSC | 2
| VV |  | srovnatelně pro montáž do vodovzdornýho tmelu a flexubilní spárování | [14 empty] | VV | 2 | 1 | True | 0 | ROZPOCET
| VV |  | místnost H1.33 až H1.36 | [14 empty] | VV | 2 | 1 | True | 0 | ROZPOCET
| VV |  | (3,0+6,125+1,125+1,7+2,7+2,4+2,4+3,3)*2-(0,8*3+0,9) |  | 42.2 | [12 empty] | VV | 2 | 2 | True | 0 | ROZPOCET
| VV |  | místnost H1.01 až H1.04 | [14 empty] | VV | 2 | 1 | True | 0 | ROZPOCET
| VV |  | (9,045+2,3)*2-(0,7*2+0,9*2) |  | 19.49 | [12 empty] | VV | 2 | 2 | True | 0 | ROZPOCET
| VV |  | (10,125+2,75+8,3+9,5+12,3)-(0,8+0,9*6+1,0*3+1,6) |  | 32.175 | [12 empty] | VV | 2 | 2 | True | 0 | ROZPOCET
| VV |  | (2,75+3,875)*2-1,0 |  | 12.25 | [12 empty] | VV | 2 | 2 | True | 0 | ROZPOCET
| VV |  | (3,5+6,25+2,1)*2-(0,9+0,7*2+1,1) |  | 20.3 | [12 empty] | VV | 2 | 2 | True | 0 | ROZPOCET
| VV |  | místnost H1.07, H1.09, H1.12, H1.15 | [14 empty] | VV | 2 | 1 | True | 0 | ROZPOCET
| VV |  | (4,0+6,25)*2-(1,0+1,1) |  | 18.4 | [12 empty] | VV | 2 | 2 | True | 0 | ROZPOCET
| VV |  | 2,0*4-0,8 |  | 7.2 | [12 empty] | VV | 2 | 2 | True | 0 | ROZPOCET
| VV |  | (3,4+2,2)*2-1,1 |  | 10.1 | [12 empty] | VV | 2 | 2 | True | 0 | ROZPOCET
| VV |  | (2,5+2,2)*2-0,9 |  | 8.5 | [12 empty] | VV | 2 | 2 | True | 0 | ROZPOCET
| VV |  | 9,385 |  | 9.385 | [12 empty] | VV | 2 | 2 | True | 0 | ROZPOCET
| VV |  | Součet |  | 180 | [12 empty] | VV | 2 | 4 | True | 1 | ROZPOCET
362 | M | 5976100R | dlažba keramická - sokl v.do 100 mm | m | 198 |  | 0 |  |  | základní |  | 0 | 0.0012 | 0.2376 | 0 | 0 | 32 | M | 2 |  |  |  | ROZPOCET | 0 | 0 | 0 | 0 | 0 | 1 | 0 | 16 | -1905350932
| VV |  | dodávka, doprava k pol.771474113, ztratné 10% | [14 empty] | VV | 2 | 1 | True | 0 | ROZPOCET
| VV |  | 180,0*1,1 |  | 198 | [12 empty] | VV | 2 | 2 | True | 1 | ROZPOCET
363 | K | 771577111 | Příplatek k montáži podlah keramických lepených flexibilním lepidlem za plochu do 5 m2 | m2 | 22.5 |  | 0 | CS ÚRS 2022 01 |  | základní |  | 0 | 0 | 0 | 0 | 0 | 16 | K | 2 |  |  |  | ROZPOCET | 0 | 0 | 0 | 0 | 0 | 1 | 0 | 16 | -1319569550
| Online PSC |  | https://podminky.urs.cz/item/CS_URS_2022_01/771577111 | [14 empty] | Online PSC | 2
| VV |  | 4,0+1,75+1,59+4,69+5,0+3,38+1,91+0,18 |  | 22.5 | [12 empty] | VV | 2 | 2 | True | 1 | ROZPOCET
364 | K | 77157711R | Příplatek k montáži podlah keramických za vodovzdorné flexibilní spárování | m2 | 252 |  | 0 |  |  | základní |  | 0 | 0 | 0 | 0 | 0 | 16 | K | 2 |  |  |  | ROZPOCET | 0 | 0 | 0 | 0 | 0 | 1 | 0 | 16 | 1826730763
365 | K | 771121011 | Nátěr penetrační na podlahu | m2 | 252 |  | 0 | CS ÚRS 2022 01 |  | základní |  | 0 | 0.0003 | 0.0756 | 0 | 0 | 16 | K | 2 |  |  |  | ROZPOCET | 0 | 0 | 0 | 0 | 0 | 1 | 0 | 16 | 682190232
| Online PSC |  | https://podminky.urs.cz/item/CS_URS_2022_01/771121011 | [14 empty] | Online PSC | 2
366 | K | 771591115 | Podlahy spárování silikonem | m | 384 |  | 0 | CS ÚRS 2022 01 |  | základní |  | 0 | 3e-05 | 0.01152 | 0 | 0 | 16 | K | 2 |  |  |  | ROZPOCET | 0 | 0 | 0 | 0 | 0 | 1 | 0 | 16 | 2113255476
| Online PSC |  | https://podminky.urs.cz/item/CS_URS_2022_01/771591115 | [14 empty] | Online PSC | 2
| VV |  | srovnatelně pro spárování trvale pružným tmelem | [14 empty] | VV | 2 | 1 | True | 0 | ROZPOCET
| VV |  | přechod dlažba x keramický sokl | [14 empty] | VV | 2 | 1 | True | 0 | ROZPOCET
| VV |  | dle pol.771474113 | [14 empty] | VV | 2 | 1 | True | 0 | ROZPOCET
| VV |  | 180,0 |  | 180 | [12 empty] | VV | 2 | 2 | True | 0 | ROZPOCET
| VV |  | přechod dlažba x keram. obklad | [14 empty] | VV | 2 | 1 | True | 0 | ROZPOCET
| VV |  | 9,2+11,3+8,9+11,9+4,8+33,0 |  | 79.1 | [12 empty] | VV | 2 | 2 | True | 0 | ROZPOCET
| VV |  | 7,5+8,5+20,8+8,4 |  | 45.2 | [12 empty] | VV | 2 | 2 | True | 0 | ROZPOCET
| VV |  | v ploše a mezi dveřmi | [14 empty] | VV | 2 | 1 | True | 0 | ROZPOCET
| VV |  | 304,0*0,2 |  | 60.8 | [12 empty] | VV | 2 | 2 | True | 0 | ROZPOCET
| VV |  | 18,9 |  | 18.9 | [12 empty] | VV | 2 | 2 | True | 0 | ROZPOCET
| VV |  | Součet |  | 384 | [12 empty] | VV | 2 | 4 | True | 1 | ROZPOCET
367 | K | 77142100R | Montáž přechodových šroubovaných lišt | m | 40 |  | 0 | CS ÚRS 2022 01 |  | základní |  | 0 | 0 | 0 | 0 | 0 | 16 | K | 2 |  |  |  | ROZPOCET | 0 | 0 | 0 | 0 | 0 | 1 | 0 | 16 | 496040098
| Online PSC |  | https://podminky.urs.cz/item/CS_URS_2022_01/77142100R | [14 empty] | Online PSC | 2
| VV |  | srovnatelně i pro přechodovou dveřní lištu | [14 empty] | VV | 2 | 1 | True | 0 | ROZPOCET
| VV |  | 35,0 |  | 35 | [12 empty] | VV | 2 | 2 | True | 0 | ROZPOCET
| VV |  | Mezisoučet A |  | 35 | [12 empty] | VV | 2 | 3 | True | 0 | ROZPOCET
| VV |  | mezi různými podlahami | [14 empty] | VV | 2 | 1 | True | 0 | ROZPOCET
| VV |  | 5,0 |  | 5 | [12 empty] | VV | 2 | 2 | True | 0 | ROZPOCET
| VV |  | Mezisoučet B |  | 5 | [12 empty] | VV | 2 | 3 | True | 0 | ROZPOCET
| VV |  | Součet |  | 40 | [12 empty] | VV | 2 | 4 | True | 1 | ROZPOCET
368 | M | 5905010R | profil přechodový (lišta) nerezový dveřní | m | 39 |  | 0 |  |  | základní |  | 0 | 0 | 0 | 0 | 0 | 32 | M | 2 |  |  |  | ROZPOCET | 0 | 0 | 0 | 0 | 0 | 1 | 0 | 16 | -1869586579
| VV |  | dpdávka, doprava k pol.77142100R mezisoučet A, tratné 10% | [14 empty] | VV | 2 | 1 | True | 0 | ROZPOCET
| VV |  | 35,0*1,1+0,5 |  | 39 | [12 empty] | VV | 2 | 2 | True | 1 | ROZPOCET
369 | M | 5905020R | profi (lišta)l přechodový nerezový pro přechod dlažba x jiná podlaha | m | 6 |  | 0 |  |  | základní |  | 0 | 0 | 0 | 0 | 0 | 32 | M | 2 |  |  |  | ROZPOCET | 0 | 0 | 0 | 0 | 0 | 1 | 0 | 16 | -1836898280
| VV |  | dpdávka, doprava k pol.77142100R mezisoučet 5, tratné 10% | [14 empty] | VV | 2 | 1 | True | 0 | ROZPOCET
| VV |  | 5,0*1,1+0,5 |  | 6 | [12 empty] | VV | 2 | 2 | True | 1 | ROZPOCET
370 | K | 998771101 | Přesun hmot tonážní pro podlahy z dlaždic v objektech v do 6 m | t | 7.248 |  | 0 | CS ÚRS 2022 01 |  | základní |  | 0 | 0 | 0 | 0 | 0 | 16 | K | 2 |  |  |  | ROZPOCET | 0 | 0 | 0 | 0 | 0 | 1 | 0 | 16 | -468768850
| Online PSC |  | https://podminky.urs.cz/item/CS_URS_2022_01/998771101 | [14 empty] | Online PSC | 2
| D | 776 | Podlahy povlakové |  |  |  | 0 |  |  |  |  | 0 |  | 1.5237 |  | 0 | 2 | D | 1 |  |  |  | ROZPOCET | [6 empty] | 0
371 | K | 77622112R | Lepení antistatických pásů z PVC | m2 | 6.8 |  | 0 |  |  | základní |  | 0 | 0.0004 | 0.00272 | 0 | 0 | 16 | K | 2 |  |  |  | ROZPOCET | 0 | 0 | 0 | 0 | 0 | 1 | 0 | 16 | 878826512
| VV |  | místnost H1.17 rozvodna | [14 empty] | VV | 2 | 1 | True | 0 | ROZPOCET
| VV |  | 6,8 |  | 6.8 | [12 empty] | VV | 2 | 2 | True | 1 | ROZPOCET
372 | M | 2841102R | PVC homogenní zátěžová antistatické | m2 | 8 |  | 0 |  |  | základní |  | 0 | 0.0035 | 0.028 | 0 | 0 | 32 | M | 2 |  |  |  | ROZPOCET | 0 | 0 | 0 | 0 | 0 | 1 | 0 | 16 | -679341514
| VV |  | vlastnosti, barva dle PD a TZ | [14 empty] | VV | 2 | 1 | True | 0 | ROZPOCET
| VV |  | dodávka, doprava k pol.77622112R, ztratné 10% | [14 empty] | VV | 2 | 1 | True | 0 | ROZPOCET
| VV |  | 6,8*1,1+0,52 |  | 8 | [12 empty] | VV | 2 | 2 | True | 1 | ROZPOCET
373 | K | 776421111 | Montáž obvodových lišt lepením | m | 10 |  | 0 | CS ÚRS 2022 01 |  | základní |  | 0 | 1e-05 | 0.0001 | 0 | 0 | 16 | K | 2 |  |  |  | ROZPOCET | 0 | 0 | 0 | 0 | 0 | 1 | 0 | 16 | -165084675
| Online PSC |  | https://podminky.urs.cz/item/CS_URS_2022_01/776421111 | [14 empty] | Online PSC | 2
| VV |  | místnost H1.17 rozvodna | [14 empty] | VV | 2 | 1 | True | 0 | ROZPOCET
| VV |  | 10,0 |  | 10 | [12 empty] | VV | 2 | 2 | True | 1 | ROZPOCET
374 | M | 28411010 | lišta soklová PVC 20x100mm | m | 10.5 |  | 0 | CS ÚRS 2022 01 |  | základní |  | 0 | 0.00038 | 0.00399 | 0 | 0 | 32 | M | 2 |  |  |  | ROZPOCET | 0 | 0 | 0 | 0 | 0 | 1 | 0 | 16 | 213094876
| VV |  | dodávka,doprava k pol.776421111, ztratné 5% | [14 empty] | VV | 2 | 1 | True | 0 | ROZPOCET
| VV |  | 10,0*1,05 |  | 10.5 | [12 empty] | VV | 2 | 2 | True | 1 | ROZPOCET
375 | K | 776223112 | Spoj povlakových podlahovin z PVC svařováním za studena | m | 10 |  | 0 | CS ÚRS 2022 01 |  | základní |  | 0 | 0 | 0 | 0 | 0 | 16 | K | 2 |  |  |  | ROZPOCET | 0 | 0 | 0 | 0 | 0 | 1 | 0 | 16 | 804147570
| Online PSC |  | https://podminky.urs.cz/item/CS_URS_2022_01/776223112 | [14 empty] | Online PSC | 2
376 | K | 776251211 | Lepení čtverců z přírodního linolea (marmolea) standardním lepidlem | m2 | 194 |  | 0 | CS ÚRS 2022 01 |  | základní |  | 0 | 0.00035 | 0.0679 | 0 | 0 | 16 | K | 2 |  |  |  | ROZPOCET | 0 | 0 | 0 | 0 | 0 | 1 | 0 | 16 | -72409032
| Online PSC |  | https://podminky.urs.cz/item/CS_URS_2022_01/776251211 | [14 empty] | Online PSC | 2
| VV |  | místnost H1.27 až H1.32, H1.37 | [14 empty] | VV | 2 | 1 | True | 0 | ROZPOCET
| VV |  | 23,3+24,5+24,5+6,9+22,7+7,5+53,6 |  | 163 | [12 empty] | VV | 2 | 2 | True | 0 | ROZPOCET
| VV |  | vytažení marmolea na soklový fabionový profil do výšky100-150 mm | [14 empty] | VV | 2 | 1 | True | 0 | ROZPOCET
| VV |  | dle pol.77641111R | [14 empty] | VV | 2 | 1 | True | 0 | ROZPOCET
| VV |  | 142,0*0,15 |  | 21.3 | [12 empty] | VV | 2 | 2 | True | 0 | ROZPOCET
| VV |  | 9,7 |  | 9.7 | [12 empty] | VV | 2 | 2 | True | 0 | ROZPOCET
| VV |  | Součet |  | 194 | [12 empty] | VV | 2 | 4 | True | 1 | ROZPOCET
377 | M | 2841107R | podlahová krytina z linolea přírodního zátěž, čtverce | m2 | 214 |  | 0 |  |  | základní |  | 0 | 0.0034 | 0.7276 | 0 | 0 | 32 | M | 2 |  |  |  | ROZPOCET | 0 | 0 | 0 | 0 | 0 | 1 | 0 | 16 | -1641798003
| VV |  | vlastnosti, odolnost, barva dle PD a TZ | [14 empty] | VV | 2 | 1 | True | 0 | ROZPOCET
| VV |  | dodávka, doprava k pol.776251211, ztratné 10% | [14 empty] | VV | 2 | 1 | True | 0 | ROZPOCET
| VV |  | 194,0*1,1+0,6 |  | 214 | [12 empty] | VV | 2 | 2 | True | 1 | ROZPOCET
378 | K | 77641111R | Montáž fabionového profilu pro nalepení marmolea a vytvořené soklové lišty | m | 142 |  | 0 |  |  | základní |  | 0 | 3e-05 | 0.00426 | 0 | 0 | 16 | K | 2 |  |  |  | ROZPOCET | 0 | 0 | 0 | 0 | 0 | 1 | 0 | 16 | -1469963739
| VV |  | místnost H1.27 až H1.32, H1.37 | [14 empty] | VV | 2 | 1 | True | 0 | ROZPOCET
| VV |  | (4,05+6,125+0,25)*2-0,9 |  | 19.95 | [12 empty] | VV | 2 | 2 | True | 0 | ROZPOCET
| VV |  | (4,0+6,125+0,25)*2-0,9 |  | 19.85 | [12 empty] | VV | 2 | 2 | True | 0 | ROZPOCET
| VV |  | (4,0+6,125+0,25)*2-0,9 |  | 19.85 | [12 empty] | VV | 2 | 2 | True | 0 | ROZPOCET
| VV |  | (2,875+2,4)*2-0,8 |  | 9.75 | [12 empty] | VV | 2 | 2 | True | 0 | ROZPOCET
| VV |  | (3,7+6,125+0,25)*2-(0,8+1,0) |  | 18.35 | [12 empty] | VV | 2 | 2 | True | 0 | ROZPOCET
| VV |  | (2,4+3,125+0,25)*2-0,9 |  | 10.65 | [12 empty] | VV | 2 | 2 | True | 0 | ROZPOCET
| VV |  | (8,75+6,125+0,25)*2 |  | 30.25 | [12 empty] | VV | 2 | 2 | True | 0 | ROZPOCET
| VV |  | 13,35 |  | 13.35 | [12 empty] | VV | 2 | 2 | True | 0 | ROZPOCET
| VV |  | Součet |  | 142 | [12 empty] | VV | 2 | 4 | True | 1 | ROZPOCET
379 | M | 2841100R | podlahová krytina z linolea přírodního - fabionový lištový profil | m | 150 |  | 0 |  |  | základní |  | 0 | 0.0034 | 0.51 | 0 | 0 | 32 | M | 2 |  |  |  | ROZPOCET | 0 | 0 | 0 | 0 | 0 | 1 | 0 | 16 | 1471654877
| VV |  | dodávka, doprava k pol.77641111R, ztratné 5% | [14 empty] | VV | 2 | 1 | True | 0 | ROZPOCET
| VV |  | 142,0*1,05+0,9 |  | 150 | [12 empty] | VV | 2 | 2 | True | 1 | ROZPOCET
380 | K | 776251411 | Spoj podlah z přírodního linolea (marmolea) svařováním za tepla | m | 220 |  | 0 | CS ÚRS 2022 01 |  | základní |  | 0 | 2e-05 | 0.0044 | 0 | 0 | 16 | K | 2 |  |  |  | ROZPOCET | 0 | 0 | 0 | 0 | 0 | 1 | 0 | 16 | 451623018
| Online PSC |  | https://podminky.urs.cz/item/CS_URS_2022_01/776251411 | [14 empty] | Online PSC | 2
381 | K | 776262121 | Lepení čtverců z pryže 2-složkovým lepidlem | m2 | 49 |  | 0 | CS ÚRS 2022 01 |  | základní |  | 0 | 0.0007 | 0.0343 | 0 | 0 | 16 | K | 2 |  |  |  | ROZPOCET | 0 | 0 | 0 | 0 | 0 | 1 | 0 | 16 | 2035887993
| Online PSC |  | https://podminky.urs.cz/item/CS_URS_2022_01/776262121 | [14 empty] | Online PSC | 2
| VV |  | místnost H1.22 tělocvična | [14 empty] | VV | 2 | 1 | True | 0 | ROZPOCET
| VV |  | 44,0 |  | 44 | [12 empty] | VV | 2 | 2 | True | 0 | ROZPOCET
| VV |  | sokl | [14 empty] | VV | 2 | 1 | True | 0 | ROZPOCET
| VV |  | 26,0*0,1 |  | 2.6 | [12 empty] | VV | 2 | 2 | True | 0 | ROZPOCET
| VV |  | 2,4 |  | 2.4 | [12 empty] | VV | 2 | 2 | True | 0 | ROZPOCET
| VV |  | Součet |  | 49 | [12 empty] | VV | 2 | 4 | True | 1 | ROZPOCET
382 | M | 2841020R | krytina podlahová pryžová s protiskluzným reliéfem (penízky) | m2 | 54 |  | 0 |  |  | základní |  | 0 | 0.0026 | 0.1404 | 0 | 0 | 32 | M | 2 |  |  |  | ROZPOCET | 0 | 0 | 0 | 0 | 0 | 1 | 0 | 16 | 1242722899
| VV |  | dodávka, doprava k pol.776262121, ztratné 10% | [14 empty] | VV | 2 | 1 | True | 0 | ROZPOCET
| VV |  | 49,0*1,1+0,1 |  | 54 | [12 empty] | VV | 2 | 2 | True | 1 | ROZPOCET
383 | K | 998776101 | Přesun hmot tonážní pro podlahy povlakové v objektech v do 6 m | t | 1.524 |  | 0 | CS ÚRS 2022 01 |  | základní |  | 0 | 0 | 0 | 0 | 0 | 16 | K | 2 |  |  |  | ROZPOCET | 0 | 0 | 0 | 0 | 0 | 1 | 0 | 16 | 1457793604
| Online PSC |  | https://podminky.urs.cz/item/CS_URS_2022_01/998776101 | [14 empty] | Online PSC | 2
| D | 777 | Podlahy lité |  |  |  | 0 |  |  |  |  | 0 |  | 1.6082 |  | 0 | 2 | D | 1 |  |  |  | ROZPOCET | [6 empty] | 0
384 | K | 777611121 | Krycí epoxidový průmyslový nátěr podlahy | m2 | 430 |  | 0 | CS ÚRS 2022 01 |  | základní |  | 0 | 0.00024 | 0.1032 | 0 | 0 | 16 | K | 2 |  |  |  | ROZPOCET | 0 | 0 | 0 | 0 | 0 | 1 | 0 | 16 | 1697334899
| Online PSC |  | https://podminky.urs.cz/item/CS_URS_2022_01/777611121 | [14 empty] | Online PSC | 2
| VV |  | místnost H1.13, H1.14, H1.16, H1.18 až H1.20 | [14 empty] | VV | 2 | 1 | True | 0 | ROZPOCET
| VV |  | 13,2+9,8+13,8+12,0+84,0+284,0 |  | 416.8 | [12 empty] | VV | 2 | 2 | True | 0 | ROZPOCET
| VV |  | sokl - EN v.0,1 m | [14 empty] | VV | 2 | 1 | True | 0 | ROZPOCET
| VV |  | místnost H1.13, H1.16, H1.18 | [14 empty] | VV | 2 | 1 | True | 0 | ROZPOCET
| VV |  | 0,1*((3,9+3,4+0,5)*2-0,9) |  | 1.47 | [12 empty] | VV | 2 | 2 | True | 0 | ROZPOCET
| VV |  | 0,1*((2,0+6,25+0,5)*2-(1,75+1,0)) |  | 1.475 | [12 empty] | VV | 2 | 2 | True | 0 | ROZPOCET
| VV |  | 0,1*((3,9+3,0+0,5)*2-(0,9+1,0)) |  | 1.29 | [12 empty] | VV | 2 | 2 | True | 0 | ROZPOCET
| VV |  | 8,965 |  | 8.965 | [12 empty] | VV | 2 | 2 | True | 0 | ROZPOCET
| VV |  | Součet |  | 430 | [12 empty] | VV | 2 | 4 | True | 1 | ROZPOCET
385 | K | 777611161 | Protiskluzná úprava lité podlahy prosypem křemenným pískem | m2 | 430 |  | 0 | CS ÚRS 2022 01 |  | základní |  | 0 | 0.0035 | 1.505 | 0 | 0 | 16 | K | 2 |  |  |  | ROZPOCET | 0 | 0 | 0 | 0 | 0 | 1 | 0 | 16 | -76706774
| Online PSC |  | https://podminky.urs.cz/item/CS_URS_2022_01/777611161 | [14 empty] | Online PSC | 2
386 | K | 998777101 | Přesun hmot tonážní pro podlahy lité v objektech v do 6 m | t | 1.608 |  | 0 | CS ÚRS 2022 01 |  | základní |  | 0 | 0 | 0 | 0 | 0 | 16 | K | 2 |  |  |  | ROZPOCET | 0 | 0 | 0 | 0 | 0 | 1 | 0 | 16 | -959461740
| Online PSC |  | https://podminky.urs.cz/item/CS_URS_2022_01/998777101 | [14 empty] | Online PSC | 2
| D | 781 | Dokončovací práce - obklady |  |  |  | 0 |  |  |  |  | 0 |  | 7.3686 |  | 0 | 2 | D | 1 |  |  |  | ROZPOCET | [6 empty] | 0
387 | K | 781474114 | Montáž obkladů vnitřních keramických hladkých přes 19 do 22 ks/m2 lepených flexibilním lepidlem | m2 | 354 |  | 0 | CS ÚRS 2022 01 |  | základní |  | 0 | 0.0053 | 1.8762 | 0 | 0 | 16 | K | 2 |  |  |  | ROZPOCET | 0 | 0 | 0 | 0 | 0 | 1 | 0 | 16 | 1602467250
| Online PSC |  | https://podminky.urs.cz/item/CS_URS_2022_01/781474114 | [14 empty] | Online PSC | 2
| VV |  | místnost H1.05, H1.06, H1.08, H1.10, H1.11 | [14 empty] | VV | 2 | 1 | True | 0 | ROZPOCET
| VV |  | 2,0*(1,9*4+0,9*2+0,95*2-0,7*3) |  | 18.4 | [12 empty] | VV | 2 | 2 | True | 0 | ROZPOCET
| VV |  | 2,0*(1,9*4+0,9*2+2,0*2-0,7*3) |  | 22.6 | [12 empty] | VV | 2 | 2 | True | 0 | ROZPOCET
| VV |  | 2,0*(4,125+2,0)*2-2,0*(0,7+1,0) |  | 21.1 | [12 empty] | VV | 2 | 2 | True | 0 | ROZPOCET
| VV |  | 2,0*(3,25+4,375)*2-2,0*(0,8+0,9) |  | 27.1 | [12 empty] | VV | 2 | 2 | True | 0 | ROZPOCET
| VV |  | 2,0*(1,75*2+1,0*2-0,7) |  | 9.6 | [12 empty] | VV | 2 | 2 | True | 0 | ROZPOCET
| VV |  | místnost H1.23 až H1.26 | [14 empty] | VV | 2 | 1 | True | 0 | ROZPOCET
| VV |  | 2,0*(1,875*2+2,5+2,0-0,8) |  | 14.9 | [12 empty] | VV | 2 | 2 | True | 0 | ROZPOCET
| VV |  | 2,0*(2,0*2+2,5+2,0) |  | 17 | [12 empty] | VV | 2 | 2 | True | 0 | ROZPOCET
| VV |  | 2,0*(2,5+1,5+2,575+1,3*2+1,875+0,9*2)*2-2,0*0,7*7 |  | 41.6 | [12 empty] | VV | 2 | 2 | True | 0 | ROZPOCET
| VV |  | 2,0*(1,25+1,0+1,5*2)*2-2,0*0,7*3 |  | 16.8 | [12 empty] | VV | 2 | 2 | True | 0 | ROZPOCET
| VV |  | 7,9 |  | 7.9 | [12 empty] | VV | 2 | 2 | True | 0 | ROZPOCET
| VV |  | Mezisoučet A |  | 197 | [12 empty] | VV | 2 | 3 | True | 0 | ROZPOCET
| VV |  | H1.19 mycí box | [14 empty] | VV | 2 | 1 | True | 0 | ROZPOCET
| VV |  | 4,0*(5,95+13,75)*2 |  | 157.6 | [12 empty] | VV | 2 | 2 | True | 0 | ROZPOCET
| VV |  | -(3,45*4,0+0,75*2,5*3+1,95*1,0*3) |  | -25.275 | [12 empty] | VV | 2 | 2 | True | 0 | ROZPOCET
| VV |  | 5,675 |  | 5.675 | [12 empty] | VV | 2 | 2 | True | 0 | ROZPOCET
| VV |  | Mezisoučet B |  | 138 | [12 empty] | VV | 2 | 3 | True | 0 | ROZPOCET
| VV |  | KO za kuchyňskou linkou a umyvadlem (H1.36 a H1.27) | [14 empty] | VV | 2 | 1 | True | 0 | ROZPOCET
| VV |  | 1,5*(2,7+2,4+0,6*2) |  | 9.45 | [12 empty] | VV | 2 | 2 | True | 0 | ROZPOCET
| VV |  | 1,5*(4,5+0,6*2) |  | 8.55 | [12 empty] | VV | 2 | 2 | True | 0 | ROZPOCET
| VV |  | 1,0 |  | 1 | [12 empty] | VV | 2 | 2 | True | 0 | ROZPOCET
| VV |  | Mezisoučet C |  | 19 | [12 empty] | VV | 2 | 3 | True | 0 | ROZPOCET
| VV |  | Součet |  | 354 | [12 empty] | VV | 2 | 4 | True | 1 | ROZPOCET
388 | M | 59761040 | obklad keramický hladký přes 19 do 22ks/m2 | m2 | 390 |  | 0 | CS ÚRS 2022 01 |  | základní |  | 0 | 0.0126 | 4.914 | 0 | 0 | 32 | M | 2 |  |  |  | ROZPOCET | 0 | 0 | 0 | 0 | 0 | 1 | 0 | 16 | 598556223
| VV |  | vlastnosti, rozměry,typ a barva dle PD a TZ | [14 empty] | VV | 2 | 1 | True | 0 | ROZPOCET
| VV |  | dodávka, doprava k pol.781474114, ztratné 10% | [14 empty] | VV | 2 | 1 | True | 0 | ROZPOCET
| VV |  | 354,0*1,1+0,6 |  | 390 | [12 empty] | VV | 2 | 2 | True | 1 | ROZPOCET
389 | K | 781477111 | Příplatek k montáži obkladů vnitřních keramických hladkých za plochu do 10 m2 | m2 | 27.6 |  | 0 | CS ÚRS 2022 01 |  | základní |  | 0 | 0 | 0 | 0 | 0 | 16 | K | 2 |  |  |  | ROZPOCET | 0 | 0 | 0 | 0 | 0 | 1 | 0 | 16 | -2124442962
| Online PSC |  | https://podminky.urs.cz/item/CS_URS_2022_01/781477111 | [14 empty] | Online PSC | 2
| VV |  | 2,0*(1,75*2+1,0*2-0,7) |  | 9.6 | [12 empty] | VV | 2 | 2 | True | 0 | ROZPOCET
| VV |  | 1,5*(2,7+2,4+0,6*2) |  | 9.45 | [12 empty] | VV | 2 | 2 | True | 0 | ROZPOCET
| VV |  | 1,5*(4,5+0,6*2) |  | 8.55 | [12 empty] | VV | 2 | 2 | True | 0 | ROZPOCET
| VV |  | Součet |  | 27.6 | [12 empty] | VV | 2 | 4 | True | 1 | ROZPOCET
390 | K | 78147711R | Příplatek k montáži obkladů vnitřních keramických hladkých za spárování bílé nebo barevné | m2 | 216 |  | 0 |  |  | základní |  | 0 | 0.00093 | 0.20088 | 0 | 0 | 16 | K | 2 |  |  |  | ROZPOCET | 0 | 0 | 0 | 0 | 0 | 1 | 0 | 16 | -1189923758
| VV |  | místnost H1.05, H1.06, H1.08, H1.10, H1.11 | [14 empty] | VV | 2 | 1 | True | 0 | ROZPOCET
| VV |  | 2,0*(1,9*4+0,9*2+0,95*2-0,7*3) |  | 18.4 | [12 empty] | VV | 2 | 2 | True | 0 | ROZPOCET
| VV |  | 2,0*(1,9*4+0,9*2+2,0*2-0,7*3) |  | 22.6 | [12 empty] | VV | 2 | 2 | True | 0 | ROZPOCET
| VV |  | 2,0*(4,125+2,0)*2-2,0*(0,7+1,0) |  | 21.1 | [12 empty] | VV | 2 | 2 | True | 0 | ROZPOCET
| VV |  | 2,0*(3,25+4,375)*2-2,0*(0,8+0,9) |  | 27.1 | [12 empty] | VV | 2 | 2 | True | 0 | ROZPOCET
| VV |  | 2,0*(1,75*2+1,0*2-0,7) |  | 9.6 | [12 empty] | VV | 2 | 2 | True | 0 | ROZPOCET
| VV |  | místnost H1.23 až H1.26 | [14 empty] | VV | 2 | 1 | True | 0 | ROZPOCET
| VV |  | 2,0*(1,875*2+2,5+2,0-0,8) |  | 14.9 | [12 empty] | VV | 2 | 2 | True | 0 | ROZPOCET
| VV |  | 2,0*(2,0*2+2,5+2,0) |  | 17 | [12 empty] | VV | 2 | 2 | True | 0 | ROZPOCET
| VV |  | 2,0*(2,5+1,5+2,575+1,3*2+1,875+0,9*2)*2-2,0*0,7*7 |  | 41.6 | [12 empty] | VV | 2 | 2 | True | 0 | ROZPOCET
| VV |  | 2,0*(1,25+1,0+1,5*2)*2-2,0*0,7*3 |  | 16.8 | [12 empty] | VV | 2 | 2 | True | 0 | ROZPOCET
| VV |  | KO za kuchyňskou linkou a umyvadlem (H1.36 a H1.27) | [14 empty] | VV | 2 | 1 | True | 0 | ROZPOCET
| VV |  | 1,5*(2,7+2,4+0,6*2) |  | 9.45 | [12 empty] | VV | 2 | 2 | True | 0 | ROZPOCET
| VV |  | 1,5*(4,5+0,6*2) |  | 8.55 | [12 empty] | VV | 2 | 2 | True | 0 | ROZPOCET
| VV |  | 8,9 |  | 8.9 | [12 empty] | VV | 2 | 2 | True | 0 | ROZPOCET
| VV |  | Součet |  | 216 | [12 empty] | VV | 2 | 4 | True | 1 | ROZPOCET
391 | K | 781494111 | Plastové profily rohové lepené flexibilním lepidlem | m | 356 |  | 0 | CS ÚRS 2022 01 |  | základní |  | 0 | 0.00055 | 0.1958 | 0 | 0 | 16 | K | 2 |  |  |  | ROZPOCET | 0 | 0 | 0 | 0 | 0 | 1 | 0 | 16 | 1335677486
| Online PSC |  | https://podminky.urs.cz/item/CS_URS_2022_01/781494111 | [14 empty] | Online PSC | 2
| VV |  | svislé rohy | [14 empty] | VV | 2 | 1 | True | 0 | ROZPOCET
| VV |  | 2,0*(3+14+6+6+10+4+12) |  | 110 | [12 empty] | VV | 2 | 2 | True | 0 | ROZPOCET
| VV |  | 1,25*3+3,0*2*3 |  | 21.75 | [12 empty] | VV | 2 | 2 | True | 0 | ROZPOCET
| VV |  | vodorovné rohy | [14 empty] | VV | 2 | 1 | True | 0 | ROZPOCET
| VV |  | 3,0+0,75*2*3+0,7*2*3+1,25+0,9*2 |  | 14.75 | [12 empty] | VV | 2 | 2 | True | 0 | ROZPOCET
| VV |  | 15,5 |  | 15.5 | [12 empty] | VV | 2 | 2 | True | 0 | ROZPOCET
| VV |  | Mezisoučet A |  | 162 | [12 empty] | VV | 2 | 3 | True | 0 | ROZPOCET
| VV |  | vnitřní kouty | [14 empty] | VV | 2 | 1 | True | 0 | ROZPOCET
| VV |  | 1,5*5+2,0*(6+14+12+4+8+12+4+16) |  | 159.5 | [12 empty] | VV | 2 | 2 | True | 0 | ROZPOCET
| VV |  | 4,0*4 |  | 16 | [12 empty] | VV | 2 | 2 | True | 0 | ROZPOCET
| VV |  | 18,5 |  | 18.5 | [12 empty] | VV | 2 | 2 | True | 0 | ROZPOCET
| VV |  | Mezisoučet B |  | 194 | [12 empty] | VV | 2 | 3 | True | 0 | ROZPOCET
| VV |  | Součet |  | 356 | [12 empty] | VV | 2 | 4 | True | 1 | ROZPOCET
392 | K | 781494511 | Plastové profily ukončovací lepené flexibilním lepidlem | m | 151 |  | 0 | CS ÚRS 2022 01 |  | základní |  | 0 | 0.0005 | 0.0755 | 0 | 0 | 16 | K | 2 |  |  |  | ROZPOCET | 0 | 0 | 0 | 0 | 0 | 1 | 0 | 16 | 793660293
| Online PSC |  | https://podminky.urs.cz/item/CS_URS_2022_01/781494511 | [14 empty] | Online PSC | 2
| VV |  | přechod obklad x omítka | [14 empty] | VV | 2 | 1 | True | 0 | ROZPOCET
| VV |  | pol.781474114 mezisoučet A | [14 empty] | VV | 2 | 1 | True | 0 | ROZPOCET
| VV |  | 197,0/2,0 |  | 98.5 | [12 empty] | VV | 2 | 2 | True | 0 | ROZPOCET
| VV |  | pol.781474114 mezisoučet B | [14 empty] | VV | 2 | 1 | True | 0 | ROZPOCET
| VV |  | 138,0/4,0 |  | 34.5 | [12 empty] | VV | 2 | 2 | True | 0 | ROZPOCET
| VV |  | obklad kuch.linek | [14 empty] | VV | 2 | 1 | True | 0 | ROZPOCET
| VV |  | 2,7+2,4+0,6*2+1,5*2 |  | 9.3 | [12 empty] | VV | 2 | 2 | True | 0 | ROZPOCET
| VV |  | 4,5+0,6*2+1,5*2 |  | 8.7 | [12 empty] | VV | 2 | 2 | True | 0 | ROZPOCET
| VV |  | Součet |  | 151 | [12 empty] | VV | 2 | 4 | True | 1 | ROZPOCET
393 | K | 781121011 | Nátěr penetrační na stěnu | m2 | 354 |  | 0 | CS ÚRS 2022 01 |  | základní |  | 0 | 0.0003 | 0.1062 | 0 | 0 | 16 | K | 2 |  |  |  | ROZPOCET | 0 | 0 | 0 | 0 | 0 | 1 | 0 | 16 | -848312203
| Online PSC |  | https://podminky.urs.cz/item/CS_URS_2022_01/781121011 | [14 empty] | Online PSC | 2
394 | K | 998781101 | Přesun hmot tonážní pro obklady keramické v objektech v do 6 m | t | 7.369 |  | 0 | CS ÚRS 2022 01 |  | základní |  | 0 | 0 | 0 | 0 | 0 | 16 | K | 2 |  |  |  | ROZPOCET | 0 | 0 | 0 | 0 | 0 | 1 | 0 | 16 | -628183013
| Online PSC |  | https://podminky.urs.cz/item/CS_URS_2022_01/998781101 | [14 empty] | Online PSC | 2
| D | 783 | Dokončovací práce - nátěry |  |  |  | 0 |  |  |  |  | 0 |  | 0.17715 |  | 0 | 2 | D | 1 |  |  |  | ROZPOCET | [6 empty] | 0
395 | K | 78381000R | Omyvatelný nátěr hladkých, zrnitých tenkovrstvých nebo štukových omítek | m2 | 678 |  | 0 |  |  | základní |  | 0 | 0.00021 | 0.14238 | 0 | 0 | 16 | K | 2 |  |  |  | ROZPOCET | 0 | 0 | 0 | 0 | 0 | 1 | 0 | 16 | 1742235787
| VV |  | místnost H1.04, H1.07, H1.13, H1.16, H1.18, H1.22 | [14 empty] | VV | 2 | 1 | True | 0 | ROZPOCET
| VV |  | 2,0*(20,3+18,4+16,7+15,0+13,0+25,5) |  | 217.8 | [12 empty] | VV | 2 | 2 | True | 0 | ROZPOCET
| VV |  | místnost H1.14, H1.20 | [14 empty] | VV | 2 | 1 | True | 0 | ROZPOCET
| VV |  | 3,0*(2,5+3,9)*2+0,5*2*2-1,97*0,9 |  | 38.627 | [12 empty] | VV | 2 | 2 | True | 0 | ROZPOCET
| VV |  | 4,0*(13,75+20,2)*2+0,5*2*2+0,5*2,5*2 |  | 276.1 | [12 empty] | VV | 2 | 2 | True | 0 | ROZPOCET
| VV |  | -(3,4*4,0*4+1,97*1*3+1,25*2,5+1,97*0,9*2) |  | -66.981 | [12 empty] | VV | 2 | 2 | True | 0 | ROZPOCET
| VV |  | věž | [14 empty] | VV | 2 | 1 | True | 0 | ROZPOCET
| VV |  | 14,3*13,5-(1,4*2,4*2+1,3*2,6*2) |  | 179.57 | [12 empty] | VV | 2 | 2 | True | 0 | ROZPOCET
| VV |  | 32,884 |  | 32.884 | [12 empty] | VV | 2 | 2 | True | 0 | ROZPOCET
| VV |  | Součet |  | 678 | [12 empty] | VV | 2 | 4 | True | 1 | ROZPOCET
396 | K | 783118211 | Lakovací dvojnásobný syntetický nátěr truhlářských konstrukcí s mezibroušením | m2 | 38 |  | 0 | CS ÚRS 2022 01 |  | základní |  | 0 | 0.00029 | 0.01102 | 0 | 0 | 16 | K | 2 |  |  |  | ROZPOCET | 0 | 0 | 0 | 0 | 0 | 1 | 0 | 16 | 342935719
| Online PSC |  | https://podminky.urs.cz/item/CS_URS_2022_01/783118211 | [14 empty] | Online PSC | 2
| VV |  | obložení palubkama W5b - pol.766412233 | [14 empty] | VV | 2 | 1 | True | 0 | ROZPOCET
| VV |  | 38,0 |  | 38 | [12 empty] | VV | 2 | 2 | True | 1 | ROZPOCET
397 | K | 783337101 | Krycí jednonásobný epoxidový nátěr zámečnických konstrukcí | m2 | 36 |  | 0 | CS ÚRS 2022 01 |  | základní |  | 0 | 0.00023 | 0.00828 | 0 | 0 | 16 | K | 2 |  |  |  | ROZPOCET | 0 | 0 | 0 | 0 | 0 | 1 | 0 | 16 | 336145105
| Online PSC |  | https://podminky.urs.cz/item/CS_URS_2022_01/783337101 | [14 empty] | Online PSC | 2
| VV |  | zárubně (předpoklad - dodány se základním nátěrem) | [14 empty] | VV | 2 | 1 | True | 0 | ROZPOCET
| VV |  | 0,8*(7+1+3) |  | 8.8 | [12 empty] | VV | 2 | 2 | True | 0 | ROZPOCET
| VV |  | 0,85*6 |  | 5.1 | [12 empty] | VV | 2 | 2 | True | 0 | ROZPOCET
| VV |  | 0,9*(9+4+4+5) |  | 19.8 | [12 empty] | VV | 2 | 2 | True | 0 | ROZPOCET
| VV |  | 2,3 |  | 2.3 | [12 empty] | VV | 2 | 2 | True | 0 | ROZPOCET
| VV |  | Součet |  | 36 | [12 empty] | VV | 2 | 4 | True | 1 | ROZPOCET
398 | K | 78376005R | Nátěrový systém pro ocelové a zámečnické konstrukce do prostředí C1, životnost 15 let barva RAL dle projektové dokumentace | m2 | 1.6 |  | 0 |  |  | základní |  | 0 | 0 | 0 | 0 | 0 | 16 | K | 2 |  |  |  | ROZPOCET | 0 | 0 | 0 | 0 | 0 | 1 | 0 | 16 | 1308863404
| VV |  | OK - pol.767995113 | [14 empty] | VV | 2 | 1 | True | 0 | ROZPOCET
| VV |  | 50,0*0,032 |  | 1.6 | [12 empty] | VV | 2 | 2 | True | 1 | ROZPOCET
399 | K | 78376010R | Nátěrový systém pro ocelové a zámečnické konstrukce do vnějšího prostředí C3, životnost 20 let barva RAL dle projektové dokumentace | m2 | 223 |  | 0 |  |  | základní |  | 0 | 0 | 0 | 0 | 0 | 16 | K | 2 |  |  |  | ROZPOCET | 0 | 0 | 0 | 0 | 0 | 1 | 0 | 16 | -1443772584
| VV |  | OK věže | [14 empty] | VV | 2 | 1 | True | 0 | ROZPOCET
| VV |  | pol.337173111 (odd.3-OK) | [14 empty] | VV | 2 | 1 | True | 0 | ROZPOCET
| VV |  | 5647,0*0,032+0,296 |  | 181 | [12 empty] | VV | 2 | 2 | True | 0 | ROZPOCET
| VV |  | zábradlí - věž | [14 empty] | VV | 2 | 1 | True | 0 | ROZPOCET
| VV |  | pol.76700110R (odd.767) | [14 empty] | VV | 2 | 1 | True | 0 | ROZPOCET
| VV |  | 10,8*1,2+0,04 |  | 13 | [12 empty] | VV | 2 | 2 | True | 0 | ROZPOCET
| VV |  | žebříky ve věži | [14 empty] | VV | 2 | 1 | True | 0 | ROZPOCET
| VV |  | pol.76700210R+76700220R (odd.767) | [14 empty] | VV | 2 | 1 | True | 0 | ROZPOCET
| VV |  | (142,0+693,0)*0,032+0,28 |  | 27 | [12 empty] | VV | 2 | 2 | True | 0 | ROZPOCET
| VV |  | OK markýzy - pol.76700111R | [14 empty] | VV | 2 | 1 | True | 0 | ROZPOCET
| VV |  | 60,0*0,032+0,08 |  | 2 | [12 empty] | VV | 2 | 2 | True | 0 | ROZPOCET
| VV |  | Součet |  | 223 | [12 empty] | VV | 2 | 4 | True | 1 | ROZPOCET
400 | K | 783301303 | Bezoplachové odrezivění zámečnických konstrukcí | m2 | 221 |  | 0 | CS ÚRS 2022 01 |  | základní |  | 0 | 7e-05 | 0.01547 | 0 | 0 | 16 | K | 2 |  |  |  | ROZPOCET | 0 | 0 | 0 | 0 | 0 | 1 | 0 | 16 | -1223406685
| Online PSC |  | https://podminky.urs.cz/item/CS_URS_2022_01/783301303 | [14 empty] | Online PSC | 2
401 | K | 783301401 | Ometení zámečnických konstrukcí | m2 | 221 |  | 0 | CS ÚRS 2022 01 |  | základní |  | 0 | 0 | 0 | 0 | 0 | 16 | K | 2 |  |  |  | ROZPOCET | 0 | 0 | 0 | 0 | 0 | 1 | 0 | 16 | 1178300043
| Online PSC |  | https://podminky.urs.cz/item/CS_URS_2022_01/783301401 | [14 empty] | Online PSC | 2
| D | 784 | Dokončovací práce - malby a tapety |  |  |  | 0 |  |  |  |  | 0 |  | 0.65481 |  | 0 | 2 | D | 1 |  |  |  | ROZPOCET | [6 empty] | 0
402 | K | 784211101 | Dvojnásobné bílé malby ze směsí za mokra výborně oděruvzdorných v místnostech v do 3,80 m | m2 | 353 |  | 0 | CS ÚRS 2022 01 |  | základní |  | 0 | 0.00026 | 0.09178 | 0 | 0 | 16 | K | 2 |  |  |  | ROZPOCET | 0 | 0 | 0 | 0 | 0 | 1 | 0 | 16 | -1512039744
| Online PSC |  | https://podminky.urs.cz/item/CS_URS_2022_01/784211101 | [14 empty] | Online PSC | 2
| VV |  | stropy | [14 empty] | VV | 2 | 1 | True | 0 | ROZPOCET
| VV |  | 3,59+5,59+8,25+4,0+14,22+1,75+4,69+5,0+10,92 |  | 58.01 | [12 empty] | VV | 2 | 2 | True | 0 | ROZPOCET
| VV |  | 3,38+23,3+16,25+1,91+7,92+6,48 |  | 59.24 | [12 empty] | VV | 2 | 2 | True | 0 | ROZPOCET
| VV |  | 6,75 |  | 6.75 | [12 empty] | VV | 2 | 2 | True | 0 | ROZPOCET
| VV |  | Mezisoučet A |  | 124 | [12 empty] | VV | 2 | 3 | True | 0 | ROZPOCET
| VV |  | místnost H1.05, H1.06, H1.08 až H1.11 | [14 empty] | VV | 2 | 1 | True | 0 | ROZPOCET
| VV |  | 2,4*(11,3+13,4+12,25+5,5) |  | 101.88 | [12 empty] | VV | 2 | 2 | True | 0 | ROZPOCET
| VV |  | 2,95*8,0 |  | 23.6 | [12 empty] | VV | 2 | 2 | True | 0 | ROZPOCET
| VV |  | místnost H1.23 až H1.26, H1.33 až H1.36, H1.27 | [14 empty] | VV | 2 | 1 | True | 0 | ROZPOCET
| VV |  | 2,65*(8,3+8,5+18,3+10,2+21,0) |  | 175.695 | [12 empty] | VV | 2 | 2 | True | 0 | ROZPOCET
| VV |  | 2,4*(25,7+10,5+5,7+11,4) |  | 127.92 | [12 empty] | VV | 2 | 2 | True | 0 | ROZPOCET
| VV |  | 21,905 |  | 21.905 | [12 empty] | VV | 2 | 2 | True | 0 | ROZPOCET
| VV |  | Mezisoučet B |  | 451 | [12 empty] | VV | 2 | 3 | True | 0 | ROZPOCET
| VV |  | méně keram obklad - pol.781474111 | [14 empty] | VV | 2 | 1 | True | 0 | ROZPOCET
| VV |  | -(354,0-4,0*33) |  | -222 | [12 empty] | VV | 2 | 2 | True | 0 | ROZPOCET
| VV |  | Součet |  | 353 | [12 empty] | VV | 2 | 4 | True | 1 | ROZPOCET
403 | K | 784211103 | Dvojnásobné bílé malby ze směsí za mokra výborně oděruvzdorných v místnostech v přes 3,80 do 5,00 m | m2 | 498 |  | 0 | CS ÚRS 2022 01 |  | základní |  | 0 | 0.00026 | 0.12948 | 0 | 0 | 16 | K | 2 |  |  |  | ROZPOCET | 0 | 0 | 0 | 0 | 0 | 1 | 0 | 16 | 310492807
| Online PSC |  | https://podminky.urs.cz/item/CS_URS_2022_01/784211103 | [14 empty] | Online PSC | 2
| VV |  | místnost H1.19 | [14 empty] | VV | 2 | 1 | True | 0 | ROZPOCET
| VV |  | strop | [14 empty] | VV | 2 | 1 | True | 0 | ROZPOCET
| VV |  | 84,0 |  | 84 | [12 empty] | VV | 2 | 2 | True | 0 | ROZPOCET
| VV |  | stěny | [14 empty] | VV | 2 | 1 | True | 0 | ROZPOCET
| VV |  | (5,0-4,0)*39,4 |  | 39.4 | [12 empty] | VV | 2 | 2 | True | 0 | ROZPOCET
| VV |  | místnos H1.20 | [14 empty] | VV | 2 | 1 | True | 0 | ROZPOCET
| VV |  | stropy | [14 empty] | VV | 2 | 1 | True | 0 | ROZPOCET
| VV |  | 282,2 |  | 282.2 | [12 empty] | VV | 2 | 2 | True | 0 | ROZPOCET
| VV |  | stěny | [14 empty] | VV | 2 | 1 | True | 0 | ROZPOCET
| VV |  | (5,0-4,0)*(13,75+20,2)*2 |  | 67.9 | [12 empty] | VV | 2 | 2 | True | 0 | ROZPOCET
| VV |  | 24,5 |  | 24.5 | [12 empty] | VV | 2 | 2 | True | 0 | ROZPOCET
| VV |  | Součet |  | 498 | [12 empty] | VV | 2 | 4 | True | 1 | ROZPOCET
404 | K | 784211141 | Příplatek k cenám 2x maleb ze směsí za mokra oděruvzdorných za provádění pl do 5 m2 | m2 | 18 |  | 0 | CS ÚRS 2022 01 |  | základní |  | 0 | 0 | 0 | 0 | 0 | 16 | K | 2 |  |  |  | ROZPOCET | 0 | 0 | 0 | 0 | 0 | 1 | 0 | 16 | -1057694093
| Online PSC |  | https://podminky.urs.cz/item/CS_URS_2022_01/784211141 | [14 empty] | Online PSC | 2
| VV |  | stropy | [14 empty] | VV | 2 | 1 | True | 0 | ROZPOCET
| VV |  | 3,59+4,0+5,0+3,38+1,91+0,12 |  | 18 | [12 empty] | VV | 2 | 2 | True | 1 | ROZPOCET
405 | K | 784221101 | Dvojnásobné bílé malby ze směsí za sucha dobře otěruvzdorných v místnostech do 3,80 m | m2 | 1104.01 |  | 0 | CS ÚRS 2022 01 |  | základní |  | 0 | 0.00029 | 0.32016 | 0 | 0 | 16 | K | 2 |  |  |  | ROZPOCET | 0 | 0 | 0 | 0 | 0 | 1 | 0 | 16 | -1822338716
| Online PSC |  | https://podminky.urs.cz/item/CS_URS_2022_01/784221101 | [14 empty] | Online PSC | 2
| VV |  | stropy | [14 empty] | VV | 2 | 1 | True | 0 | ROZPOCET
| VV |  | 862,01 |  | 862.01 | [12 empty] | VV | 2 | 2 | True | 0 | ROZPOCET
| VV |  | méně pol.784211101mezisoučet A + p.784211103 mezisoučet A | [14 empty] | VV | 2 | 1 | True | 0 | ROZPOCET
| VV |  | -(124,0+84,0) |  | -208 | [12 empty] | VV | 2 | 2 | True | 0 | ROZPOCET
| VV |  | méně pol.784221103 mezisoučet A | [14 empty] | VV | 2 | 1 | True | 0 | ROZPOCET
| VV |  | -293,0 |  | -293 | [12 empty] | VV | 2 | 2 | True | 0 | ROZPOCET
| VV |  | Mezisoučet A |  | 361.01 | [12 empty] | VV | 2 | 3 | True | 0 | ROZPOCET
| VV |  | stěny | [14 empty] | VV | 2 | 1 | True | 0 | ROZPOCET
| VV |  | místnost č.H1.01až H1.04, H1.07, H1.12 ažH1.18 | [14 empty] | VV | 2 | 1 | True | 0 | ROZPOCET
| VV |  | 2,65*(26,2+44,7+22,6+19,4+11,2+15,6+17,5++10,5+14,8) |  | 483.625 | [12 empty] | VV | 2 | 2 | True | 0 | ROZPOCET
| VV |  | 2,95*(13,3+12,8+9,4) |  | 104.725 | [12 empty] | VV | 2 | 2 | True | 0 | ROZPOCET
| VV |  | místnost č.H1.22, H1.28 až H1.32, H1.37 | [14 empty] | VV | 2 | 1 | True | 0 | ROZPOCET
| VV |  | 2,65*(27,0+21,0+21,0+10,6+20,2+11,6+30,3) |  | 375.505 | [12 empty] | VV | 2 | 2 | True | 0 | ROZPOCET
| VV |  | méně omyvatelný nátěr | [14 empty] | VV | 2 | 1 | True | 0 | ROZPOCET
| VV |  | z pol.78381000R | [14 empty] | VV | 2 | 1 | True | 0 | ROZPOCET
| VV |  | -2,0*(20,3+18,4+16,7+15,0+13,0+25,5) |  | -217.8 | [12 empty] | VV | 2 | 2 | True | 0 | ROZPOCET
| VV |  | -2,0*(2,5+3,9)*2+0,5*2*2-1,97*0,9 |  | -25.373 | [12 empty] | VV | 2 | 2 | True | 0 | ROZPOCET
| VV |  | 22,318 |  | 22.318 | [12 empty] | VV | 2 | 2 | True | 0 | ROZPOCET
| VV |  | Mezisoučet B |  | 743 | [12 empty] | VV | 2 | 3 | True | 0 | ROZPOCET
| VV |  | Součet |  | 1104.01 | [12 empty] | VV | 2 | 4 | True | 1 | ROZPOCET
406 | K | 784221103 | Dvojnásobné bílé malby ze směsí za sucha dobře otěruvzdorných v místnostech přes 3,80 do 5,00 m | m2 | 391 |  | 0 | CS ÚRS 2022 01 |  | základní |  | 0 | 0.00029 | 0.11339 | 0 | 0 | 16 | K | 2 |  |  |  | ROZPOCET | 0 | 0 | 0 | 0 | 0 | 1 | 0 | 16 | -801043327
| Online PSC |  | https://podminky.urs.cz/item/CS_URS_2022_01/784221103 | [14 empty] | Online PSC | 2
| VV |  | místnos H1.20, H1.21 | [14 empty] | VV | 2 | 1 | True | 0 | ROZPOCET
| VV |  | stropy | [14 empty] | VV | 2 | 1 | True | 0 | ROZPOCET
| VV |  | 203,48+80,78 |  | 284.26 | [12 empty] | VV | 2 | 2 | True | 0 | ROZPOCET
| VV |  | 8,74 |  | 8.74 | [12 empty] | VV | 2 | 2 | True | 0 | ROZPOCET
| VV |  | Mezisoučet A |  | 293 | [12 empty] | VV | 2 | 3 | True | 0 | ROZPOCET
| VV |  | stěny | [14 empty] | VV | 2 | 1 | True | 0 | ROZPOCET
| VV |  | (5,0-4,0)*(56,0+39,0) |  | 95 | [12 empty] | VV | 2 | 2 | True | 0 | ROZPOCET
| VV |  | 3,0 |  | 3 | [12 empty] | VV | 2 | 2 | True | 0 | ROZPOCET
| VV |  | Mezisoučet B |  | 98 | [12 empty] | VV | 2 | 3 | True | 0 | ROZPOCET
| VV |  | Součet |  | 391 | [12 empty] | VV | 2 | 4 | True | 1 | ROZPOCET
| D | 786 | Dokončovací práce - čalounické úpravy |  |  |  | 0 |  |  |  |  | 0 |  | 0.0312 |  | 0 | 2 | D | 1 |  |  |  | ROZPOCET | [6 empty] | 0
407 | K | 786626111 | Montáž lamelové žaluzie vnitřní nebo do oken dvojitých dřevěných | m2 | 37 |  | 0 | CS ÚRS 2022 01 |  | základní |  | 0 | 0 | 0 | 0 | 0 | 16 | K | 2 |  |  |  | ROZPOCET | 0 | 0 | 0 | 0 | 0 | 1 | 0 | 16 | -263592685
| Online PSC |  | https://podminky.urs.cz/item/CS_URS_2022_01/786626111 | [14 empty] | Online PSC | 2
| VV |  | srovnatelná položka pro montáž vnitřních horizontálních žaluzií pro | [14 empty] | VV | 2 | 1 | True | 0 | ROZPOCET
| VV |  | plostová okna | [14 empty] | VV | 2 | 1 | True | 0 | ROZPOCET
| VV |  | okno O1+O2+O3+O5 | [14 empty] | VV | 2 | 1 | True | 0 | ROZPOCET
| VV |  | 1,25*1,75*5+1,0*1,75*9+1,0*0,75*11+0,75*0,75*2 |  | 36.063 | [12 empty] | VV | 2 | 2 | True | 0 | ROZPOCET
| VV |  | 0,937 |  | 0.937 | [12 empty] | VV | 2 | 2 | True | 0 | ROZPOCET
| VV |  | Součet |  | 37 | [12 empty] | VV | 2 | 4 | True | 1 | ROZPOCET
408 | M | 7860010R | vnitřní horizontální žaluzie plastových oken, hliníkové lakované, řetízkové - dodávka a doprava | m2 | 39 |  | 0 |  |  | základní |  | 0 | 0.0008 | 0.0312 | 0 | 0 | 32 | M | 2 |  |  |  | ROZPOCET | 0 | 0 | 0 | 0 | 0 | 1 | 0 | 16 | 2051333634
| VV |  | dodávka, doprava k pol.786626111 | [14 empty] | VV | 2 | 1 | True | 0 | ROZPOCET
| VV |  | 37,0*1,05+0,15 |  | 39 | [12 empty] | VV | 2 | 2 | True | 1 | ROZPOCET
409 | K | 998786101 | Přesun hmot tonážní pro stínění a čalounické úpravy v objektech v do 6 m | t | 0.031 |  | 0 | CS ÚRS 2022 01 |  | základní |  | 0 | 0 | 0 | 0 | 0 | 16 | K | 2 |  |  |  | ROZPOCET | 0 | 0 | 0 | 0 | 0 | 1 | 0 | 16 | 1783413596
| Online PSC |  | https://podminky.urs.cz/item/CS_URS_2022_01/998786101 | [14 empty] | Online PSC | 2
| D | 787 | Dokončovací práce - zasklívání |  |  |  | 0 |  |  |  |  | 0 |  | 0.0009 |  | 0 | 2 | D | 1 |  |  |  | ROZPOCET | [6 empty] | 0
410 | K | 787911115 | Montáž neprůhledné fólie na sklo | m2 | 2.5 |  | 0 | CS ÚRS 2022 01 |  | základní |  | 0 | 0 | 0 | 0 | 0 | 16 | K | 2 |  |  |  | ROZPOCET | 0 | 0 | 0 | 0 | 0 | 1 | 0 | 16 | -194685650
| Online PSC |  | https://podminky.urs.cz/item/CS_URS_2022_01/787911115 | [14 empty] | Online PSC | 2
| VV |  | vnější dveře D4 | [14 empty] | VV | 2 | 1 | True | 0 | ROZPOCET
| VV |  | 0,9*2,1+0,9*0,475+0,182 |  | 2.5 | [12 empty] | VV | 2 | 2 | True | 1 | ROZPOCET
411 | M | 6347901R | fólie na sklo neprůhledná | m2 | 3 |  | 0 |  |  | základní |  | 0 | 0.0003 | 0.0009 | 0 | 0 | 32 | M | 2 |  |  |  | ROZPOCET | 0 | 0 | 0 | 0 | 0 | 1 | 0 | 16 | -1113776809
| VV |  | dodávka, doprava k pol.787911115, ztratné 5% | [14 empty] | VV | 2 | 1 | True | 0 | ROZPOCET
| VV |  | 2,5*1,05+0,375 |  | 3 | [12 empty] | VV | 2 | 2 | True | 1 | ROZPOCET
412 | K | 998787102 | Přesun hmot tonážní pro zasklívání v objektech v přes 6 do 12 m | t | 0.001 |  | 0 | CS ÚRS 2022 01 |  | základní |  | 0 | 0 | 0 | 0 | 0 | 16 | K | 2 |  |  |  | ROZPOCET | 0 | 0 | 0 | 0 | 0 | 1 | 0 | 16 | 2104070429
| Online PSC |  | https://podminky.urs.cz/item/CS_URS_2022_01/998787102 | [14 empty] | Online PSC | 2
| D | OTV 01 | Výplně otvorů - plastová okna |  |  |  | 0 |  |  |  |  | 0 |  | 0 |  | 0 | 2 | D | 1 |  |  |  | ROZPOCET | [6 empty] | 0
413 | K | 76600100R | Prvek O1 - plastové okno výklopné a otevíravé 1250x1750mm,bílé, rámy 5-komor.,tep.izol dvojsklo 1,1 W/m2K vč.kování, vč.vnitřního parapetu - montáž a dodávka vč.dopravy | kus | 5 |  | 0 |  |  | základní |  | 0 | 0 | 0 | 0 | 0 | 16 | K | 2 |  |  |  | ROZPOCET | 0 | 0 | 0 | 0 | 0 | 1 | 0 | 16 | -1982573465
| VV |  | Všechy požadavky, vlastnosti a doplňky pro výplně otvorů jsou uvedeny | [14 empty] | VV | 2 | 1 | True | 0 | ROZPOCET
| VV |  | na výkrese č.11 Výpis výplní a v technické zprávě. | [14 empty] | VV | 2 | 1 | True | 0 | ROZPOCET
| VV |  | počet kusů : | [14 empty] | VV | 2 | 1 | True | 0 | ROZPOCET
| VV |  | 5 |  | 5 | [12 empty] | VV | 2 | 2 | True | 1 | ROZPOCET
| VV |  | Položka zahrnuje též všechny pomocné konstrukce, kotvící prvky a doplňkové | [14 empty] | VV | 2 | 1 | True | 0 | ROZPOCET
| VV |  | práce nutné k montáži výplní. | [14 empty] | VV | 2 | 1 | True | 0 | ROZPOCET
| VV |  | Výrobu zajistit až po přeměření skutečné velikosti otvorů. | [14 empty] | VV | 2 | 1 | True | 0 | ROZPOCET
414 | K | 76600110R | Prvek O2 - plastové okno výklopné a otevíravé 1000x1750mm, bílé, rámy 5-komor.,tep.izol dvojsklo 1,1 W/m2K vč.kování, vč.vnitřního parapetu - montáž a dodávka vč.dopravy | kus | 9 |  | 0 |  |  | základní |  | 0 | 0 | 0 | 0 | 0 | 16 | K | 2 |  |  |  | ROZPOCET | 0 | 0 | 0 | 0 | 0 | 1 | 0 | 16 | 1507139176
| VV |  | Všechy požadavky, vlastnosti a doplňky pro výplně otvorů jsou uvedeny | [14 empty] | VV | 2 | 1 | True | 0 | ROZPOCET
| VV |  | na výkrese č.11 Výpis výplní a v technické zprávě. | [14 empty] | VV | 2 | 1 | True | 0 | ROZPOCET
| VV |  | počet kusů : | [14 empty] | VV | 2 | 1 | True | 0 | ROZPOCET
| VV |  | 9 |  | 9 | [12 empty] | VV | 2 | 2 | True | 1 | ROZPOCET
| VV |  | Položka zahrnuje též všechny pomocné konstrukce, kotvící prvky a doplňkové | [14 empty] | VV | 2 | 1 | True | 0 | ROZPOCET
| VV |  | práce nutné k montáži výplní. | [14 empty] | VV | 2 | 1 | True | 0 | ROZPOCET
| VV |  | Výrobu zajistit až po přeměření skutečné velikosti otvorů. | [14 empty] | VV | 2 | 1 | True | 0 | ROZPOCET
415 | K | 76600120R | Prvek O3 - plastové okno výklopné 1000x750mm, rámy 5-komor.,tep.izol dvojsklo 1,1 W/m2K vč.pákového ovládání 1,5m nad podlahou, vč.vnitřního parapetu - montáž a dodávka vč.dopravy | kus | 11 |  | 0 |  |  | základní |  | 0 | 0 | 0 | 0 | 0 | 16 | K | 2 |  |  |  | ROZPOCET | 0 | 0 | 0 | 0 | 0 | 1 | 0 | 16 | -1728784970
| VV |  | Všechy požadavky, vlastnosti a doplňky pro výplně otvorů jsou uvedeny | [14 empty] | VV | 2 | 1 | True | 0 | ROZPOCET
| VV |  | na výkrese č.11 Výpis výplní a v technické zprávě. | [14 empty] | VV | 2 | 1 | True | 0 | ROZPOCET
| VV |  | počet kusů : | [14 empty] | VV | 2 | 1 | True | 0 | ROZPOCET
| VV |  | 11 |  | 11 | [12 empty] | VV | 2 | 2 | True | 1 | ROZPOCET
| VV |  | Položka zahrnuje též všechny pomocné konstrukce, kotvící prvky a doplňkové | [14 empty] | VV | 2 | 1 | True | 0 | ROZPOCET
| VV |  | práce nutné k montáži výplní. | [14 empty] | VV | 2 | 1 | True | 0 | ROZPOCET
| VV |  | Výrobu zajistit až po přeměření skutečné velikosti otvorů. | [14 empty] | VV | 2 | 1 | True | 0 | ROZPOCET
416 | K | 76600130R | Prvek O4 - plastové okno výklopné pevné750x3000mm, spodní1/4 výklopná, rámy 5-komor.,tep.izol dvojsklo 1,1 W/m2K vč.pákového ovládání 1,5m nad podlahou, vč.vnitřního parapetu - montáž a dodávka vč.dopravy | kus | 3 |  | 0 |  |  | základní |  | 0 | 0 | 0 | 0 | 0 | 16 | K | 2 |  |  |  | ROZPOCET | 0 | 0 | 0 | 0 | 0 | 1 | 0 | 16 | -1582385907
| VV |  | Všechy požadavky, vlastnosti a doplňky pro výplně otvorů jsou uvedeny | [14 empty] | VV | 2 | 1 | True | 0 | ROZPOCET
| VV |  | na výkrese č.11 Výpis výplní a v technické zprávě. | [14 empty] | VV | 2 | 1 | True | 0 | ROZPOCET
| VV |  | počet kusů : | [14 empty] | VV | 2 | 1 | True | 0 | ROZPOCET
| VV |  | 3 |  | 3 | [12 empty] | VV | 2 | 2 | True | 1 | ROZPOCET
| VV |  | Položka zahrnuje též všechny pomocné konstrukce, kotvící prvky a doplňkové | [14 empty] | VV | 2 | 1 | True | 0 | ROZPOCET
| VV |  | práce nutné k montáži výplní. | [14 empty] | VV | 2 | 1 | True | 0 | ROZPOCET
| VV |  | Výrobu zajistit až po přeměření skutečné velikosti otvorů. | [14 empty] | VV | 2 | 1 | True | 0 | ROZPOCET
417 | K | 76600150R | Prvek O5 - plastové okno výklopné 750x750mm, rámy 5-komor.,tep.izol dvojsklo 1,1 W/m2K vč.pákového ovládání 1,5m nad podlahou, vč.vnitřního parapetu - montáž a dodávka vč.dopravy | kus | 2 |  | 0 |  |  | základní |  | 0 | 0 | 0 | 0 | 0 | 16 | K | 2 |  |  |  | ROZPOCET | 0 | 0 | 0 | 0 | 0 | 1 | 0 | 16 | -815034916
| VV |  | Všechy požadavky, vlastnosti a doplňky pro výplně otvorů jsou uvedeny | [14 empty] | VV | 2 | 1 | True | 0 | ROZPOCET
| VV |  | na výkrese č.11 Výpis výplní a v technické zprávě. | [14 empty] | VV | 2 | 1 | True | 0 | ROZPOCET
| VV |  | počet kusů : | [14 empty] | VV | 2 | 1 | True | 0 | ROZPOCET
| VV |  | 2 |  | 2 | [12 empty] | VV | 2 | 2 | True | 1 | ROZPOCET
| VV |  | Položka zahrnuje též všechny pomocné konstrukce, kotvící prvky a doplňkové | [14 empty] | VV | 2 | 1 | True | 0 | ROZPOCET
| VV |  | práce nutné k montáži výplní. | [14 empty] | VV | 2 | 1 | True | 0 | ROZPOCET
| VV |  | Výrobu zajistit až po přeměření skutečné velikosti otvorů. | [14 empty] | VV | 2 | 1 | True | 0 | ROZPOCET
| D | OTV 02 | Výplně otvorů - Al vnější dveře |  |  |  | 0 |  |  |  |  | 0 |  | 0 |  | 0 | 2 | D | 1 |  |  |  | ROZPOCET | [6 empty] | 0
418 | K | 76701100R | Prvek D1 - Vnější Al 2-kř.dveře prosklené otevíravé 1600/2100mm + proskl.nadsvětlík pevný (1600/475mm), bílé, Al konstrukce vč.kování a doplňků, zarubeň Al rámová - montáž a dodávka vč.dopravy | kus | 1 |  | 0 |  |  | základní |  | 0 | 0 | 0 | 0 | 0 | 16 | K | 2 |  |  |  | ROZPOCET | 0 | 0 | 0 | 0 | 0 | 1 | 0 | 16 | 1357702881
| VV |  | Všechy požadavky, vlastnosti a doplňky (např.stavěč dveří, samozavirač...) pro Al dveře | [14 empty] | VV | 2 | 1 | True | 0 | ROZPOCET
| VV |  | jsou uvedeny na výkrese č.11 Výpis výplní a v technické zprávě. | [14 empty] | VV | 2 | 1 | True | 0 | ROZPOCET
| VV |  | celá výplň Un,max = 1,1 W/m2K, bezpečnostní třída RC3 | [14 empty] | VV | 2 | 1 | True | 0 | ROZPOCET
| VV |  | počet kusů | [14 empty] | VV | 2 | 1 | True | 0 | ROZPOCET
| VV |  | 1 |  | 1 | [12 empty] | VV | 2 | 2 | True | 1 | ROZPOCET
| VV |  | Položka zahrnuje též všechny pomocné konstrukce, kotvící prvky a doplňkové | [14 empty] | VV | 2 | 1 | True | 0 | ROZPOCET
| VV |  | práce nutné k montáži výplní. | [14 empty] | VV | 2 | 1 | True | 0 | ROZPOCET
| VV |  | Výrobu zajistit až po přeměření skutečné velikosti otvorů. | [14 empty] | VV | 2 | 1 | True | 0 | ROZPOCET
419 | K | 76701200R | Prvek D2 - Vnější Al 2-kř.dveře plné otevíravé 1600/2100mm plné + proskl.nadsvětlík výklopný s otvorem pro VZT (1600/475mm), bílé, Al konstrukce vč.kování a doplňků, zarubeň Al rámová - montáž a dodávka vč.dopravy | kus | 1 |  | 0 |  |  | základní |  | 0 | 0 | 0 | 0 | 0 | 16 | K | 2 |  |  |  | ROZPOCET | 0 | 0 | 0 | 0 | 0 | 1 | 0 | 16 | 777307868
| VV |  | Všechy požadavky, vlastnosti a doplňky (např.stavěč dveří) pro Al dveře jsou uvedeny | [14 empty] | VV | 2 | 1 | True | 0 | ROZPOCET
| VV |  | na výkrese č.11 Výpis výplní a v technické zprávě. | [14 empty] | VV | 2 | 1 | True | 0 | ROZPOCET
| VV |  | celá výplň Un,max = 1,1 W/m2K | [14 empty] | VV | 2 | 1 | True | 0 | ROZPOCET
| VV |  | počet kusů | [14 empty] | VV | 2 | 1 | True | 0 | ROZPOCET
| VV |  | 1 |  | 1 | [12 empty] | VV | 2 | 2 | True | 1 | ROZPOCET
| VV |  | Položka zahrnuje též všechny pomocné konstrukce, kotvící prvky a doplňkové | [14 empty] | VV | 2 | 1 | True | 0 | ROZPOCET
| VV |  | práce nutné k montáži výplní. | [14 empty] | VV | 2 | 1 | True | 0 | ROZPOCET
| VV |  | Výrobu zajistit až po přeměření skutečné velikosti otvorů. | [14 empty] | VV | 2 | 1 | True | 0 | ROZPOCET
420 | K | 76701300R | Prvek D3 - Vnější Al 1-kř.dveře plné otevíravé 1100/2100mm + proskl.nadsvětlík výklopný(1100/475mm) Al rámová konstrukce, bílé, vč.kování a doplňků, zarubeň Al rámová - montáž a dodávka vč.dopravy | kus | 1 |  | 0 |  |  | základní |  | 0 | 0 | 0 | 0 | 0 | 16 | K | 2 |  |  |  | ROZPOCET | 0 | 0 | 0 | 0 | 0 | 1 | 0 | 16 | -381640348
| VV |  | Všechy požadavky, vlastnosti a doplňky (např.stavěč dveří) pro Al dveře jsou uvedeny | [14 empty] | VV | 2 | 1 | True | 0 | ROZPOCET
| VV |  | na výkrese č.11 Výpis výplní a v technické zprávě. | [14 empty] | VV | 2 | 1 | True | 0 | ROZPOCET
| VV |  | celá výplň Un,max = 1,1 W/m2K | [14 empty] | VV | 2 | 1 | True | 0 | ROZPOCET
| VV |  | počet kusů - levé | [14 empty] | VV | 2 | 1 | True | 0 | ROZPOCET
| VV |  | 1 |  | 1 | [12 empty] | VV | 2 | 2 | True | 1 | ROZPOCET
| VV |  | Položka zahrnuje též všechny pomocné konstrukce, kotvící prvky a doplňkové | [14 empty] | VV | 2 | 1 | True | 0 | ROZPOCET
| VV |  | práce nutné k montáži výplní. | [14 empty] | VV | 2 | 1 | True | 0 | ROZPOCET
| VV |  | Výrobu zajistit až po přeměření skutečné velikosti otvorů. | [14 empty] | VV | 2 | 1 | True | 0 | ROZPOCET
421 | K | 76701400R | Prvek D4 - Vnější protipožární (EW30DP3-C2) Al 1-kř.dveře proskl.otevíravé 900/2100mm+proskl.nadsvětlík výklop.(1100/475mm) Al konstrukce vč.kování a doplňků, zárubeň Al protipožární,výplň bezp.tř.RC2 - montáž,dodávka,doprava | kus | 1 |  | 0 |  |  | základní |  | 0 | 0 | 0 | 0 | 0 | 16 | K | 2 |  |  |  | ROZPOCET | 0 | 0 | 0 | 0 | 0 | 1 | 0 | 16 | -2019196412
| VV |  | Všechy požadavky, vlastnosti a doplňky (např.stavěč dveří,samozavírač) pro Al dveře | [14 empty] | VV | 2 | 1 | True | 0 | ROZPOCET
| VV |  | jsou uvedeny na výkrese č.11 Výpis výplní a v technické zprávě. | [14 empty] | VV | 2 | 1 | True | 0 | ROZPOCET
| VV |  | celá výplň Un,max = 1,1 W/m2K, bezpečnostní třída RC3 | [14 empty] | VV | 2 | 1 | True | 0 | ROZPOCET
| VV |  | počet kusů - pravé | [14 empty] | VV | 2 | 1 | True | 0 | ROZPOCET
| VV |  | 1 |  | 1 | [12 empty] | VV | 2 | 2 | True | 1 | ROZPOCET
| VV |  | Položka zahrnuje též všechny pomocné konstrukce, kotvící prvky a doplňkové | [14 empty] | VV | 2 | 1 | True | 0 | ROZPOCET
| VV |  | práce nutné k montáži výplní. | [14 empty] | VV | 2 | 1 | True | 0 | ROZPOCET
| VV |  | Výrobu zajistit až po přeměření skutečné velikosti otvorů. | [14 empty] | VV | 2 | 1 | True | 0 | ROZPOCET
422 | K | 76701500R | Prvek D5 - Vnější 1-kř.dveře prosklené 1000/2100mm + proskl.nadsvětlík pevný (v 475mm), boční světlík (š 350 mm), celá výplň bezp.tř.RC2, Al konstrukce vč.kování a doplňků, zarubeň Al rámová - montáž,dodávka, doprava | kus | 1 |  | 0 |  |  | základní |  | 0 | 0 | 0 | 0 | 0 | 16 | K | 2 |  |  |  | ROZPOCET | 0 | 0 | 0 | 0 | 0 | 1 | 0 | 16 | -956326624
| VV |  | Všechy požadavky, vlastnosti a doplňky (např.stavěč dveří,samozavírač) pro Al dveře | [14 empty] | VV | 2 | 1 | True | 0 | ROZPOCET
| VV |  | jsou uvedeny na výkrese č.11 Výpis výplní a v technické zprávě. | [14 empty] | VV | 2 | 1 | True | 0 | ROZPOCET
| VV |  | celá výplň Un,max = 1,1 W/m2K, bezpečnostní třída RC3 | [14 empty] | VV | 2 | 1 | True | 0 | ROZPOCET
| VV |  | počet kusů - levé | [14 empty] | VV | 2 | 1 | True | 0 | ROZPOCET
| VV |  | 1 |  | 1 | [12 empty] | VV | 2 | 2 | True | 1 | ROZPOCET
| VV |  | Položka zahrnuje též všechny pomocné konstrukce, kotvící prvky a doplňkové | [14 empty] | VV | 2 | 1 | True | 0 | ROZPOCET
| VV |  | práce nutné k montáži výplní. | [14 empty] | VV | 2 | 1 | True | 0 | ROZPOCET
| VV |  | Výrobu zajistit až po přeměření skutečné velikosti otvorů. | [14 empty] | VV | 2 | 1 | True | 0 | ROZPOCET
| D | OTV 03 | Výplně otvorů - Al vnitřní stěny |  |  |  | 0 |  |  |  |  | 0 |  | 0 |  | 0 | 2 | D | 1 |  |  |  | ROZPOCET | [6 empty] | 0
423 | K | 76702100R | Prvek D12 - vnitřní stěna prosklená 1750x2650mm, Al rám.konstr., 1-kř.dveře otevíravé 1000/2100mm, proskl.nadsvětlík pevný, boční světlík,jednoduché sklo kromě nadsvětlíku, bezpečnostní čiré, vč.kování a doplňků, zárubeň kovová - montáž,dodávka, doprava | kus | 1 |  | 0 |  |  | základní |  | 0 | 0 | 0 | 0 | 0 | 16 | K | 2 |  |  |  | ROZPOCET | 0 | 0 | 0 | 0 | 0 | 1 | 0 | 16 | -1002420376
| VV |  | Všechy požadavky, vlastnosti a doplňky (např.stavěč dveří, samozavirač...) pro Al stěnu | [14 empty] | VV | 2 | 1 | True | 0 | ROZPOCET
| VV |  | jsou uvedeny na výkrese č.11 Výpis výplní a v technické zprávě. | [14 empty] | VV | 2 | 1 | True | 0 | ROZPOCET
| VV |  | počet kusů - levé dveře | [14 empty] | VV | 2 | 1 | True | 0 | ROZPOCET
| VV |  | 1 |  | 1 | [12 empty] | VV | 2 | 2 | True | 1 | ROZPOCET
| VV |  | Položka zahrnuje též všechny pomocné konstrukce, kotvící prvky a doplňkové | [14 empty] | VV | 2 | 1 | True | 0 | ROZPOCET
| VV |  | práce nutné k montáži výplní. | [14 empty] | VV | 2 | 1 | True | 0 | ROZPOCET
| VV |  | Výrobu zajistit až po přeměření skutečné velikosti otvorů. | [14 empty] | VV | 2 | 1 | True | 0 | ROZPOCET
424 | K | 76702200R | Prvek D13 - vnitřní stěna prosklená 1750x2650mm, Al rám.konstr., 1-kř.dveře otevíravé 1000/2100mm, proskl.nadsvětlík pevný,2x boční světlík,jednoduché sklo kromě nadsvětlíku, bezpečnostní čiré, vč.kování a doplňků, zárubeň kovová - montáž,dodávka, doprava | kus | 1 |  | 0 |  |  | základní |  | 0 | 0 | 0 | 0 | 0 | 16 | K | 2 |  |  |  | ROZPOCET | 0 | 0 | 0 | 0 | 0 | 1 | 0 | 16 | 1961891235
| VV |  | Všechy požadavky, vlastnosti a doplňky (např.stavěč dveří, samozavirač...) pro Al stěnu | [14 empty] | VV | 2 | 1 | True | 0 | ROZPOCET
| VV |  | jsou uvedeny na výkrese č.11 Výpis výplní a v technické zprávě. | [14 empty] | VV | 2 | 1 | True | 0 | ROZPOCET
| VV |  | počet kusů - pravé dveře | [14 empty] | VV | 2 | 1 | True | 0 | ROZPOCET
| VV |  | 1 |  | 1 | [12 empty] | VV | 2 | 2 | True | 1 | ROZPOCET
| VV |  | Položka zahrnuje též všechny pomocné konstrukce, kotvící prvky a doplňkové | [14 empty] | VV | 2 | 1 | True | 0 | ROZPOCET
| VV |  | práce nutné k montáži výplní. | [14 empty] | VV | 2 | 1 | True | 0 | ROZPOCET
| VV |  | Výrobu zajistit až po přeměření skutečné velikosti otvorů. | [14 empty] | VV | 2 | 1 | True | 0 | ROZPOCET
| D | OTV 04 | Výplně otvorů - vnitřní dřevěné dveře |  |  |  | 0 |  |  |  |  | 0 |  | 0.7539 |  | 0 | 2 | D | 1 |  |  |  | ROZPOCET | [6 empty] | 0
425 | K | 766660001 | Montáž dveřních křídel otvíravých jednokřídlových š do 0,8 m do ocelové zárubně | kus | 17 |  | 0 | CS ÚRS 2022 01 |  | základní |  | 0 | 0 | 0 | 0 | 0 | 16 | K | 2 |  |  |  | ROZPOCET | 0 | 0 | 0 | 0 | 0 | 1 | 0 | 16 | 577071617
| Online PSC |  | https://podminky.urs.cz/item/CS_URS_2022_01/766660001 | [14 empty] | Online PSC | 2
| VV |  | dveře D8 + D9 + D10 + D11 | [14 empty] | VV | 2 | 1 | True | 0 | ROZPOCET
| VV |  | 6+3+1+7 |  | 17 | [12 empty] | VV | 2 | 2 | True | 1 | ROZPOCET
| VV |  | Zárubně jsou vykázány v odd.64. | [14 empty] | VV | 2 | 1 | True | 0 | ROZPOCET
426 | K | 766660002 | Montáž dveřních křídel otvíravých jednokřídlových š přes 0,8 m do ocelové zárubně | kus | 13 |  | 0 | CS ÚRS 2022 01 |  | základní |  | 0 | 0 | 0 | 0 | 0 | 16 | K | 2 |  |  |  | ROZPOCET | 0 | 0 | 0 | 0 | 0 | 1 | 0 | 16 | 396165889
| Online PSC |  | https://podminky.urs.cz/item/CS_URS_2022_01/766660002 | [14 empty] | Online PSC | 2
| VV |  | dveře D6a + D7a | [14 empty] | VV | 2 | 1 | True | 0 | ROZPOCET
| VV |  | 4+9 |  | 13 | [12 empty] | VV | 2 | 2 | True | 1 | ROZPOCET
| VV |  | Zárubně jsou vykázány v odd.64. | [14 empty] | VV | 2 | 1 | True | 0 | ROZPOCET
427 | K | 766660022 | Montáž dveřních křídel otvíravých jednokřídlových š přes 0,8 m požárních do ocelové zárubně | kus | 8 |  | 0 | CS ÚRS 2022 01 |  | základní |  | 0 | 0 | 0 | 0 | 0 | 16 | K | 2 |  |  |  | ROZPOCET | 0 | 0 | 0 | 0 | 0 | 1 | 0 | 16 | -647660960
| Online PSC |  | https://podminky.urs.cz/item/CS_URS_2022_01/766660022 | [14 empty] | Online PSC | 2
| VV |  | dveře D6 + D7 | [14 empty] | VV | 2 | 1 | True | 0 | ROZPOCET
| VV |  | 4+4 |  | 8 | [12 empty] | VV | 2 | 2 | True | 1 | ROZPOCET
| VV |  | Zárubně jsou vykázány v odd.64. | [14 empty] | VV | 2 | 1 | True | 0 | ROZPOCET
428 | M | 6116110R | D6a - dveře jednokřídlé dřevěné plné hladké, povrch HPL laminát 1000/1970 mm | kus | 4 |  | 0 |  |  | základní |  | 0 | 0.0185 | 0.074 | 0 | 0 | 32 | M | 2 |  |  |  | ROZPOCET | 0 | 0 | 0 | 0 | 0 | 1 | 0 | 16 | -1120996936
| VV |  | dodávka, doprava k pol.766660002 | [14 empty] | VV | 2 | 1 | True | 0 | ROZPOCET
| VV |  | levé | [14 empty] | VV | 2 | 1 | True | 0 | ROZPOCET
| VV |  | 4 |  | 4 | [12 empty] | VV | 2 | 2 | True | 1 | ROZPOCET
| VV |  | Všechy požadavky, vlastnosti a doplňky pro vnitřní dveře jsou uvedeny | [14 empty] | VV | 2 | 1 | True | 0 | ROZPOCET
| VV |  | na výkrese č.11 Výpis výplní a v technické zprávě. | [14 empty] | VV | 2 | 1 | True | 0 | ROZPOCET
| VV |  | Položka zahrnuje též všechny pomocné konstrukce, kotvící prvky a doplňkové | [14 empty] | VV | 2 | 1 | True | 0 | ROZPOCET
| VV |  | práce nutné k montáži výplní. | [14 empty] | VV | 2 | 1 | True | 0 | ROZPOCET
| VV |  | Výrobu zajistit až po přeměření skutečné velikosti otvorů. | [14 empty] | VV | 2 | 1 | True | 0 | ROZPOCET
429 | M | 6116120R | D7a - dveře jednokřídlé dřevěné plné hladké, povrch HPL laminát 900/1970 mm | kus | 9 |  | 0 |  |  | základní |  | 0 | 0.0185 | 0.1665 | 0 | 0 | 32 | M | 2 |  |  |  | ROZPOCET | 0 | 0 | 0 | 0 | 0 | 1 | 0 | 16 | -1897562470
| VV |  | dodávka, doprava k pol.766660002 | [14 empty] | VV | 2 | 1 | True | 0 | ROZPOCET
| VV |  | levé | [14 empty] | VV | 2 | 1 | True | 0 | ROZPOCET
| VV |  | 5 |  | 5 | [12 empty] | VV | 2 | 2 | True | 0 | ROZPOCET
| VV |  | pravé | [14 empty] | VV | 2 | 1 | True | 0 | ROZPOCET
| VV |  | 4 |  | 4 | [12 empty] | VV | 2 | 2 | True | 0 | ROZPOCET
| VV |  | Součet |  | 9 | [12 empty] | VV | 2 | 4 | True | 1 | ROZPOCET
| VV |  | Všechy požadavky, vlastnosti a doplňky pro vnitřní dveře jsou uvedeny | [14 empty] | VV | 2 | 1 | True | 0 | ROZPOCET
| VV |  | na výkrese č.11 Výpis výplní a v technické zprávě. | [14 empty] | VV | 2 | 1 | True | 0 | ROZPOCET
| VV |  | Položka zahrnuje též všechny pomocné konstrukce, kotvící prvky a doplňkové | [14 empty] | VV | 2 | 1 | True | 0 | ROZPOCET
| VV |  | práce nutné k montáži výplní. | [14 empty] | VV | 2 | 1 | True | 0 | ROZPOCET
| VV |  | Výrobu zajistit až po přeměření skutečné velikosti otvorů. | [14 empty] | VV | 2 | 1 | True | 0 | ROZPOCET
430 | M | 6116130R | D6 - dveře jednokřídlé dřevěné plné hladké, povrch HPL laminát 1000/1970 mm, požární (EW 30DP3-C2) | kus | 4 |  | 0 |  |  | základní |  | 0 | 0.0185 | 0.074 | 0 | 0 | 32 | M | 2 |  |  |  | ROZPOCET | 0 | 0 | 0 | 0 | 0 | 1 | 0 | 16 | -1542644418
| VV |  | dodávka, doprava k pol.766660022 | [14 empty] | VV | 2 | 1 | True | 0 | ROZPOCET
| VV |  | požární odolnost EW 30DP3-C2 | [14 empty] | VV | 2 | 1 | True | 0 | ROZPOCET
| VV |  | levé | [14 empty] | VV | 2 | 1 | True | 0 | ROZPOCET
| VV |  | 2 |  | 2 | [12 empty] | VV | 2 | 2 | True | 0 | ROZPOCET
| VV |  | pravé | [14 empty] | VV | 2 | 1 | True | 0 | ROZPOCET
| VV |  | 2 |  | 2 | [12 empty] | VV | 2 | 2 | True | 0 | ROZPOCET
| VV |  | Součet |  | 4 | [12 empty] | VV | 2 | 4 | True | 1 | ROZPOCET
| VV |  | Všechy požadavky, vlastnosti a doplňky (bez samozavírače )pro vnitřní dveře jsou uvedeny | [14 empty] | VV | 2 | 1 | True | 0 | ROZPOCET
| VV |  | na výkrese č.11 Výpis výplní a v technické zprávě. | [14 empty] | VV | 2 | 1 | True | 0 | ROZPOCET
| VV |  | Položka zahrnuje též všechny pomocné konstrukce, kotvící prvky a doplňkové | [14 empty] | VV | 2 | 1 | True | 0 | ROZPOCET
| VV |  | práce nutné k montáži výplní. | [14 empty] | VV | 2 | 1 | True | 0 | ROZPOCET
| VV |  | Výrobu zajistit až po přeměření skutečné velikosti otvorů. | [14 empty] | VV | 2 | 1 | True | 0 | ROZPOCET
431 | M | 6116140R | D7 - dveře jednokřídlé dřevěné plné hladké, povrch HPL laminát 900/1970 mm, požární (EW 30DP3-C2) | kus | 4 |  | 0 |  |  | základní |  | 0 | 0.0185 | 0.074 | 0 | 0 | 32 | M | 2 |  |  |  | ROZPOCET | 0 | 0 | 0 | 0 | 0 | 1 | 0 | 16 | -2104995172
| VV |  | dodávka, doprava k pol.766660022 | [14 empty] | VV | 2 | 1 | True | 0 | ROZPOCET
| VV |  | požární odolnost EW 30DP3-C2 | [14 empty] | VV | 2 | 1 | True | 0 | ROZPOCET
| VV |  | pravé | [14 empty] | VV | 2 | 1 | True | 0 | ROZPOCET
| VV |  | 4 |  | 4 | [12 empty] | VV | 2 | 2 | True | 1 | ROZPOCET
| VV |  | Všechy požadavky, vlastnosti a doplňky (bez samozavírače )pro vnitřní dveře jsou uvedeny | [14 empty] | VV | 2 | 1 | True | 0 | ROZPOCET
| VV |  | na výkrese č.11 Výpis výplní a v technické zprávě. | [14 empty] | VV | 2 | 1 | True | 0 | ROZPOCET
| VV |  | Položka zahrnuje též všechny pomocné konstrukce, kotvící prvky a doplňkové | [14 empty] | VV | 2 | 1 | True | 0 | ROZPOCET
| VV |  | práce nutné k montáži výplní. | [14 empty] | VV | 2 | 1 | True | 0 | ROZPOCET
| VV |  | Výrobu zajistit až po přeměření skutečné velikosti otvorů. | [14 empty] | VV | 2 | 1 | True | 0 | ROZPOCET
432 | M | 6116150R | D8 - dveře jednokřídlé dřevěné plné hladké, povrch HPL laminát 800/1970 mm | kus | 6 |  | 0 |  |  | základní |  | 0 | 0.0185 | 0.111 | 0 | 0 | 32 | M | 2 |  |  |  | ROZPOCET | 0 | 0 | 0 | 0 | 0 | 1 | 0 | 16 | 1499487667
| VV |  | dodávka, doprava k pol.766660001 | [14 empty] | VV | 2 | 1 | True | 0 | ROZPOCET
| VV |  | levé | [14 empty] | VV | 2 | 1 | True | 0 | ROZPOCET
| VV |  | 5 |  | 5 | [12 empty] | VV | 2 | 2 | True | 0 | ROZPOCET
| VV |  | pravé | [14 empty] | VV | 2 | 1 | True | 0 | ROZPOCET
| VV |  | 1 |  | 1 | [12 empty] | VV | 2 | 2 | True | 0 | ROZPOCET
| VV |  | Součet |  | 6 | [12 empty] | VV | 2 | 4 | True | 1 | ROZPOCET
| VV |  | Všechy požadavky, vlastnosti a doplňky pro vnitřní dveře jsou uvedeny | [14 empty] | VV | 2 | 1 | True | 0 | ROZPOCET
| VV |  | na výkrese č.11 Výpis výplní a v technické zprávě. | [14 empty] | VV | 2 | 1 | True | 0 | ROZPOCET
| VV |  | Položka zahrnuje též všechny pomocné konstrukce, kotvící prvky a doplňkové | [14 empty] | VV | 2 | 1 | True | 0 | ROZPOCET
| VV |  | práce nutné k montáži výplní. | [14 empty] | VV | 2 | 1 | True | 0 | ROZPOCET
| VV |  | Výrobu zajistit až po přeměření skutečné velikosti otvorů. | [14 empty] | VV | 2 | 1 | True | 0 | ROZPOCET
433 | M | 6116160R | D9 - dveře jednokřídlé dřevěné plné hladké, povrch HPL laminát 700/1970 mm, s větrací mřížkou | kus | 3 |  | 0 |  |  | základní |  | 0 | 0.0185 | 0.0555 | 0 | 0 | 32 | M | 2 |  |  |  | ROZPOCET | 0 | 0 | 0 | 0 | 0 | 1 | 0 | 16 | -984666565
| VV |  | dodávka, doprava k pol.766660001 | [14 empty] | VV | 2 | 1 | True | 0 | ROZPOCET
| VV |  | pravé | [14 empty] | VV | 2 | 1 | True | 0 | ROZPOCET
| VV |  | 3 |  | 3 | [12 empty] | VV | 2 | 2 | True | 1 | ROZPOCET
| VV |  | Všechy požadavky, vlastnosti a doplňky pro vnitřní dveře jsou uvedeny | [14 empty] | VV | 2 | 1 | True | 0 | ROZPOCET
| VV |  | na výkrese č.11 Výpis výplní a v technické zprávě. | [14 empty] | VV | 2 | 1 | True | 0 | ROZPOCET
| VV |  | Položka zahrnuje též všechny pomocné konstrukce, kotvící prvky a doplňkové | [14 empty] | VV | 2 | 1 | True | 0 | ROZPOCET
| VV |  | práce nutné k montáži výplní. | [14 empty] | VV | 2 | 1 | True | 0 | ROZPOCET
| VV |  | Výrobu zajistit až po přeměření skutečné velikosti otvorů. | [14 empty] | VV | 2 | 1 | True | 0 | ROZPOCET
434 | M | 6116170R | D10 - dveře jednokřídlé dřevěné plné hladké, povrch HPL laminát 700/1970 mm, s větrací mřížkou | kus | 1 |  | 0 |  |  | základní |  | 0 | 0.0185 | 0.0185 | 0 | 0 | 32 | M | 2 |  |  |  | ROZPOCET | 0 | 0 | 0 | 0 | 0 | 1 | 0 | 16 | 1626925141
| VV |  | dodávka, doprava k pol.766660001 | [14 empty] | VV | 2 | 1 | True | 0 | ROZPOCET
| VV |  | levé | [14 empty] | VV | 2 | 1 | True | 0 | ROZPOCET
| VV |  | 1 |  | 1 | [12 empty] | VV | 2 | 2 | True | 1 | ROZPOCET
| VV |  | Všechy požadavky, vlastnosti a doplňky pro vnitřní dveře jsou uvedeny | [14 empty] | VV | 2 | 1 | True | 0 | ROZPOCET
| VV |  | na výkrese č.11 Výpis výplní a v technické zprávě. | [14 empty] | VV | 2 | 1 | True | 0 | ROZPOCET
| VV |  | Položka zahrnuje též všechny pomocné konstrukce, kotvící prvky a doplňkové | [14 empty] | VV | 2 | 1 | True | 0 | ROZPOCET
| VV |  | práce nutné k montáži výplní. | [14 empty] | VV | 2 | 1 | True | 0 | ROZPOCET
| VV |  | Výrobu zajistit až po přeměření skutečné velikosti otvorů. | [14 empty] | VV | 2 | 1 | True | 0 | ROZPOCET
435 | M | 6116180R | D11 - dveře jednokřídlé dřevěné plné hladké, povrch HPL laminát 700/1970 mm, s větrací mřížkou | kus | 7 |  | 0 |  |  | základní |  | 0 | 0.0185 | 0.1295 | 0 | 0 | 32 | M | 2 |  |  |  | ROZPOCET | 0 | 0 | 0 | 0 | 0 | 1 | 0 | 16 | -1074482202
| VV |  | dodávka, doprava k pol.766660001 | [14 empty] | VV | 2 | 1 | True | 0 | ROZPOCET
| VV |  | levé | [14 empty] | VV | 2 | 1 | True | 0 | ROZPOCET
| VV |  | 5 |  | 5 | [12 empty] | VV | 2 | 2 | True | 0 | ROZPOCET
| VV |  | pravé | [14 empty] | VV | 2 | 1 | True | 0 | ROZPOCET
| VV |  | 2 |  | 2 | [12 empty] | VV | 2 | 2 | True | 0 | ROZPOCET
| VV |  | Součet |  | 7 | [12 empty] | VV | 2 | 4 | True | 1 | ROZPOCET
| VV |  | Všechy požadavky, vlastnosti a doplňky pro vnitřní dveře jsou uvedeny | [14 empty] | VV | 2 | 1 | True | 0 | ROZPOCET
| VV |  | na výkrese č.11 Výpis výplní a v technické zprávě. | [14 empty] | VV | 2 | 1 | True | 0 | ROZPOCET
| VV |  | Položka zahrnuje též všechny pomocné konstrukce, kotvící prvky a doplňkové | [14 empty] | VV | 2 | 1 | True | 0 | ROZPOCET
| VV |  | práce nutné k montáži výplní. | [14 empty] | VV | 2 | 1 | True | 0 | ROZPOCET
| VV |  | Výrobu zajistit až po přeměření skutečné velikosti otvorů. | [14 empty] | VV | 2 | 1 | True | 0 | ROZPOCET
436 | K | 766660717 | Montáž dveřních křídel samozavírače na ocelovou zárubeň | kus | 8 |  | 0 | CS ÚRS 2022 01 |  | základní |  | 0 | 0 | 0 | 0 | 0 | 16 | K | 2 |  |  |  | ROZPOCET | 0 | 0 | 0 | 0 | 0 | 1 | 0 | 16 | -1856314185
| Online PSC |  | https://podminky.urs.cz/item/CS_URS_2022_01/766660717 | [14 empty] | Online PSC | 2
| VV |  | dveře D6 + D7 | [14 empty] | VV | 2 | 1 | True | 0 | ROZPOCET
| VV |  | 4+4 |  | 8 | [12 empty] | VV | 2 | 2 | True | 1 | ROZPOCET
437 | M | 5491726R | samozavírač požárních dveří | kus | 8 |  | 0 |  |  | základní |  | 0 | 0.0047 | 0.0376 | 0 | 0 | 32 | M | 2 |  |  |  | ROZPOCET | 0 | 0 | 0 | 0 | 0 | 1 | 0 | 16 | 380079650
| VV |  | dodávka, doprava k pol.766660717 | [14 empty] | VV | 2 | 1 | True | 0 | ROZPOCET
| VV |  | 8 |  | 8 | [12 empty] | VV | 2 | 2 | True | 1 | ROZPOCET
438 | K | 766660728 | Montáž dveřního interiérového kování - zámku | kus | 38 |  | 0 | CS ÚRS 2022 01 |  | základní |  | 0 | 0 | 0 | 0 | 0 | 16 | K | 2 |  |  |  | ROZPOCET | 0 | 0 | 0 | 0 | 0 | 1 | 0 | 16 | -2007709158
| Online PSC |  | https://podminky.urs.cz/item/CS_URS_2022_01/766660728 | [14 empty] | Online PSC | 2
| VV |  | zámek vložkový | [14 empty] | VV | 2 | 1 | True | 0 | ROZPOCET
| VV |  | dveře D6+D6a+D7+D7a+D8 | [14 empty] | VV | 2 | 1 | True | 0 | ROZPOCET
| VV |  | 4+4+4+9+6 |  | 27 | [12 empty] | VV | 2 | 2 | True | 0 | ROZPOCET
| VV |  | Mezisoučet A |  | 27 | [12 empty] | VV | 2 | 3 | True | 0 | ROZPOCET
| VV |  | zámšk dózický | [14 empty] | VV | 2 | 1 | True | 0 | ROZPOCET
| VV |  | dveře D9+D10+D11 | [14 empty] | VV | 2 | 1 | True | 0 | ROZPOCET
| VV |  | 3+1+4 |  | 8 | [12 empty] | VV | 2 | 2 | True | 0 | ROZPOCET
| VV |  | Mezisoučet B |  | 8 | [12 empty] | VV | 2 | 3 | True | 0 | ROZPOCET
| VV |  | WC zámek | [14 empty] | VV | 2 | 1 | True | 0 | ROZPOCET
| VV |  | dveře D11 | [14 empty] | VV | 2 | 1 | True | 0 | ROZPOCET
| VV |  | 3 |  | 3 | [12 empty] | VV | 2 | 2 | True | 0 | ROZPOCET
| VV |  | Mezisoučet C |  | 3 | [12 empty] | VV | 2 | 3 | True | 0 | ROZPOCET
| VV |  | Součet |  | 38 | [12 empty] | VV | 2 | 4 | True | 1 | ROZPOCET
439 | K | 766660729 | Montáž dveřního interiérového kování - štítku s klikou | kus | 38 |  | 0 | CS ÚRS 2022 01 |  | základní |  | 0 | 0 | 0 | 0 | 0 | 16 | K | 2 |  |  |  | ROZPOCET | 0 | 0 | 0 | 0 | 0 | 1 | 0 | 16 | 1109080821
| Online PSC |  | https://podminky.urs.cz/item/CS_URS_2022_01/766660729 | [14 empty] | Online PSC | 2
440 | M | 7660011R | kování : klika-klika + zámek (vožkový, dózický, WC zámek) | kpl | 38 |  | 0 |  |  | základní |  | 0 | 0.00035 | 0.0133 | 0 | 0 | 32 | M | 2 |  |  |  | ROZPOCET | 0 | 0 | 0 | 0 | 0 | 1 | 0 | 16 | 325411147
| VV |  | dodávka, doprava k pol.766660728+766660728 | [14 empty] | VV | 2 | 1 | True | 0 | ROZPOCET
| VV |  | 38 |  | 38 | [12 empty] | VV | 2 | 2 | True | 1 | ROZPOCET
441 | K | 998766101 | Přesun hmot tonážní pro kce truhlářské v objektech v do 6 m | t | 0.754 |  | 0 | CS ÚRS 2022 01 |  | základní |  | 0 | 0 | 0 | 0 | 0 | 16 | K | 2 |  |  |  | ROZPOCET | 0 | 0 | 0 | 0 | 0 | 1 | 0 | 16 | -718067093
| Online PSC |  | https://podminky.urs.cz/item/CS_URS_2022_01/998766101 | [14 empty] | Online PSC | 2

## 02 - SO 253 Budova JSDH -...
{7345b784-a7ef-4ff0-8854-c2c40ee01c2c}
2
| KRYCÍ LIST SOUPISU PRACÍ | [7 empty] | v --- níže se nacházejí doplnkové a pomocné údaje k sestavám --- v | [8 empty] | False
Stavba:
Areál IZS Ostrov - stanice JSDH - revize 2022
Objekt:
02 - SO 253 Budova JSDH - ZTI
| KSO: |  | 801 67 |  |  | CC-CZ: | zak.č.9278-26
| Místo: |  | Ostrov |  |  | Datum: | 2. 5. 2022
| Zadavatel: |  |  |  |  | IČ:
|  | Město Ostrov |  |  |  | DIČ:
| Uchazeč: |  |  |  |  | IČ: | Vyplň údaj
|  | Vyplň údaj |  |  |  | DIČ: | Vyplň údaj
| Projektant: |  |  |  |  | IČ:
|  | BPO spol. s r.o.,Lidická 1239,36317 OSTROV |  |  |  | DIČ:
| Zpracovatel: |  |  |  |  | IČ:
|  | Tomanová Ing. |  |  |  | DIČ:
Poznámka:
veškeré položky týkající se montáží a dodávek jsou oceněny ,,dle popisu v PD"
| Cena bez DPH | [5 empty] | 0
|  |  | Základ daně |  |  | Sazba daně | Výše daně
| DPH | základní | 0 |  |  | 21% | 0
|  | snížená | 0 |  |  | 15% | 0
|  | zákl. přenesená | 0 |  |  | 21% | 0
|  | sníž. přenesená | 0 |  |  | 15% | 0
|  | nulová | 0 |  |  | 0% | 0
| Cena s DPH |  |  | v | CZK |  | 0
| Projektant |  |  | Zpracovatel
| Datum a podpis: |  | Razítko | Datum a podpis: |  |  | Razítko
| Objednavatel |  |  | Uchazeč
| Datum a podpis: |  | Razítko | Datum a podpis: |  |  | Razítko
REKAPITULACE ČLENĚNÍ SOUPISU PRACÍ
Stavba:
Areál IZS Ostrov - stanice JSDH - revize 2022
Objekt:
02 - SO 253 Budova JSDH - ZTI
Místo: |  |  | Ostrov |  |  | Datum: | 2. 5. 2022
Zadavatel: |  |  | Město Ostrov |  |  | Projektant: | BPO spol. s r.o.,Lidická 1239,36317 OSTROV
Uchazeč: |  |  | Vyplň údaj |  |  | Zpracovatel: | Tomanová Ing.
Kód dílu - Popis | [6 empty] | Cena celkem [CZK]
Náklady ze soupisu prací | [6 empty] | 0 | [11 empty] | -1
| HSV - Práce a dodávky HSV | [5 empty] | 0
| 1 - Zemní práce | [5 empty] | 0
| 3 - Svislé a kompletní konstrukce | [5 empty] | 0
| 45 - Podkladní a vedlejší konstrukce kromě vozovek a železničního svršku | [5 empty] | 0
| 87 - Potrubí z trub plastických a skleněných | [5 empty] | 0
| 89 - Ostatní konstrukce | [5 empty] | 0
| 99 - Přesuny hmot a suti | [5 empty] | 0
| PSV - Práce a dodávky PSV | [5 empty] | 0
| 721 - Zdravotechnika - vnitřní kanalizace | [5 empty] | 0
| 722 - Zdravotechnika - vnitřní vodovod | [5 empty] | 0
| 725 - Zdravotechnika - zařizovací předměty | [5 empty] | 0
| 726 - Zdravotechnika - předstěnové instalace | [5 empty] | 0
| 732 - Ústřední vytápění - strojovny | [5 empty] | 0
SOUPIS PRACÍ
Stavba:
Areál IZS Ostrov - stanice JSDH - revize 2022
Objekt:
02 - SO 253 Budova JSDH - ZTI
Místo: |  |  | Ostrov |  |  | Datum: | 2. 5. 2022
Zadavatel: |  |  | Město Ostrov |  |  | Projektant: | BPO spol. s r.o.,Lidická 1239,36317 OSTROV
Uchazeč: |  |  | Vyplň údaj |  |  | Zpracovatel: | Tomanová Ing.
PČ | Typ | Kód | Popis | MJ | Množství | J.cena [CZK] | Cena celkem [CZK] | Cenová soustava |  | DPH | J. Nh [h] | Nh celkem [h] | J. hmotnost [t] | Hmotnost celkem [t] | J. suť [t] | Suť Celkem [t]
Náklady soupisu celkem | [6 empty] | 0 |  |  |  |  | 0 |  | 22.7532 |  | 0 |  | D | -1 | [10 empty] | 0
| D | HSV | Práce a dodávky HSV |  |  |  | 0 |  |  |  |  | 0 |  | 20.8312 |  | 0 | 1 | D | 0 |  |  |  | ROZPOCET | [6 empty] | 0
| D | 1 | Zemní práce |  |  |  | 0 |  |  |  |  | 0 |  | 0.84806 |  | 0 | 1 | D | 1 |  |  |  | ROZPOCET | [6 empty] | 0
1 | K | 132251255 | Hloubení rýh nezapažených š do 2000 mm v hornině třídy těžitelnosti I skupiny 3 objem do 1000 m3 strojně | m3 | 395 |  | 0 | CS ÚRS 2022 01 |  | základní |  | 0 | 0 | 0 | 0 | 0 | 4 | K | 2 |  |  |  | ROZPOCET | 0 | 0 | 0 | 0 | 0 | 1 | 0 | 4 | -739798184
| Online PSC |  | https://podminky.urs.cz/item/CS_URS_2022_01/132251255 | [14 empty] | Online PSC | 2
| VV |  | výkopy v zemině tř.3 - 70% a v zemině tř.4 - 30% | [14 empty] | VV | 2 | 1 | True | 0 | ROZPOCET
| VV |  | dešťová kanalizace podél objektu | [14 empty] | VV | 2 | 1 | True | 0 | ROZPOCET
| VV |  | větev1 | [14 empty] | VV | 2 | 1 | True | 0 | ROZPOCET
| VV |  | 1,1*((2,37+1,54)/2-0,15)*22,0 |  | 43.681 | [12 empty] | VV | 2 | 2 | True | 0 | ROZPOCET
| VV |  | 1,1*((1,44+1,2)/2-0,15)*30,0 |  | 38.61 | [12 empty] | VV | 2 | 2 | True | 0 | ROZPOCET
| VV |  | 1,1*((2,4+1,73)/2-0,15)*8,5 |  | 17.905 | [12 empty] | VV | 2 | 2 | True | 0 | ROZPOCET
| VV |  | 1,1*((1,85+1,73)/2-0,15)*7,4 |  | 13.35 | [12 empty] | VV | 2 | 2 | True | 0 | ROZPOCET
| VV |  | 1,1*(1,7-0,15)*7,6 |  | 12.958 | [12 empty] | VV | 2 | 2 | True | 0 | ROZPOCET
| VV |  | 1,1*(1,5-0,15)*3,2 |  | 4.752 | [12 empty] | VV | 2 | 2 | True | 0 | ROZPOCET
| VV |  | 1,1*(1,5-0,15)*2,5 |  | 3.713 | [12 empty] | VV | 2 | 2 | True | 0 | ROZPOCET
| VV |  | 1,1*(1,4-0,15)*2,5 |  | 3.438 | [12 empty] | VV | 2 | 2 | True | 0 | ROZPOCET
| VV |  | 1,1*(1,3-0,15)*2,1 |  | 2.657 | [12 empty] | VV | 2 | 2 | True | 0 | ROZPOCET
| VV |  | větev 2 | [14 empty] | VV | 2 | 1 | True | 0 | ROZPOCET
| VV |  | 1,1*((2,3+1,9)/2-0,15)*22,0 |  | 47.19 | [12 empty] | VV | 2 | 2 | True | 0 | ROZPOCET
| VV |  | 1,1*((1,9+1,5)/2-0,15)*30,0 |  | 51.15 | [12 empty] | VV | 2 | 2 | True | 0 | ROZPOCET
| VV |  | 1,1*(1,5-0,15)*(2,4+1,8+2,0+2,1+1,3+1,8*3+2,0) |  | 25.245 | [12 empty] | VV | 2 | 2 | True | 0 | ROZPOCET
| VV |  | 1,1*(1,95-0,15)*2,4 |  | 4.752 | [12 empty] | VV | 2 | 2 | True | 0 | ROZPOCET
| VV |  | 1,1*(2,0-0,15)*1,8 |  | 3.663 | [12 empty] | VV | 2 | 2 | True | 0 | ROZPOCET
| VV |  | 1,1*(1,9-0,15)*2,0 |  | 3.85 | [12 empty] | VV | 2 | 2 | True | 0 | ROZPOCET
| VV |  | 1,1*(1,8-0,15)*(2,1+1,3) |  | 6.171 | [12 empty] | VV | 2 | 2 | True | 0 | ROZPOCET
| VV |  | 1,1*(1,7-0,15)*(1,8+1,8) |  | 6.138 | [12 empty] | VV | 2 | 2 | True | 0 | ROZPOCET
| VV |  | 1,1*(1,5-0,15)*(1,8+2,0) |  | 5.643 | [12 empty] | VV | 2 | 2 | True | 0 | ROZPOCET
| VV |  | rozšíření pro šachty | [14 empty] | VV | 2 | 1 | True | 0 | ROZPOCET
| VV |  | 4,0*5 |  | 20 | [12 empty] | VV | 2 | 2 | True | 0 | ROZPOCET
| VV |  | splašková kanalizace - přípojka | [14 empty] | VV | 2 | 1 | True | 0 | ROZPOCET
| VV |  | 1,1*((2,54+2,01)/2-0,15)*11,2 |  | 26.18 | [12 empty] | VV | 2 | 2 | True | 0 | ROZPOCET
| VV |  | ležatá kanalizace ZTI mimo objekt | [14 empty] | VV | 2 | 1 | True | 0 | ROZPOCET
| VV |  | 1,1*(1,7-0,15)*(10,0+2,0) |  | 20.46 | [12 empty] | VV | 2 | 2 | True | 0 | ROZPOCET
| VV |  | ležatá kanalizace ZTI uvnitř objektu | [14 empty] | VV | 2 | 1 | True | 0 | ROZPOCET
| VV |  | 1,1*1,6*(90,0+30,0-10,0-2,0) |  | 190.08 | [12 empty] | VV | 2 | 2 | True | 0 | ROZPOCET
| VV |  | 551,5*0,02+0,384 |  | 11.414 | [12 empty] | VV | 2 | 2 | True | 0 | ROZPOCET
| VV |  | Mezisoučet A - 100% výkopku |  | 563 | [12 empty] | VV | 2 | 3 | True | 0 | ROZPOCET
| VV |  | z toho 70 % | [14 empty] | VV | 2 | 1 | True | 0 | ROZPOCET
| VV |  | 563,0*0,7+0,9 |  | 395 | [12 empty] | VV | 2 | 2 | True | 0 | ROZPOCET
| VV |  | Mezisoučet B - 70% výkopku |  | 395 | [12 empty] | VV | 2 | 3 | True | 1 | ROZPOCET
| VV |  | Poznámka : | [14 empty] | VV | 2 | 1 | True | 0 | ROZPOCET
| VV |  | V položce je započten svislý přesun výkopku a lepivost horniny. | [14 empty] | VV | 2 | 1 | True | 0 | ROZPOCET
2 | K | 132351255 | Hloubení rýh nezapažených š do 2000 mm v hornině třídy těžitelnosti II skupiny 4 objem do 1000 m3 strojně | m3 | 169 |  | 0 | CS ÚRS 2022 01 |  | základní |  | 0 | 0 | 0 | 0 | 0 | 4 | K | 2 |  |  |  | ROZPOCET | 0 | 0 | 0 | 0 | 0 | 1 | 0 | 4 | 707895639
| Online PSC |  | https://podminky.urs.cz/item/CS_URS_2022_01/132351255 | [14 empty] | Online PSC | 2
| VV |  | výkopy v zemině tř.3 - 70% a v zemině tř.4 - 30% | [14 empty] | VV | 2 | 1 | True | 0 | ROZPOCET
| VV |  | dešťová kanalizace podél objektu | [14 empty] | VV | 2 | 1 | True | 0 | ROZPOCET
| VV |  | větev1 | [14 empty] | VV | 2 | 1 | True | 0 | ROZPOCET
| VV |  | 1,1*((2,37+1,54)/2-0,15)*22,0 |  | 43.681 | [12 empty] | VV | 2 | 2 | True | 0 | ROZPOCET
| VV |  | 1,1*((1,44+1,2)/2-0,15)*30,0 |  | 38.61 | [12 empty] | VV | 2 | 2 | True | 0 | ROZPOCET
| VV |  | 1,1*((2,4+1,73)/2-0,15)*8,5 |  | 17.905 | [12 empty] | VV | 2 | 2 | True | 0 | ROZPOCET
| VV |  | 1,1*((1,85+1,73)/2-0,15)*7,4 |  | 13.35 | [12 empty] | VV | 2 | 2 | True | 0 | ROZPOCET
| VV |  | 1,1*(1,7-0,15)*7,6 |  | 12.958 | [12 empty] | VV | 2 | 2 | True | 0 | ROZPOCET
| VV |  | 1,1*(1,5-0,15)*3,2 |  | 4.752 | [12 empty] | VV | 2 | 2 | True | 0 | ROZPOCET
| VV |  | 1,1*(1,5-0,15)*2,5 |  | 3.713 | [12 empty] | VV | 2 | 2 | True | 0 | ROZPOCET
| VV |  | 1,1*(1,4-0,15)*2,5 |  | 3.438 | [12 empty] | VV | 2 | 2 | True | 0 | ROZPOCET
| VV |  | 1,1*(1,3-0,15)*2,1 |  | 2.657 | [12 empty] | VV | 2 | 2 | True | 0 | ROZPOCET
| VV |  | větev 2 | [14 empty] | VV | 2 | 1 | True | 0 | ROZPOCET
| VV |  | 1,1*((2,3+1,9)/2-0,15)*22,0 |  | 47.19 | [12 empty] | VV | 2 | 2 | True | 0 | ROZPOCET
| VV |  | 1,1*((1,9+1,5)/2-0,15)*30,0 |  | 51.15 | [12 empty] | VV | 2 | 2 | True | 0 | ROZPOCET
| VV |  | 1,1*(1,5-0,15)*(2,4+1,8+2,0+2,1+1,3+1,8*3+2,0) |  | 25.245 | [12 empty] | VV | 2 | 2 | True | 0 | ROZPOCET
| VV |  | 1,1*(1,95-0,15)*2,4 |  | 4.752 | [12 empty] | VV | 2 | 2 | True | 0 | ROZPOCET
| VV |  | 1,1*(2,0-0,15)*1,8 |  | 3.663 | [12 empty] | VV | 2 | 2 | True | 0 | ROZPOCET
| VV |  | 1,1*(1,9-0,15)*2,0 |  | 3.85 | [12 empty] | VV | 2 | 2 | True | 0 | ROZPOCET
| VV |  | 1,1*(1,8-0,15)*(2,1+1,3) |  | 6.171 | [12 empty] | VV | 2 | 2 | True | 0 | ROZPOCET
| VV |  | 1,1*(1,7-0,15)*(1,8+1,8) |  | 6.138 | [12 empty] | VV | 2 | 2 | True | 0 | ROZPOCET
| VV |  | 1,1*(1,5-0,15)*(1,8+2,0) |  | 5.643 | [12 empty] | VV | 2 | 2 | True | 0 | ROZPOCET
| VV |  | rozšíření pro šachty | [14 empty] | VV | 2 | 1 | True | 0 | ROZPOCET
| VV |  | 4,0*5 |  | 20 | [12 empty] | VV | 2 | 2 | True | 0 | ROZPOCET
| VV |  | splašková kanalizace - přípojka | [14 empty] | VV | 2 | 1 | True | 0 | ROZPOCET
| VV |  | 1,1*((2,54+2,01)/2-0,15)*11,2 |  | 26.18 | [12 empty] | VV | 2 | 2 | True | 0 | ROZPOCET
| VV |  | ležatá kanalizace ZTI mimo objekt | [14 empty] | VV | 2 | 1 | True | 0 | ROZPOCET
| VV |  | 1,1*(1,7-0,15)*(10,0+2,0) |  | 20.46 | [12 empty] | VV | 2 | 2 | True | 0 | ROZPOCET
| VV |  | ležatá kanalizace ZTI uvnitř objektu | [14 empty] | VV | 2 | 1 | True | 0 | ROZPOCET
| VV |  | 1,1*1,6*(90,0+30,0-10,0-2,0) |  | 190.08 | [12 empty] | VV | 2 | 2 | True | 0 | ROZPOCET
| VV |  | 551,5*0,02+0,384 |  | 11.414 | [12 empty] | VV | 2 | 2 | True | 0 | ROZPOCET
| VV |  | Mezisoučet A - 100% výkopku |  | 563 | [12 empty] | VV | 2 | 3 | True | 0 | ROZPOCET
| VV |  | z toho 30 % | [14 empty] | VV | 2 | 1 | True | 0 | ROZPOCET
| VV |  | 563,0*0,3+0,1 |  | 169 | [12 empty] | VV | 2 | 2 | True | 0 | ROZPOCET
| VV |  | Mezisoučet B - 30% výkopku |  | 169 | [12 empty] | VV | 2 | 3 | True | 1 | ROZPOCET
| VV |  | Poznámka : | [14 empty] | VV | 2 | 1 | True | 0 | ROZPOCET
| VV |  | V položce je započten svislý přesun výkopku a lepivost horniny. | [14 empty] | VV | 2 | 1 | True | 0 | ROZPOCET
3 | K | 151101101 | Zřízení příložného pažení a rozepření stěn rýh hl do 2 m | m2 | 959 |  | 0 | CS ÚRS 2022 01 |  | základní |  | 0 | 0.00084 | 0.80556 | 0 | 0 | 4 | K | 2 |  |  |  | ROZPOCET | 0 | 0 | 0 | 0 | 0 | 1 | 0 | 4 | 233461635
| Online PSC |  | https://podminky.urs.cz/item/CS_URS_2022_01/151101101 | [14 empty] | Online PSC | 2
| VV |  | dešťová kanalizace podél objektu | [14 empty] | VV | 2 | 1 | True | 0 | ROZPOCET
| VV |  | větev1 | [14 empty] | VV | 2 | 1 | True | 0 | ROZPOCET
| VV |  | 2*((2,37+1,54)/2-0,15)*22,0 |  | 79.42 | [12 empty] | VV | 2 | 2 | True | 0 | ROZPOCET
| VV |  | 2*((1,44+1,2)/2-0,15)*30,0 |  | 70.2 | [12 empty] | VV | 2 | 2 | True | 0 | ROZPOCET
| VV |  | 2*((2,4+1,73)/2-0,15)*8,5 |  | 32.555 | [12 empty] | VV | 2 | 2 | True | 0 | ROZPOCET
| VV |  | 2*((1,85+1,73)/2-0,15)*7,4 |  | 24.272 | [12 empty] | VV | 2 | 2 | True | 0 | ROZPOCET
| VV |  | 2*(1,7-0,15)*7,6 |  | 23.56 | [12 empty] | VV | 2 | 2 | True | 0 | ROZPOCET
| VV |  | 2*(1,5-0,15)*3,2 |  | 8.64 | [12 empty] | VV | 2 | 2 | True | 0 | ROZPOCET
| VV |  | 2*(1,5-0,15)*2,5 |  | 6.75 | [12 empty] | VV | 2 | 2 | True | 0 | ROZPOCET
| VV |  | 2*(1,4-0,15)*2,5 |  | 6.25 | [12 empty] | VV | 2 | 2 | True | 0 | ROZPOCET
| VV |  | 2*(1,3-0,15)*2,1 |  | 4.83 | [12 empty] | VV | 2 | 2 | True | 0 | ROZPOCET
| VV |  | větev 2 | [14 empty] | VV | 2 | 1 | True | 0 | ROZPOCET
| VV |  | 2*((2,3+1,9)/2-0,15)*22,0 |  | 85.8 | [12 empty] | VV | 2 | 2 | True | 0 | ROZPOCET
| VV |  | 2*((1,9+1,5)/2-0,15)*30,0 |  | 93 | [12 empty] | VV | 2 | 2 | True | 0 | ROZPOCET
| VV |  | 2*(1,5-0,15)*(2,4+1,8+2,0+2,1+1,3+1,8*3+2,0) |  | 45.9 | [12 empty] | VV | 2 | 2 | True | 0 | ROZPOCET
| VV |  | 2*(1,95-0,15)*2,4 |  | 8.64 | [12 empty] | VV | 2 | 2 | True | 0 | ROZPOCET
| VV |  | 2*(2,0-0,15)*1,8 |  | 6.66 | [12 empty] | VV | 2 | 2 | True | 0 | ROZPOCET
| VV |  | 2*(1,9-0,15)*2,0 |  | 7 | [12 empty] | VV | 2 | 2 | True | 0 | ROZPOCET
| VV |  | 2*(1,8-0,15)*(2,1+1,3) |  | 11.22 | [12 empty] | VV | 2 | 2 | True | 0 | ROZPOCET
| VV |  | 2*(1,7-0,15)*(1,8+1,8) |  | 11.16 | [12 empty] | VV | 2 | 2 | True | 0 | ROZPOCET
| VV |  | 2*(1,5-0,15)*(1,8+2,0) |  | 10.26 | [12 empty] | VV | 2 | 2 | True | 0 | ROZPOCET
| VV |  | rozšíření pro šachty | [14 empty] | VV | 2 | 1 | True | 0 | ROZPOCET
| VV |  | 8,0*5 |  | 40 | [12 empty] | VV | 2 | 2 | True | 0 | ROZPOCET
| VV |  | ležatá kanalizace ZTI mimo objekt | [14 empty] | VV | 2 | 1 | True | 0 | ROZPOCET
| VV |  | 2*(1,7-0,15)*(10,0+2,0) |  | 37.2 | [12 empty] | VV | 2 | 2 | True | 0 | ROZPOCET
| VV |  | ležatá kanalizace ZTI uvnitř objektu | [14 empty] | VV | 2 | 1 | True | 0 | ROZPOCET
| VV |  | 2*1,6*(90,0+30,0-10,0-2,0) |  | 345.6 | [12 empty] | VV | 2 | 2 | True | 0 | ROZPOCET
| VV |  | 0,083 |  | 0.083 | [12 empty] | VV | 2 | 2 | True | 0 | ROZPOCET
| VV |  | Součet |  | 959 | [12 empty] | VV | 2 | 4 | True | 1 | ROZPOCET
4 | K | 151101111 | Odstranění příložného pažení a rozepření stěn rýh hl do 2 m | m2 | 959 |  | 0 | CS ÚRS 2022 01 |  | základní |  | 0 | 0 | 0 | 0 | 0 | 4 | K | 2 |  |  |  | ROZPOCET | 0 | 0 | 0 | 0 | 0 | 1 | 0 | 4 | 1462499649
| Online PSC |  | https://podminky.urs.cz/item/CS_URS_2022_01/151101111 | [14 empty] | Online PSC | 2
5 | K | 151101102 | Zřízení příložného pažení a rozepření stěn rýh hl přes 2 do 4 m | m2 | 50 |  | 0 | CS ÚRS 2022 01 |  | základní |  | 0 | 0.00085 | 0.0425 | 0 | 0 | 4 | K | 2 |  |  |  | ROZPOCET | 0 | 0 | 0 | 0 | 0 | 1 | 0 | 4 | -1709951576
| Online PSC |  | https://podminky.urs.cz/item/CS_URS_2022_01/151101102 | [14 empty] | Online PSC | 2
| VV |  | splašková kanalizace - přípojka | [14 empty] | VV | 2 | 1 | True | 0 | ROZPOCET
| VV |  | 2*((2,54+2,01)/2-0,15)*11,2 |  | 47.6 | [12 empty] | VV | 2 | 2 | True | 0 | ROZPOCET
| VV |  | 2,4 |  | 2.4 | [12 empty] | VV | 2 | 2 | True | 0 | ROZPOCET
| VV |  | Součet |  | 50 | [12 empty] | VV | 2 | 4 | True | 1 | ROZPOCET
6 | K | 151101112 | Odstranění příložného pažení a rozepření stěn rýh hl přes 2 do 4 m | m2 | 50 |  | 0 | CS ÚRS 2022 01 |  | základní |  | 0 | 0 | 0 | 0 | 0 | 4 | K | 2 |  |  |  | ROZPOCET | 0 | 0 | 0 | 0 | 0 | 1 | 0 | 4 | 294478146
| Online PSC |  | https://podminky.urs.cz/item/CS_URS_2022_01/151101112 | [14 empty] | Online PSC | 2
7 | K | 162251102 | Vodorovné přemístění přes 20 do 50 m výkopku/sypaniny z horniny třídy těžitelnosti I skupiny 1 až 3 | m3 | 141 |  | 0 | CS ÚRS 2022 01 |  | základní |  | 0 | 0 | 0 | 0 | 0 | 4 | K | 2 |  |  |  | ROZPOCET | 0 | 0 | 0 | 0 | 0 | 1 | 0 | 4 | 1939316796
| Online PSC |  | https://podminky.urs.cz/item/CS_URS_2022_01/162251102 | [14 empty] | Online PSC | 2
| VV |  | přemístění materiálu pro podsypy a obsypy | [14 empty] | VV | 2 | 1 | True | 0 | ROZPOCET
| VV |  | po stavbě k místu upotřebení | [14 empty] | VV | 2 | 1 | True | 0 | ROZPOCET
| VV |  | náhrada přesunu hmot dle 827-1 | [14 empty] | VV | 2 | 1 | True | 0 | ROZPOCET
| VV |  | dle ÚRS Praha | [14 empty] | VV | 2 | 1 | True | 0 | ROZPOCET
| VV |  | pol.175151101+451572111 | [14 empty] | VV | 2 | 1 | True | 0 | ROZPOCET
| VV |  | 107,0+34,0 |  | 141 | [12 empty] | VV | 2 | 2 | True | 1 | ROZPOCET
8 | K | 162751137 | Vodorovné přemístění přes 9 000 do 10000 m výkopku/sypaniny z horniny třídy těžitelnosti II skupiny 4 a 5 | m3 | 156 |  | 0 | CS ÚRS 2022 01 |  | základní |  | 0 | 0 | 0 | 0 | 0 | 4 | K | 2 |  |  |  | ROZPOCET | 0 | 0 | 0 | 0 | 0 | 1 | 0 | 4 | -1634759799
| Online PSC |  | https://podminky.urs.cz/item/CS_URS_2022_01/162751137 | [14 empty] | Online PSC | 2
| VV |  | přebytečná zemina | [14 empty] | VV | 2 | 1 | True | 0 | ROZPOCET
| VV |  | na placenou skládku do 15km | [14 empty] | VV | 2 | 1 | True | 0 | ROZPOCET
| VV |  | výkop rýh - pol.132251255+132351255 | [14 empty] | VV | 2 | 1 | True | 0 | ROZPOCET
| VV |  | 395,0+169,0 |  | 564 | [12 empty] | VV | 2 | 2 | True | 0 | ROZPOCET
| VV |  | méně zásyp rýh - pol.174101101 | [14 empty] | VV | 2 | 1 | True | 0 | ROZPOCET
| VV |  | -408,0 |  | -408 | [12 empty] | VV | 2 | 2 | True | 0 | ROZPOCET
| VV |  | Součet |  | 156 | [12 empty] | VV | 2 | 4 | True | 1 | ROZPOCET
9 | K | 162751139 | Příplatek k vodorovnému přemístění výkopku/sypaniny z horniny třídy těžitelnosti II skupiny 4 a 5 ZKD 1000 m přes 10000 m | m3 | 780 |  | 0 | CS ÚRS 2022 01 |  | základní |  | 0 | 0 | 0 | 0 | 0 | 4 | K | 2 |  |  |  | ROZPOCET | 0 | 0 | 0 | 0 | 0 | 1 | 0 | 4 | 1103836410
| Online PSC |  | https://podminky.urs.cz/item/CS_URS_2022_01/162751139 | [14 empty] | Online PSC | 2
| VV |  | na placenou skládku do 15km | [14 empty] | VV | 2 | 1 | True | 0 | ROZPOCET
| VV |  | 156,0*(15-10) |  | 780 | [12 empty] | VV | 2 | 2 | True | 1 | ROZPOCET
10 | K | 171251201 | Uložení sypaniny na skládky nebo meziskládky | m3 | 156 |  | 0 | CS ÚRS 2022 01 |  | základní |  | 0 | 0 | 0 | 0 | 0 | 4 | K | 2 |  |  |  | ROZPOCET | 0 | 0 | 0 | 0 | 0 | 1 | 0 | 4 | -1399518504
| Online PSC |  | https://podminky.urs.cz/item/CS_URS_2022_01/171251201 | [14 empty] | Online PSC | 2
| VV |  | přebytečná zemina - pol.162701105 | [14 empty] | VV | 2 | 1 | True | 0 | ROZPOCET
| VV |  | 156,0 |  | 156 | [12 empty] | VV | 2 | 2 | True | 1 | ROZPOCET
11 | K | 171201211 | Poplatek za uložení odpadu ze sypaniny na skládce (skládkovné) | t | 312 |  | 0 | CS ÚRS 2016 01 |  | základní |  | 0 | 0 | 0 | 0 | 0 | 4 | K | 2 |  |  |  | ROZPOCET | 0 | 0 | 0 | 0 | 0 | 1 | 0 | 4 | -550005984
| VV |  | 156,0*2,0 |  | 312 | [12 empty] | VV | 2 | 2 | True | 1 | ROZPOCET
12 | K | 174101101 | Zásyp jam, šachet rýh nebo kolem objektů sypaninou se zhutněním | m3 | 408 |  | 0 | CS ÚRS 2022 01 |  | základní |  | 0 | 0 | 0 | 0 | 0 | 4 | K | 2 |  |  |  | ROZPOCET | 0 | 0 | 0 | 0 | 0 | 1 | 0 | 4 | 1285297872
| Online PSC |  | https://podminky.urs.cz/item/CS_URS_2022_01/174101101 | [14 empty] | Online PSC | 2
| VV |  | zpětný zásyp vykopanou zeminou (hutnitelnou, vhodnou pro zásyp) | [14 empty] | VV | 2 | 1 | True | 0 | ROZPOCET
| VV |  | výkop rýh - pol.132251255+132351255 | [14 empty] | VV | 2 | 1 | True | 0 | ROZPOCET
| VV |  | 395,0+169,0 |  | 564 | [12 empty] | VV | 2 | 2 | True | 0 | ROZPOCET
| VV |  | méně podsypy a obsypy a šachty | [14 empty] | VV | 2 | 1 | True | 0 | ROZPOCET
| VV |  | méně pol.175151101mezisoučet A+ pol.451572111 | [14 empty] | VV | 2 | 1 | True | 0 | ROZPOCET
| VV |  | -(111,0+34,0) |  | -145 | [12 empty] | VV | 2 | 2 | True | 0 | ROZPOCET
| VV |  | -3,14*0,6*0,6*(2,3+1,7+1,5+2,0+1,7)-0,6 |  | -11 | [12 empty] | VV | 2 | 2 | True | 0 | ROZPOCET
| VV |  | Součet |  | 408 | [12 empty] | VV | 2 | 4 | True | 1 | ROZPOCET
13 | K | 175151101 | Obsypání potrubí strojně sypaninou bez prohození, uloženou do 3 m | m3 | 107 |  | 0 | CS ÚRS 2022 01 |  | základní |  | 0 | 0 | 0 | 0 | 0 | 4 | K | 2 |  |  |  | ROZPOCET | 0 | 0 | 0 | 0 | 0 | 1 | 0 | 4 | 64215497
| Online PSC |  | https://podminky.urs.cz/item/CS_URS_2022_01/175151101 | [14 empty] | Online PSC | 2
| VV |  | obsyp pískem | [14 empty] | VV | 2 | 1 | True | 0 | ROZPOCET
| VV |  | dešťová kanalizace | [14 empty] | VV | 2 | 1 | True | 0 | ROZPOCET
| VV |  | 1,1*(0,1+0,3)*18,0 |  | 7.92 | [12 empty] | VV | 2 | 2 | True | 0 | ROZPOCET
| VV |  | 1,1*(0,125+0,3)*56,0 |  | 26.18 | [12 empty] | VV | 2 | 2 | True | 0 | ROZPOCET
| VV |  | 1,1*(0,15*0,3)*108,0 |  | 5.346 | [12 empty] | VV | 2 | 2 | True | 0 | ROZPOCET
| VV |  | přípojka splaškové kanalizace | [14 empty] | VV | 2 | 1 | True | 0 | ROZPOCET
| VV |  | 1,1*(0,15+0,3)*12,0 |  | 5.94 | [12 empty] | VV | 2 | 2 | True | 0 | ROZPOCET
| VV |  | lažatá kanalizace ZTI | [14 empty] | VV | 2 | 1 | True | 0 | ROZPOCET
| VV |  | 1,1*(0,125+0,3)*90,0 |  | 42.075 | [12 empty] | VV | 2 | 2 | True | 0 | ROZPOCET
| VV |  | 1,1*(0,1+0,3)*30,0 |  | 13.2 | [12 empty] | VV | 2 | 2 | True | 0 | ROZPOCET
| VV |  | 0,639 |  | 0.639 | [12 empty] | VV | 2 | 2 | True | 0 | ROZPOCET
| VV |  | 97,0*0,1 |  | 9.7 | [12 empty] | VV | 2 | 2 | True | 0 | ROZPOCET
| VV |  | Mezisoučet A |  | 111 | [12 empty] | VV | 2 | 3 | True | 0 | ROZPOCET
| VV |  | méně potrubí | [14 empty] | VV | 2 | 1 | True | 0 | ROZPOCET
| VV |  | -3,14*0,05*0,05*(18,0+30,0) |  | -0.377 | [12 empty] | VV | 2 | 2 | True | 0 | ROZPOCET
| VV |  | -3,14*0,0625*0,0625*(56+90,0) |  | -1.791 | [12 empty] | VV | 2 | 2 | True | 0 | ROZPOCET
| VV |  | -3,14*0,075*0,075*(108,0+12,0) |  | -2.12 | [12 empty] | VV | 2 | 2 | True | 0 | ROZPOCET
| VV |  | 0,288 |  | 0.288 | [12 empty] | VV | 2 | 2 | True | 0 | ROZPOCET
| VV |  | Součet |  | 107 | [12 empty] | VV | 2 | 4 | True | 1 | ROZPOCET
14 | M | 58331351 | kamenivo těžené drobné frakce 0/4 | t | 214 |  | 0 | CS ÚRS 2022 01 |  | základní |  | 0 | 0 | 0 | 0 | 0 | 8 | M | 2 |  |  |  | ROZPOCET | 0 | 0 | 0 | 0 | 0 | 1 | 0 | 4 | 740908012
| VV |  | obsyp kanalizačního potrubí - pískem | [14 empty] | VV | 2 | 1 | True | 0 | ROZPOCET
| VV |  | dodávka, doprava k pol.175151101, ztratné + hutnění 11% | [14 empty] | VV | 2 | 1 | True | 0 | ROZPOCET
| VV |  | 107,0*1,8*1,11+0,214 |  | 214 | [12 empty] | VV | 2 | 2 | True | 1 | ROZPOCET
| D | 3 | Svislé a kompletní konstrukce |  |  |  | 0 |  |  |  |  | 0 |  | 0 |  | 0 | 1 | D | 1 |  |  |  | ROZPOCET | [6 empty] | 0
15 | K | 31011110R | Těsnění prostupu kanalizace DN 100 stropem v kvalitě a požární odolnosti jako konstrukce, kterou prochází - montáž a dodávka vč.dopravy | kus | 2 |  | 0 |  |  | základní |  | 0 | 0 | 0 | 0 | 0 | 16 | K | 2 |  |  |  | ROZPOCET | 0 | 0 | 0 | 0 | 0 | 1 | 0 | 16 | -776119314
16 | K | 31011120R | Těsnění prostupu vodovodu (cca 300x150mm) stěnou tl.250 mm v kvalitě a požární odolnosti jako konstrukce, kterou prochází - montáž a dodávka vč.dopravy | kus | 3 |  | 0 |  |  | základní |  | 0 | 0 | 0 | 0 | 0 | 16 | K | 2 |  |  |  | ROZPOCET | 0 | 0 | 0 | 0 | 0 | 1 | 0 | 16 | 103580555
17 | K | 31011130R | Těsnění prostupu vodovodu (cca 380x150mm) stěnou tl.125 mm v kvalitě a požární odolnosti jako konstrukce, kterou prochází - montáž a dodávka vč.dopravy | kus | 1 |  | 0 |  |  | základní |  | 0 | 0 | 0 | 0 | 0 | 16 | K | 2 |  |  |  | ROZPOCET | 0 | 0 | 0 | 0 | 0 | 1 | 0 | 16 | 516628411
18 | K | 31011140R | Těsnění prostupu vodovodu (cca 270x100mm) stěnou tl.125 mm v kvalitě a požární odolnosti jako konstrukce, kterou prochází - montáž a dodávka vč.dopravy | kus | 10 |  | 0 |  |  | základní |  | 0 | 0 | 0 | 0 | 0 | 16 | K | 2 |  |  |  | ROZPOCET | 0 | 0 | 0 | 0 | 0 | 1 | 0 | 16 | -739636958
19 | K | 31011150R | Těsnění prostupu vodovodu (cca 180x100mm) stěnou tl.125 mm v kvalitě a požární odolnosti jako konstrukce, kterou prochází - montáž a dodávka vč.dopravy | kus | 2 |  | 0 |  |  | základní |  | 0 | 0 | 0 | 0 | 0 | 16 | K | 2 |  |  |  | ROZPOCET | 0 | 0 | 0 | 0 | 0 | 1 | 0 | 16 | -386187140
20 | K | 31011160R | Těsnění prostupu vodovodu (cca 100x100mm) stěnou tl.125 mm v kvalitě a požární odolnosti jako konstrukce, kterou prochází - montáž a dodávka vč.dopravy | kus | 1 |  | 0 |  |  | základní |  | 0 | 0 | 0 | 0 | 0 | 16 | K | 2 |  |  |  | ROZPOCET | 0 | 0 | 0 | 0 | 0 | 1 | 0 | 16 | -46007559
21 | K | 310000001 | Zednické vypomoci pro ZTI | kč | 1 |  | 0 |  |  | základní |  | 0 | 0 | 0 | 0 | 0 | 4 | K | 2 |  |  |  | ROZPOCET | 0 | 0 | 0 | 0 | 0 | 1 | 0 | 4 | -1098655693
| VV |  | drobné zednické práce položkově nevykázané | [14 empty] | VV | 2 | 1 | True | 0 | ROZPOCET
| VV |  | 1 |  | 1 | [12 empty] | VV | 2 | 2 | True | 1 | ROZPOCET
| D | 45 | Podkladní a vedlejší konstrukce kromě vozovek a železničního svršku |  |  |  | 0 |  |  |  |  | 0 |  | 1.3317 |  | 0 | 1 | D | 1 |  |  |  | ROZPOCET | [6 empty] | 0
22 | K | 451572111 | Lože pod potrubí otevřený výkop z kameniva drobného těženého | m3 | 34 |  | 0 | CS ÚRS 2022 01 |  | základní |  | 0 | 0 | 0 | 0 | 0 | 4 | K | 2 |  |  |  | ROZPOCET | 0 | 0 | 0 | 0 | 0 | 1 | 0 | 4 | -2020929475
| Online PSC |  | https://podminky.urs.cz/item/CS_URS_2022_01/451572111 | [14 empty] | Online PSC | 2
| VV |  | dešťová kanalizace | [14 empty] | VV | 2 | 1 | True | 0 | ROZPOCET
| VV |  | 1,0*0,1*(18,0+56,0+108,0) |  | 18.2 | [12 empty] | VV | 2 | 2 | True | 0 | ROZPOCET
| VV |  | přípojka splaškové kanalizace | [14 empty] | VV | 2 | 1 | True | 0 | ROZPOCET
| VV |  | 1,1*0,1*12,0 |  | 1.32 | [12 empty] | VV | 2 | 2 | True | 0 | ROZPOCET
| VV |  | lažatá kanalizace ZTI | [14 empty] | VV | 2 | 1 | True | 0 | ROZPOCET
| VV |  | 1,1*0,1*90,0 |  | 9.9 | [12 empty] | VV | 2 | 2 | True | 0 | ROZPOCET
| VV |  | 1,1*0,1*30,0 |  | 3.3 | [12 empty] | VV | 2 | 2 | True | 0 | ROZPOCET
| VV |  | 32,7*0,03+0,299 |  | 1.28 | [12 empty] | VV | 2 | 2 | True | 0 | ROZPOCET
| VV |  | Součet |  | 34 | [12 empty] | VV | 2 | 4 | True | 1 | ROZPOCET
23 | K | 452112111 | Osazení betonových prstenců nebo rámů v do 100 mm | kus | 5 |  | 0 | CS ÚRS 2022 01 |  | základní |  | 0 | 0.22394 | 1.1197 | 0 | 0 | 4 | K | 2 |  |  |  | ROZPOCET | 0 | 0 | 0 | 0 | 0 | 1 | 0 | 4 | -1854040073
| Online PSC |  | https://podminky.urs.cz/item/CS_URS_2022_01/452112111 | [14 empty] | Online PSC | 2
| VV |  | prstenec v 40 mm | [14 empty] | VV | 2 | 1 | True | 0 | ROZPOCET
| VV |  | šachta Šd4 | [14 empty] | VV | 2 | 1 | True | 0 | ROZPOCET
| VV |  | 1 |  | 1 | [12 empty] | VV | 2 | 2 | True | 0 | ROZPOCET
| VV |  | Mezisoučet A |  | 1 | [12 empty] | VV | 2 | 3 | True | 0 | ROZPOCET
| VV |  | prstenec v 60 mm | [14 empty] | VV | 2 | 1 | True | 0 | ROZPOCET
| VV |  | šachta Šs | [14 empty] | VV | 2 | 1 | True | 0 | ROZPOCET
| VV |  | 1 |  | 1 | [12 empty] | VV | 2 | 2 | True | 0 | ROZPOCET
| VV |  | Mezisoučet B |  | 1 | [12 empty] | VV | 2 | 3 | True | 0 | ROZPOCET
| VV |  | prstenec v 100 mm | [14 empty] | VV | 2 | 1 | True | 0 | ROZPOCET
| VV |  | šachta Šd1+Šd2+Šd3 | [14 empty] | VV | 2 | 1 | True | 0 | ROZPOCET
| VV |  | 1+1+1 |  | 3 | [12 empty] | VV | 2 | 2 | True | 0 | ROZPOCET
| VV |  | Mezisoučet C |  | 3 | [12 empty] | VV | 2 | 3 | True | 0 | ROZPOCET
| VV |  | Součet |  | 5 | [12 empty] | VV | 2 | 4 | True | 1 | ROZPOCET
24 | M | 59224010 | prstenec šachtový vyrovnávací betonový 625x100x40mm | kus | 1 |  | 0 | CS ÚRS 2022 01 |  | základní |  | 0 | 0.021 | 0.021 | 0 | 0 | 8 | M | 2 |  |  |  | ROZPOCET | 0 | 0 | 0 | 0 | 0 | 1 | 0 | 4 | 362192199
| VV |  | dodávka, doprava k pol.452112111 mezisoučet A | [14 empty] | VV | 2 | 1 | True | 0 | ROZPOCET
| VV |  | 1 |  | 1 | [12 empty] | VV | 2 | 2 | True | 1 | ROZPOCET
25 | M | 59224011 | prstenec šachtový vyrovnávací betonový 625x100x60mm | kus | 1 |  | 0 | CS ÚRS 2022 01 |  | základní |  | 0 | 0.032 | 0.032 | 0 | 0 | 8 | M | 2 |  |  |  | ROZPOCET | 0 | 0 | 0 | 0 | 0 | 1 | 0 | 4 | -149226083
| VV |  | dodávka, doprava k pol.452112111 mezisoučet B | [14 empty] | VV | 2 | 1 | True | 0 | ROZPOCET
| VV |  | 1 |  | 1 | [12 empty] | VV | 2 | 2 | True | 1 | ROZPOCET
26 | M | 59224013 | prstenec šachtový vyrovnávací betonový 625x100x100mm | kus | 3 |  | 0 | CS ÚRS 2022 01 |  | základní |  | 0 | 0.053 | 0.159 | 0 | 0 | 8 | M | 2 |  |  |  | ROZPOCET | 0 | 0 | 0 | 0 | 0 | 1 | 0 | 4 | 616221678
| VV |  | dodávka, doprava k pol.452112111 mezisoučet C | [14 empty] | VV | 2 | 1 | True | 0 | ROZPOCET
| VV |  | 3 |  | 3 | [12 empty] | VV | 2 | 2 | True | 1 | ROZPOCET
| D | 87 | Potrubí z trub plastických a skleněných |  |  |  | 0 |  |  |  |  | 0 |  | 1.9467 |  | 0 | 1 | D | 1 |  |  |  | ROZPOCET | [6 empty] | 0
27 | K | 871265211 | Kanalizační potrubí z tvrdého PVC jednovrstvé tuhost třídy SN4 DN 110 | m | 18 |  | 0 | CS ÚRS 2022 01 |  | základní |  | 0 | 0.00131 | 0.02358 | 0 | 0 | 4 | K | 2 |  |  |  | ROZPOCET | 0 | 0 | 0 | 0 | 0 | 1 | 0 | 4 | 1443051590
| Online PSC |  | https://podminky.urs.cz/item/CS_URS_2022_01/871265211 | [14 empty] | Online PSC | 2
| VV |  | dešťová kanalizace svislá pod terénem - pro napojení ležaté kanalizace | [14 empty] | VV | 2 | 1 | True | 0 | ROZPOCET
| VV |  | na lapač střešních splavenin | [14 empty] | VV | 2 | 1 | True | 0 | ROZPOCET
| VV |  | 1,1*16+0,4 |  | 18 | [12 empty] | VV | 2 | 2 | True | 1 | ROZPOCET
28 | K | 871275211 | Kanalizační potrubí z tvrdého PVC jednovrstvé tuhost třídy SN4 DN 125 | m | 56 |  | 0 | CS ÚRS 2022 01 |  | základní |  | 0 | 0.00746 | 0.41776 | 0 | 0 | 4 | K | 2 |  |  |  | ROZPOCET | 0 | 0 | 0 | 0 | 0 | 1 | 0 | 4 | 1722826626
| Online PSC |  | https://podminky.urs.cz/item/CS_URS_2022_01/871275211 | [14 empty] | Online PSC | 2
| VV |  | dešťová kanalizace - napojení dešťových svodů | [14 empty] | VV | 2 | 1 | True | 0 | ROZPOCET
| VV |  | 8,5+7,4+7,6+3,2+2,5+2,5+2,1 |  | 33.8 | [12 empty] | VV | 2 | 2 | True | 0 | ROZPOCET
| VV |  | 2,4+1,8+2,0+2,1+1,3+1,8+1,8+1,8+2,0 |  | 17 | [12 empty] | VV | 2 | 2 | True | 0 | ROZPOCET
| VV |  | 50,8*0,1+0,12 |  | 5.2 | [12 empty] | VV | 2 | 2 | True | 0 | ROZPOCET
| VV |  | Součet |  | 56 | [12 empty] | VV | 2 | 4 | True | 1 | ROZPOCET
29 | K | 871315211 | Kanalizační potrubí z tvrdého PVC jednovrstvé tuhost třídy SN4 DN 160 | m | 120 |  | 0 | CS ÚRS 2022 01 |  | základní |  | 0 | 0.01235 | 1.482 | 0 | 0 | 4 | K | 2 |  |  |  | ROZPOCET | 0 | 0 | 0 | 0 | 0 | 1 | 0 | 4 | 1827348866
| Online PSC |  | https://podminky.urs.cz/item/CS_URS_2022_01/871315211 | [14 empty] | Online PSC | 2
| VV |  | odvodnění dešťových svodů do stávající kanalizace | [14 empty] | VV | 2 | 1 | True | 0 | ROZPOCET
| VV |  | potrubí PVC DN 150 | [14 empty] | VV | 2 | 1 | True | 0 | ROZPOCET
| VV |  | větev 1 | [14 empty] | VV | 2 | 1 | True | 0 | ROZPOCET
| VV |  | 51,0 |  | 51 | [12 empty] | VV | 2 | 2 | True | 0 | ROZPOCET
| VV |  | větev 2 | [14 empty] | VV | 2 | 1 | True | 0 | ROZPOCET
| VV |  | 51,0 |  | 51 | [12 empty] | VV | 2 | 2 | True | 0 | ROZPOCET
| VV |  | 102,0*0,05+0,9 |  | 6 | [12 empty] | VV | 2 | 2 | True | 0 | ROZPOCET
| VV |  | přípojka splaškové kanalizace | [14 empty] | VV | 2 | 1 | True | 0 | ROZPOCET
| VV |  | potrubí PVC DN 150 | [14 empty] | VV | 2 | 1 | True | 0 | ROZPOCET
| VV |  | 11,2+0,8 |  | 12 | [12 empty] | VV | 2 | 2 | True | 0 | ROZPOCET
| VV |  | Součet |  | 120 | [12 empty] | VV | 2 | 4 | True | 1 | ROZPOCET
30 | K | 877275211 | Montáž tvarovek z tvrdého PVC-systém KG nebo z polypropylenu-systém KG 2000 jednoosé DN 125 | kus | 53 |  | 0 | CS ÚRS 2022 01 |  | základní |  | 0 | 0 | 0 | 0 | 0 | 4 | K | 2 |  |  |  | ROZPOCET | 0 | 0 | 0 | 0 | 0 | 1 | 0 | 4 | -1250530123
| Online PSC |  | https://podminky.urs.cz/item/CS_URS_2022_01/877275211 | [14 empty] | Online PSC | 2
| VV |  | napojení lapače střešních splavenin | [14 empty] | VV | 2 | 1 | True | 0 | ROZPOCET
| VV |  | koleno PVC DN 125 - 45° | [14 empty] | VV | 2 | 1 | True | 0 | ROZPOCET
| VV |  | 2*16 |  | 32 | [12 empty] | VV | 2 | 2 | True | 0 | ROZPOCET
| VV |  | Mezisoučet A |  | 32 | [12 empty] | VV | 2 | 3 | True | 0 | ROZPOCET
| VV |  | napojení lapače střešních splavenin | [14 empty] | VV | 2 | 1 | True | 0 | ROZPOCET
| VV |  | redukce PVC 125/100 mm | [14 empty] | VV | 2 | 1 | True | 0 | ROZPOCET
| VV |  | 16 |  | 16 | [12 empty] | VV | 2 | 2 | True | 0 | ROZPOCET
| VV |  | Mezisoučet B |  | 16 | [12 empty] | VV | 2 | 3 | True | 0 | ROZPOCET
| VV |  | šachtová vložka DN 125 | [14 empty] | VV | 2 | 1 | True | 0 | ROZPOCET
| VV |  | šachta Šs | [14 empty] | VV | 2 | 1 | True | 0 | ROZPOCET
| VV |  | 2 |  | 2 | [12 empty] | VV | 2 | 2 | True | 0 | ROZPOCET
| VV |  | šachta Šd1, Šd2, Šd4 | [14 empty] | VV | 2 | 1 | True | 0 | ROZPOCET
| VV |  | 1+1+1 |  | 3 | [12 empty] | VV | 2 | 2 | True | 0 | ROZPOCET
| VV |  | Mezisoučet C |  | 5 | [12 empty] | VV | 2 | 3 | True | 0 | ROZPOCET
| VV |  | Součet |  | 53 | [12 empty] | VV | 2 | 4 | True | 1 | ROZPOCET
31 | M | 28611356 | koleno kanalizační PVC KG 125x45° | kus | 32 |  | 0 | CS ÚRS 2022 01 |  | základní |  | 0 | 0.00035 | 0.0112 | 0 | 0 | 8 | M | 2 |  |  |  | ROZPOCET | 0 | 0 | 0 | 0 | 0 | 1 | 0 | 4 | 1520719413
| VV |  | dodávka, doprava k pol.877275211 mezisoučet A | [14 empty] | VV | 2 | 1 | True | 0 | ROZPOCET
| VV |  | 32 |  | 32 | [12 empty] | VV | 2 | 2 | True | 1 | ROZPOCET
32 | M | 28611502 | redukce kanalizační PVC 125/110 | kus | 16 |  | 0 | CS ÚRS 2022 01 |  | základní |  | 0 | 0.00026 | 0.00416 | 0 | 0 | 8 | M | 2 |  |  |  | ROZPOCET | 0 | 0 | 0 | 0 | 0 | 1 | 0 | 4 | 1613996837
| VV |  | dodávka, doprava k pol.877275211 mezisoučet B | [14 empty] | VV | 2 | 1 | True | 0 | ROZPOCET
| VV |  | 16 |  | 16 | [12 empty] | VV | 2 | 2 | True | 1 | ROZPOCET
33 | M | 2861200R | vložka šachtová kanalizační DN 125 | kus | 5 |  | 0 |  |  | základní |  | 0 | 0.0009 | 0.0045 | 0 | 0 | 8 | M | 2 |  |  |  | ROZPOCET | 0 | 0 | 0 | 0 | 0 | 1 | 0 | 4 | -1124236225
| VV |  | dodávka, doprava k pol.877275211 mezisoučet C | [14 empty] | VV | 2 | 1 | True | 0 | ROZPOCET
| VV |  | 5 |  | 5 | [12 empty] | VV | 2 | 2 | True | 1 | ROZPOCET
34 | K | 877315211 | Montáž tvarovek z tvrdého PVC-systém KG nebo z polypropylenu-systém KG 2000 jednoosé DN 160 | kus | 7 |  | 0 | CS ÚRS 2022 01 |  | základní |  | 0 | 0 | 0 | 0 | 0 | 4 | K | 2 |  |  |  | ROZPOCET | 0 | 0 | 0 | 0 | 0 | 1 | 0 | 4 | -1810163132
| Online PSC |  | https://podminky.urs.cz/item/CS_URS_2022_01/877315211 | [14 empty] | Online PSC | 2
| VV |  | šachtová vložka DN 150 | [14 empty] | VV | 2 | 1 | True | 0 | ROZPOCET
| VV |  | šachta Šs | [14 empty] | VV | 2 | 1 | True | 0 | ROZPOCET
| VV |  | 1 |  | 1 | [12 empty] | VV | 2 | 2 | True | 0 | ROZPOCET
| VV |  | šachta Šd1, Šd2, Šd3, Šd4 | [14 empty] | VV | 2 | 1 | True | 0 | ROZPOCET
| VV |  | 2+1+2+1 |  | 6 | [12 empty] | VV | 2 | 2 | True | 0 | ROZPOCET
| VV |  | Součet |  | 7 | [12 empty] | VV | 2 | 4 | True | 1 | ROZPOCET
35 | M | 28612250 | vložka šachtová kanalizační DN 160 | kus | 7 |  | 0 | CS ÚRS 2022 01 |  | základní |  | 0 | 0.0005 | 0.0035 | 0 | 0 | 8 | M | 2 |  |  |  | ROZPOCET | 0 | 0 | 0 | 0 | 0 | 1 | 0 | 4 | 2113246629
| VV |  | dodávka, doprava k pol.877315211 | [14 empty] | VV | 2 | 1 | True | 0 | ROZPOCET
| VV |  | 7 |  | 7 | [12 empty] | VV | 2 | 2 | True | 1 | ROZPOCET
| D | 89 | Ostatní konstrukce |  |  |  | 0 |  |  |  |  | 0 |  | 16.7047 |  | 0 | 1 | D | 1 |  |  |  | ROZPOCET | [6 empty] | 0
36 | K | 894411111 | Zřízení šachet kanalizačních z betonových dílců na potrubí DN do 200 dno beton tř. C 25/30 | kus | 5 |  | 0 | CS ÚRS 2022 01 |  | základní |  | 0 | 1.9273 | 9.6363 | 0 | 0 | 4 | K | 2 |  |  |  | ROZPOCET | 0 | 0 | 0 | 0 | 0 | 1 | 0 | 4 | -870503992
| Online PSC |  | https://podminky.urs.cz/item/CS_URS_2022_01/894411111 | [14 empty] | Online PSC | 2
| VV |  | šachta Šs | [14 empty] | VV | 2 | 1 | True | 0 | ROZPOCET
| VV |  | 1 |  | 1 | [12 empty] | VV | 2 | 2 | True | 0 | ROZPOCET
| VV |  | šachta Šd1, Šd2, Šd3, Šd4 | [14 empty] | VV | 2 | 1 | True | 0 | ROZPOCET
| VV |  | 1+1+1+1 |  | 4 | [12 empty] | VV | 2 | 2 | True | 0 | ROZPOCET
| VV |  | Součet |  | 5 | [12 empty] | VV | 2 | 4 | True | 1 | ROZPOCET
37 | K | 894118001 | Příplatek ZKD 0,60 m výšky vstupu na potrubí | kus | 3 |  | 0 | CS ÚRS 2022 01 |  | základní |  | 0 | 0.03573 | 0.10719 | 0 | 0 | 4 | K | 2 |  |  |  | ROZPOCET | 0 | 0 | 0 | 0 | 0 | 1 | 0 | 4 | -372881579
| Online PSC |  | https://podminky.urs.cz/item/CS_URS_2022_01/894118001 | [14 empty] | Online PSC | 2
| VV |  | šachta Šs | [14 empty] | VV | 2 | 1 | True | 0 | ROZPOCET
| VV |  | 2 |  | 2 | [12 empty] | VV | 2 | 2 | True | 0 | ROZPOCET
| VV |  | šachta Šd3 | [14 empty] | VV | 2 | 1 | True | 0 | ROZPOCET
| VV |  | 1 |  | 1 | [12 empty] | VV | 2 | 2 | True | 0 | ROZPOCET
| VV |  | Součet |  | 3 | [12 empty] | VV | 2 | 4 | True | 1 | ROZPOCET
38 | M | 59224168 | skruž betonová přechodová 62,5/100x60x12cm, stupadla poplastovaná kapsová | kus | 5 |  | 0 | CS ÚRS 2022 01 |  | základní |  | 0 | 0.548 | 2.74 | 0 | 0 | 8 | M | 2 |  |  |  | ROZPOCET | 0 | 0 | 0 | 0 | 0 | 1 | 0 | 4 | 884817104
| VV |  | dodávka, doprava k pol.894411111 | [14 empty] | VV | 2 | 1 | True | 0 | ROZPOCET
| VV |  | šachta Šs | [14 empty] | VV | 2 | 1 | True | 0 | ROZPOCET
| VV |  | 1 |  | 1 | [12 empty] | VV | 2 | 2 | True | 0 | ROZPOCET
| VV |  | šachta Šd1, Šd2, Šd3, Šd4 | [14 empty] | VV | 2 | 1 | True | 0 | ROZPOCET
| VV |  | 1+1+1+1 |  | 4 | [12 empty] | VV | 2 | 2 | True | 0 | ROZPOCET
| VV |  | Součet |  | 5 | [12 empty] | VV | 2 | 4 | True | 1 | ROZPOCET
39 | M | 59224065 | skruž betonová DN 1000x250, 100x25x12cm | kus | 8 |  | 0 | CS ÚRS 2022 01 |  | základní |  | 0 | 0.262 | 2.096 | 0 | 0 | 8 | M | 2 |  |  |  | ROZPOCET | 0 | 0 | 0 | 0 | 0 | 1 | 0 | 4 | -1799201580
| VV |  | dodávka, doprava k pol.894411111 | [14 empty] | VV | 2 | 1 | True | 0 | ROZPOCET
| VV |  | šachta Šs | [14 empty] | VV | 2 | 1 | True | 0 | ROZPOCET
| VV |  | 3 |  | 3 | [12 empty] | VV | 2 | 2 | True | 0 | ROZPOCET
| VV |  | šachta Šd1, Šd3, Šd4 | [14 empty] | VV | 2 | 1 | True | 0 | ROZPOCET
| VV |  | 1+3+1 |  | 5 | [12 empty] | VV | 2 | 2 | True | 0 | ROZPOCET
| VV |  | Součet |  | 8 | [12 empty] | VV | 2 | 4 | True | 1 | ROZPOCET
40 | M | 59224348 | těsnění elastomerové pro spojení šachetních dílů DN 1000 | kus | 12 |  | 0 | CS ÚRS 2022 01 |  | základní |  | 0 | 0.002 | 0.024 | 0 | 0 | 8 | M | 2 |  |  |  | ROZPOCET | 0 | 0 | 0 | 0 | 0 | 1 | 0 | 4 | 1169859294
41 | K | 877275211 | Montáž tvarovek z tvrdého PVC-systém KG nebo z polypropylenu-systém KG 2000 jednoosé DN 125 | kus | 5 |  | 0 | CS ÚRS 2022 01 |  | základní |  | 0 | 0 | 0 | 0 | 0 | 4 | K | 2 |  |  |  | ROZPOCET | 0 | 0 | 0 | 0 | 0 | 1 | 0 | 4 | 525904431
| Online PSC |  | https://podminky.urs.cz/item/CS_URS_2022_01/877275211 | [14 empty] | Online PSC | 2
| VV |  | šachtová vložka DN 125 | [14 empty] | VV | 2 | 1 | True | 0 | ROZPOCET
| VV |  | šachta Šs | [14 empty] | VV | 2 | 1 | True | 0 | ROZPOCET
| VV |  | 2 |  | 2 | [12 empty] | VV | 2 | 2 | True | 0 | ROZPOCET
| VV |  | šachta Šd1, Šd2, Šd4 | [14 empty] | VV | 2 | 1 | True | 0 | ROZPOCET
| VV |  | 1+1+1 |  | 3 | [12 empty] | VV | 2 | 2 | True | 0 | ROZPOCET
| VV |  | Součet |  | 5 | [12 empty] | VV | 2 | 4 | True | 1 | ROZPOCET
42 | M | 2861200R | vložka šachtová kanalizační DN 125 | kus | 5 |  | 0 |  |  | základní |  | 0 | 0.0009 | 0.0045 | 0 | 0 | 8 | M | 2 |  |  |  | ROZPOCET | 0 | 0 | 0 | 0 | 0 | 1 | 0 | 4 | 161999910
| VV |  | dodávka, doprava k pol.877275211 | [14 empty] | VV | 2 | 1 | True | 0 | ROZPOCET
| VV |  | 5 |  | 5 | [12 empty] | VV | 2 | 2 | True | 1 | ROZPOCET
43 | K | 899104112 | Osazení poklopů litinových nebo ocelových včetně rámů pro třídu zatížení D400, E600 | kus | 5 |  | 0 | CS ÚRS 2022 01 |  | základní |  | 0 | 0.21734 | 1.0867 | 0 | 0 | 4 | K | 2 |  |  |  | ROZPOCET | 0 | 0 | 0 | 0 | 0 | 1 | 0 | 4 | 209159300
| Online PSC |  | https://podminky.urs.cz/item/CS_URS_2022_01/899104112 | [14 empty] | Online PSC | 2
| VV |  | šachta Šs | [14 empty] | VV | 2 | 1 | True | 0 | ROZPOCET
| VV |  | 1 |  | 1 | [12 empty] | VV | 2 | 2 | True | 0 | ROZPOCET
| VV |  | šachta Šd1, Šd2, Šd3, Šd4 | [14 empty] | VV | 2 | 1 | True | 0 | ROZPOCET
| VV |  | 1+1+1+1 |  | 4 | [12 empty] | VV | 2 | 2 | True | 0 | ROZPOCET
| VV |  | Součet |  | 5 | [12 empty] | VV | 2 | 4 | True | 1 | ROZPOCET
44 | M | 28661935 | poklop šachtový litinový DN 600 pro třídu zatížení D400 | kus | 5 |  | 0 | CS ÚRS 2022 01 |  | základní |  | 0 | 0.196 | 0.98 | 0 | 0 | 8 | M | 2 |  |  |  | ROZPOCET | 0 | 0 | 0 | 0 | 0 | 1 | 0 | 4 | -683739365
| VV |  | dodávka, doprava k pol.899104112 | [14 empty] | VV | 2 | 1 | True | 0 | ROZPOCET
| VV |  | 5 |  | 5 | [12 empty] | VV | 2 | 2 | True | 1 | ROZPOCET
45 | K | 892312121 | Tlaková zkouška vzduchem potrubí DN 150 těsnícím vakem ucpávkovým | úsek | 18 |  | 0 | CS ÚRS 2022 01 |  | základní |  | 0 | 0.0001 | 0.0018 | 0 | 0 | 4 | K | 2 |  |  |  | ROZPOCET | 0 | 0 | 0 | 0 | 0 | 1 | 0 | 4 | -982869708
| Online PSC |  | https://podminky.urs.cz/item/CS_URS_2022_01/892312121 | [14 empty] | Online PSC | 2
46 | K | 899722114 | Krytí potrubí z plastů výstražnou fólií z PVC 40 cm | m | 217 |  | 0 | CS ÚRS 2022 01 |  | základní |  | 0 | 0.00013 | 0.02821 | 0 | 0 | 4 | K | 2 |  |  |  | ROZPOCET | 0 | 0 | 0 | 0 | 0 | 1 | 0 | 4 | -1385971402
| Online PSC |  | https://podminky.urs.cz/item/CS_URS_2022_01/899722114 | [14 empty] | Online PSC | 2
| VV |  | dešťová kanalizace | [14 empty] | VV | 2 | 1 | True | 0 | ROZPOCET
| VV |  | (18,0+56,0+108,0) |  | 182 | [12 empty] | VV | 2 | 2 | True | 0 | ROZPOCET
| VV |  | přípojka splaškové kanalizace | [14 empty] | VV | 2 | 1 | True | 0 | ROZPOCET
| VV |  | 12,0 |  | 12 | [12 empty] | VV | 2 | 2 | True | 0 | ROZPOCET
| VV |  | lažatá kanalizace ZTImimo objekt | [14 empty] | VV | 2 | 1 | True | 0 | ROZPOCET
| VV |  | 12,0 |  | 12 | [12 empty] | VV | 2 | 2 | True | 0 | ROZPOCET
| VV |  | 206,0*0,05+0,7 |  | 11 | [12 empty] | VV | 2 | 2 | True | 0 | ROZPOCET
| VV |  | Součet |  | 217 | [12 empty] | VV | 2 | 4 | True | 1 | ROZPOCET
| D | 99 | Přesuny hmot a suti |  |  |  | 0 |  |  |  |  | 0 |  | 0 |  | 0 | 1 | D | 1 |  |  |  | ROZPOCET | [6 empty] | 0
47 | K | 998276101 | Přesun hmot pro trubní vedení z trub z plastických hmot otevřený výkop | t | 21 |  | 0 | CS ÚRS 2022 01 |  | základní |  | 0 | 0 | 0 | 0 | 0 | 4 | K | 2 |  |  |  | ROZPOCET | 0 | 0 | 0 | 0 | 0 | 1 | 0 | 4 | -1474011813
| Online PSC |  | https://podminky.urs.cz/item/CS_URS_2022_01/998276101 | [14 empty] | Online PSC | 2
| VV |  | 21 |  | 21 | [12 empty] | VV | 2 | 2 | True | 1 | ROZPOCET
| VV |  | Poznámka : | [14 empty] | VV | 2 | 1 | True | 0 | ROZPOCET
| VV |  | Přesun hmot pro podsypy, obsypy potrubí nakoupeným sypkým | [14 empty] | VV | 2 | 1 | True | 0 | ROZPOCET
| VV |  | materiálem je započten v položce 162251102 | [14 empty] | VV | 2 | 1 | True | 0 | ROZPOCET
| D | PSV | Práce a dodávky PSV |  |  |  | 0 |  |  |  |  | 0 |  | 1.9221 |  | 0 | 2 | D | 0 |  |  |  | ROZPOCET | [6 empty] | 0
| D | 721 | Zdravotechnika - vnitřní kanalizace |  |  |  | 0 |  |  |  |  | 0 |  | 0.86304 |  | 0 | 2 | D | 1 |  |  |  | ROZPOCET | [6 empty] | 0
48 | K | 721173401 | Potrubí kanalizační z PVC SN 4 svodné DN 110 | m | 30 |  | 0 | CS ÚRS 2022 01 |  | základní |  | 0 | 0.00142 | 0.0426 | 0 | 0 | 16 | K | 2 |  |  |  | ROZPOCET | 0 | 0 | 0 | 0 | 0 | 1 | 0 | 16 | -1825478633
| Online PSC |  | https://podminky.urs.cz/item/CS_URS_2022_01/721173401 | [14 empty] | Online PSC | 2
| VV |  | splašková kanalizace vnitřní (včetně tvarovek) | [14 empty] | VV | 2 | 1 | True | 0 | ROZPOCET
| VV |  | 30,0 |  | 30 | [12 empty] | VV | 2 | 2 | True | 1 | ROZPOCET
49 | K | 721173402 | Potrubí kanalizační z PVC SN 4 svodné DN 125 | m | 90 |  | 0 | CS ÚRS 2022 01 |  | základní |  | 0 | 0.00744 | 0.6696 | 0 | 0 | 16 | K | 2 |  |  |  | ROZPOCET | 0 | 0 | 0 | 0 | 0 | 1 | 0 | 16 | 375512894
| Online PSC |  | https://podminky.urs.cz/item/CS_URS_2022_01/721173402 | [14 empty] | Online PSC | 2
| VV |  | splašková kanalizace vnitřní (včetně tvarovek) | [14 empty] | VV | 2 | 1 | True | 0 | ROZPOCET
| VV |  | 90,0 |  | 90 | [12 empty] | VV | 2 | 2 | True | 1 | ROZPOCET
50 | K | 721174025 | Potrubí kanalizační z PP odpadní DN 110 | m | 40 |  | 0 | CS ÚRS 2022 01 |  | základní |  | 0 | 0.00201 | 0.0804 | 0 | 0 | 16 | K | 2 |  |  |  | ROZPOCET | 0 | 0 | 0 | 0 | 0 | 1 | 0 | 16 | 1912628142
| Online PSC |  | https://podminky.urs.cz/item/CS_URS_2022_01/721174025 | [14 empty] | Online PSC | 2
| VV |  | stoupačky + připojovací potrubí (včetně tvarovek) | [14 empty] | VV | 2 | 1 | True | 0 | ROZPOCET
| VV |  | 40,0 |  | 40 | [12 empty] | VV | 2 | 2 | True | 1 | ROZPOCET
51 | K | 7211740R1 | Potrubí kanalizační z PP připojovací DN 32 | m | 30 |  | 0 |  |  | základní |  | 0 | 0.00041 | 0.0123 | 0 | 0 | 16 | K | 2 |  |  |  | ROZPOCET | 0 | 0 | 0 | 0 | 0 | 1 | 0 | 16 | -1810131855
| VV |  | připojovací potrubí (včetně tvarovek) | [14 empty] | VV | 2 | 1 | True | 0 | ROZPOCET
| VV |  | montáž, dodávka, doprava | [14 empty] | VV | 2 | 1 | True | 0 | ROZPOCET
| VV |  | 30,0 |  | 30 | [12 empty] | VV | 2 | 2 | True | 1 | ROZPOCET
52 | K | 721174042 | Potrubí kanalizační z PP připojovací DN 40 | m | 5 |  | 0 | CS ÚRS 2022 01 |  | základní |  | 0 | 0.00041 | 0.00205 | 0 | 0 | 16 | K | 2 |  |  |  | ROZPOCET | 0 | 0 | 0 | 0 | 0 | 1 | 0 | 16 | 56764639
| Online PSC |  | https://podminky.urs.cz/item/CS_URS_2022_01/721174042 | [14 empty] | Online PSC | 2
| VV |  | připojovací potrubí (včetně tvarovek) | [14 empty] | VV | 2 | 1 | True | 0 | ROZPOCET
| VV |  | 5,0 |  | 5 | [12 empty] | VV | 2 | 2 | True | 1 | ROZPOCET
53 | K | 721174043 | Potrubí kanalizační z PP připojovací DN 50 | m | 10 |  | 0 | CS ÚRS 2022 01 |  | základní |  | 0 | 0.00048 | 0.0048 | 0 | 0 | 16 | K | 2 |  |  |  | ROZPOCET | 0 | 0 | 0 | 0 | 0 | 1 | 0 | 16 | 482199514
| Online PSC |  | https://podminky.urs.cz/item/CS_URS_2022_01/721174043 | [14 empty] | Online PSC | 2
| VV |  | připojovací potrubí (včetně tvarovek) | [14 empty] | VV | 2 | 1 | True | 0 | ROZPOCET
| VV |  | 10,0 |  | 10 | [12 empty] | VV | 2 | 2 | True | 1 | ROZPOCET
54 | K | 721174044 | Potrubí kanalizační z PP připojovací DN 75 | m | 20 |  | 0 | CS ÚRS 2022 01 |  | základní |  | 0 | 0.00071 | 0.0142 | 0 | 0 | 16 | K | 2 |  |  |  | ROZPOCET | 0 | 0 | 0 | 0 | 0 | 1 | 0 | 16 | 1941702941
| Online PSC |  | https://podminky.urs.cz/item/CS_URS_2022_01/721174044 | [14 empty] | Online PSC | 2
| VV |  | připojovací potrubí (včetně tvarovek) | [14 empty] | VV | 2 | 1 | True | 0 | ROZPOCET
| VV |  | 20,0 |  | 20 | [12 empty] | VV | 2 | 2 | True | 1 | ROZPOCET
55 | K | 721211421 | Vpusť podlahová se svislým odtokem DN 50/75/110 mřížka nerez 115x115 | kus | 10 |  | 0 | CS ÚRS 2022 01 |  | základní |  | 0 | 0.00101 | 0.0101 | 0 | 0 | 16 | K | 2 |  |  |  | ROZPOCET | 0 | 0 | 0 | 0 | 0 | 1 | 0 | 16 | -1232354281
| Online PSC |  | https://podminky.urs.cz/item/CS_URS_2022_01/721211421 | [14 empty] | Online PSC | 2
56 | K | 7212114R1 | Vpusť podlahová se svislým odtokem DN 50/75/110 mřížka nerez, s velkým průtokem a se zápachovou uzávěrou | kus | 1 |  | 0 |  |  | základní |  | 0 | 0.00148 | 0.00148 | 0 | 0 | 16 | K | 2 |  |  |  | ROZPOCET | 0 | 0 | 0 | 0 | 0 | 1 | 0 | 16 | -1938596816
57 | K | 7212265R1 | Zápachová uzávěrka pro průmyslovou pračku DN 100 | kus | 1 |  | 0 |  |  | základní |  | 0 | 0.00034 | 0.00034 | 0 | 0 | 16 | K | 2 |  |  |  | ROZPOCET | 0 | 0 | 0 | 0 | 0 | 1 | 0 | 16 | 182304622
| VV |  | montáž, dodávka, doprava | [14 empty] | VV | 2 | 1 | True | 0 | ROZPOCET
| VV |  | 1 |  | 1 | [12 empty] | VV | 2 | 2 | True | 1 | ROZPOCET
58 | K | 721274126 | Přivzdušňovací ventil vnitřní odpadních potrubí DN 110 | kus | 1 |  | 0 | CS ÚRS 2022 01 |  | základní |  | 0 | 0.00015 | 0.00015 | 0 | 0 | 16 | K | 2 |  |  |  | ROZPOCET | 0 | 0 | 0 | 0 | 0 | 1 | 0 | 16 | -892575982
| Online PSC |  | https://podminky.urs.cz/item/CS_URS_2022_01/721274126 | [14 empty] | Online PSC | 2
59 | K | 721194105 | Vyvedení a upevnění odpadních výpustek DN 50 | kus | 17 |  | 0 | CS ÚRS 2022 01 |  | základní |  | 0 | 0 | 0 | 0 | 0 | 16 | K | 2 |  |  |  | ROZPOCET | 0 | 0 | 0 | 0 | 0 | 1 | 0 | 16 | -547927731
| Online PSC |  | https://podminky.urs.cz/item/CS_URS_2022_01/721194105 | [14 empty] | Online PSC | 2
60 | K | 7212264R1 | Vodní zápachová uzávěrka pro odvod kondenzátu s přídavnou mechanickou zápachovou uzávěrkou DN 40 | kus | 2 |  | 0 |  |  | základní |  | 0 | 0.00022 | 0.00044 | 0 | 0 | 16 | K | 2 |  |  |  | ROZPOCET | 0 | 0 | 0 | 0 | 0 | 1 | 0 | 16 | -1079089879
| VV |  | montáž, dodávka, doprava | [14 empty] | VV | 2 | 1 | True | 0 | ROZPOCET
| VV |  | 2 |  | 2 | [12 empty] | VV | 2 | 2 | True | 1 | ROZPOCET
61 | K | 7212265R2 | Kalich pro úkapy se zápachovou uzávěrkou DN 32 | kud | 1 |  | 0 |  |  | základní |  | 0 | 0 | 0 | 0 | 0 | 16 | K | 2 |  |  |  | ROZPOCET | 0 | 0 | 0 | 0 | 0 | 1 | 0 | 16 | -1437174495
| VV |  | montáž. dodávka, doprava | [14 empty] | VV | 2 | 1 | True | 0 | ROZPOCET
| VV |  | 1 |  | 1 | [12 empty] | VV | 2 | 2 | True | 1 | ROZPOCET
62 | K | 721242115 | Lapač střešních splavenin z PP s kulovým kloubem na odtoku DN 110 | kus | 16 |  | 0 | CS ÚRS 2022 01 |  | základní |  | 0 | 0.0015 | 0.024 | 0 | 0 | 16 | K | 2 |  |  |  | ROZPOCET | 0 | 0 | 0 | 0 | 0 | 1 | 0 | 16 | 902479888
| Online PSC |  | https://podminky.urs.cz/item/CS_URS_2022_01/721242115 | [14 empty] | Online PSC | 2
| VV |  | lapač střešních splavenin se zápachovou klapkou a lapacím košem DN 110 | [14 empty] | VV | 2 | 1 | True | 0 | ROZPOCET
| VV |  | 16 |  | 16 | [12 empty] | VV | 2 | 2 | True | 1 | ROZPOCET
63 | K | 721273153 | Hlavice ventilační polypropylen PP DN 110 | kus | 2 |  | 0 | CS ÚRS 2022 01 |  | základní |  | 0 | 0.00029 | 0.00058 | 0 | 0 | 16 | K | 2 |  |  |  | ROZPOCET | 0 | 0 | 0 | 0 | 0 | 1 | 0 | 16 | 443655137
| Online PSC |  | https://podminky.urs.cz/item/CS_URS_2022_01/721273153 | [14 empty] | Online PSC | 2
64 | K | 721290111 | Zkouška těsnosti potrubí kanalizace vodou DN do 125 | m | 225 |  | 0 | CS ÚRS 2022 01 |  | základní |  | 0 | 0 | 0 | 0 | 0 | 16 | K | 2 |  |  |  | ROZPOCET | 0 | 0 | 0 | 0 | 0 | 1 | 0 | 16 | -1367568531
| Online PSC |  | https://podminky.urs.cz/item/CS_URS_2022_01/721290111 | [14 empty] | Online PSC | 2
| VV |  | 30,0+90,0+40,0+30,0+5,0+10,0+20,0 |  | 225 | [12 empty] | VV | 2 | 2 | True | 1 | ROZPOCET
65 | K | 998721102 | Přesun hmot tonážní pro vnitřní kanalizace v objektech v přes 6 do 12 m | t | 0.86 |  | 0 | CS ÚRS 2022 01 |  | základní |  | 0 | 0 | 0 | 0 | 0 | 16 | K | 2 |  |  |  | ROZPOCET | 0 | 0 | 0 | 0 | 0 | 1 | 0 | 16 | -991040215
| Online PSC |  | https://podminky.urs.cz/item/CS_URS_2022_01/998721102 | [14 empty] | Online PSC | 2
| D | 722 | Zdravotechnika - vnitřní vodovod |  |  |  | 0 |  |  |  |  | 0 |  | 0.67836 |  | 0 | 2 | D | 1 |  |  |  | ROZPOCET | [6 empty] | 0
66 | K | 722130233 | Potrubí vodovodní ocelové závitové pozinkované svařované běžné DN 25 | m | 2 |  | 0 | CS ÚRS 2022 01 |  | základní |  | 0 | 0.00309 | 0.00618 | 0 | 0 | 16 | K | 2 |  |  |  | ROZPOCET | 0 | 0 | 0 | 0 | 0 | 1 | 0 | 16 | -1155385024
| Online PSC |  | https://podminky.urs.cz/item/CS_URS_2022_01/722130233 | [14 empty] | Online PSC | 2
| VV |  | požární vodovod - montáž, dodávka, doprava vč.tvarovek | [14 empty] | VV | 2 | 1 | True | 0 | ROZPOCET
| VV |  | 2,0 |  | 2 | [12 empty] | VV | 2 | 2 | True | 1 | ROZPOCET
67 | K | 722130234 | Potrubí vodovodní ocelové závitové pozinkované svařované běžné DN 32 | m | 30 |  | 0 | CS ÚRS 2022 01 |  | základní |  | 0 | 0.00451 | 0.1353 | 0 | 0 | 16 | K | 2 |  |  |  | ROZPOCET | 0 | 0 | 0 | 0 | 0 | 1 | 0 | 16 | -1800439717
| Online PSC |  | https://podminky.urs.cz/item/CS_URS_2022_01/722130234 | [14 empty] | Online PSC | 2
| VV |  | požární vodovod - montáž, dodávka, doprava vč.tvarovek | [14 empty] | VV | 2 | 1 | True | 0 | ROZPOCET
| VV |  | 30,0 |  | 30 | [12 empty] | VV | 2 | 2 | True | 1 | ROZPOCET
68 | K | 722130236 | Potrubí vodovodní ocelové závitové pozinkované svařované běžné DN 50 | m | 2 |  | 0 | CS ÚRS 2022 01 |  | základní |  | 0 | 0.0064 | 0.0128 | 0 | 0 | 16 | K | 2 |  |  |  | ROZPOCET | 0 | 0 | 0 | 0 | 0 | 1 | 0 | 16 | -1933155700
| Online PSC |  | https://podminky.urs.cz/item/CS_URS_2022_01/722130236 | [14 empty] | Online PSC | 2
| VV |  | požární vodovod - montáž, dodávka, doprava vč.tvarovek | [14 empty] | VV | 2 | 1 | True | 0 | ROZPOCET
| VV |  | 2,0 |  | 2 | [12 empty] | VV | 2 | 2 | True | 1 | ROZPOCET
69 | K | 722174002 | Potrubí vodovodní plastové PPR svar polyfúze PN 16 D 20x2,8 mm | m | 30 |  | 0 | CS ÚRS 2022 01 |  | základní |  | 0 | 0.00084 | 0.0252 | 0 | 0 | 16 | K | 2 |  |  |  | ROZPOCET | 0 | 0 | 0 | 0 | 0 | 1 | 0 | 16 | -147075811
| Online PSC |  | https://podminky.urs.cz/item/CS_URS_2022_01/722174002 | [14 empty] | Online PSC | 2
| VV |  | stoupačky a připojovací potrubí | [14 empty] | VV | 2 | 1 | True | 0 | ROZPOCET
| VV |  | 30,0 |  | 30 | [12 empty] | VV | 2 | 2 | True | 1 | ROZPOCET
70 | K | 722174003 | Potrubí vodovodní plastové PPR svar polyfúze PN 16 D 25x3,5 mm | m | 60 |  | 0 | CS ÚRS 2022 01 |  | základní |  | 0 | 0.00116 | 0.0696 | 0 | 0 | 16 | K | 2 |  |  |  | ROZPOCET | 0 | 0 | 0 | 0 | 0 | 1 | 0 | 16 | 439588204
| Online PSC |  | https://podminky.urs.cz/item/CS_URS_2022_01/722174003 | [14 empty] | Online PSC | 2
| VV |  | stoupačky a připojovací potrubí | [14 empty] | VV | 2 | 1 | True | 0 | ROZPOCET
| VV |  | 60,0 |  | 60 | [12 empty] | VV | 2 | 2 | True | 1 | ROZPOCET
71 | K | 733321213 | Potrubí plastové z PP-RCT spojované svařováním D 25x3,5 | m | 150 |  | 0 | CS ÚRS 2022 01 |  | základní |  | 0 | 0.00039 | 0.0585 | 0 | 0 | 16 | K | 2 |  |  |  | ROZPOCET | 0 | 0 | 0 | 0 | 0 | 1 | 0 | 16 | 1313663249
| Online PSC |  | https://podminky.urs.cz/item/CS_URS_2022_01/733321213 | [14 empty] | Online PSC | 2
| VV |  | 3 vrstvé potrubí PPR-RCT s čedičovýcm vláknem DN20 včetně tvarovek | [14 empty] | VV | 2 | 1 | True | 0 | ROZPOCET
| VV |  | (např.Fiber basalt plus) | [14 empty] | VV | 2 | 1 | True | 0 | ROZPOCET
| VV |  | 150,0 |  | 150 | [12 empty] | VV | 2 | 2 | True | 1 | ROZPOCET
72 | K | 733321214 | Potrubí plastové z PP-RCT spojované svařováním D 32x4,4 | m | 60 |  | 0 | CS ÚRS 2022 01 |  | základní |  | 0 | 0.00059 | 0.0354 | 0 | 0 | 16 | K | 2 |  |  |  | ROZPOCET | 0 | 0 | 0 | 0 | 0 | 1 | 0 | 16 | -1046230679
| Online PSC |  | https://podminky.urs.cz/item/CS_URS_2022_01/733321214 | [14 empty] | Online PSC | 2
| VV |  | 3 vrstvé potrubí PPR-RCT s čedičovýcm vláknem DN25 včetně tvarovek | [14 empty] | VV | 2 | 1 | True | 0 | ROZPOCET
| VV |  | (např.Fiber basalt plus) | [14 empty] | VV | 2 | 1 | True | 0 | ROZPOCET
| VV |  | 60,0 |  | 60 | [12 empty] | VV | 2 | 2 | True | 1 | ROZPOCET
73 | K | 733321215 | Potrubí plastové z PP-RCT spojované svařováním D 40x5,5 | m | 35 |  | 0 | CS ÚRS 2022 01 |  | základní |  | 0 | 0.00087 | 0.03045 | 0 | 0 | 16 | K | 2 |  |  |  | ROZPOCET | 0 | 0 | 0 | 0 | 0 | 1 | 0 | 16 | 590017
| Online PSC |  | https://podminky.urs.cz/item/CS_URS_2022_01/733321215 | [14 empty] | Online PSC | 2
| VV |  | 3 vrstvé potrubí PPR-RCT s čedičovýcm vláknem DN32 včetně tvarovek | [14 empty] | VV | 2 | 1 | True | 0 | ROZPOCET
| VV |  | (např.Fiber basalt plus) | [14 empty] | VV | 2 | 1 | True | 0 | ROZPOCET
| VV |  | 35,0 |  | 35 | [12 empty] | VV | 2 | 2 | True | 1 | ROZPOCET
74 | K | 733321216 | Potrubí plastové z PP-RCT spojované svařováním D 50x6,9 | m | 10 |  | 0 | CS ÚRS 2022 01 |  | základní |  | 0 | 0.00133 | 0.0133 | 0 | 0 | 16 | K | 2 |  |  |  | ROZPOCET | 0 | 0 | 0 | 0 | 0 | 1 | 0 | 16 | 728918302
| Online PSC |  | https://podminky.urs.cz/item/CS_URS_2022_01/733321216 | [14 empty] | Online PSC | 2
| VV |  | 3 vrstvé potrubí PPR-RCT s čedičovýcm vláknem DN40 včetně tvarovek | [14 empty] | VV | 2 | 1 | True | 0 | ROZPOCET
| VV |  | (např.Fiber basalt plus) | [14 empty] | VV | 2 | 1 | True | 0 | ROZPOCET
| VV |  | 10,0 |  | 10 | [12 empty] | VV | 2 | 2 | True | 1 | ROZPOCET
75 | K | 722181231 | Ochrana vodovodního potrubí přilepenými termoizolačními trubicemi z PE tl přes 9 do 13 mm DN do 22 mm | m | 90 |  | 0 | CS ÚRS 2022 01 |  | základní |  | 0 | 7e-05 | 0.0063 | 0 | 0 | 16 | K | 2 |  |  |  | ROZPOCET | 0 | 0 | 0 | 0 | 0 | 1 | 0 | 16 | 163355254
| Online PSC |  | https://podminky.urs.cz/item/CS_URS_2022_01/722181231 | [14 empty] | Online PSC | 2
| VV |  | pol.722174002+722174003 | [14 empty] | VV | 2 | 1 | True | 0 | ROZPOCET
| VV |  | 30,0+60,0 |  | 90 | [12 empty] | VV | 2 | 2 | True | 1 | ROZPOCET
76 | K | 722181232 | Ochrana vodovodního potrubí přilepenými termoizolačními trubicemi z PE tl přes 9 do 13 mm DN přes 22 do 45 mm | m | 2 |  | 0 | CS ÚRS 2022 01 |  | základní |  | 0 | 9e-05 | 0.00018 | 0 | 0 | 16 | K | 2 |  |  |  | ROZPOCET | 0 | 0 | 0 | 0 | 0 | 1 | 0 | 16 | -485224258
| Online PSC |  | https://podminky.urs.cz/item/CS_URS_2022_01/722181232 | [14 empty] | Online PSC | 2
| VV |  | pol.722130233 | [14 empty] | VV | 2 | 1 | True | 0 | ROZPOCET
| VV |  | 2,0 |  | 2 | [12 empty] | VV | 2 | 2 | True | 1 | ROZPOCET
77 | K | 722181251 | Ochrana vodovodního potrubí přilepenými termoizolačními trubicemi z PE tl přes 20 do 25 mm DN do 22 mm | m | 150 |  | 0 | CS ÚRS 2022 01 |  | základní |  | 0 | 0.0002 | 0.03 | 0 | 0 | 16 | K | 2 |  |  |  | ROZPOCET | 0 | 0 | 0 | 0 | 0 | 1 | 0 | 16 | -363414461
| Online PSC |  | https://podminky.urs.cz/item/CS_URS_2022_01/722181251 | [14 empty] | Online PSC | 2
| VV |  | pol.733321213 | [14 empty] | VV | 2 | 1 | True | 0 | ROZPOCET
| VV |  | 150,0 |  | 150 | [12 empty] | VV | 2 | 2 | True | 1 | ROZPOCET
78 | K | 722181252 | Ochrana vodovodního potrubí přilepenými termoizolačními trubicemi z PE tl přes 20 do 25 mm DN přes 22 do 45 mm | m | 135 |  | 0 | CS ÚRS 2022 01 |  | základní |  | 0 | 0.00024 | 0.0324 | 0 | 0 | 16 | K | 2 |  |  |  | ROZPOCET | 0 | 0 | 0 | 0 | 0 | 1 | 0 | 16 | -1704159698
| Online PSC |  | https://podminky.urs.cz/item/CS_URS_2022_01/722181252 | [14 empty] | Online PSC | 2
| VV |  | pol.722130234 | [14 empty] | VV | 2 | 1 | True | 0 | ROZPOCET
| VV |  | 30,0 |  | 30 | [12 empty] | VV | 2 | 2 | True | 0 | ROZPOCET
| VV |  | pol.733321214+733321215+733321216 | [14 empty] | VV | 2 | 1 | True | 0 | ROZPOCET
| VV |  | 60,0+35,0+10,0 |  | 105 | [12 empty] | VV | 2 | 2 | True | 0 | ROZPOCET
| VV |  | Součet |  | 135 | [12 empty] | VV | 2 | 4 | True | 1 | ROZPOCET
79 | K | 722181253 | Ochrana vodovodního potrubí přilepenými termoizolačními trubicemi z PE tl přes 20 do 25 mm DN přes 45 do 63 mm | m | 2 |  | 0 | CS ÚRS 2022 01 |  | základní |  | 0 | 0.00027 | 0.00054 | 0 | 0 | 16 | K | 2 |  |  |  | ROZPOCET | 0 | 0 | 0 | 0 | 0 | 1 | 0 | 16 | -1513860981
| Online PSC |  | https://podminky.urs.cz/item/CS_URS_2022_01/722181253 | [14 empty] | Online PSC | 2
| VV |  | pol.722130236 | [14 empty] | VV | 2 | 1 | True | 0 | ROZPOCET
| VV |  | 2,0 |  | 2 | [12 empty] | VV | 2 | 2 | True | 1 | ROZPOCET
80 | K | 722230102 | Ventil přímý G 3/4" se dvěma závity | kus | 21 |  | 0 | CS ÚRS 2022 01 |  | základní |  | 0 | 0.00057 | 0.01197 | 0 | 0 | 16 | K | 2 |  |  |  | ROZPOCET | 0 | 0 | 0 | 0 | 0 | 1 | 0 | 16 | 1691640555
| Online PSC |  | https://podminky.urs.cz/item/CS_URS_2022_01/722230102 | [14 empty] | Online PSC | 2
| VV |  | uzavírací ventil DN 20 | [14 empty] | VV | 2 | 1 | True | 0 | ROZPOCET
| VV |  | 21 |  | 21 | [12 empty] | VV | 2 | 2 | True | 1 | ROZPOCET
81 | K | 722230103 | Ventil přímý G 1" se dvěma závity | kus | 5 |  | 0 | CS ÚRS 2022 01 |  | základní |  | 0 | 0.00072 | 0.0036 | 0 | 0 | 16 | K | 2 |  |  |  | ROZPOCET | 0 | 0 | 0 | 0 | 0 | 1 | 0 | 16 | 1682175585
| Online PSC |  | https://podminky.urs.cz/item/CS_URS_2022_01/722230103 | [14 empty] | Online PSC | 2
| VV |  | uzavírací ventil DN 25 | [14 empty] | VV | 2 | 1 | True | 0 | ROZPOCET
| VV |  | 5 |  | 5 | [12 empty] | VV | 2 | 2 | True | 1 | ROZPOCET
82 | K | 722230104 | Ventil přímý G 5/4" se dvěma závity | kus | 6 |  | 0 | CS ÚRS 2022 01 |  | základní |  | 0 | 0.00132 | 0.00792 | 0 | 0 | 16 | K | 2 |  |  |  | ROZPOCET | 0 | 0 | 0 | 0 | 0 | 1 | 0 | 16 | 1382406478
| Online PSC |  | https://podminky.urs.cz/item/CS_URS_2022_01/722230104 | [14 empty] | Online PSC | 2
| VV |  | uzavírací ventil DN 32 | [14 empty] | VV | 2 | 1 | True | 0 | ROZPOCET
| VV |  | 6 |  | 6 | [12 empty] | VV | 2 | 2 | True | 1 | ROZPOCET
83 | K | 722230106 | Ventil přímý G 2" se dvěma závity | kus | 1 |  | 0 | CS ÚRS 2022 01 |  | základní |  | 0 | 0.00262 | 0.00262 | 0 | 0 | 16 | K | 2 |  |  |  | ROZPOCET | 0 | 0 | 0 | 0 | 0 | 1 | 0 | 16 | 136945979
| Online PSC |  | https://podminky.urs.cz/item/CS_URS_2022_01/722230106 | [14 empty] | Online PSC | 2
| VV |  | uzavírací ventil DN 50 | [14 empty] | VV | 2 | 1 | True | 0 | ROZPOCET
| VV |  | 1 |  | 1 | [12 empty] | VV | 2 | 2 | True | 1 | ROZPOCET
84 | K | 722230112 | Ventil přímý G 3/4" s odvodněním a dvěma závity | kus | 1 |  | 0 | CS ÚRS 2022 01 |  | základní |  | 0 | 0.00057 | 0.00057 | 0 | 0 | 16 | K | 2 |  |  |  | ROZPOCET | 0 | 0 | 0 | 0 | 0 | 1 | 0 | 16 | -2123497444
| Online PSC |  | https://podminky.urs.cz/item/CS_URS_2022_01/722230112 | [14 empty] | Online PSC | 2
| VV |  | uzavírací ventil s odvodněním DN 20 | [14 empty] | VV | 2 | 1 | True | 0 | ROZPOCET
| VV |  | 1 |  | 1 | [12 empty] | VV | 2 | 2 | True | 1 | ROZPOCET
85 | K | 722230114 | Ventil přímý G 5/4" s odvodněním a dvěma závity | kus | 1 |  | 0 | CS ÚRS 2022 01 |  | základní |  | 0 | 0.00132 | 0.00132 | 0 | 0 | 16 | K | 2 |  |  |  | ROZPOCET | 0 | 0 | 0 | 0 | 0 | 1 | 0 | 16 | -1370191046
| Online PSC |  | https://podminky.urs.cz/item/CS_URS_2022_01/722230114 | [14 empty] | Online PSC | 2
| VV |  | uzavírací ventil s odvodněním DN 32 | [14 empty] | VV | 2 | 1 | True | 0 | ROZPOCET
| VV |  | 1 |  | 1 | [12 empty] | VV | 2 | 2 | True | 1 | ROZPOCET
86 | K | 72222113R | Ventil výtokový G 1/2 s s přípojkou na hadici | soubor | 8 |  | 0 |  |  | základní |  | 0 | 0.00057 | 0.00456 | 0 | 0 | 16 | K | 2 |  |  |  | ROZPOCET | 0 | 0 | 0 | 0 | 0 | 1 | 0 | 16 | -1718720522
87 | K | 72222114R | Ventil výtokový G 3/4 s přípojkou na hadici | soubor | 2 |  | 0 |  |  | základní |  | 0 | 0.0009 | 0.0018 | 0 | 0 | 16 | K | 2 |  |  |  | ROZPOCET | 0 | 0 | 0 | 0 | 0 | 1 | 0 | 16 | -1736399639
88 | K | 722231073 | Ventil zpětný mosazný G 3/4" PN 10 do 110°C se dvěma závity | kus | 1 |  | 0 | CS ÚRS 2022 01 |  | základní |  | 0 | 0.00017 | 0.00017 | 0 | 0 | 16 | K | 2 |  |  |  | ROZPOCET | 0 | 0 | 0 | 0 | 0 | 1 | 0 | 16 | -1249523265
| Online PSC |  | https://podminky.urs.cz/item/CS_URS_2022_01/722231073 | [14 empty] | Online PSC | 2
89 | K | 72223107R | Zpětná klapka G 1 | kus | 1 |  | 0 |  |  | základní |  | 0 | 0.00024 | 0.00024 | 0 | 0 | 16 | K | 2 |  |  |  | ROZPOCET | 0 | 0 | 0 | 0 | 0 | 1 | 0 | 16 | -1650993468
| VV |  | montáž, dodávka, doprava | [14 empty] | VV | 2 | 1 | True | 0 | ROZPOCET
| VV |  | 1 |  | 1 | [12 empty] | VV | 2 | 2 | True | 1 | ROZPOCET
90 | K | 72223108R | Zpětná klapka G 1 1/4 | kus | 2 |  | 0 |  |  | základní |  | 0 | 0.00036 | 0.00072 | 0 | 0 | 16 | K | 2 |  |  |  | ROZPOCET | 0 | 0 | 0 | 0 | 0 | 1 | 0 | 16 | -1824807345
| VV |  | montáž, dodávka, doprava | [14 empty] | VV | 2 | 1 | True | 0 | ROZPOCET
| VV |  | 2 |  | 2 | [12 empty] | VV | 2 | 2 | True | 1 | ROZPOCET
91 | K | 722250132 | Hydrantový systém s tvarově stálou hadicí D 25 x 20 m celoplechový | soubor | 1 |  | 0 | CS ÚRS 2022 01 |  | základní |  | 0 | 0.0282 | 0.0282 | 0 | 0 | 16 | K | 2 |  |  |  | ROZPOCET | 0 | 0 | 0 | 0 | 0 | 1 | 0 | 16 | 889097158
| Online PSC |  | https://podminky.urs.cz/item/CS_URS_2022_01/722250132 | [14 empty] | Online PSC | 2
| VV |  | hydrant s tvarově stálou hadicí 19/20 do zdi | [14 empty] | VV | 2 | 1 | True | 0 | ROZPOCET
| VV |  | 1 |  | 1 | [12 empty] | VV | 2 | 2 | True | 1 | ROZPOCET
92 | K | 722290215 | Zkouška těsnosti vodovodního potrubí hrdlového nebo přírubového DN do 100 | m | 345 |  | 0 | CS ÚRS 2022 01 |  | základní |  | 0 | 0.0004 | 0.138 | 0 | 0 | 16 | K | 2 |  |  |  | ROZPOCET | 0 | 0 | 0 | 0 | 0 | 1 | 0 | 16 | 628275042
| Online PSC |  | https://podminky.urs.cz/item/CS_URS_2022_01/722290215 | [14 empty] | Online PSC | 2
| VV |  | plastové potrubí | [14 empty] | VV | 2 | 1 | True | 0 | ROZPOCET
| VV |  | 30,0+60,0+150,0+60,0+35,0+10,0 |  | 345 | [12 empty] | VV | 2 | 2 | True | 1 | ROZPOCET
93 | K | 722290226 | Zkouška těsnosti vodovodního potrubí závitového DN do 50 | m | 34 |  | 0 | CS ÚRS 2022 01 |  | základní |  | 0 | 0.00019 | 0.00646 | 0 | 0 | 16 | K | 2 |  |  |  | ROZPOCET | 0 | 0 | 0 | 0 | 0 | 1 | 0 | 16 | 1830263197
| Online PSC |  | https://podminky.urs.cz/item/CS_URS_2022_01/722290226 | [14 empty] | Online PSC | 2
| VV |  | ocelové potrubí | [14 empty] | VV | 2 | 1 | True | 0 | ROZPOCET
| VV |  | 2+30+2 |  | 34 | [12 empty] | VV | 2 | 2 | True | 1 | ROZPOCET
94 | K | 722290234 | Proplach a dezinfekce vodovodního potrubí DN do 80 | m | 379 |  | 0 | CS ÚRS 2022 01 |  | základní |  | 0 | 1e-05 | 0.00379 | 0 | 0 | 16 | K | 2 |  |  |  | ROZPOCET | 0 | 0 | 0 | 0 | 0 | 1 | 0 | 16 | 1139184926
| Online PSC |  | https://podminky.urs.cz/item/CS_URS_2022_01/722290234 | [14 empty] | Online PSC | 2
| VV |  | 345,0+34,0 |  | 379 | [12 empty] | VV | 2 | 2 | True | 1 | ROZPOCET
95 | K | 725535212 | Ventil pojistný G 3/4" | kus | 1 |  | 0 | CS ÚRS 2022 01 |  | základní |  | 0 | 0.0003 | 0.0003 | 0 | 0 | 16 | K | 2 |  |  |  | ROZPOCET | 0 | 0 | 0 | 0 | 0 | 1 | 0 | 16 | 1277569212
| Online PSC |  | https://podminky.urs.cz/item/CS_URS_2022_01/725535212 | [14 empty] | Online PSC | 2
96 | K | 722220121 | Nástěnka pro baterii G 1/2" s jedním závitem | pár | 34 |  | 0 | CS ÚRS 2022 01 |  | základní |  | 0 | 0.00025 | 0.0085 | 0 | 0 | 16 | K | 2 |  |  |  | ROZPOCET | 0 | 0 | 0 | 0 | 0 | 1 | 0 | 16 | -38841945
| Online PSC |  | https://podminky.urs.cz/item/CS_URS_2022_01/722220121 | [14 empty] | Online PSC | 2
| VV |  | umyvadlová baterie | [14 empty] | VV | 2 | 1 | True | 0 | ROZPOCET
| VV |  | 2*8 |  | 16 | [12 empty] | VV | 2 | 2 | True | 0 | ROZPOCET
| VV |  | baterie pro dřez | [14 empty] | VV | 2 | 1 | True | 0 | ROZPOCET
| VV |  | 2*2 |  | 4 | [12 empty] | VV | 2 | 2 | True | 0 | ROZPOCET
| VV |  | baterie pro výlevku | [14 empty] | VV | 2 | 1 | True | 0 | ROZPOCET
| VV |  | 2*2 |  | 4 | [12 empty] | VV | 2 | 2 | True | 0 | ROZPOCET
| VV |  | sprchová nástěnná páková baterie | [14 empty] | VV | 2 | 1 | True | 0 | ROZPOCET
| VV |  | 2*2 |  | 4 | [12 empty] | VV | 2 | 2 | True | 0 | ROZPOCET
| VV |  | pro urinál | [14 empty] | VV | 2 | 1 | True | 0 | ROZPOCET
| VV |  | 1*2 |  | 2 | [12 empty] | VV | 2 | 2 | True | 0 | ROZPOCET
| VV |  | sprchy tlakové nástěné | [14 empty] | VV | 2 | 1 | True | 0 | ROZPOCET
| VV |  | 2*2 |  | 4 | [12 empty] | VV | 2 | 2 | True | 0 | ROZPOCET
| VV |  | Součet |  | 34 | [12 empty] | VV | 2 | 4 | True | 1 | ROZPOCET
97 | K | 734421101 | Tlakoměr s pevným stonkem a zpětnou klapkou tlak 0-16 bar průměr 50 mm spodní připojení | kus | 1 |  | 0 | CS ÚRS 2022 01 |  | základní |  | 0 | 0.00147 | 0.00147 | 0 | 0 | 16 | K | 2 |  |  |  | ROZPOCET | 0 | 0 | 0 | 0 | 0 | 1 | 0 | 16 | -1017835017
| Online PSC |  | https://podminky.urs.cz/item/CS_URS_2022_01/734421101 | [14 empty] | Online PSC | 2
98 | K | 998722102 | Přesun hmot tonážní pro vnitřní vodovod v objektech v přes 6 do 12 m | t | 0.677 |  | 0 | CS ÚRS 2022 01 |  | základní |  | 0 | 0 | 0 | 0 | 0 | 16 | K | 2 |  |  |  | ROZPOCET | 0 | 0 | 0 | 0 | 0 | 1 | 0 | 16 | -857363818
| Online PSC |  | https://podminky.urs.cz/item/CS_URS_2022_01/998722102 | [14 empty] | Online PSC | 2
| D | 725 | Zdravotechnika - zařizovací předměty |  |  |  | 0 |  |  |  |  | 0 |  | 0.34784 |  | 0 | 2 | D | 1 |  |  |  | ROZPOCET | [6 empty] | 0
99 | K | 725112022 | Klozet keramický závěsný na nosné stěny s hlubokým splachováním odpad vodorovný | soubor | 3 |  | 0 | CS ÚRS 2022 01 |  | základní |  | 0 | 0.01697 | 0.05091 | 0 | 0 | 16 | K | 2 |  |  |  | ROZPOCET | 0 | 0 | 0 | 0 | 0 | 1 | 0 | 16 | -467001651
| Online PSC |  | https://podminky.urs.cz/item/CS_URS_2022_01/725112022 | [14 empty] | Online PSC | 2
100 | K | 725121525 | Pisoárový záchodek automatický s radarovým senzorem | soubor | 2 |  | 0 | CS ÚRS 2022 01 |  | základní |  | 0 | 0.01808 | 0.03616 | 0 | 0 | 16 | K | 2 |  |  |  | ROZPOCET | 0 | 0 | 0 | 0 | 0 | 1 | 0 | 16 | -1865560447
| Online PSC |  | https://podminky.urs.cz/item/CS_URS_2022_01/725121525 | [14 empty] | Online PSC | 2
101 | M | 55144040 | napájecí zdroj pro napájení automaticky ovládaných zařízení umístěných do vzdálenosti 300mm | kus | 1 |  | 0 | CS ÚRS 2022 01 |  | základní |  | 0 | 0.0018 | 0.0018 | 0 | 0 | 32 | M | 2 |  |  |  | ROZPOCET | 0 | 0 | 0 | 0 | 0 | 1 | 0 | 16 | -677417220
| VV |  | dodávka pro odsávací urinály | [14 empty] | VV | 2 | 1 | True | 0 | ROZPOCET
| VV |  | 1 |  | 1 | [12 empty] | VV | 2 | 2 | True | 1 | ROZPOCET
102 | K | 725865411 | Zápachová uzávěrka pisoárová DN 32/40 | kus | 2 |  | 0 | CS ÚRS 2022 01 |  | základní |  | 0 | 0.00028 | 0.00056 | 0 | 0 | 16 | K | 2 |  |  |  | ROZPOCET | 0 | 0 | 0 | 0 | 0 | 1 | 0 | 16 | -1788176705
| Online PSC |  | https://podminky.urs.cz/item/CS_URS_2022_01/725865411 | [14 empty] | Online PSC | 2
103 | K | 725211621 | Umyvadlo keramické bílé šířky 500 mm se sloupem na sifon připevněné na stěnu šrouby | soubor | 8 |  | 0 | CS ÚRS 2022 01 |  | základní |  | 0 | 0.02163 | 0.17304 | 0 | 0 | 16 | K | 2 |  |  |  | ROZPOCET | 0 | 0 | 0 | 0 | 0 | 1 | 0 | 16 | -972401789
| Online PSC |  | https://podminky.urs.cz/item/CS_URS_2022_01/725211621 | [14 empty] | Online PSC | 2
104 | K | 725861101 | Zápachová uzávěrka pro umyvadla DN 32 | kus | 8 |  | 0 | CS ÚRS 2022 01 |  | základní |  | 0 | 0.00023 | 0.00184 | 0 | 0 | 16 | K | 2 |  |  |  | ROZPOCET | 0 | 0 | 0 | 0 | 0 | 1 | 0 | 16 | 928990523
| Online PSC |  | https://podminky.urs.cz/item/CS_URS_2022_01/725861101 | [14 empty] | Online PSC | 2
105 | K | 725311125 | Dřez jednoduchý nerezový se zápachovou uzávěrkou rohový se dvěma odkapními plochami 952x502 mm | soubor | 2 |  | 0 | CS ÚRS 2022 01 |  | základní |  | 0 | 0.00753 | 0.01506 | 0 | 0 | 16 | K | 2 |  |  |  | ROZPOCET | 0 | 0 | 0 | 0 | 0 | 1 | 0 | 16 | 1379407314
| Online PSC |  | https://podminky.urs.cz/item/CS_URS_2022_01/725311125 | [14 empty] | Online PSC | 2
| VV |  | dřez do linky s odkapávačem 1100 mm | [14 empty] | VV | 2 | 1 | True | 0 | ROZPOCET
| VV |  | 2 |  | 2 | [12 empty] | VV | 2 | 2 | True | 1 | ROZPOCET
106 | K | 725862103 | Zápachová uzávěrka pro dřezy DN 40/50 | kus | 2 |  | 0 | CS ÚRS 2022 01 |  | základní |  | 0 | 0.00028 | 0.00056 | 0 | 0 | 16 | K | 2 |  |  |  | ROZPOCET | 0 | 0 | 0 | 0 | 0 | 1 | 0 | 16 | -678968408
| Online PSC |  | https://podminky.urs.cz/item/CS_URS_2022_01/725862103 | [14 empty] | Online PSC | 2
107 | K | 725331111 | Výlevka bez výtokových armatur keramická se sklopnou plastovou mřížkou 500 mm | soubor | 2 |  | 0 | CS ÚRS 2022 01 |  | základní |  | 0 | 0.01475 | 0.0295 | 0 | 0 | 16 | K | 2 |  |  |  | ROZPOCET | 0 | 0 | 0 | 0 | 0 | 1 | 0 | 16 | -613238910
| Online PSC |  | https://podminky.urs.cz/item/CS_URS_2022_01/725331111 | [14 empty] | Online PSC | 2
| VV |  | včetně sifonu | [14 empty] | VV | 2 | 1 | True | 0 | ROZPOCET
| VV |  | 2 |  | 2 | [12 empty] | VV | 2 | 2 | True | 1 | ROZPOCET
108 | K | 725813111 | Ventil rohový bez připojovací trubičky nebo flexi hadičky G 1/2" | soubor | 20 |  | 0 | CS ÚRS 2022 01 |  | základní |  | 0 | 0.00024 | 0.0048 | 0 | 0 | 16 | K | 2 |  |  |  | ROZPOCET | 0 | 0 | 0 | 0 | 0 | 1 | 0 | 16 | 2004710235
| Online PSC |  | https://podminky.urs.cz/item/CS_URS_2022_01/725813111 | [14 empty] | Online PSC | 2
| VV |  | umyvadlová baterie | [14 empty] | VV | 2 | 1 | True | 0 | ROZPOCET
| VV |  | 2*8 |  | 16 | [12 empty] | VV | 2 | 2 | True | 0 | ROZPOCET
| VV |  | baterie pro dřez | [14 empty] | VV | 2 | 1 | True | 0 | ROZPOCET
| VV |  | 2*2 |  | 4 | [12 empty] | VV | 2 | 2 | True | 0 | ROZPOCET
| VV |  | Součet |  | 20 | [12 empty] | VV | 2 | 4 | True | 1 | ROZPOCET
109 | K | 725821325 | Baterie dřezová stojánková páková s otáčivým kulatým ústím a délkou ramínka 220 mm | soubor | 2 |  | 0 | CS ÚRS 2022 01 |  | základní |  | 0 | 0.0018 | 0.0036 | 0 | 0 | 16 | K | 2 |  |  |  | ROZPOCET | 0 | 0 | 0 | 0 | 0 | 1 | 0 | 16 | 109794484
| Online PSC |  | https://podminky.urs.cz/item/CS_URS_2022_01/725821325 | [14 empty] | Online PSC | 2
110 | K | 725822611 | Baterie umyvadlová stojánková páková bez výpusti | soubor | 8 |  | 0 | CS ÚRS 2022 01 |  | základní |  | 0 | 0.0018 | 0.0144 | 0 | 0 | 16 | K | 2 |  |  |  | ROZPOCET | 0 | 0 | 0 | 0 | 0 | 1 | 0 | 16 | 1092227200
| Online PSC |  | https://podminky.urs.cz/item/CS_URS_2022_01/725822611 | [14 empty] | Online PSC | 2
111 | K | 725829101 | Montáž baterie nástěnné dřezové pákové a klasické | kus | 2 |  | 0 | CS ÚRS 2022 01 |  | základní |  | 0 | 0.00016 | 0.00032 | 0 | 0 | 16 | K | 2 |  |  |  | ROZPOCET | 0 | 0 | 0 | 0 | 0 | 1 | 0 | 16 | -2073402649
| Online PSC |  | https://podminky.urs.cz/item/CS_URS_2022_01/725829101 | [14 empty] | Online PSC | 2
| VV |  | montáž sprch ke dřezu | [14 empty] | VV | 2 | 1 | True | 0 | ROZPOCET
| VV |  | 2 |  | 2 | [12 empty] | VV | 2 | 2 | True | 1 | ROZPOCET
112 | M | 551000001 | sprcha tlaková nástěnná s kohouty ke dřezu | kus | 1 |  | 0 |  |  | základní |  | 0 | 0 | 0 | 0 | 0 | 32 | M | 2 |  |  |  | ROZPOCET | 0 | 0 | 0 | 0 | 0 | 1 | 0 | 16 | -1058951831
| VV |  | (např. STAR 110 ) | [14 empty] | VV | 2 | 1 | True | 0 | ROZPOCET
| VV |  | dodávka, doprava k pol.725829101 | [14 empty] | VV | 2 | 1 | True | 0 | ROZPOCET
| VV |  | 1 |  | 1 | [12 empty] | VV | 2 | 2 | True | 1 | ROZPOCET
113 | M | 551000002 | sprcha tlaková nástěnná s kohouty ke dřezu s napouštěcím ramínkem ze sprchy | kus | 1 |  | 0 |  |  | základní |  | 0 | 0 | 0 | 0 | 0 | 32 | M | 2 |  |  |  | ROZPOCET | 0 | 0 | 0 | 0 | 0 | 1 | 0 | 16 | 168741524
| VV |  | (např. STAR 160 ) | [14 empty] | VV | 2 | 1 | True | 0 | ROZPOCET
| VV |  | dodávka, doprava k pol.725829101 | [14 empty] | VV | 2 | 1 | True | 0 | ROZPOCET
| VV |  | 1 |  | 1 | [12 empty] | VV | 2 | 2 | True | 1 | ROZPOCET
114 | K | 725829121 | Montáž baterie umyvadlové nástěnné pákové a klasické ostatní typ | kus | 2 |  | 0 | CS ÚRS 2022 01 |  | základní |  | 0 | 0.00016 | 0.00032 | 0 | 0 | 16 | K | 2 |  |  |  | ROZPOCET | 0 | 0 | 0 | 0 | 0 | 1 | 0 | 16 | -240204736
| Online PSC |  | https://podminky.urs.cz/item/CS_URS_2022_01/725829121 | [14 empty] | Online PSC | 2
| VV |  | baterie pro výlevku | [14 empty] | VV | 2 | 1 | True | 0 | ROZPOCET
| VV |  | 2 |  | 2 | [12 empty] | VV | 2 | 2 | True | 1 | ROZPOCET
115 | M | 5514397R | baterie páková nástěnná pro výlevku | kus | 2 |  | 0 |  |  | základní |  | 0 | 0.0018 | 0.0036 | 0 | 0 | 32 | M | 2 |  |  |  | ROZPOCET | 0 | 0 | 0 | 0 | 0 | 1 | 0 | 16 | 16167171
| VV |  | dodávka, doprava k pol.725729121 | [14 empty] | VV | 2 | 1 | True | 0 | ROZPOCET
| VV |  | 2 |  | 2 | [12 empty] | VV | 2 | 2 | True | 1 | ROZPOCET
116 | K | 7258413R1 | Baterie sprchové nástěnné pákové vč.sprchové sady (sprchový sloup s hlavovou sprchou pr.200 mm a s ruční sprchou, sprchová hadice) | soubor | 5 |  | 0 |  |  | základní |  | 0 | 0.00184 | 0.0092 | 0 | 0 | 16 | K | 2 |  |  |  | ROZPOCET | 0 | 0 | 0 | 0 | 0 | 1 | 0 | 16 | -182486046
| VV |  | montáž, dodávka, doprava | [14 empty] | VV | 2 | 1 | True | 0 | ROZPOCET
| VV |  | 5 |  | 5 | [12 empty] | VV | 2 | 2 | True | 1 | ROZPOCET
117 | K | 7259801R1 | Dvířka 15/30 instalační | kus | 7 |  | 0 |  |  | základní |  | 0 | 0.00031 | 0.00217 | 0 | 0 | 16 | K | 2 |  |  |  | ROZPOCET | 0 | 0 | 0 | 0 | 0 | 1 | 0 | 16 | -1469846401
| VV |  | montáž, dodávka, doprava | [14 empty] | VV | 2 | 1 | True | 0 | ROZPOCET
| VV |  | 7 |  | 7 | [12 empty] | VV | 2 | 2 | True | 1 | ROZPOCET
118 | K | 998725102 | Přesun hmot tonážní pro zařizovací předměty v objektech v přes 6 do 12 m | t | 0.348 |  | 0 | CS ÚRS 2022 01 |  | základní |  | 0 | 0 | 0 | 0 | 0 | 16 | K | 2 |  |  |  | ROZPOCET | 0 | 0 | 0 | 0 | 0 | 1 | 0 | 16 | -389871203
| Online PSC |  | https://podminky.urs.cz/item/CS_URS_2022_01/998725102 | [14 empty] | Online PSC | 2
| D | 726 | Zdravotechnika - předstěnové instalace |  |  |  | 0 |  |  |  |  | 0 |  | 0.0255 |  | 0 | 2 | D | 1 |  |  |  | ROZPOCET | [6 empty] | 0
119 | K | 726111041 | Instalační předstěna - klozet s ovládáním shora v 820 mm závěsný do masivní zděné kce | soubor | 3 |  | 0 | CS ÚRS 2022 01 |  | základní |  | 0 | 0.0085 | 0.0255 | 0 | 0 | 16 | K | 2 |  |  |  | ROZPOCET | 0 | 0 | 0 | 0 | 0 | 1 | 0 | 16 | -306976227
| Online PSC |  | https://podminky.urs.cz/item/CS_URS_2022_01/726111041 | [14 empty] | Online PSC | 2
| VV |  | pro klozet závěsný s ovládáním dvoutlačítkovým | [14 empty] | VV | 2 | 1 | True | 0 | ROZPOCET
| VV |  | 3 |  | 3 | [12 empty] | VV | 2 | 2 | True | 1 | ROZPOCET
120 | K | 998726112 | Přesun hmot tonážní pro instalační prefabrikáty v objektech v přes 6 do 12 m | t | 0.026 |  | 0 | CS ÚRS 2022 01 |  | základní |  | 0 | 0 | 0 | 0 | 0 | 16 | K | 2 |  |  |  | ROZPOCET | 0 | 0 | 0 | 0 | 0 | 1 | 0 | 16 | 609364134
| Online PSC |  | https://podminky.urs.cz/item/CS_URS_2022_01/998726112 | [14 empty] | Online PSC | 2
| D | 732 | Ústřední vytápění - strojovny |  |  |  | 0 |  |  |  |  | 0 |  | 0.00734 |  | 0 | 2 | D | 1 |  |  |  | ROZPOCET | [6 empty] | 0
121 | K | 73233172R | Nádoba tlaková expanzní závitové připojení PN 1,0 o objemu 12 litrů + flowjet ventil + uchycovací zařízení - montáž a dodávka, doprava | soubor | 1 |  | 0 |  |  | základní |  | 0 | 0.00515 | 0.00515 | 0 | 0 | 16 | K | 2 |  |  |  | ROZPOCET | 0 | 0 | 0 | 0 | 0 | 1 | 0 | 16 | -651191222
122 | K | 73242100R | Čerpadlo mokroběžné závitové cirkulační Q 0,22 m3/h , H 0,3 m - montáž, dodávka, doprava | soubor | 1 |  | 0 |  |  | základní |  | 0 | 0.00219 | 0.00219 | 0 | 0 | 16 | K | 2 |  |  |  | ROZPOCET | 0 | 0 | 0 | 0 | 0 | 1 | 0 | 16 | -782027403
| VV |  | (např, Wilo-Star-Z-NOVA) | [14 empty] | VV | 2 | 1 | True | 0 | ROZPOCET
| VV |  | 1 |  | 1 | [12 empty] | VV | 2 | 2 | True | 1 | ROZPOCET
123 | K | 998732101 | Přesun hmot tonážní pro strojovny v objektech v do 6 m | t | 0.007 |  | 0 | CS ÚRS 2022 01 |  | základní |  | 0 | 0 | 0 | 0 | 0 | 16 | K | 2 |  |  |  | ROZPOCET | 0 | 0 | 0 | 0 | 0 | 1 | 0 | 16 | 859201415
| Online PSC |  | https://podminky.urs.cz/item/CS_URS_2022_01/998732101 | [14 empty] | Online PSC | 2

## 03-1 - Topný systém
{01ce8d2f-e656-4f6b-885d-cffb339ce7b0}
2
| KRYCÍ LIST SOUPISU PRACÍ | [7 empty] | v --- níže se nacházejí doplnkové a pomocné údaje k sestavám --- v | [8 empty] | False
Stavba:
Areál IZS Ostrov - stanice JSDH - revize 2022
Objekt:
03 - SO 253 Budova JSDH - Vytápění
Soupis:
03-1 - Topný systém
| KSO: |  |  |  |  | CC-CZ:
| Místo: |  |  |  |  | Datum: | 2. 5. 2022
| Zadavatel: |  |  |  |  | IČ:
DIČ:
| Uchazeč: |  |  |  |  | IČ: | Vyplň údaj
|  | Vyplň údaj |  |  |  | DIČ: | Vyplň údaj
| Projektant: |  |  |  |  | IČ:
|  | BPO s.r.o.Ostrov |  |  |  | DIČ:
| Zpracovatel: |  |  |  |  | IČ:
|  | Neubauerová Soňa, SK-Projekt Ostrov |  |  |  | DIČ:
Poznámka:
veškeré položky týkající se montáží a dodávek jsou oceněny ,,dle popisu v PD"
| Cena bez DPH | [5 empty] | 0
|  |  | Základ daně |  |  | Sazba daně | Výše daně
| DPH | základní | 0 |  |  | 21% | 0
|  | snížená | 0 |  |  | 15% | 0
|  | zákl. přenesená | 0 |  |  | 21% | 0
|  | sníž. přenesená | 0 |  |  | 15% | 0
|  | nulová | 0 |  |  | 0% | 0
| Cena s DPH |  |  | v | CZK |  | 0
| Projektant |  |  | Zpracovatel
| Datum a podpis: |  | Razítko | Datum a podpis: |  |  | Razítko
| Objednavatel |  |  | Uchazeč
| Datum a podpis: |  | Razítko | Datum a podpis: |  |  | Razítko
REKAPITULACE ČLENĚNÍ SOUPISU PRACÍ
Stavba:
Areál IZS Ostrov - stanice JSDH - revize 2022
Objekt:
03 - SO 253 Budova JSDH - Vytápění
Soupis:
03-1 - Topný systém
Místo: | [5 empty] | Datum: | 2. 5. 2022
Zadavatel: | [5 empty] | Projektant: | BPO s.r.o.Ostrov
Uchazeč: |  |  | Vyplň údaj |  |  | Zpracovatel: | Neubauerová Soňa, SK-Projekt Ostrov
Kód dílu - Popis | [6 empty] | Cena celkem [CZK]
Náklady ze soupisu prací | [6 empty] | 0 | [11 empty] | -1
| HSV - Práce a dodávky HSV | [5 empty] | 0
| 3 - Svislé a kompletní konstrukce | [5 empty] | 0
| PSV - Práce a dodávky PSV | [5 empty] | 0
| 713 - Izolace tepelné | [5 empty] | 0
| 727 - Zdravotechnika - požární ochrana | [5 empty] | 0
| 733 - Ústřední vytápění - rozvodné potrubí | [5 empty] | 0
| 734 - Ústřední vytápění - armatury | [5 empty] | 0
| 735 - Ústřední vytápění - otopná tělesa | [5 empty] | 0
| ZKO - Zkoušky | [5 empty] | 0
SOUPIS PRACÍ
Stavba:
Areál IZS Ostrov - stanice JSDH - revize 2022
Objekt:
03 - SO 253 Budova JSDH - Vytápění
Soupis:
03-1 - Topný systém
Místo: | [5 empty] | Datum: | 2. 5. 2022
Zadavatel: | [5 empty] | Projektant: | BPO s.r.o.Ostrov
Uchazeč: |  |  | Vyplň údaj |  |  | Zpracovatel: | Neubauerová Soňa, SK-Projekt Ostrov
PČ | Typ | Kód | Popis | MJ | Množství | J.cena [CZK] | Cena celkem [CZK] | Cenová soustava |  | DPH | J. Nh [h] | Nh celkem [h] | J. hmotnost [t] | Hmotnost celkem [t] | J. suť [t] | Suť Celkem [t]
Náklady soupisu celkem | [6 empty] | 0 |  |  |  |  | 0 |  | 1.859 |  | 0 |  | D | -1 | [10 empty] | 0
| D | HSV | Práce a dodávky HSV |  |  |  | 0 |  |  |  |  | 0 |  | 0 |  | 0 | 1 | D | 0 |  |  |  | ROZPOCET | [6 empty] | 0
| D | 3 | Svislé a kompletní konstrukce |  |  |  | 0 |  |  |  |  | 0 |  | 0 |  | 0 | 1 | D | 1 |  |  |  | ROZPOCET | [6 empty] | 0
1 | K | 310000001 | Zednické výpomoci pro topný systém | kpl | 1 |  | 0 |  |  | základní |  | 0 | 0 | 0 | 0 | 0 | 4 | K | 2 |  |  |  | ROZPOCET | 0 | 0 | 0 | 0 | 0 | 1 | 0 | 4 | -117527850
| D | PSV | Práce a dodávky PSV |  |  |  | 0 |  |  |  |  | 0 |  | 1.859 |  | 0 | 2 | D | 0 |  |  |  | ROZPOCET | [6 empty] | 0
| D | 713 | Izolace tepelné |  |  |  | 0 |  |  |  |  | 0 |  | 0.1759 |  | 0 | 2 | D | 1 |  |  |  | ROZPOCET | [6 empty] | 0
2 | K | 713463211 | Montáž izolace tepelné potrubí potrubními pouzdry s Al fólií staženými Al páskou 1x D do 50 mm | m | 329 |  | 0 | CS ÚRS 2022 01 |  | základní |  | 0 | 0.00019 | 0.06251 | 0 | 0 | 16 | K | 2 |  |  |  | ROZPOCET | 0 | 0 | 0 | 0 | 0 | 1 | 0 | 16 | 8562576
| Online PSC |  | https://podminky.urs.cz/item/CS_URS_2022_01/713463211 | [14 empty] | Online PSC | 2
| VV |  | na měděné potrubí | [14 empty] | VV | 2 | 1 | True | 0 | ROZPOCET
| VV |  | 44+91+110+63+21 |  | 329 | [12 empty] | VV | 2 | 2 | True | 1 | ROZPOCET
3 | M | 63154002 | pouzdro izolační potrubní z minerální vlny s Al fólií max. 250/100°C 15/20mm | m | 44 |  | 0 | CS ÚRS 2022 01 |  | základní |  | 0 | 0.00023 | 0.01012 | 0 | 0 | 32 | M | 2 |  |  |  | ROZPOCET | 0 | 0 | 0 | 0 | 0 | 1 | 0 | 16 | -1867322924
4 | M | 63154003 | pouzdro izolační potrubní z minerální vlny s Al fólií max. 250/100°C 18/20mm | m | 91 |  | 0 | CS ÚRS 2022 01 |  | základní |  | 0 | 0.00025 | 0.02275 | 0 | 0 | 32 | M | 2 |  |  |  | ROZPOCET | 0 | 0 | 0 | 0 | 0 | 1 | 0 | 16 | 1369018910
5 | M | 63154530 | pouzdro izolační potrubní z minerální vlny s Al fólií max. 250/100°C 22/30mm | m | 110 |  | 0 | CS ÚRS 2022 01 |  | základní |  | 0 | 0.00027 | 0.0297 | 0 | 0 | 32 | M | 2 |  |  |  | ROZPOCET | 0 | 0 | 0 | 0 | 0 | 1 | 0 | 16 | -2021816716
6 | M | 63154571 | pouzdro izolační potrubní z minerální vlny s Al fólií max. 250/100°C 28/40mm | m | 63 |  | 0 | CS ÚRS 2022 01 |  | základní |  | 0 | 0.00059 | 0.03717 | 0 | 0 | 32 | M | 2 |  |  |  | ROZPOCET | 0 | 0 | 0 | 0 | 0 | 1 | 0 | 16 | 1729111429
7 | M | 63154572 | pouzdro izolační potrubní z minerální vlny s Al fólií max. 250/100°C 35/40mm | m | 21 |  | 0 | CS ÚRS 2022 01 |  | základní |  | 0 | 0.00065 | 0.01365 | 0 | 0 | 32 | M | 2 |  |  |  | ROZPOCET | 0 | 0 | 0 | 0 | 0 | 1 | 0 | 16 | -1380657582
8 | K | 998713101 | Přesun hmot tonážní pro izolace tepelné v objektech v do 6 m | t | 0.15 |  | 0 | CS ÚRS 2022 01 |  | základní |  | 0 | 0 | 0 | 0 | 0 | 16 | K | 2 |  |  |  | ROZPOCET | 0 | 0 | 0 | 0 | 0 | 1 | 0 | 16 | -2108885503
| Online PSC |  | https://podminky.urs.cz/item/CS_URS_2022_01/998713101 | [14 empty] | Online PSC | 2
| D | 727 | Zdravotechnika - požární ochrana |  |  |  | 0 |  |  |  |  | 0 |  | 0 |  | 0 | 2 | D | 1 |  |  |  | ROZPOCET | [6 empty] | 0
9 | K | 7270000R1 | Požární ucpávky při průchodu potrubí pož.dělícími konstrukcemi | kus | 5 |  | 0 |  |  | základní |  | 0 | 0 | 0 | 0 | 0 | 16 | K | 2 |  |  |  | ROZPOCET | 0 | 0 | 0 | 0 | 0 | 1 | 0 | 16 | -307949443
| D | 733 | Ústřední vytápění - rozvodné potrubí |  |  |  | 0 |  |  |  |  | 0 |  | 0.32803 |  | 0 | 2 | D | 1 |  |  |  | ROZPOCET | [6 empty] | 0
10 | K | 7333222R1 | Potrubí plastové vícevrstvé D 16x2,0 vč.tvarovek, vč.izolace potrubí - dodávka a montáž vč.uchycení | m | 282 |  | 0 |  |  | základní |  | 0 | 0.00013 | 0.03666 | 0 | 0 | 16 | K | 2 |  |  |  | ROZPOCET | 0 | 0 | 0 | 0 | 0 | 1 | 0 | 16 | 1123302882
| P |  | Poznámka k položce: potrubí např.ALPEX-DUO XS tl.izolace je uvedena na výkresech | [14 empty] | P | 2
11 | K | 7333222R2 | Potrubí plastové vícevrstvé D 20x2,0 vč.tvarovek, vč.izolace potrubí - dodávka a montáž vč.uchycení | m | 34 |  | 0 |  |  | základní |  | 0 | 0.00013 | 0.00442 | 0 | 0 | 16 | K | 2 |  |  |  | ROZPOCET | 0 | 0 | 0 | 0 | 0 | 1 | 0 | 16 | 1115720605
| P |  | Poznámka k položce: potrubí např.ALPEX-DUO XS tl.izolace je uvedena na výkresech | [14 empty] | P | 2
12 | K | 7333222R3 | Potrubí plastové vícevrstvé D 26x3,0 vč.tvarovek, vč.izolace potrubí - dodávka a montáž vč.uchycení | m | 36 |  | 0 |  |  | základní |  | 0 | 0.00013 | 0.00468 | 0 | 0 | 16 | K | 2 |  |  |  | ROZPOCET | 0 | 0 | 0 | 0 | 0 | 1 | 0 | 16 | 1545585985
| P |  | Poznámka k položce: potrubí např.ALPEX-DUO XS tl.izolace je uvedena na výkresech | [14 empty] | P | 2
13 | K | 7333222R7 | Potrubí plastové vícevrstvé D 32x3,0 vč.tvarovek, vč.izolace potrubí - dodávka a montáž vč.uchycení | m | 58 |  | 0 |  |  | základní |  | 0 | 0.00013 | 0.00754 | 0 | 0 | 16 | K | 2 |  |  |  | ROZPOCET | 0 | 0 | 0 | 0 | 0 | 1 | 0 | 16 | -1051168294
| P |  | Poznámka k položce: potrubí např.ALPEX-DUO XS tl.izolace je uvedena na výkresech | [14 empty] | P | 2
14 | K | 7333222R5 | Potrubí plastové vícevrstvé D 40x3,5 vč.tvarovek, vč.izolace potrubí - dodávka a montáž vč.uchycení | m | 9 |  | 0 |  |  | základní |  | 0 | 0.00013 | 0.00117 | 0 | 0 | 16 | K | 2 |  |  |  | ROZPOCET | 0 | 0 | 0 | 0 | 0 | 1 | 0 | 16 | 1378080261
| P |  | Poznámka k položce: potrubí např.ALPEX-DUO XS tl.izolace je uvedena na výkresech | [14 empty] | P | 2
15 | K | 7333222R6 | Potrubí plastové vícevrstvé D 50x4,0 vč.tvarovek, vč.izolace potrubí - dodávka a montáž vč.uchycení | m | 9 |  | 0 |  |  | základní |  | 0 | 0.00013 | 0.00117 | 0 | 0 | 16 | K | 2 |  |  |  | ROZPOCET | 0 | 0 | 0 | 0 | 0 | 1 | 0 | 16 | -765206952
| P |  | Poznámka k položce: potrubí např.ALPEX-DUO XS tl.izolace je uvedena na výkresech | [14 empty] | P | 2
16 | K | 733223202 | Potrubí měděné tvrdé spojované tvrdým pájením D 15x1 mm | m | 44 |  | 0 | CS ÚRS 2022 01 |  | základní |  | 0 | 0.00048 | 0.02112 | 0 | 0 | 16 | K | 2 |  |  |  | ROZPOCET | 0 | 0 | 0 | 0 | 0 | 1 | 0 | 16 | -672750830
| Online PSC |  | https://podminky.urs.cz/item/CS_URS_2022_01/733223202 | [14 empty] | Online PSC | 2
17 | K | 733223203 | Potrubí měděné tvrdé spojované tvrdým pájením D 18x1 mm | m | 91 |  | 0 | CS ÚRS 2022 01 |  | základní |  | 0 | 0.00059 | 0.05369 | 0 | 0 | 16 | K | 2 |  |  |  | ROZPOCET | 0 | 0 | 0 | 0 | 0 | 1 | 0 | 16 | -298224588
| Online PSC |  | https://podminky.urs.cz/item/CS_URS_2022_01/733223203 | [14 empty] | Online PSC | 2
| VV |  | pro topný systém | [14 empty] | VV | 2 | 1 | True | 0 | ROZPOCET
| VV |  | 9 |  | 9 | [12 empty] | VV | 2 | 2 | True | 0 | ROZPOCET
| VV |  | pro napojení VZT zařízení | [14 empty] | VV | 2 | 1 | True | 0 | ROZPOCET
| VV |  | 82 |  | 82 | [12 empty] | VV | 2 | 2 | True | 0 | ROZPOCET
| VV |  | Součet |  | 91 | [12 empty] | VV | 2 | 4 | True | 1 | ROZPOCET
18 | K | 733223204 | Potrubí měděné tvrdé spojované tvrdým pájením D 22x1 mm | m | 110 |  | 0 | CS ÚRS 2022 01 |  | základní |  | 0 | 0.00075 | 0.0825 | 0 | 0 | 16 | K | 2 |  |  |  | ROZPOCET | 0 | 0 | 0 | 0 | 0 | 1 | 0 | 16 | -1139548664
| Online PSC |  | https://podminky.urs.cz/item/CS_URS_2022_01/733223204 | [14 empty] | Online PSC | 2
| VV |  | pro topný systém | [14 empty] | VV | 2 | 1 | True | 0 | ROZPOCET
| VV |  | 62 |  | 62 | [12 empty] | VV | 2 | 2 | True | 0 | ROZPOCET
| VV |  | pro napojení VZT zařízení | [14 empty] | VV | 2 | 1 | True | 0 | ROZPOCET
| VV |  | 48 |  | 48 | [12 empty] | VV | 2 | 2 | True | 0 | ROZPOCET
| VV |  | Součet |  | 110 | [12 empty] | VV | 2 | 4 | True | 1 | ROZPOCET
19 | K | 733223205 | Potrubí měděné tvrdé spojované tvrdým pájením D 28x1,5 mm | m | 63 |  | 0 | CS ÚRS 2022 01 |  | základní |  | 0 | 0.00129 | 0.08127 | 0 | 0 | 16 | K | 2 |  |  |  | ROZPOCET | 0 | 0 | 0 | 0 | 0 | 1 | 0 | 16 | -131502138
| Online PSC |  | https://podminky.urs.cz/item/CS_URS_2022_01/733223205 | [14 empty] | Online PSC | 2
| VV |  | pro topný systém | [14 empty] | VV | 2 | 1 | True | 0 | ROZPOCET
| VV |  | 39 |  | 39 | [12 empty] | VV | 2 | 2 | True | 0 | ROZPOCET
| VV |  | pro napojení VZT zařízení | [14 empty] | VV | 2 | 1 | True | 0 | ROZPOCET
| VV |  | 24 |  | 24 | [12 empty] | VV | 2 | 2 | True | 0 | ROZPOCET
| VV |  | Součet |  | 63 | [12 empty] | VV | 2 | 4 | True | 1 | ROZPOCET
20 | K | 733223206 | Potrubí měděné tvrdé spojované tvrdým pájením D 35x1,5 mm | m | 21 |  | 0 | CS ÚRS 2022 01 |  | základní |  | 0 | 0.00161 | 0.03381 | 0 | 0 | 16 | K | 2 |  |  |  | ROZPOCET | 0 | 0 | 0 | 0 | 0 | 1 | 0 | 16 | 521601325
| Online PSC |  | https://podminky.urs.cz/item/CS_URS_2022_01/733223206 | [14 empty] | Online PSC | 2
21 | K | 733291101 | Zkouška těsnosti potrubí měděné D do 35x1,5 | m | 329 |  | 0 | CS ÚRS 2022 01 |  | základní |  | 0 | 0 | 0 | 0 | 0 | 16 | K | 2 |  |  |  | ROZPOCET | 0 | 0 | 0 | 0 | 0 | 1 | 0 | 16 | 1340642236
| Online PSC |  | https://podminky.urs.cz/item/CS_URS_2022_01/733291101 | [14 empty] | Online PSC | 2
22 | K | 733391101 | Zkouška těsnosti potrubí plastové D do 32x3,0 | m | 410 |  | 0 | CS ÚRS 2022 01 |  | základní |  | 0 | 0 | 0 | 0 | 0 | 16 | K | 2 |  |  |  | ROZPOCET | 0 | 0 | 0 | 0 | 0 | 1 | 0 | 16 | 464599642
| Online PSC |  | https://podminky.urs.cz/item/CS_URS_2022_01/733391101 | [14 empty] | Online PSC | 2
23 | K | 733391102 | Zkouška těsnosti potrubí plastové D přes 32x3 do 50x4,6 | m | 18 |  | 0 | CS ÚRS 2022 01 |  | základní |  | 0 | 0 | 0 | 0 | 0 | 16 | K | 2 |  |  |  | ROZPOCET | 0 | 0 | 0 | 0 | 0 | 1 | 0 | 16 | 952443232
| Online PSC |  | https://podminky.urs.cz/item/CS_URS_2022_01/733391102 | [14 empty] | Online PSC | 2
24 | K | 998733101 | Přesun hmot tonážní pro rozvody potrubí v objektech v do 6 m | t | 0.32 |  | 0 | CS ÚRS 2022 01 |  | základní |  | 0 | 0 | 0 | 0 | 0 | 16 | K | 2 |  |  |  | ROZPOCET | 0 | 0 | 0 | 0 | 0 | 1 | 0 | 16 | 1065986313
| Online PSC |  | https://podminky.urs.cz/item/CS_URS_2022_01/998733101 | [14 empty] | Online PSC | 2
| D | 734 | Ústřední vytápění - armatury |  |  |  | 0 |  |  |  |  | 0 |  | 0.01878 |  | 0 | 2 | D | 1 |  |  |  | ROZPOCET | [6 empty] | 0
25 | K | 7342216R1 | Termostatická hlavice otopných těles VK kapalinová T 5000 - montáž a dodávka | kus | 44 |  | 0 |  |  | základní |  | 0 | 0.00012 | 0.00528 | 0 | 0 | 16 | K | 2 |  |  |  | ROZPOCET | 0 | 0 | 0 | 0 | 0 | 1 | 0 | 16 | -1169912526
26 | K | 7342216R2 | Termostatická hlavice kapalinová | soubor | 2 |  | 0 |  |  | základní |  | 0 | 0.00027 | 0.00054 | 0 | 0 | 16 | K | 2 |  |  |  | ROZPOCET | 0 | 0 | 0 | 0 | 0 | 1 | 0 | 16 | 43149304
27 | K | 7342613R1 | Šroubení topenářské rohové DV 030 OPTIMA G 1/2 x M 24 regulační - montáž a dodávka | kus | 2 |  | 0 |  |  | základní |  | 0 | 0.00027 | 0.00054 | 0 | 0 | 16 | K | 2 |  |  |  | ROZPOCET | 0 | 0 | 0 | 0 | 0 | 1 | 0 | 16 | -471483511
28 | K | 7342613R3 | Termostatický ventil OPTIMA rohový DV 020 G 1/2 x M 24 - montáž a dodávka | kus | 2 |  | 0 |  |  | základní |  | 0 | 0.00027 | 0.00054 | 0 | 0 | 16 | K | 2 |  |  |  | ROZPOCET | 0 | 0 | 0 | 0 | 0 | 1 | 0 | 16 | -925528276
29 | K | 7342613R4 | Vekoluxivar pro dvoutrubkový systém EK s adaptéry AVK 01 - montáž a dodávka | kus | 44 |  | 0 |  |  | základní |  | 0 | 0.00027 | 0.01188 | 0 | 0 | 16 | K | 2 |  |  |  | ROZPOCET | 0 | 0 | 0 | 0 | 0 | 1 | 0 | 16 | 1403094927
30 | K | 998734101 | Přesun hmot tonážní pro armatury v objektech v do 6 m | t | 0.02 |  | 0 | CS ÚRS 2022 01 |  | základní |  | 0 | 0 | 0 | 0 | 0 | 16 | K | 2 |  |  |  | ROZPOCET | 0 | 0 | 0 | 0 | 0 | 1 | 0 | 16 | -1515237161
| Online PSC |  | https://podminky.urs.cz/item/CS_URS_2022_01/998734101 | [14 empty] | Online PSC | 2
| D | 735 | Ústřední vytápění - otopná tělesa |  |  |  | 0 |  |  |  |  | 0 |  | 1.3363 |  | 0 | 2 | D | 1 |  |  |  | ROZPOCET | [6 empty] | 0
31 | K | 735152471 | Otopné těleso panelové VK dvoudeskové 1 přídavná přestupní plocha výška/délka 600/400 mm výkon 515 W | kus | 3 |  | 0 | CS ÚRS 2022 01 |  | základní |  | 0 | 0.0134 | 0.0402 | 0 | 0 | 16 | K | 2 |  |  |  | ROZPOCET | 0 | 0 | 0 | 0 | 0 | 1 | 0 | 16 | 61110087
| Online PSC |  | https://podminky.urs.cz/item/CS_URS_2022_01/735152471 | [14 empty] | Online PSC | 2
32 | K | 735152473 | Otopné těleso panelové VK dvoudeskové 1 přídavná přestupní plocha výška/délka 600/600 mm výkon 773 W | kus | 20 |  | 0 | CS ÚRS 2022 01 |  | základní |  | 0 | 0.01942 | 0.3884 | 0 | 0 | 16 | K | 2 |  |  |  | ROZPOCET | 0 | 0 | 0 | 0 | 0 | 1 | 0 | 16 | -1450530722
| Online PSC |  | https://podminky.urs.cz/item/CS_URS_2022_01/735152473 | [14 empty] | Online PSC | 2
33 | K | 735152475 | Otopné těleso panelové VK dvoudeskové 1 přídavná přestupní plocha výška/délka 600/800 mm výkon 1030 W | kus | 7 |  | 0 | CS ÚRS 2022 01 |  | základní |  | 0 | 0.02516 | 0.17612 | 0 | 0 | 16 | K | 2 |  |  |  | ROZPOCET | 0 | 0 | 0 | 0 | 0 | 1 | 0 | 16 | 932077568
| Online PSC |  | https://podminky.urs.cz/item/CS_URS_2022_01/735152475 | [14 empty] | Online PSC | 2
34 | K | 735152477 | Otopné těleso panelové VK dvoudeskové 1 přídavná přestupní plocha výška/délka 600/1000 mm výkon 1288 W | kus | 5 |  | 0 | CS ÚRS 2022 01 |  | základní |  | 0 | 0.0309 | 0.1545 | 0 | 0 | 16 | K | 2 |  |  |  | ROZPOCET | 0 | 0 | 0 | 0 | 0 | 1 | 0 | 16 | -2144611709
| Online PSC |  | https://podminky.urs.cz/item/CS_URS_2022_01/735152477 | [14 empty] | Online PSC | 2
35 | K | 735152499 | Otopné těleso panelové VK dvoudeskové 1 přídavná přestupní plocha výška/délka 900/1200 mm výkon 2105 W | kus | 3 |  | 0 | CS ÚRS 2022 01 |  | základní |  | 0 | 0.0586 | 0.1758 | 0 | 0 | 16 | K | 2 |  |  |  | ROZPOCET | 0 | 0 | 0 | 0 | 0 | 1 | 0 | 16 | -1380963936
| Online PSC |  | https://podminky.urs.cz/item/CS_URS_2022_01/735152499 | [14 empty] | Online PSC | 2
36 | K | 735152599 | Otopné těleso panelové VK dvoudeskové 2 přídavné přestupní plochy výška/délka 900/1200 mm výkon 2776 W | kus | 6 |  | 0 | CS ÚRS 2022 01 |  | základní |  | 0 | 0.06688 | 0.40128 | 0 | 0 | 16 | K | 2 |  |  |  | ROZPOCET | 0 | 0 | 0 | 0 | 0 | 1 | 0 | 16 | -1865074288
| Online PSC |  | https://podminky.urs.cz/item/CS_URS_2022_01/735152599 | [14 empty] | Online PSC | 2
37 | K | 735164511 | Montáž otopného tělesa trubkového na stěnu v tělesa do 1500 mm | kus | 2 |  | 0 | CS ÚRS 2022 01 |  | základní |  | 0 | 0 | 0 | 0 | 0 | 16 | K | 2 |  |  |  | ROZPOCET | 0 | 0 | 0 | 0 | 0 | 1 | 0 | 16 | -850339180
| Online PSC |  | https://podminky.urs.cz/item/CS_URS_2022_01/735164511 | [14 empty] | Online PSC | 2
38 | M | 541000001 | Těleso trubkové Koralux Standard 700/600 | kus | 1 |  | 0 |  |  | základní |  | 0 | 0 | 0 | 0 | 0 | 32 | M | 2 |  |  |  | ROZPOCET | 0 | 0 | 0 | 0 | 0 | 1 | 0 | 16 | -987208633
39 | M | 541000002 | Těleso trubkové Koralux Standard 1500/600 | kus | 1 |  | 0 |  |  | základní |  | 0 | 0 | 0 | 0 | 0 | 32 | M | 2 |  |  |  | ROZPOCET | 0 | 0 | 0 | 0 | 0 | 1 | 0 | 16 | 305533867
40 | K | 998735101 | Přesun hmot tonážní pro otopná tělesa v objektech v do 6 m | t | 1.34 |  | 0 | CS ÚRS 2022 01 |  | základní |  | 0 | 0 | 0 | 0 | 0 | 16 | K | 2 |  |  |  | ROZPOCET | 0 | 0 | 0 | 0 | 0 | 1 | 0 | 16 | -1889097674
| Online PSC |  | https://podminky.urs.cz/item/CS_URS_2022_01/998735101 | [14 empty] | Online PSC | 2
| D | ZKO | Zkoušky |  |  |  | 0 |  |  |  |  | 0 |  | 0 |  | 0 | 2 | D | 1 |  |  |  | ROZPOCET | [6 empty] | 0
41 | K | 01 | Proplach celé topné soustavy vč.dodávky vody | kpl | 2 |  | 0 |  |  | základní |  | 0 | 0 | 0 | 0 | 0 | 16 | K | 2 |  |  |  | ROZPOCET | 0 | 0 | 0 | 0 | 0 | 1 | 0 | 16 | -2026106584
42 | K | 02 | Napuštění celé topné soustavy upr. vodou | kpl | 1 |  | 0 |  |  | základní |  | 0 | 0 | 0 | 0 | 0 | 16 | K | 2 |  |  |  | ROZPOCET | 0 | 0 | 0 | 0 | 0 | 1 | 0 | 16 | -635345405
43 | K | 06 | Výchozí revize a zpráva | kpl | 1 |  | 0 |  |  | základní |  | 0 | 0 | 0 | 0 | 0 | 16 | K | 2 |  |  |  | ROZPOCET | 0 | 0 | 0 | 0 | 0 | 1 | 0 | 16 | 1359780502

## 03-2 - Výměníková stanice
{fb86d1b8-1071-4e46-bc33-9fa33a68ccc7}
2
| KRYCÍ LIST SOUPISU PRACÍ | [7 empty] | v --- níže se nacházejí doplnkové a pomocné údaje k sestavám --- v | [8 empty] | False
Stavba:
Areál IZS Ostrov - stanice JSDH - revize 2022
Objekt:
03 - SO 253 Budova JSDH - Vytápění
Soupis:
03-2 - Výměníková stanice
| KSO: |  |  |  |  | CC-CZ:
| Místo: |  |  |  |  | Datum: | 2. 5. 2022
| Zadavatel: |  |  |  |  | IČ:
DIČ:
| Uchazeč: |  |  |  |  | IČ: | Vyplň údaj
|  | Vyplň údaj |  |  |  | DIČ: | Vyplň údaj
| Projektant: |  |  |  |  | IČ:
|  | BPO s.r.o.Ostrov |  |  |  | DIČ:
| Zpracovatel: |  |  |  |  | IČ:
DIČ:
Poznámka:
veškeré položky týkající se montáží a dodávek jsou oceněny ,,dle popisu v PD"
| Cena bez DPH | [5 empty] | 0
|  |  | Základ daně |  |  | Sazba daně | Výše daně
| DPH | základní | 0 |  |  | 21% | 0
|  | snížená | 0 |  |  | 15% | 0
|  | zákl. přenesená | 0 |  |  | 21% | 0
|  | sníž. přenesená | 0 |  |  | 15% | 0
|  | nulová | 0 |  |  | 0% | 0
| Cena s DPH |  |  | v | CZK |  | 0
| Projektant |  |  | Zpracovatel
| Datum a podpis: |  | Razítko | Datum a podpis: |  |  | Razítko
| Objednavatel |  |  | Uchazeč
| Datum a podpis: |  | Razítko | Datum a podpis: |  |  | Razítko
REKAPITULACE ČLENĚNÍ SOUPISU PRACÍ
Stavba:
Areál IZS Ostrov - stanice JSDH - revize 2022
Objekt:
03 - SO 253 Budova JSDH - Vytápění
Soupis:
03-2 - Výměníková stanice
Místo: | [5 empty] | Datum: | 2. 5. 2022
Zadavatel: | [5 empty] | Projektant: | BPO s.r.o.Ostrov
Uchazeč: |  |  | Vyplň údaj |  |  | Zpracovatel:
Kód dílu - Popis | [6 empty] | Cena celkem [CZK]
Náklady ze soupisu prací | [6 empty] | 0 | [11 empty] | -1
| HSV - Práce a dodávky HSV | [5 empty] | 0
| 3 - Svislé a kompletní konstrukce | [5 empty] | 0
| PSV - Práce a dodávky PSV | [5 empty] | 0
| 713 - Izolace tepelné | [5 empty] | 0
| 732 - Ústřední vytápění - strojovny | [5 empty] | 0
| 733 - Ústřední vytápění - rozvodné potrubí | [5 empty] | 0
| 734 - Ústřední vytápění - armatury | [5 empty] | 0
| 783 - Dokončovací práce - nátěry | [5 empty] | 0
| ZKO - Zkoušky | [5 empty] | 0
SOUPIS PRACÍ
Stavba:
Areál IZS Ostrov - stanice JSDH - revize 2022
Objekt:
03 - SO 253 Budova JSDH - Vytápění
Soupis:
03-2 - Výměníková stanice
Místo: | [5 empty] | Datum: | 2. 5. 2022
Zadavatel: | [5 empty] | Projektant: | BPO s.r.o.Ostrov
Uchazeč: |  |  | Vyplň údaj |  |  | Zpracovatel:
PČ | Typ | Kód | Popis | MJ | Množství | J.cena [CZK] | Cena celkem [CZK] | Cenová soustava |  | DPH | J. Nh [h] | Nh celkem [h] | J. hmotnost [t] | Hmotnost celkem [t] | J. suť [t] | Suť Celkem [t]
Náklady soupisu celkem | [6 empty] | 0 |  |  |  |  | 0 |  | 0.53039 |  | 0 |  | D | -1 | [10 empty] | 0
| D | HSV | Práce a dodávky HSV |  |  |  | 0 |  |  |  |  | 0 |  | 0 |  | 0 | 1 | D | 0 |  |  |  | ROZPOCET | [6 empty] | 0
| D | 3 | Svislé a kompletní konstrukce |  |  |  | 0 |  |  |  |  | 0 |  | 0 |  | 0 | 1 | D | 1 |  |  |  | ROZPOCET | [6 empty] | 0
1 | K | 310000001 | Zednické výpomoci pro výměníkovou stanici | kpl | 1 |  | 0 |  |  | základní |  | 0 | 0 | 0 | 0 | 0 | 4 | K | 2 |  |  |  | ROZPOCET | 0 | 0 | 0 | 0 | 0 | 1 | 0 | 4 | 2138423410
| D | PSV | Práce a dodávky PSV |  |  |  | 0 |  |  |  |  | 0 |  | 0.53039 |  | 0 | 2 | D | 0 |  |  |  | ROZPOCET | [6 empty] | 0
| D | 713 | Izolace tepelné |  |  |  | 0 |  |  |  |  | 0 |  | 0.08152 |  | 0 | 2 | D | 1 |  |  |  | ROZPOCET | [6 empty] | 0
2 | K | 7130000R1 | Tepelná izolace pro výměníkovou stanici - montáž a dodávka | kpl | 1 |  | 0 |  |  | základní |  | 0 | 0 | 0 | 0 | 0 | 16 | K | 2 |  |  |  | ROZPOCET | 0 | 0 | 0 | 0 | 0 | 1 | 0 | 16 | 270222388
3 | K | 713463211 | Montáž izolace tepelné potrubí potrubními pouzdry s Al fólií staženými Al páskou 1x D do 50 mm | m | 72 |  | 0 | CS ÚRS 2022 01 |  | základní |  | 0 | 0.00019 | 0.01368 | 0 | 0 | 16 | K | 2 |  |  |  | ROZPOCET | 0 | 0 | 0 | 0 | 0 | 1 | 0 | 16 | 993604982
| Online PSC |  | https://podminky.urs.cz/item/CS_URS_2022_01/713463211 | [14 empty] | Online PSC | 2
| VV |  | pro potrubí ocelové teplovodní | [14 empty] | VV | 2 | 1 | True | 0 | ROZPOCET
| VV |  | 8+6+8+38+12 |  | 72 | [12 empty] | VV | 2 | 2 | True | 1 | ROZPOCET
4 | M | 63154004 | pouzdro izolační potrubní z minerální vlny s Al fólií max. 250/100°C 22/20mm | m | 14 |  | 0 | CS ÚRS 2022 01 |  | základní |  | 0 | 0.00027 | 0.00378 | 0 | 0 | 32 | M | 2 |  |  |  | ROZPOCET | 0 | 0 | 0 | 0 | 0 | 1 | 0 | 16 | 1853154693
| VV |  | 8+6 |  | 14 | [12 empty] | VV | 2 | 2 | True | 1 | ROZPOCET
5 | M | 63154006 | pouzdro izolační potrubní z minerální vlny s Al fólií max. 250/100°C 35/20mm | m | 8 |  | 0 | CS ÚRS 2022 01 |  | základní |  | 0 | 0.00032 | 0.00256 | 0 | 0 | 32 | M | 2 |  |  |  | ROZPOCET | 0 | 0 | 0 | 0 | 0 | 1 | 0 | 16 | -1364354880
6 | M | 63154573 | pouzdro izolační potrubní z minerální vlny s Al fólií max. 250/100°C 42/40mm | m | 38 |  | 0 | CS ÚRS 2022 01 |  | základní |  | 0 | 0.00072 | 0.02736 | 0 | 0 | 32 | M | 2 |  |  |  | ROZPOCET | 0 | 0 | 0 | 0 | 0 | 1 | 0 | 16 | -915364095
7 | M | 63154574 | pouzdro izolační potrubní z minerální vlny s Al fólií max. 250/100°C 48/40mm | m | 12 |  | 0 | CS ÚRS 2022 01 |  | základní |  | 0 | 0.00078 | 0.00936 | 0 | 0 | 32 | M | 2 |  |  |  | ROZPOCET | 0 | 0 | 0 | 0 | 0 | 1 | 0 | 16 | 1270719332
8 | K | 713463212 | Montáž izolace tepelné potrubí potrubními pouzdry s Al fólií staženými Al páskou 1x D přes 50 do 100 mm | m | 14 |  | 0 | CS ÚRS 2022 01 |  | základní |  | 0 | 0.00027 | 0.00378 | 0 | 0 | 16 | K | 2 |  |  |  | ROZPOCET | 0 | 0 | 0 | 0 | 0 | 1 | 0 | 16 | 1579458538
| Online PSC |  | https://podminky.urs.cz/item/CS_URS_2022_01/713463212 | [14 empty] | Online PSC | 2
| VV |  | pro potrubí ocelové teplovodní | [14 empty] | VV | 2 | 1 | True | 0 | ROZPOCET
| VV |  | 14 |  | 14 | [12 empty] | VV | 2 | 2 | True | 1 | ROZPOCET
9 | M | 63154032 | pouzdro izolační potrubní z minerální vlny s Al fólií max. 250/100°C 76/60mm | m | 14 |  | 0 | CS ÚRS 2022 01 |  | základní |  | 0 | 0.0015 | 0.021 | 0 | 0 | 32 | M | 2 |  |  |  | ROZPOCET | 0 | 0 | 0 | 0 | 0 | 1 | 0 | 16 | 458345770
10 | K | 998713101 | Přesun hmot tonážní pro izolace tepelné v objektech v do 6 m | t | 0.08 |  | 0 | CS ÚRS 2022 01 |  | základní |  | 0 | 0 | 0 | 0 | 0 | 16 | K | 2 |  |  |  | ROZPOCET | 0 | 0 | 0 | 0 | 0 | 1 | 0 | 16 | 75345721
| Online PSC |  | https://podminky.urs.cz/item/CS_URS_2022_01/998713101 | [14 empty] | Online PSC | 2
| D | 732 | Ústřední vytápění - strojovny |  |  |  | 0 |  |  |  |  | 0 |  | 0.00564 |  | 0 | 2 | D | 1 |  |  |  | ROZPOCET | [6 empty] | 0
11 | K | 7322200R1 | Bloková výměníková stanice CETETHERM - instalace včetně uvedení do provozu + dodávka včetně dopravy a složení na místě | kpl | 1 |  | 0 |  |  | základní |  | 0 | 0 | 0 | 0 | 0 | 16 | K | 2 |  |  |  | ROZPOCET | 0 | 0 | 0 | 0 | 0 | 1 | 0 | 16 | -342760836
12 | K | 732421201 | Čerpadlo teplovodní mokroběžné závitové cirkulační DN 15 výtlak do 0,9 m průtok 0,35 m3/h pro TUV | soubor | 3 |  | 0 | CS ÚRS 2022 01 |  | základní |  | 0 | 0.00188 | 0.00564 | 0 | 0 | 16 | K | 2 |  |  |  | ROZPOCET | 0 | 0 | 0 | 0 | 0 | 1 | 0 | 16 | 1403843222
| Online PSC |  | https://podminky.urs.cz/item/CS_URS_2022_01/732421201 | [14 empty] | Online PSC | 2
| D | 733 | Ústřední vytápění - rozvodné potrubí |  |  |  | 0 |  |  |  |  | 0 |  | 0.42648 |  | 0 | 2 | D | 1 |  |  |  | ROZPOCET | [6 empty] | 0
13 | K | 733121210 | Potrubí ocelové hladké bezešvé v kotelnách nebo strojovnách spojované svařováním D 22x2,6 | m | 14 |  | 0 | CS ÚRS 2022 01 |  | základní |  | 0 | 0.0017 | 0.0238 | 0 | 0 | 16 | K | 2 |  |  |  | ROZPOCET | 0 | 0 | 0 | 0 | 0 | 1 | 0 | 16 | 215959882
| Online PSC |  | https://podminky.urs.cz/item/CS_URS_2022_01/733121210 | [14 empty] | Online PSC | 2
| VV |  | 8+6 |  | 14 | [12 empty] | VV | 2 | 2 | True | 1 | ROZPOCET
14 | K | 733121215 | Potrubí ocelové hladké bezešvé v kotelnách nebo strojovnách spojované svařováním D 38x2,6 | m | 8 |  | 0 | CS ÚRS 2022 01 |  | základní |  | 0 | 0.00416 | 0.03328 | 0 | 0 | 16 | K | 2 |  |  |  | ROZPOCET | 0 | 0 | 0 | 0 | 0 | 1 | 0 | 16 | -1081094638
| Online PSC |  | https://podminky.urs.cz/item/CS_URS_2022_01/733121215 | [14 empty] | Online PSC | 2
15 | K | 733121216 | Potrubí ocelové hladké bezešvé v kotelnách nebo strojovnách spojované svařováním D 44,5x3,2 | m | 38 |  | 0 | CS ÚRS 2022 01 |  | základní |  | 0 | 0.00518 | 0.19684 | 0 | 0 | 16 | K | 2 |  |  |  | ROZPOCET | 0 | 0 | 0 | 0 | 0 | 1 | 0 | 16 | -1033557766
| Online PSC |  | https://podminky.urs.cz/item/CS_URS_2022_01/733121216 | [14 empty] | Online PSC | 2
16 | K | 733121217 | Potrubí ocelové hladké bezešvé v kotelnách nebo strojovnách spojované svařováním D 51x3,2 | m | 12 |  | 0 | CS ÚRS 2022 01 |  | základní |  | 0 | 0.00514 | 0.06168 | 0 | 0 | 16 | K | 2 |  |  |  | ROZPOCET | 0 | 0 | 0 | 0 | 0 | 1 | 0 | 16 | -1443144964
| Online PSC |  | https://podminky.urs.cz/item/CS_URS_2022_01/733121217 | [14 empty] | Online PSC | 2
17 | K | 733121222 | Potrubí ocelové hladké bezešvé v kotelnách nebo strojovnách spojované svařováním D 76x3,2 | m | 14 |  | 0 | CS ÚRS 2022 01 |  | základní |  | 0 | 0.00792 | 0.11088 | 0 | 0 | 16 | K | 2 |  |  |  | ROZPOCET | 0 | 0 | 0 | 0 | 0 | 1 | 0 | 16 | -163457639
| Online PSC |  | https://podminky.urs.cz/item/CS_URS_2022_01/733121222 | [14 empty] | Online PSC | 2
18 | K | 733190217 | Zkouška těsnosti potrubí ocelové hladké D do 51x2,6 | m | 72 |  | 0 | CS ÚRS 2022 01 |  | základní |  | 0 | 0 | 0 | 0 | 0 | 16 | K | 2 |  |  |  | ROZPOCET | 0 | 0 | 0 | 0 | 0 | 1 | 0 | 16 | -1046134963
| Online PSC |  | https://podminky.urs.cz/item/CS_URS_2022_01/733190217 | [14 empty] | Online PSC | 2
| VV |  | 8+6+8+38+12 |  | 72 | [12 empty] | VV | 2 | 2 | True | 1 | ROZPOCET
19 | K | 733190225 | Zkouška těsnosti potrubí ocelové hladké D přes 60,3x2,9 do 89x5,0 | m | 14 |  | 0 | CS ÚRS 2022 01 |  | základní |  | 0 | 0 | 0 | 0 | 0 | 16 | K | 2 |  |  |  | ROZPOCET | 0 | 0 | 0 | 0 | 0 | 1 | 0 | 16 | 1861860336
| Online PSC |  | https://podminky.urs.cz/item/CS_URS_2022_01/733190225 | [14 empty] | Online PSC | 2
20 | K | 998733101 | Přesun hmot tonážní pro rozvody potrubí v objektech v do 6 m | t | 0.42 |  | 0 | CS ÚRS 2022 01 |  | základní |  | 0 | 0 | 0 | 0 | 0 | 16 | K | 2 |  |  |  | ROZPOCET | 0 | 0 | 0 | 0 | 0 | 1 | 0 | 16 | -1432622359
| Online PSC |  | https://podminky.urs.cz/item/CS_URS_2022_01/998733101 | [14 empty] | Online PSC | 2
| D | 734 | Ústřední vytápění - armatury |  |  |  | 0 |  |  |  |  | 0 |  | 0.01275 |  | 0 | 2 | D | 1 |  |  |  | ROZPOCET | [6 empty] | 0
21 | K | 734211120 | Ventil závitový odvzdušňovací G 1/2 PN 14 do 120°C automatický | kus | 13 |  | 0 | CS ÚRS 2022 01 |  | základní |  | 0 | 0.00024 | 0.00312 | 0 | 0 | 16 | K | 2 |  |  |  | ROZPOCET | 0 | 0 | 0 | 0 | 0 | 1 | 0 | 16 | 275600738
| Online PSC |  | https://podminky.urs.cz/item/CS_URS_2022_01/734211120 | [14 empty] | Online PSC | 2
22 | K | 734292713 | Kohout kulový přímý G 1/2 PN 42 do 185°C vnitřní závit | kus | 13 |  | 0 | CS ÚRS 2022 01 |  | základní |  | 0 | 0.00021 | 0.00273 | 0 | 0 | 16 | K | 2 |  |  |  | ROZPOCET | 0 | 0 | 0 | 0 | 0 | 1 | 0 | 16 | 77265653
| Online PSC |  | https://podminky.urs.cz/item/CS_URS_2022_01/734292713 | [14 empty] | Online PSC | 2
23 | K | 734291123 | Kohout plnící a vypouštěcí G 1/2 PN 10 do 90°C závitový | kus | 3 |  | 0 | CS ÚRS 2022 01 |  | základní |  | 0 | 0.00022 | 0.00066 | 0 | 0 | 16 | K | 2 |  |  |  | ROZPOCET | 0 | 0 | 0 | 0 | 0 | 1 | 0 | 16 | -1613438154
| Online PSC |  | https://podminky.urs.cz/item/CS_URS_2022_01/734291123 | [14 empty] | Online PSC | 2
24 | K | 734242412 | Ventil závitový zpětný přímý G 1/2 PN 16 do 110°C | kus | 3 |  | 0 | CS ÚRS 2022 01 |  | základní |  | 0 | 0.00013 | 0.00039 | 0 | 0 | 16 | K | 2 |  |  |  | ROZPOCET | 0 | 0 | 0 | 0 | 0 | 1 | 0 | 16 | 800232514
| Online PSC |  | https://podminky.urs.cz/item/CS_URS_2022_01/734242412 | [14 empty] | Online PSC | 2
25 | K | 734292772 | Kohout kulový přímý G 1/2 PN 42 do 185°C plnoprůtokový s koulí DADO vnitřní závit | kus | 9 |  | 0 | CS ÚRS 2022 01 |  | základní |  | 0 | 0.00023 | 0.00207 | 0 | 0 | 16 | K | 2 |  |  |  | ROZPOCET | 0 | 0 | 0 | 0 | 0 | 1 | 0 | 16 | -1540114612
| Online PSC |  | https://podminky.urs.cz/item/CS_URS_2022_01/734292772 | [14 empty] | Online PSC | 2
26 | K | 734209112 | Montáž armatury závitové s dvěma závity G 3/8 | kus | 6 |  | 0 | CS ÚRS 2022 01 |  | základní |  | 0 | 6e-05 | 0.00036 | 0 | 0 | 16 | K | 2 |  |  |  | ROZPOCET | 0 | 0 | 0 | 0 | 0 | 1 | 0 | 16 | -877140466
| Online PSC |  | https://podminky.urs.cz/item/CS_URS_2022_01/734209112 | [14 empty] | Online PSC | 2
| VV |  | vyvažovací ventil STAD | [14 empty] | VV | 2 | 1 | True | 0 | ROZPOCET
| VV |  | 6 |  | 6 | [12 empty] | VV | 2 | 2 | True | 1 | ROZPOCET
27 | M | 5510000R1 | Vyvažovací ventil STAD DN10 - 3/8" s vypouštěním umožňující přednastavení průtoku, uzavírání a měření průtoku a teplot | kus | 6 |  | 0 |  |  | základní |  | 0 | 0 | 0 | 0 | 0 | 32 | M | 2 |  |  |  | ROZPOCET | 0 | 0 | 0 | 0 | 0 | 1 | 0 | 16 | 1342281629
28 | K | 734000001 | Vyregulování vyvažovacích ventilů dle předepsaných průtoků | kus | 6 |  | 0 |  |  | základní |  | 0 | 0 | 0 | 0 | 0 | 16 | K | 2 |  |  |  | ROZPOCET | 0 | 0 | 0 | 0 | 0 | 1 | 0 | 16 | 296101745
29 | K | 7342000R1 | Montáž trojcestného ventilu závitového | kus | 3 |  | 0 |  |  | základní |  | 0 | 0 | 0 | 0 | 0 | 16 | K | 2 |  |  |  | ROZPOCET | 0 | 0 | 0 | 0 | 0 | 1 | 0 | 16 | 938281739
| VV |  | dodávka je v MaR | [14 empty] | VV | 2 | 1 | True | 0 | ROZPOCET
| VV |  | 3 |  | 3 | [12 empty] | VV | 2 | 2 | True | 1 | ROZPOCET
30 | K | 734411123 | Teploměr technický s pevným stonkem a jímkou zadní připojení průměr 100 mm délky 50 mm | kus | 6 |  | 0 | CS ÚRS 2022 01 |  | základní |  | 0 | 0.00057 | 0.00342 | 0 | 0 | 16 | K | 2 |  |  |  | ROZPOCET | 0 | 0 | 0 | 0 | 0 | 1 | 0 | 16 | 1018325306
| Online PSC |  | https://podminky.urs.cz/item/CS_URS_2022_01/734411123 | [14 empty] | Online PSC | 2
31 | K | 998734101 | Přesun hmot tonážní pro armatury v objektech v do 6 m | t | 0.01 |  | 0 | CS ÚRS 2022 01 |  | základní |  | 0 | 0 | 0 | 0 | 0 | 16 | K | 2 |  |  |  | ROZPOCET | 0 | 0 | 0 | 0 | 0 | 1 | 0 | 16 | -179170847
| Online PSC |  | https://podminky.urs.cz/item/CS_URS_2022_01/998734101 | [14 empty] | Online PSC | 2
| D | 783 | Dokončovací práce - nátěry |  |  |  | 0 |  |  |  |  | 0 |  | 0.004 |  | 0 | 2 | D | 1 |  |  |  | ROZPOCET | [6 empty] | 0
32 | K | 783614551 | Základní jednonásobný syntetický nátěr potrubí DN do 50 mm | m | 72 |  | 0 | CS ÚRS 2022 01 |  | základní |  | 0 | 2e-05 | 0.00144 | 0 | 0 | 16 | K | 2 |  |  |  | ROZPOCET | 0 | 0 | 0 | 0 | 0 | 1 | 0 | 16 | 1813894802
| Online PSC |  | https://podminky.urs.cz/item/CS_URS_2022_01/783614551 | [14 empty] | Online PSC | 2
| VV |  | teplovodní | [14 empty] | VV | 2 | 1 | True | 0 | ROZPOCET
| VV |  | 8+6+8+38+12 |  | 72 | [12 empty] | VV | 2 | 2 | True | 1 | ROZPOCET
33 | K | 783617601 | Krycí jednonásobný syntetický nátěr potrubí DN do 50 mm | m | 72 |  | 0 | CS ÚRS 2022 01 |  | základní |  | 0 | 2e-05 | 0.00144 | 0 | 0 | 16 | K | 2 |  |  |  | ROZPOCET | 0 | 0 | 0 | 0 | 0 | 1 | 0 | 16 | -151049936
| Online PSC |  | https://podminky.urs.cz/item/CS_URS_2022_01/783617601 | [14 empty] | Online PSC | 2
34 | K | 783614561 | Základní jednonásobný syntetický nátěr potrubí přes DN 50 do DN 100 mm | m | 14 |  | 0 | CS ÚRS 2022 01 |  | základní |  | 0 | 4e-05 | 0.00056 | 0 | 0 | 16 | K | 2 |  |  |  | ROZPOCET | 0 | 0 | 0 | 0 | 0 | 1 | 0 | 16 | -859938428
| Online PSC |  | https://podminky.urs.cz/item/CS_URS_2022_01/783614561 | [14 empty] | Online PSC | 2
| VV |  | teplovodní | [14 empty] | VV | 2 | 1 | True | 0 | ROZPOCET
| VV |  | 14 |  | 14 | [12 empty] | VV | 2 | 2 | True | 1 | ROZPOCET
35 | K | 783617621 | Krycí jednonásobný syntetický nátěr potrubí přes DN 50 do DN 100 mm | m | 14 |  | 0 | CS ÚRS 2022 01 |  | základní |  | 0 | 4e-05 | 0.00056 | 0 | 0 | 16 | K | 2 |  |  |  | ROZPOCET | 0 | 0 | 0 | 0 | 0 | 1 | 0 | 16 | -1738973018
| Online PSC |  | https://podminky.urs.cz/item/CS_URS_2022_01/783617621 | [14 empty] | Online PSC | 2
| D | ZKO | Zkoušky |  |  |  | 0 |  |  |  |  | 0 |  | 0 |  | 0 | 2 | D | 1 |  |  |  | ROZPOCET | [6 empty] | 0
36 | K | 01 | Proplach celé TS VS vč.dodávky vody | kpl | 2 |  | 0 |  |  | základní |  | 0 | 0 | 0 | 0 | 0 | 16 | K | 2 |  |  |  | ROZPOCET | 0 | 0 | 0 | 0 | 0 | 1 | 0 | 16 | -1874264858
37 | K | 02 | Napuštění celé TS VS upr. vodou | kpl | 1 |  | 0 |  |  | základní |  | 0 | 0 | 0 | 0 | 0 | 16 | K | 2 |  |  |  | ROZPOCET | 0 | 0 | 0 | 0 | 0 | 1 | 0 | 16 | -1192373416
38 | K | 06 | Výchozí revize a zpráva | kpl | 1 |  | 0 |  |  | základní |  | 0 | 0 | 0 | 0 | 0 | 16 | K | 2 |  |  |  | ROZPOCET | 0 | 0 | 0 | 0 | 0 | 1 | 0 | 16 | -1473474191
39 | K | 07 | Zaškolení obsluhy | kpl | 1 |  | 0 |  |  | základní |  | 0 | 0 | 0 | 0 | 0 | 16 | K | 2 |  |  |  | ROZPOCET | 0 | 0 | 0 | 0 | 0 | 1 | 0 | 16 | -965604760

## 03-3 - Horkovodní přípojka
{48ebe7c2-9324-432b-b124-f80d7cc1a5c1}
2
| KRYCÍ LIST SOUPISU PRACÍ | [7 empty] | v --- níže se nacházejí doplnkové a pomocné údaje k sestavám --- v | [8 empty] | False
Stavba:
Areál IZS Ostrov - stanice JSDH - revize 2022
Objekt:
03 - SO 253 Budova JSDH - Vytápění
Soupis:
03-3 - Horkovodní přípojka
| KSO: |  |  |  |  | CC-CZ:
| Místo: |  |  |  |  | Datum: | 2. 5. 2022
| Zadavatel: |  |  |  |  | IČ:
DIČ:
| Uchazeč: |  |  |  |  | IČ: | Vyplň údaj
|  | Vyplň údaj |  |  |  | DIČ: | Vyplň údaj
| Projektant: |  |  |  |  | IČ:
|  | BPO s.r.o.Ostrov |  |  |  | DIČ:
| Zpracovatel: |  |  |  |  | IČ:
DIČ:
Poznámka:
veškeré položky týkající se montáží a dodávek jsou oceněny ,,dle popisu v PD"
| Cena bez DPH | [5 empty] | 0
|  |  | Základ daně |  |  | Sazba daně | Výše daně
| DPH | základní | 0 |  |  | 21% | 0
|  | snížená | 0 |  |  | 15% | 0
|  | zákl. přenesená | 0 |  |  | 21% | 0
|  | sníž. přenesená | 0 |  |  | 15% | 0
|  | nulová | 0 |  |  | 0% | 0
| Cena s DPH |  |  | v | CZK |  | 0
| Projektant |  |  | Zpracovatel
| Datum a podpis: |  | Razítko | Datum a podpis: |  |  | Razítko
| Objednavatel |  |  | Uchazeč
| Datum a podpis: |  | Razítko | Datum a podpis: |  |  | Razítko
REKAPITULACE ČLENĚNÍ SOUPISU PRACÍ
Stavba:
Areál IZS Ostrov - stanice JSDH - revize 2022
Objekt:
03 - SO 253 Budova JSDH - Vytápění
Soupis:
03-3 - Horkovodní přípojka
Místo: | [5 empty] | Datum: | 2. 5. 2022
Zadavatel: | [5 empty] | Projektant: | BPO s.r.o.Ostrov
Uchazeč: |  |  | Vyplň údaj |  |  | Zpracovatel:
Kód dílu - Popis | [6 empty] | Cena celkem [CZK]
Náklady ze soupisu prací | [6 empty] | 0 | [11 empty] | -1
| HSV - Práce a dodávky HSV | [5 empty] | 0
| 1 - Zemní práce | [5 empty] | 0
| 3 - Svislé a kompletní konstrukce | [5 empty] | 0
| 45 - Podkladní a vedlejší konstrukce kromě vozovek a železničního svršku | [5 empty] | 0
| 86 - Potrubí z trub ocelových (kovových mimo litinových) | [5 empty] | 0
| 89 - Ostatní konstrukce | [5 empty] | 0
| 998 - Přesun hmot | [5 empty] | 0
SOUPIS PRACÍ
Stavba:
Areál IZS Ostrov - stanice JSDH - revize 2022
Objekt:
03 - SO 253 Budova JSDH - Vytápění
Soupis:
03-3 - Horkovodní přípojka
Místo: | [5 empty] | Datum: | 2. 5. 2022
Zadavatel: | [5 empty] | Projektant: | BPO s.r.o.Ostrov
Uchazeč: |  |  | Vyplň údaj |  |  | Zpracovatel:
PČ | Typ | Kód | Popis | MJ | Množství | J.cena [CZK] | Cena celkem [CZK] | Cenová soustava |  | DPH | J. Nh [h] | Nh celkem [h] | J. hmotnost [t] | Hmotnost celkem [t] | J. suť [t] | Suť Celkem [t]
Náklady soupisu celkem | [6 empty] | 0 |  |  |  |  | 0 |  | 71.6053 |  | 0 |  | D | -1 | [10 empty] | 0
| D | HSV | Práce a dodávky HSV |  |  |  | 0 |  |  |  |  | 0 |  | 71.6053 |  | 0 | 1 | D | 0 |  |  |  | ROZPOCET | [6 empty] | 0
| D | 1 | Zemní práce |  |  |  | 0 |  |  |  |  | 0 |  | 66.5969 |  | 0 | 1 | D | 1 |  |  |  | ROZPOCET | [6 empty] | 0
1 | K | 119001406 | Dočasné zajištění potrubí z PE DN přes 200 do 500 mm | m | 3.6 |  | 0 | CS ÚRS 2022 01 |  | základní |  | 0 | 0.00868 | 0.031248 | 0 | 0 | 4 | K | 2 |  |  |  | ROZPOCET | 0 | 0 | 0 | 0 | 0 | 1 | 0 | 4 | 971062128
| Online PSC |  | https://podminky.urs.cz/item/CS_URS_2022_01/119001406 | [14 empty] | Online PSC | 2
| VV |  | 1,8*2 |  | 3.6 | [12 empty] | VV | 2 | 2 | True | 1 | ROZPOCET
2 | K | 119001421 | Dočasné zajištění kabelů a kabelových tratí ze 3 volně ložených kabelů | m | 7.2 |  | 0 | CS ÚRS 2022 01 |  | základní |  | 0 | 0.0369 | 0.26568 | 0 | 0 | 4 | K | 2 |  |  |  | ROZPOCET | 0 | 0 | 0 | 0 | 0 | 1 | 0 | 4 | -729040923
| Online PSC |  | https://podminky.urs.cz/item/CS_URS_2022_01/119001421 | [14 empty] | Online PSC | 2
| VV |  | 1,8*4 |  | 7.2 | [12 empty] | VV | 2 | 2 | True | 1 | ROZPOCET
3 | K | 139001101 | Příplatek za ztížení vykopávky v blízkosti podzemního vedení | m3 | 6 |  | 0 | CS ÚRS 2022 01 |  | základní |  | 0 | 0 | 0 | 0 | 0 | 4 | K | 2 |  |  |  | ROZPOCET | 0 | 0 | 0 | 0 | 0 | 1 | 0 | 4 | 1548699428
| Online PSC |  | https://podminky.urs.cz/item/CS_URS_2022_01/139001101 | [14 empty] | Online PSC | 2
| VV |  | 1,0*1,0*1,0*6 |  | 6 | [12 empty] | VV | 2 | 2 | True | 1 | ROZPOCET
4 | K | 132251252 | Hloubení rýh nezapažených š do 2000 mm v hornině třídy těžitelnosti I skupiny 3 objem do 50 m3 strojně | m3 | 35 |  | 0 | CS ÚRS 2022 01 |  | základní |  | 0 | 0 | 0 | 0 | 0 | 4 | K | 2 |  |  |  | ROZPOCET | 0 | 0 | 0 | 0 | 0 | 1 | 0 | 4 | -2027860368
| Online PSC |  | https://podminky.urs.cz/item/CS_URS_2022_01/132251252 | [14 empty] | Online PSC | 2
| VV |  | výkop pro potrubí | [14 empty] | VV | 2 | 1 | True | 0 | ROZPOCET
| VV |  | 1,0*1,0*25 |  | 25 | [12 empty] | VV | 2 | 2 | True | 0 | ROZPOCET
| VV |  | rozšíření výkopu pro optické kabely v souběhu | [14 empty] | VV | 2 | 1 | True | 0 | ROZPOCET
| VV |  | 0,80*0,50*25 |  | 10 | [12 empty] | VV | 2 | 2 | True | 0 | ROZPOCET
| VV |  | Součet |  | 35 | [12 empty] | VV | 2 | 4 | True | 1 | ROZPOCET
5 | K | 175151101 | Obsypání potrubí strojně sypaninou bez prohození, uloženou do 3 m | m3 | 10 |  | 0 | CS ÚRS 2022 01 |  | základní |  | 0 | 0 | 0 | 0 | 0 | 4 | K | 2 |  |  |  | ROZPOCET | 0 | 0 | 0 | 0 | 0 | 1 | 0 | 4 | 2026860275
| Online PSC |  | https://podminky.urs.cz/item/CS_URS_2022_01/175151101 | [14 empty] | Online PSC | 2
| VV |  | obsyp potrubí | [14 empty] | VV | 2 | 1 | True | 0 | ROZPOCET
| VV |  | 1,0*0,40*25 |  | 10 | [12 empty] | VV | 2 | 2 | True | 1 | ROZPOCET
6 | M | 58333625 | kamenivo těžené hrubé frakce 4/8 | t | 20.4 |  | 0 | CS ÚRS 2022 01 |  | základní |  | 0 | 1 | 20.4 | 0 | 0 | 8 | M | 2 |  |  |  | ROZPOCET | 0 | 0 | 0 | 0 | 0 | 1 | 0 | 4 | -599674562
| VV |  | pro obsyp potrubí | [14 empty] | VV | 2 | 1 | True | 0 | ROZPOCET
| VV |  | 10*1,7*1,2 |  | 20.4 | [12 empty] | VV | 2 | 2 | True | 1 | ROZPOCET
| VV |  | na zhutnění 20% | [14 empty] | VV | 2 | 1 | True | 0 | ROZPOCET
7 | K | 174151101 | Zásyp jam, šachet rýh nebo kolem objektů sypaninou se zhutněním | m3 | 22.5 |  | 0 | CS ÚRS 2022 01 |  | základní |  | 0 | 0 | 0 | 0 | 0 | 4 | K | 2 |  |  |  | ROZPOCET | 0 | 0 | 0 | 0 | 0 | 1 | 0 | 4 | -662258529
| Online PSC |  | https://podminky.urs.cz/item/CS_URS_2022_01/174151101 | [14 empty] | Online PSC | 2
| VV |  | zpětný zásyp nakoupeným materiálem | [14 empty] | VV | 2 | 1 | True | 0 | ROZPOCET
| VV |  | výkop | [14 empty] | VV | 2 | 1 | True | 0 | ROZPOCET
| VV |  | 35 |  | 35 | [12 empty] | VV | 2 | 2 | True | 0 | ROZPOCET
| VV |  | méně podsyp a obsyp | [14 empty] | VV | 2 | 1 | True | 0 | ROZPOCET
| VV |  | -2,5-10 |  | -12.5 | [12 empty] | VV | 2 | 2 | True | 0 | ROZPOCET
| VV |  | Součet |  | 22.5 | [12 empty] | VV | 2 | 4 | True | 1 | ROZPOCET
8 | M | 58331200 | štěrkopísek netříděný | t | 45.9 |  | 0 | CS ÚRS 2022 01 |  | základní |  | 0 | 1 | 45.9 | 0 | 0 | 8 | M | 2 |  |  |  | ROZPOCET | 0 | 0 | 0 | 0 | 0 | 1 | 0 | 4 | 932217998
| VV |  | 22,50*1,7*1,2 |  | 45.9 | [12 empty] | VV | 2 | 2 | True | 1 | ROZPOCET
| VV |  | na zhutnění 20% | [14 empty] | VV | 2 | 1 | True | 0 | ROZPOCET
9 | K | 162751117 | Vodorovné přemístění přes 9 000 do 10000 m výkopku/sypaniny z horniny třídy těžitelnosti I skupiny 1 až 3 | m3 | 35 |  | 0 | CS ÚRS 2022 01 |  | základní |  | 0 | 0 | 0 | 0 | 0 | 4 | K | 2 |  |  |  | ROZPOCET | 0 | 0 | 0 | 0 | 0 | 1 | 0 | 4 | 100555149
| Online PSC |  | https://podminky.urs.cz/item/CS_URS_2022_01/162751117 | [14 empty] | Online PSC | 2
| VV |  | vykopaná zemina | [14 empty] | VV | 2 | 1 | True | 0 | ROZPOCET
| VV |  | 35 |  | 35 | [12 empty] | VV | 2 | 2 | True | 1 | ROZPOCET
10 | K | 162751119 | Příplatek k vodorovnému přemístění výkopku/sypaniny z horniny třídy těžitelnosti I skupiny 1 až 3 ZKD 1000 m přes 10000 m | m3 | 175 |  | 0 | CS ÚRS 2022 01 |  | základní |  | 0 | 0 | 0 | 0 | 0 | 4 | K | 2 |  |  |  | ROZPOCET | 0 | 0 | 0 | 0 | 0 | 1 | 0 | 4 | 524747055
| Online PSC |  | https://podminky.urs.cz/item/CS_URS_2022_01/162751119 | [14 empty] | Online PSC | 2
| VV |  | 35*5 |  | 175 | [12 empty] | VV | 2 | 2 | True | 1 | ROZPOCET
11 | K | 171251201 | Uložení sypaniny na skládky nebo meziskládky | m3 | 35 |  | 0 | CS ÚRS 2022 01 |  | základní |  | 0 | 0 | 0 | 0 | 0 | 4 | K | 2 |  |  |  | ROZPOCET | 0 | 0 | 0 | 0 | 0 | 1 | 0 | 4 | 1547053796
| Online PSC |  | https://podminky.urs.cz/item/CS_URS_2022_01/171251201 | [14 empty] | Online PSC | 2
12 | K | 171201231 | Poplatek za uložení zeminy a kamení na recyklační skládce (skládkovné) kód odpadu 17 05 04 | t | 70 |  | 0 | CS ÚRS 2022 01 |  | základní |  | 0 | 0 | 0 | 0 | 0 | 4 | K | 2 |  |  |  | ROZPOCET | 0 | 0 | 0 | 0 | 0 | 1 | 0 | 4 | 1887272656
| Online PSC |  | https://podminky.urs.cz/item/CS_URS_2022_01/171201231 | [14 empty] | Online PSC | 2
| VV |  | 35*2,0 |  | 70 | [12 empty] | VV | 2 | 2 | True | 1 | ROZPOCET
| D | 3 | Svislé a kompletní konstrukce |  |  |  | 0 |  |  |  |  | 0 |  | 0 |  | 0 | 1 | D | 1 |  |  |  | ROZPOCET | [6 empty] | 0
13 | K | 310000001 | Zednická výpomoc pro přípojku | kpl | 1 |  | 0 |  |  | základní |  | 0 | 0 | 0 | 0 | 0 | 4 | K | 2 |  |  |  | ROZPOCET | 0 | 0 | 0 | 0 | 0 | 1 | 0 | 4 | 603095577
| D | 45 | Podkladní a vedlejší konstrukce kromě vozovek a železničního svršku |  |  |  | 0 |  |  |  |  | 0 |  | 4.7269 |  | 0 | 1 | D | 1 |  |  |  | ROZPOCET | [6 empty] | 0
14 | K | 451572111 | Lože pod potrubí otevřený výkop z kameniva drobného těženého | m3 | 2.5 |  | 0 | CS ÚRS 2022 01 |  | základní |  | 0 | 1.8908 | 4.7269 | 0 | 0 | 4 | K | 2 |  |  |  | ROZPOCET | 0 | 0 | 0 | 0 | 0 | 1 | 0 | 4 | 2088694698
| Online PSC |  | https://podminky.urs.cz/item/CS_URS_2022_01/451572111 | [14 empty] | Online PSC | 2
| VV |  | pod potrubí | [14 empty] | VV | 2 | 1 | True | 0 | ROZPOCET
| VV |  | 1,0*0,10*25 |  | 2.5 | [12 empty] | VV | 2 | 2 | True | 1 | ROZPOCET
| D | 86 | Potrubí z trub ocelových (kovových mimo litinových) |  |  |  | 0 |  |  |  |  | 0 |  | 0.27496 |  | 0 | 1 | D | 1 |  |  |  | ROZPOCET | [6 empty] | 0
15 | K | 866171003 | Montáž potrubí předizolovaného ocelového DN 32 vnějšího průměru D 125 mm | m | 48 |  | 0 | CS ÚRS 2022 01 |  | základní |  | 0 | 0.00041 | 0.01968 | 0 | 0 | 4 | K | 2 |  |  |  | ROZPOCET | 0 | 0 | 0 | 0 | 0 | 1 | 0 | 4 | -983904675
| Online PSC |  | https://podminky.urs.cz/item/CS_URS_2022_01/866171003 | [14 empty] | Online PSC | 2
16 | K | 8661700R1 | Montáž tvarovek a doplňků pro předizolované potrubí | kpl | 1 |  | 0 |  |  | základní |  | 0 | 0 | 0 | 0 | 0 | 4 | K | 2 |  |  |  | ROZPOCET | 0 | 0 | 0 | 0 | 0 | 1 | 0 | 4 | 619173209
| VV |  | 2x oblouk 90° | [14 empty] | VV | 2 | 1 | True | 0 | ROZPOCET
| VV |  | 2x smršťovací koncové víčko | [14 empty] | VV | 2 | 1 | True | 0 | ROZPOCET
| VV |  | 2x těsnění do prostupů | [14 empty] | VV | 2 | 1 | True | 0 | ROZPOCET
| VV |  | 2x redukce 50/32 | [14 empty] | VV | 2 | 1 | True | 0 | ROZPOCET
| VV |  | 8x distanční polštáře | [14 empty] | VV | 2 | 1 | True | 0 | ROZPOCET
| VV |  | 56x2 CU vodiče pro signalizaci poruch | [14 empty] | VV | 2 | 1 | True | 0 | ROZPOCET
| VV |  | smršťovací spojky | [14 empty] | VV | 2 | 1 | True | 0 | ROZPOCET
| VV |  | 1 |  | 1 | [12 empty] | VV | 2 | 2 | True | 1 | ROZPOCET
17 | M | Nabídka | Předizolovaný potrubní systém - trubky DN32, plášť 125mm vč.tvarovek a doplňků - dodávka vč.dopravy | kpl | 1 |  | 0 |  |  | základní |  | 0 | 0.22 | 0.22 | 0 | 0 | 8 | M | 2 |  |  |  | ROZPOCET | 0 | 0 | 0 | 0 | 0 | 1 | 0 | 4 | -1610842202
| P |  | Poznámka k položce: dle cenové nabídky Hart-Pipe | [14 empty] | P | 2
| VV |  | dl.potrubí je 48m | [14 empty] | VV | 2 | 1 | True | 0 | ROZPOCET
| VV |  | tvarovky a doplňky: | [14 empty] | VV | 2 | 1 | True | 0 | ROZPOCET
| VV |  | 2x oblouk 90° | [14 empty] | VV | 2 | 1 | True | 0 | ROZPOCET
| VV |  | 2x smršťovací koncové víčko | [14 empty] | VV | 2 | 1 | True | 0 | ROZPOCET
| VV |  | 2x těsnění do prostupů | [14 empty] | VV | 2 | 1 | True | 0 | ROZPOCET
| VV |  | 2x redukce 50/32 | [14 empty] | VV | 2 | 1 | True | 0 | ROZPOCET
| VV |  | 8x distanční polštáře | [14 empty] | VV | 2 | 1 | True | 0 | ROZPOCET
| VV |  | 56x2 CU vodiče pro signalizaci poruch | [14 empty] | VV | 2 | 1 | True | 0 | ROZPOCET
| VV |  | smršťovací spojky | [14 empty] | VV | 2 | 1 | True | 0 | ROZPOCET
| VV |  | 1 |  | 1 | [12 empty] | VV | 2 | 2 | True | 1 | ROZPOCET
18 | K | 723150374 | Chránička D 219x6,3 mm | m | 1 |  | 0 | CS ÚRS 2022 01 |  | základní |  | 0 | 0.03528 | 0.03528 | 0 | 0 | 4 | K | 2 |  |  |  | ROZPOCET | 0 | 0 | 0 | 0 | 0 | 1 | 0 | 4 | -2041590206
| Online PSC |  | https://podminky.urs.cz/item/CS_URS_2022_01/723150374 | [14 empty] | Online PSC | 2
| VV |  | prostup základovou deskou | [14 empty] | VV | 2 | 1 | True | 0 | ROZPOCET
| VV |  | 0,5*2 |  | 1 | [12 empty] | VV | 2 | 2 | True | 1 | ROZPOCET
19 | K | 8600000R1 | Horkovodní uzavírací kulový kohout přivařovací DN32/PN16 - montáž a dodávka | kus | 2 |  | 0 |  |  | základní |  | 0 | 0 | 0 | 0 | 0 | 4 | K | 2 |  |  |  | ROZPOCET | 0 | 0 | 0 | 0 | 0 | 1 | 0 | 4 | -1498926117
20 | K | 8600000R2 | Horkovodní uzavírací kulový kohout přivařovací DN15/PN16 - montáž a dodávka | kus | 3 |  | 0 |  |  | základní |  | 0 | 0 | 0 | 0 | 0 | 4 | K | 2 |  |  |  | ROZPOCET | 0 | 0 | 0 | 0 | 0 | 1 | 0 | 4 | -778190705
21 | K | 8600000R3 | Systém identifikace poruch - propojovací krabice + vodiče - montáž a dodávka | kus | 2 |  | 0 |  |  | základní |  | 0 | 0 | 0 | 0 | 0 | 4 | K | 2 |  |  |  | ROZPOCET | 0 | 0 | 0 | 0 | 0 | 1 | 0 | 4 | 1332231790
| D | 89 | Ostatní konstrukce |  |  |  | 0 |  |  |  |  | 0 |  | 0.0065 |  | 0 | 1 | D | 1 |  |  |  | ROZPOCET | [6 empty] | 0
22 | K | 899722114 | Krytí potrubí z plastů výstražnou fólií z PVC 40 cm | m | 50 |  | 0 | CS ÚRS 2022 01 |  | základní |  | 0 | 0.00013 | 0.0065 | 0 | 0 | 4 | K | 2 |  |  |  | ROZPOCET | 0 | 0 | 0 | 0 | 0 | 1 | 0 | 4 | 1193344860
| Online PSC |  | https://podminky.urs.cz/item/CS_URS_2022_01/899722114 | [14 empty] | Online PSC | 2
| VV |  | 25*2 |  | 50 | [12 empty] | VV | 2 | 2 | True | 1 | ROZPOCET
23 | K | 8920000R1 | Proplach celé potrubní trasy | kpl | 2 |  | 0 |  |  | základní |  | 0 | 0 | 0 | 0 | 0 | 4 | K | 2 |  |  |  | ROZPOCET | 0 | 0 | 0 | 0 | 0 | 1 | 0 | 4 | -213061062
24 | K | 8920000R2 | Tlakové zkoušky PIP potrubí | hod | 4 |  | 0 |  |  | základní |  | 0 | 0 | 0 | 0 | 0 | 4 | K | 2 |  |  |  | ROZPOCET | 0 | 0 | 0 | 0 | 0 | 1 | 0 | 4 | 1756621885
| D | 998 | Přesun hmot |  |  |  | 0 |  |  |  |  | 0 |  | 0 |  | 0 | 1 | D | 1 |  |  |  | ROZPOCET | [6 empty] | 0
25 | K | 998272201 | Přesun hmot pro trubní vedení z ocelových trub svařovaných otevřený výkop | t | 0.58 |  | 0 | CS ÚRS 2022 01 |  | základní |  | 0 | 0 | 0 | 0 | 0 | 4 | K | 2 |  |  |  | ROZPOCET | 0 | 0 | 0 | 0 | 0 | 1 | 0 | 4 | 1552105103
| Online PSC |  | https://podminky.urs.cz/item/CS_URS_2022_01/998272201 | [14 empty] | Online PSC | 2

## VZT-01 - Zařízení č.1 - Š...
{c8b5e19c-066d-4038-a1f7-99d16726bac5}
2
| KRYCÍ LIST SOUPISU PRACÍ | [7 empty] | v --- níže se nacházejí doplnkové a pomocné údaje k sestavám --- v | [8 empty] | False
Stavba:
Areál IZS Ostrov - stanice JSDH - revize 2022
Objekt:
04 - SO 253 Budova JSDH - Vzduchotechnika a chlazení
Soupis:
VZT-01 - Zařízení č.1 - Šatny a technické zázemí
| KSO: |  |  |  |  | CC-CZ:
| Místo: |  | Ostrov |  |  | Datum: | 2. 5. 2022
| Zadavatel: |  |  |  |  | IČ:
|  | Město Ostrov |  |  |  | DIČ:
| Uchazeč: |  |  |  |  | IČ: | Vyplň údaj
|  | Vyplň údaj |  |  |  | DIČ: | Vyplň údaj
| Projektant: |  |  |  |  | IČ:
|  | BPO spol. s r.o.,Lidická 1239,36317 OSTROV |  |  |  | DIČ:
| Zpracovatel: |  |  |  |  | IČ:
|  | Tomanová Ing |  |  |  | DIČ:
Poznámka:
veškeré položky týkající se montáží a dodávek jsou oceněny ,,dle popisu v PD"
| Cena bez DPH | [5 empty] | 0
|  |  | Základ daně |  |  | Sazba daně | Výše daně
| DPH | základní | 0 |  |  | 21% | 0
|  | snížená | 0 |  |  | 15% | 0
|  | zákl. přenesená | 0 |  |  | 21% | 0
|  | sníž. přenesená | 0 |  |  | 15% | 0
|  | nulová | 0 |  |  | 0% | 0
| Cena s DPH |  |  | v | CZK |  | 0
| Projektant |  |  | Zpracovatel
| Datum a podpis: |  | Razítko | Datum a podpis: |  |  | Razítko
| Objednavatel |  |  | Uchazeč
| Datum a podpis: |  | Razítko | Datum a podpis: |  |  | Razítko
REKAPITULACE ČLENĚNÍ SOUPISU PRACÍ
Stavba:
Areál IZS Ostrov - stanice JSDH - revize 2022
Objekt:
04 - SO 253 Budova JSDH - Vzduchotechnika a chlazení
Soupis:
VZT-01 - Zařízení č.1 - Šatny a technické zázemí
Místo: |  |  | Ostrov |  |  | Datum: | 2. 5. 2022
Zadavatel: |  |  | Město Ostrov |  |  | Projektant: | BPO spol. s r.o.,Lidická 1239,36317 OSTROV
Uchazeč: |  |  | Vyplň údaj |  |  | Zpracovatel: | Tomanová Ing
Kód dílu - Popis | [6 empty] | Cena celkem [CZK]
Náklady ze soupisu prací | [6 empty] | 0 | [11 empty] | -1
| PSV - Práce a dodávky PSV | [5 empty] | 0
| 751-1 - VZT - Zařízení č.1 - Šatny a technické zázemí | [5 empty] | 0
SOUPIS PRACÍ
Stavba:
Areál IZS Ostrov - stanice JSDH - revize 2022
Objekt:
04 - SO 253 Budova JSDH - Vzduchotechnika a chlazení
Soupis:
VZT-01 - Zařízení č.1 - Šatny a technické zázemí
Místo: |  |  | Ostrov |  |  | Datum: | 2. 5. 2022
Zadavatel: |  |  | Město Ostrov |  |  | Projektant: | BPO spol. s r.o.,Lidická 1239,36317 OSTROV
Uchazeč: |  |  | Vyplň údaj |  |  | Zpracovatel: | Tomanová Ing
PČ | Typ | Kód | Popis | MJ | Množství | J.cena [CZK] | Cena celkem [CZK] | Cenová soustava |  | DPH | J. Nh [h] | Nh celkem [h] | J. hmotnost [t] | Hmotnost celkem [t] | J. suť [t] | Suť Celkem [t]
Náklady soupisu celkem | [6 empty] | 0 |  |  |  |  | 0 |  | 0.89088 |  | 0 |  | D | -1 | [10 empty] | 0
| D | PSV | Práce a dodávky PSV |  |  |  | 0 |  |  |  |  | 0 |  | 0.89088 |  | 0 | 2 | D | 0 |  |  |  | ROZPOCET | [6 empty] | 0
| D | 751-1 | VZT - Zařízení č.1 - Šatny a technické zázemí |  |  |  | 0 |  |  |  |  | 0 |  | 0.89088 |  | 0 | 2 | D | 1 |  |  |  | ROZPOCET | [6 empty] | 0
1 | K | 751611116 | Montáž centrální vzduchotechnické jednotky s rekuperací tepla stojaté s výměnou vzduchu přes 1000 do 5000 m3/h | kus | 1 |  | 0 | CS ÚRS 2022 01 |  | základní |  | 0 | 0 | 0 | 0 | 0 | 16 | K | 2 |  |  |  | ROZPOCET | 0 | 0 | 0 | 0 | 0 | 1 | 0 | 16 | -1978377775
| Online PSC |  | https://podminky.urs.cz/item/CS_URS_2022_01/751611116 | [14 empty] | Online PSC | 2
2 | M | 751-1.01 | VZT jednotka v kompaktním provedení s vývody nahoru, vzduch.výkon:1900/1900m3/hod,vnitřní provedení,vodní ohřev,přímý výparník chlazení,filtrace F7-P/G4-O,deskový rekuperátor (např.Cake VZ4)-podrobná specifikace dle PD | kpl | 1 |  | 0 |  |  | základní |  | 0 | 0 | 0 | 0 | 0 | 32 | M | 2 |  |  |  | ROZPOCET | 0 | 0 | 0 | 0 | 0 | 1 | 0 | 16 | 564016973
3 | K | 751721111R | Montáž klimatizační jednotky venkovní s jednofázovým napájením (do 2 vnitřních jednotek) | kus | 1 |  | 0 |  |  | základní |  | 0 | 0 | 0 | 0 | 0 | 16 | K | 2 |  |  |  | ROZPOCET | 0 | 0 | 0 | 0 | 0 | 1 | 0 | 16 | -204465439
4 | M | 751-1.02 | Kondenzační jednotka přímého chlazení, jmen.chlad.výkon:6,80kW, příkon: 2,30kW/230V-podrobná specifikace dle PD | kpl | 1 |  | 0 |  |  | základní |  | 0 | 0 | 0 | 0 | 0 | 32 | M | 2 |  |  |  | ROZPOCET | 0 | 0 | 0 | 0 | 0 | 1 | 0 | 16 | -819239753
5 | M | 751-1.04 | Nosný rám na střechu - dod.vč.mtže | kus | 1 |  | 0 |  |  | základní |  | 0 | 0 | 0 | 0 | 0 | 32 | M | 2 |  |  |  | ROZPOCET | 0 | 0 | 0 | 0 | 0 | 1 | 0 | 16 | -2132408445
6 | M | 751-1.05 | Propojovací potrubí pro rozvod chladiva Cu pr.9,52mm + pr.15,88mm vč.izolace - dod.vč.mtže | m | 15 |  | 0 |  |  | základní |  | 0 | 0 | 0 | 0 | 0 | 32 | M | 2 |  |  |  | ROZPOCET | 0 | 0 | 0 | 0 | 0 | 1 | 0 | 16 | 2099630949
7 | M | 751-1.06 | Komunikační kabel - dod.vč.mtže | m | 15 |  | 0 |  |  | základní |  | 0 | 0 | 0 | 0 | 0 | 32 | M | 2 |  |  |  | ROZPOCET | 0 | 0 | 0 | 0 | 0 | 1 | 0 | 16 | 461949278
8 | M | 751-1.07 | Napájecí kabel - dod.vč.mtže | m | 15 |  | 0 |  |  | základní |  | 0 | 0 | 0 | 0 | 0 | 32 | M | 2 |  |  |  | ROZPOCET | 0 | 0 | 0 | 0 | 0 | 1 | 0 | 16 | -1499491562
9 | M | 751-1.08 | Doplnění chladiva R32 - dod.vč.mtže | g | 200 |  | 0 |  |  | základní |  | 0 | 0 | 0 | 0 | 0 | 32 | M | 2 |  |  |  | ROZPOCET | 0 | 0 | 0 | 0 | 0 | 1 | 0 | 16 | 1726118248
10 | K | 751398052 | Montáž protidešťové žaluzie nebo žaluziové klapky na čtyřhranné potrubí přes 0,150 do 0,300 m2 | kus | 1 |  | 0 | CS ÚRS 2022 01 |  | základní |  | 0 | 0 | 0 | 0 | 0 | 16 | K | 2 |  |  |  | ROZPOCET | 0 | 0 | 0 | 0 | 0 | 1 | 0 | 16 | 807040582
| Online PSC |  | https://podminky.urs.cz/item/CS_URS_2022_01/751398052 | [14 empty] | Online PSC | 2
11 | M | 751-1.09 | Protidešťová žaluzie 600x400mm, pozink.plech tř.11, lakovaná RAL, s pozedním rámem a sítí proti ptactvu | kus | 1 |  | 0 |  |  | základní |  | 0 | 0 | 0 | 0 | 0 | 32 | M | 2 |  |  |  | ROZPOCET | 0 | 0 | 0 | 0 | 0 | 1 | 0 | 16 | -672704004
12 | K | 751398052R | Mtž protidešťové žaluzie potrubí do 0,300 m2 | kus | 1 |  | 0 |  |  | základní |  | 0 | 0 | 0 | 0 | 0 | 16 | K | 2 |  |  |  | ROZPOCET | 0 | 0 | 0 | 0 | 0 | 1 | 0 | 16 | -1502042093
13 | M | 751-1.10 | Výfuková hlavice čtyřhranná 400x400mm | kus | 1 |  | 0 |  |  | základní |  | 0 | 0 | 0 | 0 | 0 | 32 | M | 2 |  |  |  | ROZPOCET | 0 | 0 | 0 | 0 | 0 | 1 | 0 | 16 | 1704485917
14 | K | 751344122 | Montáž tlumiče hluku pro čtyřhranné potrubí přes 0,150 do 0,300 m2 | kus | 4 |  | 0 | CS ÚRS 2022 01 |  | základní |  | 0 | 0 | 0 | 0 | 0 | 16 | K | 2 |  |  |  | ROZPOCET | 0 | 0 | 0 | 0 | 0 | 1 | 0 | 16 | 1647707820
| Online PSC |  | https://podminky.urs.cz/item/CS_URS_2022_01/751344122 | [14 empty] | Online PSC | 2
| VV |  | 1+1+1+1 |  | 4 | [12 empty] | VV | 2 | 2 | True | 0 | ROZPOCET
| VV |  | Součet |  | 4 | [12 empty] | VV | 2 | 4 | True | 1 | ROZPOCET
15 | M | 751-1.11 | Tlumič hluku 600x400mm s kulisami 3x100x400/0,5m | kus | 1 |  | 0 |  |  | základní |  | 0 | 0 | 0 | 0 | 0 | 32 | M | 2 |  |  |  | ROZPOCET | 0 | 0 | 0 | 0 | 0 | 1 | 0 | 16 | -2091462377
16 | M | 751-1.12 | Tlumič hluku 600x300mm s kulisami 3x100x300/1,0m | kus | 1 |  | 0 |  |  | základní |  | 0 | 0 | 0 | 0 | 0 | 32 | M | 2 |  |  |  | ROZPOCET | 0 | 0 | 0 | 0 | 0 | 1 | 0 | 16 | 1010429562
17 | M | 751-1.13 | Tlumič hluku 600x300mm s kulisami 3x100x300/1,5m | kus | 1 |  | 0 |  |  | základní |  | 0 | 0 | 0 | 0 | 0 | 32 | M | 2 |  |  |  | ROZPOCET | 0 | 0 | 0 | 0 | 0 | 1 | 0 | 16 | -1249599205
18 | M | 751-1.14 | Tlumič hluku 500x400mm s kulisami 3x100x400/1,0m | kus | 1 |  | 0 |  |  | základní |  | 0 | 0 | 0 | 0 | 0 | 32 | M | 2 |  |  |  | ROZPOCET | 0 | 0 | 0 | 0 | 0 | 1 | 0 | 16 | 1741602869
19 | K | 751311092 | Montáž vyústi čtyřhranné do čtyřhranného potrubí přes 0,040 do 0,080 m2 | kus | 8 |  | 0 | CS ÚRS 2022 01 |  | základní |  | 0 | 0 | 0 | 0 | 0 | 16 | K | 2 |  |  |  | ROZPOCET | 0 | 0 | 0 | 0 | 0 | 1 | 0 | 16 | 410408732
| Online PSC |  | https://podminky.urs.cz/item/CS_URS_2022_01/751311092 | [14 empty] | Online PSC | 2
| VV |  | 1+2+5 |  | 8 | [12 empty] | VV | 2 | 2 | True | 0 | ROZPOCET
| VV |  | Součet |  | 8 | [12 empty] | VV | 2 | 4 | True | 1 | ROZPOCET
20 | M | 751-1.15 | Výústka jednořadá, komfortní s R1, 325x125mm, vč.plénum boxu | kus | 1 |  | 0 |  |  | základní |  | 0 | 0 | 0 | 0 | 0 | 32 | M | 2 |  |  |  | ROZPOCET | 0 | 0 | 0 | 0 | 0 | 1 | 0 | 16 | 1730971226
21 | M | 751-1.16 | Výústka jednořadá, komfortní s R1, 425x125mm, vč.plénum boxu | kus | 2 |  | 0 |  |  | základní |  | 0 | 0 | 0 | 0 | 0 | 32 | M | 2 |  |  |  | ROZPOCET | 0 | 0 | 0 | 0 | 0 | 1 | 0 | 16 | -1708374968
22 | M | 751-1.17 | Výústka dvouřadá, komfortní s R1, 525x125mm, vč.plénum boxu | kus | 5 |  | 0 |  |  | základní |  | 0 | 0 | 0 | 0 | 0 | 32 | M | 2 |  |  |  | ROZPOCET | 0 | 0 | 0 | 0 | 0 | 1 | 0 | 16 | -675431405
23 | K | 751322011 | Montáž talířového ventilu D do 100 mm | kus | 2 |  | 0 | CS ÚRS 2022 01 |  | základní |  | 0 | 0 | 0 | 0 | 0 | 16 | K | 2 |  |  |  | ROZPOCET | 0 | 0 | 0 | 0 | 0 | 1 | 0 | 16 | -243391924
| Online PSC |  | https://podminky.urs.cz/item/CS_URS_2022_01/751322011 | [14 empty] | Online PSC | 2
24 | M | 751-1.18 | Talířový ventil odvodní,kovový, prům. 100mm vč.rámečku | kus | 2 |  | 0 |  |  | základní |  | 0 | 0 | 0 | 0 | 0 | 32 | M | 2 |  |  |  | ROZPOCET | 0 | 0 | 0 | 0 | 0 | 1 | 0 | 16 | -455450215
25 | K | 751322012 | Montáž talířového ventilu D přes 100 do 200 mm | kus | 16 |  | 0 | CS ÚRS 2022 01 |  | základní |  | 0 | 0 | 0 | 0 | 0 | 16 | K | 2 |  |  |  | ROZPOCET | 0 | 0 | 0 | 0 | 0 | 1 | 0 | 16 | 1593871049
| Online PSC |  | https://podminky.urs.cz/item/CS_URS_2022_01/751322012 | [14 empty] | Online PSC | 2
| VV |  | (2+7+2)+(1+2+2) |  | 16 | [12 empty] | VV | 2 | 2 | True | 0 | ROZPOCET
| VV |  | Součet |  | 16 | [12 empty] | VV | 2 | 4 | True | 1 | ROZPOCET
26 | M | 751-1.19 | Talířový ventil odvodní,kovový, prům. 125mm vč.rámečku | kus | 2 |  | 0 |  |  | základní |  | 0 | 0 | 0 | 0 | 0 | 32 | M | 2 |  |  |  | ROZPOCET | 0 | 0 | 0 | 0 | 0 | 1 | 0 | 16 | -2137258718
27 | M | 751-1.20 | Talířový ventil odvodní,kovový, prům. 160mm vč.rámečku | kus | 7 |  | 0 |  |  | základní |  | 0 | 0 | 0 | 0 | 0 | 32 | M | 2 |  |  |  | ROZPOCET | 0 | 0 | 0 | 0 | 0 | 1 | 0 | 16 | -1338761454
28 | M | 751-1.21 | Talířový ventil odvodní,kovový, prům. 200mm vč.rámečku | kus | 2 |  | 0 |  |  | základní |  | 0 | 0 | 0 | 0 | 0 | 32 | M | 2 |  |  |  | ROZPOCET | 0 | 0 | 0 | 0 | 0 | 1 | 0 | 16 | -1502447826
29 | M | 751-1.22 | Talířový ventil přívodní,kovový, prům. 125mm vč.rámečku | kus | 1 |  | 0 |  |  | základní |  | 0 | 0 | 0 | 0 | 0 | 32 | M | 2 |  |  |  | ROZPOCET | 0 | 0 | 0 | 0 | 0 | 1 | 0 | 16 | 1291037386
30 | M | 751-1.23 | Talířový ventil přívodní,kovový, prům. 160mm vč.rámečku | kus | 2 |  | 0 |  |  | základní |  | 0 | 0 | 0 | 0 | 0 | 32 | M | 2 |  |  |  | ROZPOCET | 0 | 0 | 0 | 0 | 0 | 1 | 0 | 16 | -694971245
31 | M | 751-1.24 | Talířový ventil přívodní,kovový, prům. 200mm vč.rámečku | kus | 2 |  | 0 |  |  | základní |  | 0 | 0 | 0 | 0 | 0 | 32 | M | 2 |  |  |  | ROZPOCET | 0 | 0 | 0 | 0 | 0 | 1 | 0 | 16 | 432192003
32 | K | 751514661 | Montáž škrtící klapky nebo zpětné klapky do plechového potrubí kruhové s přírubou D do 100 mm | kus | 3 |  | 0 | CS ÚRS 2022 01 |  | základní |  | 0 | 0 | 0 | 0 | 0 | 16 | K | 2 |  |  |  | ROZPOCET | 0 | 0 | 0 | 0 | 0 | 1 | 0 | 16 | -1166988155
| Online PSC |  | https://podminky.urs.cz/item/CS_URS_2022_01/751514661 | [14 empty] | Online PSC | 2
33 | M | 751-1.25 | Regulační a škrtící klapka kruhová prům.100mm, ruční | kus | 3 |  | 0 |  |  | základní |  | 0 | 0 | 0 | 0 | 0 | 32 | M | 2 |  |  |  | ROZPOCET | 0 | 0 | 0 | 0 | 0 | 1 | 0 | 16 | 1009327346
34 | K | 751514662 | Montáž škrtící klapky nebo zpětné klapky do plechového potrubí kruhové s přírubou D přes 100 do 200 mm | kus | 4 |  | 0 | CS ÚRS 2022 01 |  | základní |  | 0 | 0 | 0 | 0 | 0 | 16 | K | 2 |  |  |  | ROZPOCET | 0 | 0 | 0 | 0 | 0 | 1 | 0 | 16 | 913343492
| Online PSC |  | https://podminky.urs.cz/item/CS_URS_2022_01/751514662 | [14 empty] | Online PSC | 2
| VV |  | 2+2 |  | 4 | [12 empty] | VV | 2 | 2 | True | 0 | ROZPOCET
| VV |  | Součet |  | 4 | [12 empty] | VV | 2 | 4 | True | 1 | ROZPOCET
35 | M | 751-1.26 | Regulační a škrtící klapka kruhová prům.125mm, ruční | kus | 2 |  | 0 |  |  | základní |  | 0 | 0 | 0 | 0 | 0 | 32 | M | 2 |  |  |  | ROZPOCET | 0 | 0 | 0 | 0 | 0 | 1 | 0 | 16 | 954223645
36 | M | 751-1.27 | Regulační a škrtící klapka kruhová prům.160mm, ruční | kus | 2 |  | 0 |  |  | základní |  | 0 | 0 | 0 | 0 | 0 | 32 | M | 2 |  |  |  | ROZPOCET | 0 | 0 | 0 | 0 | 0 | 1 | 0 | 16 | -1286028864
37 | K | 751511002 | Montáž potrubí plechového skupiny I čtyřhranného s přírubou tloušťky plechu 0,6 mm přes 0,01 do 0,03 m2 | m | 1 |  | 0 | CS ÚRS 2022 01 |  | základní |  | 0 | 0 | 0 | 0 | 0 | 16 | K | 2 |  |  |  | ROZPOCET | 0 | 0 | 0 | 0 | 0 | 1 | 0 | 16 | 323588915
| Online PSC |  | https://podminky.urs.cz/item/CS_URS_2022_01/751511002 | [14 empty] | Online PSC | 2
38 | M | 751-1.28 | Potrubí čtyřhranné sk.I tl.do 0,6mm, průřezu do 0,03m2 - rovné | m | 1 |  | 0 |  |  | základní |  | 0 | 0 | 0 | 0 | 0 | 32 | M | 2 |  |  |  | ROZPOCET | 0 | 0 | 0 | 0 | 0 | 1 | 0 | 16 | 1694095717
39 | K | 751514R1 | Mtž oblouku do plech potrubí s přírubou do 0,035 m2 | kus | 4 |  | 0 |  |  | základní |  | 0 | 0 | 0 | 0 | 0 | 16 | K | 2 |  |  |  | ROZPOCET | 0 | 0 | 0 | 0 | 0 | 1 | 0 | 16 | -605024418
40 | M | 751-1.29 | Potrubí čtyřhranné sk.I tl.do 0,6mm, průřezu do 0,035m2 - tvarové | kus | 4 |  | 0 |  |  | základní |  | 0 | 0 | 0 | 0 | 0 | 32 | M | 2 |  |  |  | ROZPOCET | 0 | 0 | 0 | 0 | 0 | 1 | 0 | 16 | -2121377532
41 | K | 751511003 | Montáž potrubí plechového skupiny I čtyřhranného s přírubou tloušťky plechu 0,6 mm přes 0,03 do 0,07 m2 | m | 6 |  | 0 | CS ÚRS 2022 01 |  | základní |  | 0 | 0 | 0 | 0 | 0 | 16 | K | 2 |  |  |  | ROZPOCET | 0 | 0 | 0 | 0 | 0 | 1 | 0 | 16 | -1478941129
| Online PSC |  | https://podminky.urs.cz/item/CS_URS_2022_01/751511003 | [14 empty] | Online PSC | 2
42 | M | 751-1.30 | Potrubí čtyřhranné sk.I tl.do 0,6mm, průřezu do 0,03-0,07m2 - rovné | m | 6 |  | 0 |  |  | základní |  | 0 | 0 | 0 | 0 | 0 | 32 | M | 2 |  |  |  | ROZPOCET | 0 | 0 | 0 | 0 | 0 | 1 | 0 | 16 | -1194950476
43 | K | 751514R2 | Mtž oblouku do plech potrubí s přírubou do 0,07 m2 | kus | 6 |  | 0 |  |  | základní |  | 0 | 0 | 0 | 0 | 0 | 16 | K | 2 |  |  |  | ROZPOCET | 0 | 0 | 0 | 0 | 0 | 1 | 0 | 16 | 852753049
44 | M | 751-1.31 | Potrubí čtyřhranné sk.I tl.do 0,6mm, průřezu do 0,035-0,07m2 - tvarové | kus | 6 |  | 0 |  |  | základní |  | 0 | 0 | 0 | 0 | 0 | 32 | M | 2 |  |  |  | ROZPOCET | 0 | 0 | 0 | 0 | 0 | 1 | 0 | 16 | -788508814
45 | K | 751511004 | Montáž potrubí plechového skupiny I čtyřhranného s přírubou tloušťky plechu 0,6 mm přes 0,07 do 0,13 m2 | m | 19 |  | 0 | CS ÚRS 2022 01 |  | základní |  | 0 | 0 | 0 | 0 | 0 | 16 | K | 2 |  |  |  | ROZPOCET | 0 | 0 | 0 | 0 | 0 | 1 | 0 | 16 | -1164997307
| Online PSC |  | https://podminky.urs.cz/item/CS_URS_2022_01/751511004 | [14 empty] | Online PSC | 2
46 | M | 751-1.32 | Potrubí čtyřhranné sk.I tl.do 0,6mm, průřezu do 0,07-0,13m2 - rovné | m | 19 |  | 0 |  |  | základní |  | 0 | 0 | 0 | 0 | 0 | 32 | M | 2 |  |  |  | ROZPOCET | 0 | 0 | 0 | 0 | 0 | 1 | 0 | 16 | 938875735
47 | K | 751514R3 | Mtž oblouku do plech potrubí s přírubou do 0,140 m2 | kus | 15 |  | 0 |  |  | základní |  | 0 | 0 | 0 | 0 | 0 | 16 | K | 2 |  |  |  | ROZPOCET | 0 | 0 | 0 | 0 | 0 | 1 | 0 | 16 | 284410399
48 | M | 751-1.33 | Potrubí čtyřhranné sk.I tl.do 0,6mm, průřezu do 0,07-0,14m2 -tvarové | kus | 15 |  | 0 |  |  | základní |  | 0 | 0 | 0 | 0 | 0 | 32 | M | 2 |  |  |  | ROZPOCET | 0 | 0 | 0 | 0 | 0 | 1 | 0 | 16 | 1373930115
49 | K | 751511022 | Montáž potrubí plechového skupiny I čtyřhranného s přírubou tloušťky plechu 0,8 mm přes 0,13 do 0,28 m2 | m | 3 |  | 0 | CS ÚRS 2022 01 |  | základní |  | 0 | 0 | 0 | 0 | 0 | 16 | K | 2 |  |  |  | ROZPOCET | 0 | 0 | 0 | 0 | 0 | 1 | 0 | 16 | 1078743508
| Online PSC |  | https://podminky.urs.cz/item/CS_URS_2022_01/751511022 | [14 empty] | Online PSC | 2
50 | M | 751-1.34 | Potrubí čtyřhranné sk.I tl.do 0,8mm, průřezu do 0,13-0,28m2 - rovné | m | 3 |  | 0 |  |  | základní |  | 0 | 0 | 0 | 0 | 0 | 32 | M | 2 |  |  |  | ROZPOCET | 0 | 0 | 0 | 0 | 0 | 1 | 0 | 16 | -449691169
51 | K | 751514R4 | Mtž oblouku do plech potrubí s přírubou do 0,210 m2 | kus | 6 |  | 0 |  |  | základní |  | 0 | 0 | 0 | 0 | 0 | 16 | K | 2 |  |  |  | ROZPOCET | 0 | 0 | 0 | 0 | 0 | 1 | 0 | 16 | 1606417736
52 | M | 751-1.35 | Potrubí čtyřhranné sk.I tl.do 0,8mm, průřezu do 0,14-0,21m2 - tvarové | kus | 6 |  | 0 |  |  | základní |  | 0 | 0 | 0 | 0 | 0 | 32 | M | 2 |  |  |  | ROZPOCET | 0 | 0 | 0 | 0 | 0 | 1 | 0 | 16 | 54827082
53 | K | 751514R5 | Mtž oblouku do plech potrubí s přírubou do 0,280 m2 | kus | 1 |  | 0 |  |  | základní |  | 0 | 0 | 0 | 0 | 0 | 16 | K | 2 |  |  |  | ROZPOCET | 0 | 0 | 0 | 0 | 0 | 1 | 0 | 16 | -985700969
54 | M | 751-1.36 | Potrubí čtyřhranné sk.I tl.do 0,8mm průřezu do 0,21-0,28m2 - tvarové | kus | 1 |  | 0 |  |  | základní |  | 0 | 0 | 0 | 0 | 0 | 32 | M | 2 |  |  |  | ROZPOCET | 0 | 0 | 0 | 0 | 0 | 1 | 0 | 16 | 1152471063
55 | K | 751537011 | Montáž potrubí ohebného kruhového neizolovaného z Al laminátové hadice D do 100 mm | m | 3 |  | 0 | CS ÚRS 2022 01 |  | základní |  | 0 | 0 | 0 | 0 | 0 | 16 | K | 2 |  |  |  | ROZPOCET | 0 | 0 | 0 | 0 | 0 | 1 | 0 | 16 | -127910993
| Online PSC |  | https://podminky.urs.cz/item/CS_URS_2022_01/751537011 | [14 empty] | Online PSC | 2
56 | M | 751-1.39 | Potrubí Spiro pr.100mm - rovné | m | 3 |  | 0 |  |  | základní |  | 0 | 0 | 0 | 0 | 0 | 32 | M | 2 |  |  |  | ROZPOCET | 0 | 0 | 0 | 0 | 0 | 1 | 0 | 16 | -2031561237
57 | K | 751537012 | Montáž potrubí ohebného kruhového neizolovaného z Al laminátové hadice D přes 100 do 200 mm | m | 59 |  | 0 | CS ÚRS 2022 01 |  | základní |  | 0 | 0 | 0 | 0 | 0 | 16 | K | 2 |  |  |  | ROZPOCET | 0 | 0 | 0 | 0 | 0 | 1 | 0 | 16 | -2024847544
| Online PSC |  | https://podminky.urs.cz/item/CS_URS_2022_01/751537012 | [14 empty] | Online PSC | 2
| VV |  | prům.125mm | [14 empty] | VV | 2 | 1 | True | 0 | ROZPOCET
| VV |  | 3,0+0,5*1 |  | 3.5 | [12 empty] | VV | 2 | 2 | True | 0 | ROZPOCET
| VV |  | prům.160mm | [14 empty] | VV | 2 | 1 | True | 0 | ROZPOCET
| VV |  | 33,0+0,5*18 |  | 42 | [12 empty] | VV | 2 | 2 | True | 0 | ROZPOCET
| VV |  | prům.200mm | [14 empty] | VV | 2 | 1 | True | 0 | ROZPOCET
| VV |  | 9,0+0,5*9 |  | 13.5 | [12 empty] | VV | 2 | 2 | True | 0 | ROZPOCET
| VV |  | Součet |  | 59 | [12 empty] | VV | 2 | 4 | True | 1 | ROZPOCET
58 | M | 751-1.41 | Potrubí Spiro pr.125mm - rovné | m | 3 |  | 0 |  |  | základní |  | 0 | 0 | 0 | 0 | 0 | 32 | M | 2 |  |  |  | ROZPOCET | 0 | 0 | 0 | 0 | 0 | 1 | 0 | 16 | 5171865
59 | M | 751-1.42T | Potrubí Spiro pr.125mm - tvarové | kus | 1 |  | 0 |  |  | základní |  | 0 | 0 | 0 | 0 | 0 | 32 | M | 2 |  |  |  | ROZPOCET | 0 | 0 | 0 | 0 | 0 | 1 | 0 | 16 | 641701960
60 | M | 751-1.43 | Potrubí Spiro pr.160mm - rovné | m | 33 |  | 0 |  |  | základní |  | 0 | 0 | 0 | 0 | 0 | 32 | M | 2 |  |  |  | ROZPOCET | 0 | 0 | 0 | 0 | 0 | 1 | 0 | 16 | -2026338624
61 | M | 751-1.44 | Potrubí Spiro pr.160mm - tvarové | kus | 18 |  | 0 |  |  | základní |  | 0 | 0 | 0 | 0 | 0 | 32 | M | 2 |  |  |  | ROZPOCET | 0 | 0 | 0 | 0 | 0 | 1 | 0 | 16 | -257370218
62 | M | 751-1.45 | Potrubí Spiro pr.200mm - rovné | m | 9 |  | 0 |  |  | základní |  | 0 | 0 | 0 | 0 | 0 | 32 | M | 2 |  |  |  | ROZPOCET | 0 | 0 | 0 | 0 | 0 | 1 | 0 | 16 | -1330395791
63 | M | 751-1.46 | Potrubí Spiro pr.200mm - tvarové | kus | 9 |  | 0 |  |  | základní |  | 0 | 0 | 0 | 0 | 0 | 32 | M | 2 |  |  |  | ROZPOCET | 0 | 0 | 0 | 0 | 0 | 1 | 0 | 16 | -1026127133
64 | K | 751537111 | Montáž potrubí kruhového ohebného izolovaného minerální vatou z Al laminátu D do 100 mm | m | 2 |  | 0 | CS ÚRS 2022 01 |  | základní |  | 0 | 0 | 0 | 0 | 0 | 16 | K | 2 |  |  |  | ROZPOCET | 0 | 0 | 0 | 0 | 0 | 1 | 0 | 16 | -2032627453
| Online PSC |  | https://podminky.urs.cz/item/CS_URS_2022_01/751537111 | [14 empty] | Online PSC | 2
65 | M | 751-1.47 | Potrubí ohebné tlumící Sonoflex MI100 | m | 2 |  | 0 |  |  | základní |  | 0 | 0 | 0 | 0 | 0 | 32 | M | 2 |  |  |  | ROZPOCET | 0 | 0 | 0 | 0 | 0 | 1 | 0 | 16 | -106042912
66 | K | 751537112 | Montáž potrubí kruhového ohebného izolovaného minerální vatou z Al laminátu D přes 100 do 200 mm | m | 13 |  | 0 | CS ÚRS 2022 01 |  | základní |  | 0 | 0 | 0 | 0 | 0 | 16 | K | 2 |  |  |  | ROZPOCET | 0 | 0 | 0 | 0 | 0 | 1 | 0 | 16 | 1030801541
| Online PSC |  | https://podminky.urs.cz/item/CS_URS_2022_01/751537112 | [14 empty] | Online PSC | 2
| VV |  | 2,0+8,0+3,0 |  | 13 | [12 empty] | VV | 2 | 2 | True | 0 | ROZPOCET
| VV |  | Součet |  | 13 | [12 empty] | VV | 2 | 4 | True | 1 | ROZPOCET
67 | M | 751-1.48 | Potrubí ohebné tlumící Sonoflex MI125 | m | 2 |  | 0 |  |  | základní |  | 0 | 0 | 0 | 0 | 0 | 32 | M | 2 |  |  |  | ROZPOCET | 0 | 0 | 0 | 0 | 0 | 1 | 0 | 16 | 1810812708
68 | M | 751-1.49 | Potrubí ohebné tlumící Sonoflex MI160 | m | 8 |  | 0 |  |  | základní |  | 0 | 0 | 0 | 0 | 0 | 32 | M | 2 |  |  |  | ROZPOCET | 0 | 0 | 0 | 0 | 0 | 1 | 0 | 16 | 1483508933
69 | M | 751-1.50 | Potrubí ohebné tlumící Sonoflex MI200 | m | 3 |  | 0 |  |  | základní |  | 0 | 0 | 0 | 0 | 0 | 32 | M | 2 |  |  |  | ROZPOCET | 0 | 0 | 0 | 0 | 0 | 1 | 0 | 16 | 1060796246
70 | K | 751581R1 | Vzduchotechnické potrubí čtyřhranné přímé z protipožárních desek EI 30 | m2 | 5 |  | 0 | CS ÚRS 2022 01 |  | základní |  | 0 | 0.01536 | 0.0768 | 0 | 0 | 16 | K | 2 |  |  |  | ROZPOCET | 0 | 0 | 0 | 0 | 0 | 1 | 0 | 16 | 1270945121
| Online PSC |  | https://podminky.urs.cz/item/CS_URS_2022_01/751581R1 | [14 empty] | Online PSC | 2
71 | K | 751581R2 | Vzduchotechnické potrubí čtyřhranné přímé z protipožárních desek EI 30 | m2 | 45 |  | 0 | CS ÚRS 2022 01 |  | základní |  | 0 | 0.01536 | 0.6912 | 0 | 0 | 16 | K | 2 |  |  |  | ROZPOCET | 0 | 0 | 0 | 0 | 0 | 1 | 0 | 16 | -1322371840
| Online PSC |  | https://podminky.urs.cz/item/CS_URS_2022_01/751581R2 | [14 empty] | Online PSC | 2
72 | K | 751581R3 | Vzduchotechnické potrubí čtyřhranné přímé z protipožárních desek EI 30 | m2 | 8 |  | 0 | CS ÚRS 2022 01 |  | základní |  | 0 | 0.01536 | 0.12288 | 0 | 0 | 16 | K | 2 |  |  |  | ROZPOCET | 0 | 0 | 0 | 0 | 0 | 1 | 0 | 16 | -1109660962
| Online PSC |  | https://podminky.urs.cz/item/CS_URS_2022_01/751581R3 | [14 empty] | Online PSC | 2
73 | K | 998751201 | Přesun hmot procentní pro vzduchotechniku v objektech výšky do 12 m | % |  |  | 0 | CS ÚRS 2022 01 |  | základní |  | 0 | 0 | 0 | 0 | 0 | 16 | K | 2 |  |  |  | ROZPOCET | 0 | 0 | 0 | 0 | 0 | 1 | 0 | 16 | 1757861612
| Online PSC |  | https://podminky.urs.cz/item/CS_URS_2022_01/998751201 | [14 empty] | Online PSC | 2

## VZT-02 - Zařízení č.2 - K...
{9ee07b67-01cc-4bb5-bf71-99d5b3123aea}
2
| KRYCÍ LIST SOUPISU PRACÍ | [7 empty] | v --- níže se nacházejí doplnkové a pomocné údaje k sestavám --- v | [8 empty] | False
Stavba:
Areál IZS Ostrov - stanice JSDH - revize 2022
Objekt:
04 - SO 253 Budova JSDH - Vzduchotechnika a chlazení
Soupis:
VZT-02 - Zařízení č.2 - Krizový štáb a tělocvična
| KSO: |  |  |  |  | CC-CZ:
| Místo: |  | Ostrov |  |  | Datum: | 2. 5. 2022
| Zadavatel: |  |  |  |  | IČ:
|  | Město Ostrov |  |  |  | DIČ:
| Uchazeč: |  |  |  |  | IČ: | Vyplň údaj
|  | Vyplň údaj |  |  |  | DIČ: | Vyplň údaj
| Projektant: |  |  |  |  | IČ:
|  | BPO spol. s r.o.,Lidická 1239,36317 OSTROV |  |  |  | DIČ:
| Zpracovatel: |  |  |  |  | IČ:
|  | Tomanová Ing |  |  |  | DIČ:
Poznámka:
veškeré položky týkající se montáží a dodávek jsou oceněny ,,dle popisu v PD"
| Cena bez DPH | [5 empty] | 0
|  |  | Základ daně |  |  | Sazba daně | Výše daně
| DPH | základní | 0 |  |  | 21% | 0
|  | snížená | 0 |  |  | 15% | 0
|  | zákl. přenesená | 0 |  |  | 21% | 0
|  | sníž. přenesená | 0 |  |  | 15% | 0
|  | nulová | 0 |  |  | 0% | 0
| Cena s DPH |  |  | v | CZK |  | 0
| Projektant |  |  | Zpracovatel
| Datum a podpis: |  | Razítko | Datum a podpis: |  |  | Razítko
| Objednavatel |  |  | Uchazeč
| Datum a podpis: |  | Razítko | Datum a podpis: |  |  | Razítko
REKAPITULACE ČLENĚNÍ SOUPISU PRACÍ
Stavba:
Areál IZS Ostrov - stanice JSDH - revize 2022
Objekt:
04 - SO 253 Budova JSDH - Vzduchotechnika a chlazení
Soupis:
VZT-02 - Zařízení č.2 - Krizový štáb a tělocvična
Místo: |  |  | Ostrov |  |  | Datum: | 2. 5. 2022
Zadavatel: |  |  | Město Ostrov |  |  | Projektant: | BPO spol. s r.o.,Lidická 1239,36317 OSTROV
Uchazeč: |  |  | Vyplň údaj |  |  | Zpracovatel: | Tomanová Ing
Kód dílu - Popis | [6 empty] | Cena celkem [CZK]
Náklady ze soupisu prací | [6 empty] | 0 | [11 empty] | -1
| PSV - Práce a dodávky PSV | [5 empty] | 0
| 751-2 - VZT - Zařízení č.2 - Krizový štáb a tělocvična | [5 empty] | 0
SOUPIS PRACÍ
Stavba:
Areál IZS Ostrov - stanice JSDH - revize 2022
Objekt:
04 - SO 253 Budova JSDH - Vzduchotechnika a chlazení
Soupis:
VZT-02 - Zařízení č.2 - Krizový štáb a tělocvična
Místo: |  |  | Ostrov |  |  | Datum: | 2. 5. 2022
Zadavatel: |  |  | Město Ostrov |  |  | Projektant: | BPO spol. s r.o.,Lidická 1239,36317 OSTROV
Uchazeč: |  |  | Vyplň údaj |  |  | Zpracovatel: | Tomanová Ing
PČ | Typ | Kód | Popis | MJ | Množství | J.cena [CZK] | Cena celkem [CZK] | Cenová soustava |  | DPH | J. Nh [h] | Nh celkem [h] | J. hmotnost [t] | Hmotnost celkem [t] | J. suť [t] | Suť Celkem [t]
Náklady soupisu celkem | [6 empty] | 0 |  |  |  |  | 0 |  | 0.9984 |  | 0 |  | D | -1 | [10 empty] | 0
| D | PSV | Práce a dodávky PSV |  |  |  | 0 |  |  |  |  | 0 |  | 0.9984 |  | 0 | 2 | D | 0 |  |  |  | ROZPOCET | [6 empty] | 0
| D | 751-2 | VZT - Zařízení č.2 - Krizový štáb a tělocvična |  |  |  | 0 |  |  |  |  | 0 |  | 0.9984 |  | 0 | 2 | D | 1 |  |  |  | ROZPOCET | [6 empty] | 0
1 | K | 751611116 | Montáž centrální vzduchotechnické jednotky s rekuperací tepla stojaté s výměnou vzduchu přes 1000 do 5000 m3/h | kus | 1 |  | 0 | CS ÚRS 2022 01 |  | základní |  | 0 | 0 | 0 | 0 | 0 | 16 | K | 2 |  |  |  | ROZPOCET | 0 | 0 | 0 | 0 | 0 | 1 | 0 | 16 | -1251708057
| Online PSC |  | https://podminky.urs.cz/item/CS_URS_2022_01/751611116 | [14 empty] | Online PSC | 2
2 | M | 751-2.01 | VZT jednotka v kompaktním provedení s vývody nahoru, vzduch.výkon:2400/2400m3/hod,vnitřní provedení,vodní ohřev,přímý výparník chlazení,filtrace F7-P/G4-O,deskový rekuperátor (např.Cake VZ4)-podrobná specifikace dle PD | kpl | 1 |  | 0 |  |  | základní |  | 0 | 0 | 0 | 0 | 0 | 32 | M | 2 |  |  |  | ROZPOCET | 0 | 0 | 0 | 0 | 0 | 1 | 0 | 16 | 100372784
3 | K | 751721111R | Montáž kondenzační jednotky | kus | 1 |  | 0 |  |  | základní |  | 0 | 0 | 0 | 0 | 0 | 16 | K | 2 |  |  |  | ROZPOCET | 0 | 0 | 0 | 0 | 0 | 1 | 0 | 16 | -1793266640
4 | M | 751-2.02 | Kondenzační jednotka přímého chlazení, jmen.chlad.výkon: 14,0kW, příkon: 4,60kW/400V-podrobná specifikace dle PD | kpl | 1 |  | 0 |  |  | základní |  | 0 | 0 | 0 | 0 | 0 | 32 | M | 2 |  |  |  | ROZPOCET | 0 | 0 | 0 | 0 | 0 | 1 | 0 | 16 | 532756681
5 | M | 751-2.04 | Nosný rám na střechu - dod.vč.mtže | kus | 1 |  | 0 |  |  | základní |  | 0 | 0 | 0 | 0 | 0 | 32 | M | 2 |  |  |  | ROZPOCET | 0 | 0 | 0 | 0 | 0 | 1 | 0 | 16 | 1771050140
6 | M | 751-2.05 | Propojovací potrubí pro rozvod chladiva Cu pr.9,52mm + pr.15,88mm vč.izolace - dod.vč.mtže | m | 25 |  | 0 |  |  | základní |  | 0 | 0 | 0 | 0 | 0 | 32 | M | 2 |  |  |  | ROZPOCET | 0 | 0 | 0 | 0 | 0 | 1 | 0 | 16 | 1866707335
7 | M | 751-2.06 | Komunikační kabel - dod.vč.mtže | m | 25 |  | 0 |  |  | základní |  | 0 | 0 | 0 | 0 | 0 | 32 | M | 2 |  |  |  | ROZPOCET | 0 | 0 | 0 | 0 | 0 | 1 | 0 | 16 | 410671534
8 | M | 751-2.07 | Napájecí kabel - dod.vč.mtže | m | 25 |  | 0 |  |  | základní |  | 0 | 0 | 0 | 0 | 0 | 32 | M | 2 |  |  |  | ROZPOCET | 0 | 0 | 0 | 0 | 0 | 1 | 0 | 16 | 730552649
9 | M | 751-2.08 | Doplnění chladiva R32 - dod.vč.mtže | g | 800 |  | 0 |  |  | základní |  | 0 | 0 | 0 | 0 | 0 | 32 | M | 2 |  |  |  | ROZPOCET | 0 | 0 | 0 | 0 | 0 | 1 | 0 | 16 | 1746669724
10 | K | 751398052 | Montáž protidešťové žaluzie nebo žaluziové klapky na čtyřhranné potrubí přes 0,150 do 0,300 m2 | kus | 1 |  | 0 | CS ÚRS 2022 01 |  | základní |  | 0 | 0 | 0 | 0 | 0 | 16 | K | 2 |  |  |  | ROZPOCET | 0 | 0 | 0 | 0 | 0 | 1 | 0 | 16 | -147391387
| Online PSC |  | https://podminky.urs.cz/item/CS_URS_2022_01/751398052 | [14 empty] | Online PSC | 2
11 | M | 751-2.09 | Protidešťová žaluzie 710x400mm, pozink.plech tř.11, lakovaná RAL, s pozedním rámem a sítí proti ptactvu | kus | 1 |  | 0 |  |  | základní |  | 0 | 0 | 0 | 0 | 0 | 32 | M | 2 |  |  |  | ROZPOCET | 0 | 0 | 0 | 0 | 0 | 1 | 0 | 16 | 435794704
12 | K | 751398052R | Mtž výfukové hlavice potrubí do 0,300 m2 | kus | 1 |  | 0 |  |  | základní |  | 0 | 0 | 0 | 0 | 0 | 16 | K | 2 |  |  |  | ROZPOCET | 0 | 0 | 0 | 0 | 0 | 1 | 0 | 16 | 621162532
13 | M | 751-2.10 | Výfuková hlavice čtyřhranná 400x400mm | kus | 1 |  | 0 |  |  | základní |  | 0 | 0 | 0 | 0 | 0 | 32 | M | 2 |  |  |  | ROZPOCET | 0 | 0 | 0 | 0 | 0 | 1 | 0 | 16 | -644930135
14 | K | 751344122 | Montáž tlumiče hluku pro čtyřhranné potrubí přes 0,150 do 0,300 m2 | kus | 4 |  | 0 | CS ÚRS 2022 01 |  | základní |  | 0 | 0 | 0 | 0 | 0 | 16 | K | 2 |  |  |  | ROZPOCET | 0 | 0 | 0 | 0 | 0 | 1 | 0 | 16 | -1378429895
| Online PSC |  | https://podminky.urs.cz/item/CS_URS_2022_01/751344122 | [14 empty] | Online PSC | 2
| VV |  | 1+2+1 |  | 4 | [12 empty] | VV | 2 | 2 | True | 0 | ROZPOCET
| VV |  | Součet |  | 4 | [12 empty] | VV | 2 | 4 | True | 1 | ROZPOCET
15 | M | 751-2.11 | Tlumič hluku 710x400mm s kulisami 3x100x400/0,5m | kus | 1 |  | 0 |  |  | základní |  | 0 | 0 | 0 | 0 | 0 | 32 | M | 2 |  |  |  | ROZPOCET | 0 | 0 | 0 | 0 | 0 | 1 | 0 | 16 | 1963196588
16 | M | 751-2.12 | Tlumič hluku 600x300mm s kulisami 3x100x300/1,5m | kus | 2 |  | 0 |  |  | základní |  | 0 | 0 | 0 | 0 | 0 | 32 | M | 2 |  |  |  | ROZPOCET | 0 | 0 | 0 | 0 | 0 | 1 | 0 | 16 | -694527274
17 | M | 751-2.13 | Tlumič hluku 500x400mm s kulisami 3x100x400/1,0m | kus | 1 |  | 0 |  |  | základní |  | 0 | 0 | 0 | 0 | 0 | 32 | M | 2 |  |  |  | ROZPOCET | 0 | 0 | 0 | 0 | 0 | 1 | 0 | 16 | -2086003136
18 | K | 751311092 | Montáž vyústi čtyřhranné do čtyřhranného potrubí přes 0,040 do 0,080 m2 | kus | 3 |  | 0 | CS ÚRS 2022 01 |  | základní |  | 0 | 0 | 0 | 0 | 0 | 16 | K | 2 |  |  |  | ROZPOCET | 0 | 0 | 0 | 0 | 0 | 1 | 0 | 16 | -2931519
| Online PSC |  | https://podminky.urs.cz/item/CS_URS_2022_01/751311092 | [14 empty] | Online PSC | 2
| VV |  | 1+1+1 |  | 3 | [12 empty] | VV | 2 | 2 | True | 0 | ROZPOCET
| VV |  | Součet |  | 3 | [12 empty] | VV | 2 | 4 | True | 1 | ROZPOCET
19 | M | 751-2.14 | Výústka jednořadá, komfortní s R1, 325x125mm, vč.plénum boxu | kus | 1 |  | 0 |  |  | základní |  | 0 | 0 | 0 | 0 | 0 | 32 | M | 2 |  |  |  | ROZPOCET | 0 | 0 | 0 | 0 | 0 | 1 | 0 | 16 | 310054429
20 | M | 751-2.15 | Výústka jednořadá, komfortní s R1, 425x125mm, vč.plénum boxu | kus | 1 |  | 0 |  |  | základní |  | 0 | 0 | 0 | 0 | 0 | 32 | M | 2 |  |  |  | ROZPOCET | 0 | 0 | 0 | 0 | 0 | 1 | 0 | 16 | 652778390
21 | M | 751-2.16 | Výústka dvouřadá, komfortní s R1, 525x125mm, vč.plénum boxu | kus | 1 |  | 0 |  |  | základní |  | 0 | 0 | 0 | 0 | 0 | 32 | M | 2 |  |  |  | ROZPOCET | 0 | 0 | 0 | 0 | 0 | 1 | 0 | 16 | 258423604
22 | K | 751322011 | Montáž talířového ventilu D do 100 mm | kus | 1 |  | 0 | CS ÚRS 2022 01 |  | základní |  | 0 | 0 | 0 | 0 | 0 | 16 | K | 2 |  |  |  | ROZPOCET | 0 | 0 | 0 | 0 | 0 | 1 | 0 | 16 | -1375993875
| Online PSC |  | https://podminky.urs.cz/item/CS_URS_2022_01/751322011 | [14 empty] | Online PSC | 2
23 | M | 751-2.17 | Talířový ventil odvodní,kovový, prům. 100mm vč.rámečku | kus | 1 |  | 0 |  |  | základní |  | 0 | 0 | 0 | 0 | 0 | 32 | M | 2 |  |  |  | ROZPOCET | 0 | 0 | 0 | 0 | 0 | 1 | 0 | 16 | -1651178095
24 | K | 751322012 | Montáž talířového ventilu D přes 100 do 200 mm | kus | 7 |  | 0 | CS ÚRS 2022 01 |  | základní |  | 0 | 0 | 0 | 0 | 0 | 16 | K | 2 |  |  |  | ROZPOCET | 0 | 0 | 0 | 0 | 0 | 1 | 0 | 16 | 1623188229
| Online PSC |  | https://podminky.urs.cz/item/CS_URS_2022_01/751322012 | [14 empty] | Online PSC | 2
| VV |  | 5+2 |  | 7 | [12 empty] | VV | 2 | 2 | True | 0 | ROZPOCET
| VV |  | Součet |  | 7 | [12 empty] | VV | 2 | 4 | True | 1 | ROZPOCET
25 | M | 751-2.18 | Talířový ventil odvodní,kovový, prům. 125mm vč.rámečku | kus | 5 |  | 0 |  |  | základní |  | 0 | 0 | 0 | 0 | 0 | 32 | M | 2 |  |  |  | ROZPOCET | 0 | 0 | 0 | 0 | 0 | 1 | 0 | 16 | -1651539956
26 | M | 751-2.19 | Talířový ventil odvodní,kovový, prům. 160mm vč.rámečku | kus | 2 |  | 0 |  |  | základní |  | 0 | 0 | 0 | 0 | 0 | 32 | M | 2 |  |  |  | ROZPOCET | 0 | 0 | 0 | 0 | 0 | 1 | 0 | 16 | 304654983
27 | K | 751322142 | Montáž anemostatu kruhového vířivého se skříní D přes 300 do 400 mm | kus | 12 |  | 0 | CS ÚRS 2022 01 |  | základní |  | 0 | 0 | 0 | 0 | 0 | 16 | K | 2 |  |  |  | ROZPOCET | 0 | 0 | 0 | 0 | 0 | 1 | 0 | 16 | 150589178
| Online PSC |  | https://podminky.urs.cz/item/CS_URS_2022_01/751322142 | [14 empty] | Online PSC | 2
28 | M | 751-2.20 | Anemostat vířivý s lamelovou kruhovou čelní deskou prům.400mm, pro přívod i odvod vzduchu, vč.plénum boxu, připojení 200mm | kus | 12 |  | 0 |  |  | základní |  | 0 | 0 | 0 | 0 | 0 | 32 | M | 2 |  |  |  | ROZPOCET | 0 | 0 | 0 | 0 | 0 | 1 | 0 | 16 | -636936185
29 | K | 751398093R | Mtž regulátoru variabilního průtoku | kus | 4 |  | 0 |  |  | základní |  | 0 | 0 | 0 | 0 | 0 | 16 | K | 2 |  |  |  | ROZPOCET | 0 | 0 | 0 | 0 | 0 | 1 | 0 | 16 | 1911248535
30 | M | 751-2.21 | Regulátor variabilního průtoku vzduchu 400x200mm | kus | 2 |  | 0 |  |  | základní |  | 0 | 0 | 0 | 0 | 0 | 32 | M | 2 |  |  |  | ROZPOCET | 0 | 0 | 0 | 0 | 0 | 1 | 0 | 16 | -200832892
31 | M | 751-2.22 | Regulátor variabilního průtoku vzduchu 300x200mm | kus | 2 |  | 0 |  |  | základní |  | 0 | 0 | 0 | 0 | 0 | 32 | M | 2 |  |  |  | ROZPOCET | 0 | 0 | 0 | 0 | 0 | 1 | 0 | 16 | -837294223
32 | K | 751514662 | Montáž škrtící klapky nebo zpětné klapky do plechového potrubí kruhové s přírubou D přes 100 do 200 mm | kus | 2 |  | 0 | CS ÚRS 2022 01 |  | základní |  | 0 | 0 | 0 | 0 | 0 | 16 | K | 2 |  |  |  | ROZPOCET | 0 | 0 | 0 | 0 | 0 | 1 | 0 | 16 | -1568576961
| Online PSC |  | https://podminky.urs.cz/item/CS_URS_2022_01/751514662 | [14 empty] | Online PSC | 2
33 | M | 751-2.23 | Regulační a škrtící klapka kruhová prům.160mm, ruční | kus | 2 |  | 0 |  |  | základní |  | 0 | 0 | 0 | 0 | 0 | 32 | M | 2 |  |  |  | ROZPOCET | 0 | 0 | 0 | 0 | 0 | 1 | 0 | 16 | -428133379
34 | K | 751511003 | Montáž potrubí plechového skupiny I čtyřhranného s přírubou tloušťky plechu 0,6 mm přes 0,03 do 0,07 m2 | m | 6 |  | 0 | CS ÚRS 2022 01 |  | základní |  | 0 | 0 | 0 | 0 | 0 | 16 | K | 2 |  |  |  | ROZPOCET | 0 | 0 | 0 | 0 | 0 | 1 | 0 | 16 | -1058623610
| Online PSC |  | https://podminky.urs.cz/item/CS_URS_2022_01/751511003 | [14 empty] | Online PSC | 2
35 | M | 751-2.26 | Potrubí čtyřhranné sk.I tl.do 0,6mm, průřezu do 0,03-0,07m2 - rovné | m | 6 |  | 0 |  |  | základní |  | 0 | 0 | 0 | 0 | 0 | 32 | M | 2 |  |  |  | ROZPOCET | 0 | 0 | 0 | 0 | 0 | 1 | 0 | 16 | 1699601510
36 | K | 751514R2 | Mtž tvarovek do plech potrubí s přírubou do 0,07 m2 | kus | 9 |  | 0 |  |  | základní |  | 0 | 0 | 0 | 0 | 0 | 16 | K | 2 |  |  |  | ROZPOCET | 0 | 0 | 0 | 0 | 0 | 1 | 0 | 16 | 1126725101
37 | M | 751-2.27 | Potrubí čtyřhranné sk.I tl.do 0,6mm, průřezu do 0,035-0,07m2 - tvarové | kus | 9 |  | 0 |  |  | základní |  | 0 | 0 | 0 | 0 | 0 | 32 | M | 2 |  |  |  | ROZPOCET | 0 | 0 | 0 | 0 | 0 | 1 | 0 | 16 | 527947599
38 | K | 751511004 | Montáž potrubí plechového skupiny I čtyřhranného s přírubou tloušťky plechu 0,6 mm přes 0,07 do 0,13 m2 | m | 23 |  | 0 | CS ÚRS 2022 01 |  | základní |  | 0 | 0 | 0 | 0 | 0 | 16 | K | 2 |  |  |  | ROZPOCET | 0 | 0 | 0 | 0 | 0 | 1 | 0 | 16 | 1544333951
| Online PSC |  | https://podminky.urs.cz/item/CS_URS_2022_01/751511004 | [14 empty] | Online PSC | 2
39 | M | 751-2.28 | Potrubí čtyřhranné sk.I tl.do 0,6mm, průřezu do 0,07-0,13m2 - rovné | m | 23 |  | 0 |  |  | základní |  | 0 | 0 | 0 | 0 | 0 | 32 | M | 2 |  |  |  | ROZPOCET | 0 | 0 | 0 | 0 | 0 | 1 | 0 | 16 | 1405306873
40 | K | 751514R3 | Mtž tvarovek do plech potrubí s přírubou do 0,140 m2 | kus | 17 |  | 0 |  |  | základní |  | 0 | 0 | 0 | 0 | 0 | 16 | K | 2 |  |  |  | ROZPOCET | 0 | 0 | 0 | 0 | 0 | 1 | 0 | 16 | 1827315303
41 | M | 751-2.29 | Potrubí čtyřhranné sk.I tl.do 0,6mm, průřezu do 0,07-0,14m2 -tvarové | kus | 17 |  | 0 |  |  | základní |  | 0 | 0 | 0 | 0 | 0 | 32 | M | 2 |  |  |  | ROZPOCET | 0 | 0 | 0 | 0 | 0 | 1 | 0 | 16 | 1612699803
42 | K | 751511022 | Montáž potrubí plechového skupiny I čtyřhranného s přírubou tloušťky plechu 0,8 mm přes 0,13 do 0,28 m2 | m | 2 |  | 0 | CS ÚRS 2022 01 |  | základní |  | 0 | 0 | 0 | 0 | 0 | 16 | K | 2 |  |  |  | ROZPOCET | 0 | 0 | 0 | 0 | 0 | 1 | 0 | 16 | -572959229
| Online PSC |  | https://podminky.urs.cz/item/CS_URS_2022_01/751511022 | [14 empty] | Online PSC | 2
43 | M | 751-2.30 | Potrubí čtyřhranné sk.I tl.do 0,8mm, průřezu do 0,13-0,28m2 - rovné | m | 2 |  | 0 |  |  | základní |  | 0 | 0 | 0 | 0 | 0 | 32 | M | 2 |  |  |  | ROZPOCET | 0 | 0 | 0 | 0 | 0 | 1 | 0 | 16 | 657733949
44 | K | 751514R4 | Mtž tvarovek do plech potrubí s přírubou do 0,210 m2 | kus | 9 |  | 0 |  |  | základní |  | 0 | 0 | 0 | 0 | 0 | 16 | K | 2 |  |  |  | ROZPOCET | 0 | 0 | 0 | 0 | 0 | 1 | 0 | 16 | -1591551465
45 | M | 751-2.31 | Potrubí čtyřhranné sk.I tl.do 0,8mm, průřezu do 0,13-0,21m2 - tvarové | kus | 9 |  | 0 |  |  | základní |  | 0 | 0 | 0 | 0 | 0 | 32 | M | 2 |  |  |  | ROZPOCET | 0 | 0 | 0 | 0 | 0 | 1 | 0 | 16 | 296467739
46 | K | 751511023 | Montáž potrubí plechového skupiny I čtyřhranného s přírubou tloušťky plechu 0,8 mm přes 0,28 do 0,50 m2 | m | 0.5 |  | 0 | CS ÚRS 2022 01 |  | základní |  | 0 | 0 | 0 | 0 | 0 | 16 | K | 2 |  |  |  | ROZPOCET | 0 | 0 | 0 | 0 | 0 | 1 | 0 | 16 | 1785774306
| Online PSC |  | https://podminky.urs.cz/item/CS_URS_2022_01/751511023 | [14 empty] | Online PSC | 2
47 | M | 751-2.33 | Potrubí čtyřhranné sk.I tl.do 0,8mm, průřezu do 0,28-0,50m2 - rovné | m | 0.5 |  | 0 |  |  | základní |  | 0 | 0 | 0 | 0 | 0 | 32 | M | 2 |  |  |  | ROZPOCET | 0 | 0 | 0 | 0 | 0 | 1 | 0 | 16 | -931679823
48 | K | 751514R6 | Mtž tvarovek do plech potrubí s přírubou do 0,350 m2 | kus | 1 |  | 0 |  |  | základní |  | 0 | 0 | 0 | 0 | 0 | 16 | K | 2 |  |  |  | ROZPOCET | 0 | 0 | 0 | 0 | 0 | 1 | 0 | 16 | 1750106719
49 | M | 751-2.34 | Potrubí čtyřhranné sk.I tl.do 0,8mm, průřezu do 0,28-0,35m2 - tvarové | kus | 1 |  | 0 |  |  | základní |  | 0 | 0 | 0 | 0 | 0 | 32 | M | 2 |  |  |  | ROZPOCET | 0 | 0 | 0 | 0 | 0 | 1 | 0 | 16 | 1978049819
50 | K | 751537012 | Montáž potrubí ohebného kruhového neizolovaného z Al laminátové hadice D přes 100 do 200 mm | m | 54.5 |  | 0 | CS ÚRS 2022 01 |  | základní |  | 0 | 0 | 0 | 0 | 0 | 16 | K | 2 |  |  |  | ROZPOCET | 0 | 0 | 0 | 0 | 0 | 1 | 0 | 16 | -1120215076
| Online PSC |  | https://podminky.urs.cz/item/CS_URS_2022_01/751537012 | [14 empty] | Online PSC | 2
| VV |  | prům.125mm | [14 empty] | VV | 2 | 1 | True | 0 | ROZPOCET
| VV |  | 20,0+0,5*7 |  | 23.5 | [12 empty] | VV | 2 | 2 | True | 0 | ROZPOCET
| VV |  | prům.160mm | [14 empty] | VV | 2 | 1 | True | 0 | ROZPOCET
| VV |  | 9,0+0,5*11 |  | 14.5 | [12 empty] | VV | 2 | 2 | True | 0 | ROZPOCET
| VV |  | prům.200mm | [14 empty] | VV | 2 | 1 | True | 0 | ROZPOCET
| VV |  | 12,0+0,5*9 |  | 16.5 | [12 empty] | VV | 2 | 2 | True | 0 | ROZPOCET
| VV |  | Součet |  | 54.5 | [12 empty] | VV | 2 | 4 | True | 1 | ROZPOCET
51 | M | 751-2.37 | Potrubí Spiro pr.125mm - rovné | m | 20 |  | 0 |  |  | základní |  | 0 | 0 | 0 | 0 | 0 | 32 | M | 2 |  |  |  | ROZPOCET | 0 | 0 | 0 | 0 | 0 | 1 | 0 | 16 | 1274403740
52 | M | 751-2.38 | Potrubí Spiro pr.125mm - tvarové | kus | 7 |  | 0 |  |  | základní |  | 0 | 0 | 0 | 0 | 0 | 32 | M | 2 |  |  |  | ROZPOCET | 0 | 0 | 0 | 0 | 0 | 1 | 0 | 16 | -201383966
53 | M | 751-2.39 | Potrubí Spiro pr.160mm - rovné | m | 9 |  | 0 |  |  | základní |  | 0 | 0 | 0 | 0 | 0 | 32 | M | 2 |  |  |  | ROZPOCET | 0 | 0 | 0 | 0 | 0 | 1 | 0 | 16 | 1966969002
54 | M | 751-2.40 | Potrubí Spiro pr.160mm - tvarové | kus | 11 |  | 0 |  |  | základní |  | 0 | 0 | 0 | 0 | 0 | 32 | M | 2 |  |  |  | ROZPOCET | 0 | 0 | 0 | 0 | 0 | 1 | 0 | 16 | -1181642971
55 | M | 751-2.41 | Potrubí Spiro pr.200mm - rovné | m | 12 |  | 0 |  |  | základní |  | 0 | 0 | 0 | 0 | 0 | 32 | M | 2 |  |  |  | ROZPOCET | 0 | 0 | 0 | 0 | 0 | 1 | 0 | 16 | -1675564009
56 | M | 751-2.42 | Potrubí Spiro pr.200mm - tvarové | kus | 9 |  | 0 |  |  | základní |  | 0 | 0 | 0 | 0 | 0 | 32 | M | 2 |  |  |  | ROZPOCET | 0 | 0 | 0 | 0 | 0 | 1 | 0 | 16 | -75214368
57 | K | 751537111 | Montáž potrubí kruhového ohebného izolovaného minerální vatou z Al laminátu D do 100 mm | m | 1 |  | 0 | CS ÚRS 2022 01 |  | základní |  | 0 | 0 | 0 | 0 | 0 | 16 | K | 2 |  |  |  | ROZPOCET | 0 | 0 | 0 | 0 | 0 | 1 | 0 | 16 | -1070130882
| Online PSC |  | https://podminky.urs.cz/item/CS_URS_2022_01/751537111 | [14 empty] | Online PSC | 2
58 | M | 751-2.43 | Potrubí ohebné tlumící Sonoflex MI100 | m | 1 |  | 0 |  |  | základní |  | 0 | 0 | 0 | 0 | 0 | 32 | M | 2 |  |  |  | ROZPOCET | 0 | 0 | 0 | 0 | 0 | 1 | 0 | 16 | -38986173
59 | K | 751537112 | Montáž potrubí kruhového ohebného izolovaného minerální vatou z Al laminátu D přes 100 do 200 mm | m | 30 |  | 0 | CS ÚRS 2022 01 |  | základní |  | 0 | 0 | 0 | 0 | 0 | 16 | K | 2 |  |  |  | ROZPOCET | 0 | 0 | 0 | 0 | 0 | 1 | 0 | 16 | 2012357397
| Online PSC |  | https://podminky.urs.cz/item/CS_URS_2022_01/751537112 | [14 empty] | Online PSC | 2
| VV |  | 6,0+6,0+18,0 |  | 30 | [12 empty] | VV | 2 | 2 | True | 0 | ROZPOCET
| VV |  | Součet |  | 30 | [12 empty] | VV | 2 | 4 | True | 1 | ROZPOCET
60 | M | 751-2.44 | Potrubí ohebné tlumící Sonoflex MI125 | m | 6 |  | 0 |  |  | základní |  | 0 | 0 | 0 | 0 | 0 | 32 | M | 2 |  |  |  | ROZPOCET | 0 | 0 | 0 | 0 | 0 | 1 | 0 | 16 | -584077433
61 | M | 751-2.45 | Potrubí ohebné tlumící Sonoflex MI160 | m | 6 |  | 0 |  |  | základní |  | 0 | 0 | 0 | 0 | 0 | 32 | M | 2 |  |  |  | ROZPOCET | 0 | 0 | 0 | 0 | 0 | 1 | 0 | 16 | 440544913
62 | M | 751-2.46 | Potrubí ohebné tlumící Sonoflex MI200 | m | 18 |  | 0 |  |  | základní |  | 0 | 0 | 0 | 0 | 0 | 32 | M | 2 |  |  |  | ROZPOCET | 0 | 0 | 0 | 0 | 0 | 1 | 0 | 16 | 1295534542
63 | K | 751581R1 | Tepelná minerální izolace potrubí s požár.odolností E30 tl.40mm - dod. vč.mtže | m2 | 5 |  | 0 |  |  | základní |  | 0 | 0.01536 | 0.0768 | 0 | 0 | 16 | K | 2 |  |  |  | ROZPOCET | 0 | 0 | 0 | 0 | 0 | 1 | 0 | 16 | -1788496014
64 | K | 751581R2 | Tepelná kaučuková izolace potrubí s Al polepem tl.12mm - dod. vč.mtže | m2 | 50 |  | 0 |  |  | základní |  | 0 | 0.01536 | 0.768 | 0 | 0 | 16 | K | 2 |  |  |  | ROZPOCET | 0 | 0 | 0 | 0 | 0 | 1 | 0 | 16 | 861451744
65 | K | 751581R4 | Tepelná kaučuková izolace potrubí s Al polepem tl.25mm - dod. vč.mtže | m2 | 10 |  | 0 |  |  | základní |  | 0 | 0.01536 | 0.1536 | 0 | 0 | 16 | K | 2 |  |  |  | ROZPOCET | 0 | 0 | 0 | 0 | 0 | 1 | 0 | 16 | 1607767400
66 | K | 998751201 | Přesun hmot procentní pro vzduchotechniku v objektech výšky do 12 m | % |  |  | 0 | CS ÚRS 2022 01 |  | základní |  | 0 | 0 | 0 | 0 | 0 | 16 | K | 2 |  |  |  | ROZPOCET | 0 | 0 | 0 | 0 | 0 | 1 | 0 | 16 | -2019985828
| Online PSC |  | https://podminky.urs.cz/item/CS_URS_2022_01/998751201 | [14 empty] | Online PSC | 2

## VZT-03 - Zařízení č.3 - V...
{a1ea090f-fa7e-4852-9c6f-c2596ad2a1d7}
2
| KRYCÍ LIST SOUPISU PRACÍ | [7 empty] | v --- níže se nacházejí doplnkové a pomocné údaje k sestavám --- v | [8 empty] | False
Stavba:
Areál IZS Ostrov - stanice JSDH - revize 2022
Objekt:
04 - SO 253 Budova JSDH - Vzduchotechnika a chlazení
Soupis:
VZT-03 - Zařízení č.3 - Velitel a ložnice
| KSO: |  |  |  |  | CC-CZ:
| Místo: |  | Ostrov |  |  | Datum: | 2. 5. 2022
| Zadavatel: |  |  |  |  | IČ:
|  | Město Ostrov |  |  |  | DIČ:
| Uchazeč: |  |  |  |  | IČ: | Vyplň údaj
|  | Vyplň údaj |  |  |  | DIČ: | Vyplň údaj
| Projektant: |  |  |  |  | IČ:
|  | BPO spol. s r.o.,Lidická 1239,36317 OSTROV |  |  |  | DIČ:
| Zpracovatel: |  |  |  |  | IČ:
|  | Tomanová Ing |  |  |  | DIČ:
Poznámka:
veškeré položky týkající se montáží a dodávek jsou oceněny ,,dle popisu v PD"
| Cena bez DPH | [5 empty] | 0
|  |  | Základ daně |  |  | Sazba daně | Výše daně
| DPH | základní | 0 |  |  | 21% | 0
|  | snížená | 0 |  |  | 15% | 0
|  | zákl. přenesená | 0 |  |  | 21% | 0
|  | sníž. přenesená | 0 |  |  | 15% | 0
|  | nulová | 0 |  |  | 0% | 0
| Cena s DPH |  |  | v | CZK |  | 0
| Projektant |  |  | Zpracovatel
| Datum a podpis: |  | Razítko | Datum a podpis: |  |  | Razítko
| Objednavatel |  |  | Uchazeč
| Datum a podpis: |  | Razítko | Datum a podpis: |  |  | Razítko
REKAPITULACE ČLENĚNÍ SOUPISU PRACÍ
Stavba:
Areál IZS Ostrov - stanice JSDH - revize 2022
Objekt:
04 - SO 253 Budova JSDH - Vzduchotechnika a chlazení
Soupis:
VZT-03 - Zařízení č.3 - Velitel a ložnice
Místo: |  |  | Ostrov |  |  | Datum: | 2. 5. 2022
Zadavatel: |  |  | Město Ostrov |  |  | Projektant: | BPO spol. s r.o.,Lidická 1239,36317 OSTROV
Uchazeč: |  |  | Vyplň údaj |  |  | Zpracovatel: | Tomanová Ing
Kód dílu - Popis | [6 empty] | Cena celkem [CZK]
Náklady ze soupisu prací | [6 empty] | 0 | [11 empty] | -1
| PSV - Práce a dodávky PSV | [5 empty] | 0
| 751-3 - VZT - Zařízení č.3 - Velitel a ložnice | [5 empty] | 0
SOUPIS PRACÍ
Stavba:
Areál IZS Ostrov - stanice JSDH - revize 2022
Objekt:
04 - SO 253 Budova JSDH - Vzduchotechnika a chlazení
Soupis:
VZT-03 - Zařízení č.3 - Velitel a ložnice
Místo: |  |  | Ostrov |  |  | Datum: | 2. 5. 2022
Zadavatel: |  |  | Město Ostrov |  |  | Projektant: | BPO spol. s r.o.,Lidická 1239,36317 OSTROV
Uchazeč: |  |  | Vyplň údaj |  |  | Zpracovatel: | Tomanová Ing
PČ | Typ | Kód | Popis | MJ | Množství | J.cena [CZK] | Cena celkem [CZK] | Cenová soustava |  | DPH | J. Nh [h] | Nh celkem [h] | J. hmotnost [t] | Hmotnost celkem [t] | J. suť [t] | Suť Celkem [t]
Náklady soupisu celkem | [6 empty] | 0 |  |  |  |  | 0 |  | 0.9216 |  | 0 |  | D | -1 | [10 empty] | 0
| D | PSV | Práce a dodávky PSV |  |  |  | 0 |  |  |  |  | 0 |  | 0.9216 |  | 0 | 2 | D | 0 |  |  |  | ROZPOCET | [6 empty] | 0
| D | 751-3 | VZT - Zařízení č.3 - Velitel a ložnice |  |  |  | 0 |  |  |  |  | 0 |  | 0.9216 |  | 0 | 2 | D | 1 |  |  |  | ROZPOCET | [6 empty] | 0
1 | K | 751611116 | Montáž centrální vzduchotechnické jednotky s rekuperací tepla stojaté s výměnou vzduchu přes 1000 do 5000 m3/h | kus | 1 |  | 0 | CS ÚRS 2022 01 |  | základní |  | 0 | 0 | 0 | 0 | 0 | 16 | K | 2 |  |  |  | ROZPOCET | 0 | 0 | 0 | 0 | 0 | 1 | 0 | 16 | -733175216
| Online PSC |  | https://podminky.urs.cz/item/CS_URS_2022_01/751611116 | [14 empty] | Online PSC | 2
2 | M | 751-3.01 | VZT jednotka v kompaktním provedení s vývody nahoru, vzduch.výkon:1900/1900m3/hod,vnitřní provedení,vodní ohřev,přímý výparník chlazení,filtrace F7-P/G4-O,deskový rekuperátor (např.Cake VZ4)-podrobná specifikace dle PD | kpl | 1 |  | 0 |  |  | základní |  | 0 | 0 | 0 | 0 | 0 | 32 | M | 2 |  |  |  | ROZPOCET | 0 | 0 | 0 | 0 | 0 | 1 | 0 | 16 | 560965368
3 | K | 751721111 | Montáž klimatizační jednotky venkovní s jednofázovým napájením do 2 vnitřních jednotek | kus | 1 |  | 0 | CS ÚRS 2022 01 |  | základní |  | 0 | 0 | 0 | 0 | 0 | 16 | K | 2 |  |  |  | ROZPOCET | 0 | 0 | 0 | 0 | 0 | 1 | 0 | 16 | -46823179
| Online PSC |  | https://podminky.urs.cz/item/CS_URS_2022_01/751721111 | [14 empty] | Online PSC | 2
4 | M | 751-3.02 | Kondenzační jednotka přímého chlazení, jmen.chlad.výkon:8,0kW, příkon: 2,60kW/230V-podrobná specifikace dle PD | kpl | 1 |  | 0 |  |  | základní |  | 0 | 0 | 0 | 0 | 0 | 32 | M | 2 |  |  |  | ROZPOCET | 0 | 0 | 0 | 0 | 0 | 1 | 0 | 16 | 1588345498
5 | M | 751-3.04 | Nosný rám na střechu - dod.vč.mtže | kus | 1 |  | 0 |  |  | základní |  | 0 | 0 | 0 | 0 | 0 | 32 | M | 2 |  |  |  | ROZPOCET | 0 | 0 | 0 | 0 | 0 | 1 | 0 | 16 | 943524413
6 | M | 751-3.05 | Propojovací potrubí pro rozvod chladiva Cu pr.9,52mm + pr.15,88mm vč.izolace - dod.vč.mtže | m | 20 |  | 0 |  |  | základní |  | 0 | 0 | 0 | 0 | 0 | 32 | M | 2 |  |  |  | ROZPOCET | 0 | 0 | 0 | 0 | 0 | 1 | 0 | 16 | 144030743
7 | M | 751-3.06 | Doplnění chladiva R32 - dod.vč.mtže | g | 300 |  | 0 |  |  | základní |  | 0 | 0 | 0 | 0 | 0 | 32 | M | 2 |  |  |  | ROZPOCET | 0 | 0 | 0 | 0 | 0 | 1 | 0 | 16 | -70405156
8 | M | 751-3.07 | Komunikační kabel - dod.vč.mtže | m | 20 |  | 0 |  |  | základní |  | 0 | 0 | 0 | 0 | 0 | 32 | M | 2 |  |  |  | ROZPOCET | 0 | 0 | 0 | 0 | 0 | 1 | 0 | 16 | 1559321756
9 | M | 751-3.08 | Napájecí kabel - dod.vč.mtže | m | 20 |  | 0 |  |  | základní |  | 0 | 0 | 0 | 0 | 0 | 32 | M | 2 |  |  |  | ROZPOCET | 0 | 0 | 0 | 0 | 0 | 1 | 0 | 16 | -755740064
10 | K | 751398052 | Montáž protidešťové žaluzie nebo žaluziové klapky na čtyřhranné potrubí přes 0,150 do 0,300 m2 | kus | 1 |  | 0 | CS ÚRS 2022 01 |  | základní |  | 0 | 0 | 0 | 0 | 0 | 16 | K | 2 |  |  |  | ROZPOCET | 0 | 0 | 0 | 0 | 0 | 1 | 0 | 16 | 1997721478
| Online PSC |  | https://podminky.urs.cz/item/CS_URS_2022_01/751398052 | [14 empty] | Online PSC | 2
11 | M | 751-3.09 | Protidešťová žaluzie 600x400mm, pozink.plech tř.11, lakovaná RAL, s pozedním rámem a sítí proti ptactvu | kus | 1 |  | 0 |  |  | základní |  | 0 | 0 | 0 | 0 | 0 | 32 | M | 2 |  |  |  | ROZPOCET | 0 | 0 | 0 | 0 | 0 | 1 | 0 | 16 | -405573493
12 | K | 751398052R | Mtž výfukové hlavice potrubí do 0,300 m2 | kus | 1 |  | 0 |  |  | základní |  | 0 | 0 | 0 | 0 | 0 | 16 | K | 2 |  |  |  | ROZPOCET | 0 | 0 | 0 | 0 | 0 | 1 | 0 | 16 | 1044763622
13 | M | 751-3.10 | Výfuková hlavice čtyřhranná 400x400mm | kus | 1 |  | 0 |  |  | základní |  | 0 | 0 | 0 | 0 | 0 | 32 | M | 2 |  |  |  | ROZPOCET | 0 | 0 | 0 | 0 | 0 | 1 | 0 | 16 | 1099467161
14 | K | 751344122 | Montáž tlumiče hluku pro čtyřhranné potrubí přes 0,150 do 0,300 m2 | kus | 4 |  | 0 | CS ÚRS 2022 01 |  | základní |  | 0 | 0 | 0 | 0 | 0 | 16 | K | 2 |  |  |  | ROZPOCET | 0 | 0 | 0 | 0 | 0 | 1 | 0 | 16 | -1992120955
| Online PSC |  | https://podminky.urs.cz/item/CS_URS_2022_01/751344122 | [14 empty] | Online PSC | 2
| VV |  | 1+2+1 |  | 4 | [12 empty] | VV | 2 | 2 | True | 0 | ROZPOCET
| VV |  | Součet |  | 4 | [12 empty] | VV | 2 | 4 | True | 1 | ROZPOCET
15 | M | 751-3.11 | Tlumič hluku 600x400mm s kulisami 3x100x400/0,5m | kus | 1 |  | 0 |  |  | základní |  | 0 | 0 | 0 | 0 | 0 | 32 | M | 2 |  |  |  | ROZPOCET | 0 | 0 | 0 | 0 | 0 | 1 | 0 | 16 | 1254377737
16 | M | 751-3.12 | Tlumič hluku 600x300mm s kulisami 3x100x300/1,5m | kus | 2 |  | 0 |  |  | základní |  | 0 | 0 | 0 | 0 | 0 | 32 | M | 2 |  |  |  | ROZPOCET | 0 | 0 | 0 | 0 | 0 | 1 | 0 | 16 | 284051112
17 | M | 751-3.13 | Tlumič hluku 500x400mm s kulisami 3x100x400/1,0m | kus | 1 |  | 0 |  |  | základní |  | 0 | 0 | 0 | 0 | 0 | 32 | M | 2 |  |  |  | ROZPOCET | 0 | 0 | 0 | 0 | 0 | 1 | 0 | 16 | -1690110915
18 | K | 751311092 | Montáž vyústi čtyřhranné do čtyřhranného potrubí přes 0,040 do 0,080 m2 | kus | 5 |  | 0 | CS ÚRS 2022 01 |  | základní |  | 0 | 0 | 0 | 0 | 0 | 16 | K | 2 |  |  |  | ROZPOCET | 0 | 0 | 0 | 0 | 0 | 1 | 0 | 16 | 1833939436
| Online PSC |  | https://podminky.urs.cz/item/CS_URS_2022_01/751311092 | [14 empty] | Online PSC | 2
| VV |  | 1+2+2 |  | 5 | [12 empty] | VV | 2 | 2 | True | 0 | ROZPOCET
| VV |  | Součet |  | 5 | [12 empty] | VV | 2 | 4 | True | 1 | ROZPOCET
19 | M | 751-3.14 | Výústka jednořadá, komfortní s R1, 325x125mm, vč.plénum boxu | kus | 1 |  | 0 |  |  | základní |  | 0 | 0 | 0 | 0 | 0 | 32 | M | 2 |  |  |  | ROZPOCET | 0 | 0 | 0 | 0 | 0 | 1 | 0 | 16 | 1744371803
20 | M | 751-3.15 | Výústka jednořadá, komfortní s R1, 425x125mm, vč.plénum boxu | kus | 2 |  | 0 |  |  | základní |  | 0 | 0 | 0 | 0 | 0 | 32 | M | 2 |  |  |  | ROZPOCET | 0 | 0 | 0 | 0 | 0 | 1 | 0 | 16 | 1945650804
21 | M | 751-3.16 | Výústka dvouřadá, komfortní s R1, 525x125mm, vč.plénum boxu | kus | 2 |  | 0 |  |  | základní |  | 0 | 0 | 0 | 0 | 0 | 32 | M | 2 |  |  |  | ROZPOCET | 0 | 0 | 0 | 0 | 0 | 1 | 0 | 16 | -2034657307
22 | K | 751322012 | Montáž talířového ventilu D přes 100 do 200 mm | kus | 7 |  | 0 | CS ÚRS 2022 01 |  | základní |  | 0 | 0 | 0 | 0 | 0 | 16 | K | 2 |  |  |  | ROZPOCET | 0 | 0 | 0 | 0 | 0 | 1 | 0 | 16 | -1161713299
| Online PSC |  | https://podminky.urs.cz/item/CS_URS_2022_01/751322012 | [14 empty] | Online PSC | 2
| VV |  | 2+1+2+2 |  | 7 | [12 empty] | VV | 2 | 2 | True | 0 | ROZPOCET
| VV |  | Součet |  | 7 | [12 empty] | VV | 2 | 4 | True | 1 | ROZPOCET
23 | M | 751-3.17 | Talířový ventil odvodní,kovový, prům. 125mm vč.rámečku | kus | 2 |  | 0 |  |  | základní |  | 0 | 0 | 0 | 0 | 0 | 32 | M | 2 |  |  |  | ROZPOCET | 0 | 0 | 0 | 0 | 0 | 1 | 0 | 16 | -625659894
24 | M | 751-3.18 | Talířový ventil odvodní,kovový, prům. 200mm vč.rámečku | kus | 2 |  | 0 |  |  | základní |  | 0 | 0 | 0 | 0 | 0 | 32 | M | 2 |  |  |  | ROZPOCET | 0 | 0 | 0 | 0 | 0 | 1 | 0 | 16 | -439150229
25 | M | 751-3.19 | Talířový ventil přívodní,kovový, prům. 125mm vč.rámečku | kus | 1 |  | 0 |  |  | základní |  | 0 | 0 | 0 | 0 | 0 | 32 | M | 2 |  |  |  | ROZPOCET | 0 | 0 | 0 | 0 | 0 | 1 | 0 | 16 | -629241297
26 | M | 751-3.20 | Talířový ventil přívodní,kovový, prům. 200mm vč.rámečku | kus | 2 |  | 0 |  |  | základní |  | 0 | 0 | 0 | 0 | 0 | 32 | M | 2 |  |  |  | ROZPOCET | 0 | 0 | 0 | 0 | 0 | 1 | 0 | 16 | -1804772995
27 | K | 751322142 | Montáž anemostatu kruhového vířivého se skříní D přes 300 do 400 mm | kus | 2 |  | 0 | CS ÚRS 2022 01 |  | základní |  | 0 | 0 | 0 | 0 | 0 | 16 | K | 2 |  |  |  | ROZPOCET | 0 | 0 | 0 | 0 | 0 | 1 | 0 | 16 | 563954816
| Online PSC |  | https://podminky.urs.cz/item/CS_URS_2022_01/751322142 | [14 empty] | Online PSC | 2
28 | M | 751-3.21 | Anemostat vířivý s lamelovou kruhovou čelní deskou prům.400mm, pro přívod i odvod vzduchu, vč.plénum boxu, připojení 200mm | kus | 2 |  | 0 |  |  | základní |  | 0 | 0 | 0 | 0 | 0 | 32 | M | 2 |  |  |  | ROZPOCET | 0 | 0 | 0 | 0 | 0 | 1 | 0 | 16 | -975872769
29 | K | 751514662 | Montáž škrtící klapky nebo zpětné klapky do plechového potrubí kruhové s přírubou D přes 100 do 200 mm | kus | 4 |  | 0 | CS ÚRS 2022 01 |  | základní |  | 0 | 0 | 0 | 0 | 0 | 16 | K | 2 |  |  |  | ROZPOCET | 0 | 0 | 0 | 0 | 0 | 1 | 0 | 16 | 1737327931
| Online PSC |  | https://podminky.urs.cz/item/CS_URS_2022_01/751514662 | [14 empty] | Online PSC | 2
30 | M | 751-3.22 | Regulační a škrtící klapka kruhová prům.125mm, ruční | kus | 1 |  | 0 |  |  | základní |  | 0 | 0 | 0 | 0 | 0 | 32 | M | 2 |  |  |  | ROZPOCET | 0 | 0 | 0 | 0 | 0 | 1 | 0 | 16 | -1406408086
31 | M | 751-3.23 | Regulační a škrtící klapka kruhová prům.200mm, ruční | kus | 3 |  | 0 |  |  | základní |  | 0 | 0 | 0 | 0 | 0 | 32 | M | 2 |  |  |  | ROZPOCET | 0 | 0 | 0 | 0 | 0 | 1 | 0 | 16 | -690184432
32 | K | 751511003 | Montáž potrubí plechového skupiny I čtyřhranného s přírubou tloušťky plechu 0,6 mm přes 0,03 do 0,07 m2 | m | 14 |  | 0 | CS ÚRS 2022 01 |  | základní |  | 0 | 0 | 0 | 0 | 0 | 16 | K | 2 |  |  |  | ROZPOCET | 0 | 0 | 0 | 0 | 0 | 1 | 0 | 16 | 1691030751
| Online PSC |  | https://podminky.urs.cz/item/CS_URS_2022_01/751511003 | [14 empty] | Online PSC | 2
33 | M | 751-3.26 | Potrubí čtyřhranné sk.I tl.do 0,6mm, průřezu do 0,03-0,07m2 - rovné | m | 14 |  | 0 |  |  | základní |  | 0 | 0 | 0 | 0 | 0 | 32 | M | 2 |  |  |  | ROZPOCET | 0 | 0 | 0 | 0 | 0 | 1 | 0 | 16 | 875166888
34 | K | 751514R2 | Mtž tvarovek do plech potrubí s přírubou do 0,07 m2 | kus | 7 |  | 0 |  |  | základní |  | 0 | 0 | 0 | 0 | 0 | 16 | K | 2 |  |  |  | ROZPOCET | 0 | 0 | 0 | 0 | 0 | 1 | 0 | 16 | 143746137
35 | M | 751-3.27 | Potrubí čtyřhranné sk.I tl.do 0,6mm, průřezu do 0,035-0,07m2 - tvarové | kus | 7 |  | 0 |  |  | základní |  | 0 | 0 | 0 | 0 | 0 | 32 | M | 2 |  |  |  | ROZPOCET | 0 | 0 | 0 | 0 | 0 | 1 | 0 | 16 | 411876842
36 | K | 751511004 | Montáž potrubí plechového skupiny I čtyřhranného s přírubou tloušťky plechu 0,6 mm přes 0,07 do 0,13 m2 | m | 20 |  | 0 | CS ÚRS 2022 01 |  | základní |  | 0 | 0 | 0 | 0 | 0 | 16 | K | 2 |  |  |  | ROZPOCET | 0 | 0 | 0 | 0 | 0 | 1 | 0 | 16 | 1172052174
| Online PSC |  | https://podminky.urs.cz/item/CS_URS_2022_01/751511004 | [14 empty] | Online PSC | 2
37 | M | 751-3.28 | Potrubí čtyřhranné sk.I tl.do 0,6mm, průřezu do 0,07-0,13m2 - rovné | m | 20 |  | 0 |  |  | základní |  | 0 | 0 | 0 | 0 | 0 | 32 | M | 2 |  |  |  | ROZPOCET | 0 | 0 | 0 | 0 | 0 | 1 | 0 | 16 | 1467552468
38 | K | 751514R3 | Mtž tvarovek do plech potrubí s přírubou do 0,140 m2 | kus | 7 |  | 0 |  |  | základní |  | 0 | 0 | 0 | 0 | 0 | 16 | K | 2 |  |  |  | ROZPOCET | 0 | 0 | 0 | 0 | 0 | 1 | 0 | 16 | -1793943047
39 | M | 751-3.29 | Potrubí čtyřhranné sk.I tl.do 0,6mm, průřezu do 0,07-0,14m2 -tvarové | kus | 7 |  | 0 |  |  | základní |  | 0 | 0 | 0 | 0 | 0 | 32 | M | 2 |  |  |  | ROZPOCET | 0 | 0 | 0 | 0 | 0 | 1 | 0 | 16 | -151303659
40 | K | 751511022 | Montáž potrubí plechového skupiny I čtyřhranného s přírubou tloušťky plechu 0,8 mm přes 0,13 do 0,28 m2 | m | 2 |  | 0 | CS ÚRS 2022 01 |  | základní |  | 0 | 0 | 0 | 0 | 0 | 16 | K | 2 |  |  |  | ROZPOCET | 0 | 0 | 0 | 0 | 0 | 1 | 0 | 16 | -849541129
| Online PSC |  | https://podminky.urs.cz/item/CS_URS_2022_01/751511022 | [14 empty] | Online PSC | 2
41 | M | 751-3.30 | Potrubí čtyřhranné sk.I tl.do 0,8mm, průřezu do 0,13-0,28m2 - rovné | m | 2 |  | 0 |  |  | základní |  | 0 | 0 | 0 | 0 | 0 | 32 | M | 2 |  |  |  | ROZPOCET | 0 | 0 | 0 | 0 | 0 | 1 | 0 | 16 | -1443984849
42 | K | 751514R4 | Mtž tvarovek do plech potrubí s přírubou do 0,210 m2 | kus | 9 |  | 0 |  |  | základní |  | 0 | 0 | 0 | 0 | 0 | 16 | K | 2 |  |  |  | ROZPOCET | 0 | 0 | 0 | 0 | 0 | 1 | 0 | 16 | 403223901
43 | M | 751-3.31 | Potrubí čtyřhranné sk.I tl.do 0,8mm, průřezu do 0,14-0,21m2 - tvarové | kus | 9 |  | 0 |  |  | základní |  | 0 | 0 | 0 | 0 | 0 | 32 | M | 2 |  |  |  | ROZPOCET | 0 | 0 | 0 | 0 | 0 | 1 | 0 | 16 | -198900401
44 | K | 751514R6 | Mtž tvarovek do plech potrubí s přírubou do 0,350 m2 | kus | 1 |  | 0 |  |  | základní |  | 0 | 0 | 0 | 0 | 0 | 16 | K | 2 |  |  |  | ROZPOCET | 0 | 0 | 0 | 0 | 0 | 1 | 0 | 16 | 377996786
45 | M | 751-3.32 | Potrubí čtyřhranné sk.I tl.do 0,8mm, průřezu do 0,21-0,28m2 - tvarové | kus | 1 |  | 0 |  |  | základní |  | 0 | 0 | 0 | 0 | 0 | 32 | M | 2 |  |  |  | ROZPOCET | 0 | 0 | 0 | 0 | 0 | 1 | 0 | 16 | 2034348520
46 | K | 751537012 | Montáž potrubí ohebného kruhového neizolovaného z Al laminátové hadice D přes 100 do 200 mm | m | 18 |  | 0 | CS ÚRS 2022 01 |  | základní |  | 0 | 0 | 0 | 0 | 0 | 16 | K | 2 |  |  |  | ROZPOCET | 0 | 0 | 0 | 0 | 0 | 1 | 0 | 16 | -988638401
| Online PSC |  | https://podminky.urs.cz/item/CS_URS_2022_01/751537012 | [14 empty] | Online PSC | 2
| VV |  | prům.125mm | [14 empty] | VV | 2 | 1 | True | 0 | ROZPOCET
| VV |  | 6,0+0,5*3 |  | 7.5 | [12 empty] | VV | 2 | 2 | True | 0 | ROZPOCET
| VV |  | prům.160mm | [14 empty] | VV | 2 | 1 | True | 0 | ROZPOCET
| VV |  | 0+0,5*1 |  | 0.5 | [12 empty] | VV | 2 | 2 | True | 0 | ROZPOCET
| VV |  | prům.200mm | [14 empty] | VV | 2 | 1 | True | 0 | ROZPOCET
| VV |  | 5,0+0,5*10 |  | 10 | [12 empty] | VV | 2 | 2 | True | 0 | ROZPOCET
| VV |  | Součet |  | 18 | [12 empty] | VV | 2 | 4 | True | 1 | ROZPOCET
47 | M | 751-3.37 | Potrubí Spiro pr.125mm - rovné | m | 6 |  | 0 |  |  | základní |  | 0 | 0 | 0 | 0 | 0 | 32 | M | 2 |  |  |  | ROZPOCET | 0 | 0 | 0 | 0 | 0 | 1 | 0 | 16 | 1569920802
48 | M | 751-3.38 | Potrubí Spiro pr.125mm - tvarové | kus | 3 |  | 0 |  |  | základní |  | 0 | 0 | 0 | 0 | 0 | 32 | M | 2 |  |  |  | ROZPOCET | 0 | 0 | 0 | 0 | 0 | 1 | 0 | 16 | -2003980145
49 | M | 751-3.40 | Potrubí Spiro pr.160mm - tvarové | kus | 1 |  | 0 |  |  | základní |  | 0 | 0 | 0 | 0 | 0 | 32 | M | 2 |  |  |  | ROZPOCET | 0 | 0 | 0 | 0 | 0 | 1 | 0 | 16 | 1767739164
50 | M | 751-3.41 | Potrubí Spiro pr.200mm - rovné | m | 5 |  | 0 |  |  | základní |  | 0 | 0 | 0 | 0 | 0 | 32 | M | 2 |  |  |  | ROZPOCET | 0 | 0 | 0 | 0 | 0 | 1 | 0 | 16 | 2090661597
51 | M | 751-3.42 | Potrubí Spiro pr.200mm - tvarové | kus | 10 |  | 0 |  |  | základní |  | 0 | 0 | 0 | 0 | 0 | 32 | M | 2 |  |  |  | ROZPOCET | 0 | 0 | 0 | 0 | 0 | 1 | 0 | 16 | -389520270
52 | K | 751537112 | Montáž potrubí kruhového ohebného izolovaného minerální vatou z Al laminátu D přes 100 do 200 mm | m | 21 |  | 0 | CS ÚRS 2022 01 |  | základní |  | 0 | 0 | 0 | 0 | 0 | 16 | K | 2 |  |  |  | ROZPOCET | 0 | 0 | 0 | 0 | 0 | 1 | 0 | 16 | -55788109
| Online PSC |  | https://podminky.urs.cz/item/CS_URS_2022_01/751537112 | [14 empty] | Online PSC | 2
| VV |  | 6,0+6,0+9,0 |  | 21 | [12 empty] | VV | 2 | 2 | True | 0 | ROZPOCET
| VV |  | Součet |  | 21 | [12 empty] | VV | 2 | 4 | True | 1 | ROZPOCET
53 | M | 751-3.44 | Potrubí ohebné tlumící Sonoflex MI125 | m | 6 |  | 0 |  |  | základní |  | 0 | 0 | 0 | 0 | 0 | 32 | M | 2 |  |  |  | ROZPOCET | 0 | 0 | 0 | 0 | 0 | 1 | 0 | 16 | -1371511364
54 | M | 751-3.45 | Potrubí ohebné tlumící Sonoflex MI160 | m | 6 |  | 0 |  |  | základní |  | 0 | 0 | 0 | 0 | 0 | 32 | M | 2 |  |  |  | ROZPOCET | 0 | 0 | 0 | 0 | 0 | 1 | 0 | 16 | -1637940238
55 | M | 751-3.46 | Potrubí ohebné tlumící Sonoflex MI200 | m | 9 |  | 0 |  |  | základní |  | 0 | 0 | 0 | 0 | 0 | 32 | M | 2 |  |  |  | ROZPOCET | 0 | 0 | 0 | 0 | 0 | 1 | 0 | 16 | 2053385688
56 | K | 751581R1 | Tepelná minerální izolace potrubí s požár.odolností E30 tl.40mm - dod. vč.mtže | m2 | 5 |  | 0 |  |  | základní |  | 0 | 0.01536 | 0.0768 | 0 | 0 | 16 | K | 2 |  |  |  | ROZPOCET | 0 | 0 | 0 | 0 | 0 | 1 | 0 | 16 | 681400598
57 | K | 751581R2 | Tepelná kaučuková izolace potrubí s Al polepem tl.12mm - dod. vč.mtže | m2 | 45 |  | 0 |  |  | základní |  | 0 | 0.01536 | 0.6912 | 0 | 0 | 16 | K | 2 |  |  |  | ROZPOCET | 0 | 0 | 0 | 0 | 0 | 1 | 0 | 16 | -2085693101
58 | K | 751581R4 | Tepelná kaučuková izolace potrubí s Al polepem tl.25mm - dod. vč.mtže | m2 | 10 |  | 0 |  |  | základní |  | 0 | 0.01536 | 0.1536 | 0 | 0 | 16 | K | 2 |  |  |  | ROZPOCET | 0 | 0 | 0 | 0 | 0 | 1 | 0 | 16 | -2143756752
59 | K | 998751201 | Přesun hmot procentní pro vzduchotechniku v objektech výšky do 12 m | % |  |  | 0 | CS ÚRS 2022 01 |  | základní |  | 0 | 0 | 0 | 0 | 0 | 16 | K | 2 |  |  |  | ROZPOCET | 0 | 0 | 0 | 0 | 0 | 1 | 0 | 16 | 1410396086
| Online PSC |  | https://podminky.urs.cz/item/CS_URS_2022_01/998751201 | [14 empty] | Online PSC | 2

## VZT-04 - Zařízení č.4 - M...
{f1074954-3ece-46ba-aa31-9868d90586d6}
2
| KRYCÍ LIST SOUPISU PRACÍ | [7 empty] | v --- níže se nacházejí doplnkové a pomocné údaje k sestavám --- v | [8 empty] | False
Stavba:
Areál IZS Ostrov - stanice JSDH - revize 2022
Objekt:
04 - SO 253 Budova JSDH - Vzduchotechnika a chlazení
Soupis:
VZT-04 - Zařízení č.4 - Mycí box
| KSO: |  |  |  |  | CC-CZ:
| Místo: |  | Ostrov |  |  | Datum: | 2. 5. 2022
| Zadavatel: |  |  |  |  | IČ:
|  | Město Ostrov |  |  |  | DIČ:
| Uchazeč: |  |  |  |  | IČ: | Vyplň údaj
|  | Vyplň údaj |  |  |  | DIČ: | Vyplň údaj
| Projektant: |  |  |  |  | IČ:
|  | BPO spol. s r.o.,Lidická 1239,36317 OSTROV |  |  |  | DIČ:
| Zpracovatel: |  |  |  |  | IČ:
|  | Tomanová Ing |  |  |  | DIČ:
Poznámka:
veškeré položky týkající se montáží a dodávek jsou oceněny ,,dle popisu v PD"
| Cena bez DPH | [5 empty] | 0
|  |  | Základ daně |  |  | Sazba daně | Výše daně
| DPH | základní | 0 |  |  | 21% | 0
|  | snížená | 0 |  |  | 15% | 0
|  | zákl. přenesená | 0 |  |  | 21% | 0
|  | sníž. přenesená | 0 |  |  | 15% | 0
|  | nulová | 0 |  |  | 0% | 0
| Cena s DPH |  |  | v | CZK |  | 0
| Projektant |  |  | Zpracovatel
| Datum a podpis: |  | Razítko | Datum a podpis: |  |  | Razítko
| Objednavatel |  |  | Uchazeč
| Datum a podpis: |  | Razítko | Datum a podpis: |  |  | Razítko
REKAPITULACE ČLENĚNÍ SOUPISU PRACÍ
Stavba:
Areál IZS Ostrov - stanice JSDH - revize 2022
Objekt:
04 - SO 253 Budova JSDH - Vzduchotechnika a chlazení
Soupis:
VZT-04 - Zařízení č.4 - Mycí box
Místo: |  |  | Ostrov |  |  | Datum: | 2. 5. 2022
Zadavatel: |  |  | Město Ostrov |  |  | Projektant: | BPO spol. s r.o.,Lidická 1239,36317 OSTROV
Uchazeč: |  |  | Vyplň údaj |  |  | Zpracovatel: | Tomanová Ing
Kód dílu - Popis | [6 empty] | Cena celkem [CZK]
Náklady ze soupisu prací | [6 empty] | 0 | [11 empty] | -1
| PSV - Práce a dodávky PSV | [5 empty] | 0
| 751-4 - VZT - Zařízení č.4 - Mycí box | [5 empty] | 0
SOUPIS PRACÍ
Stavba:
Areál IZS Ostrov - stanice JSDH - revize 2022
Objekt:
04 - SO 253 Budova JSDH - Vzduchotechnika a chlazení
Soupis:
VZT-04 - Zařízení č.4 - Mycí box
Místo: |  |  | Ostrov |  |  | Datum: | 2. 5. 2022
Zadavatel: |  |  | Město Ostrov |  |  | Projektant: | BPO spol. s r.o.,Lidická 1239,36317 OSTROV
Uchazeč: |  |  | Vyplň údaj |  |  | Zpracovatel: | Tomanová Ing
PČ | Typ | Kód | Popis | MJ | Množství | J.cena [CZK] | Cena celkem [CZK] | Cenová soustava |  | DPH | J. Nh [h] | Nh celkem [h] | J. hmotnost [t] | Hmotnost celkem [t] | J. suť [t] | Suť Celkem [t]
Náklady soupisu celkem | [6 empty] | 0 |  |  |  |  | 0 |  | 0.06144 |  | 0 |  | D | -1 | [10 empty] | 0
| D | PSV | Práce a dodávky PSV |  |  |  | 0 |  |  |  |  | 0 |  | 0.06144 |  | 0 | 2 | D | 0 |  |  |  | ROZPOCET | [6 empty] | 0
| D | 751-4 | VZT - Zařízení č.4 - Mycí box |  |  |  | 0 |  |  |  |  | 0 |  | 0.06144 |  | 0 | 2 | D | 1 |  |  |  | ROZPOCET | [6 empty] | 0
1 | K | 751133014 | Montáž ventilátoru diagonálního nízkotlakého potrubního nevýbušného D přes 300 mm | kus | 1 |  | 0 | CS ÚRS 2022 01 |  | základní |  | 0 | 0 | 0 | 0 | 0 | 16 | K | 2 |  |  |  | ROZPOCET | 0 | 0 | 0 | 0 | 0 | 1 | 0 | 16 | 149967303
| Online PSC |  | https://podminky.urs.cz/item/CS_URS_2022_01/751133014 | [14 empty] | Online PSC | 2
2 | M | 751-4.01 | Ventilátor potrubní diagonální, vzduch. výkon: 2300m3/hod- tlak 200Pa , do potrubí o prům.355mm | kus | 1 |  | 0 |  |  | základní |  | 0 | 0 | 0 | 0 | 0 | 32 | M | 2 |  |  |  | ROZPOCET | 0 | 0 | 0 | 0 | 0 | 1 | 0 | 16 | 1932889089
3 | M | 751-4.02 | Pružná manžeta pr.355mm | kus | 2 |  | 0 |  |  | základní |  | 0 | 0 | 0 | 0 | 0 | 32 | M | 2 |  |  |  | ROZPOCET | 0 | 0 | 0 | 0 | 0 | 1 | 0 | 16 | -1712184332
4 | K | 751344114 | Montáž tlumiče hluku pro kruhové potrubí D přes 300 do 400 mm | kus | 2 |  | 0 | CS ÚRS 2022 01 |  | základní |  | 0 | 0 | 0 | 0 | 0 | 16 | K | 2 |  |  |  | ROZPOCET | 0 | 0 | 0 | 0 | 0 | 1 | 0 | 16 | -799352429
| Online PSC |  | https://podminky.urs.cz/item/CS_URS_2022_01/751344114 | [14 empty] | Online PSC | 2
5 | M | 751-4.03 | Tlumič hluku kruhový 355mm/900mm | kus | 2 |  | 0 |  |  | základní |  | 0 | 0 | 0 | 0 | 0 | 32 | M | 2 |  |  |  | ROZPOCET | 0 | 0 | 0 | 0 | 0 | 1 | 0 | 16 | -1401131800
6 | K | 751514664 | Montáž škrtící klapky nebo zpětné klapky do plechového potrubí kruhové s přírubou D přes 300 do 400 mm | kus | 1 |  | 0 | CS ÚRS 2022 01 |  | základní |  | 0 | 0 | 0 | 0 | 0 | 16 | K | 2 |  |  |  | ROZPOCET | 0 | 0 | 0 | 0 | 0 | 1 | 0 | 16 | 1474340925
| Online PSC |  | https://podminky.urs.cz/item/CS_URS_2022_01/751514664 | [14 empty] | Online PSC | 2
7 | M | 751-4.04 | Zpětná klapka pr.355mm | kus | 1 |  | 0 |  |  | základní |  | 0 | 0 | 0 | 0 | 0 | 32 | M | 2 |  |  |  | ROZPOCET | 0 | 0 | 0 | 0 | 0 | 1 | 0 | 16 | -820481813
8 | K | 751514764 | Montáž protidešťové stříšky nebo výfukové hlavice do plechového potrubí kruhové s přírubou D přes 300 do 400 mm | kus | 1 |  | 0 | CS ÚRS 2022 01 |  | základní |  | 0 | 0 | 0 | 0 | 0 | 16 | K | 2 |  |  |  | ROZPOCET | 0 | 0 | 0 | 0 | 0 | 1 | 0 | 16 | -1157421962
| Online PSC |  | https://podminky.urs.cz/item/CS_URS_2022_01/751514764 | [14 empty] | Online PSC | 2
9 | M | 751-4.05 | Výfuková hlavice kruhová 355mm | kus | 1 |  | 0 |  |  | základní |  | 0 | 0 | 0 | 0 | 0 | 32 | M | 2 |  |  |  | ROZPOCET | 0 | 0 | 0 | 0 | 0 | 1 | 0 | 16 | 147317554
10 | K | 751398051 | Montáž protidešťové žaluzie nebo žaluziové klapky na čtyřhranné potrubí do 0,150 m2 | kus | 1 |  | 0 | CS ÚRS 2022 01 |  | základní |  | 0 | 0 | 0 | 0 | 0 | 16 | K | 2 |  |  |  | ROZPOCET | 0 | 0 | 0 | 0 | 0 | 1 | 0 | 16 | 203086272
| Online PSC |  | https://podminky.urs.cz/item/CS_URS_2022_01/751398051 | [14 empty] | Online PSC | 2
11 | M | 751-4.06 | Protidešťová žaluzie 250x250mm s pozedním rámem a sítí proti hmyzu | kus | 1 |  | 0 |  |  | základní |  | 0 | 0 | 0 | 0 | 0 | 32 | M | 2 |  |  |  | ROZPOCET | 0 | 0 | 0 | 0 | 0 | 1 | 0 | 16 | -1564466552
12 | K | 751511003 | Montáž potrubí plechového skupiny I čtyřhranného s přírubou tloušťky plechu 0,6 mm přes 0,03 do 0,07 m2 | m | 0.65 |  | 0 | CS ÚRS 2022 01 |  | základní |  | 0 | 0 | 0 | 0 | 0 | 16 | K | 2 |  |  |  | ROZPOCET | 0 | 0 | 0 | 0 | 0 | 1 | 0 | 16 | 323305834
| Online PSC |  | https://podminky.urs.cz/item/CS_URS_2022_01/751511003 | [14 empty] | Online PSC | 2
13 | M | 751-4.07 | Potrubí čtyřhranné sk.I tl.do 0,6mm, průřezu do 0,03-0,07m2 - rovné | m | 0.65 |  | 0 |  |  | základní |  | 0 | 0 | 0 | 0 | 0 | 32 | M | 2 |  |  |  | ROZPOCET | 0 | 0 | 0 | 0 | 0 | 1 | 0 | 16 | -1658515589
14 | K | 751514612R | Mtž uzavírací klapky 250x250mm a klapkového pohonu | kus | 1 |  | 0 |  |  | základní |  | 0 | 0 | 0 | 0 | 0 | 16 | K | 2 |  |  |  | ROZPOCET | 0 | 0 | 0 | 0 | 0 | 1 | 0 | 16 | 1618350831
15 | M | 751-4.08 | Uzavírací klapka 250x250mm těsná s přípravou pro pohon | ks | 1 |  | 0 |  |  | základní |  | 0 | 0 | 0 | 0 | 0 | 32 | M | 2 |  |  |  | ROZPOCET | 0 | 0 | 0 | 0 | 0 | 1 | 0 | 16 | 1017488586
16 | M | 751-4.09 | Klapkový pohon 230V, kroutící moment 2Nm (O/Z) | ks | 1 |  | 0 |  |  | základní |  | 0 | 0 | 0 | 0 | 0 | 32 | M | 2 |  |  |  | ROZPOCET | 0 | 0 | 0 | 0 | 0 | 1 | 0 | 16 | -885061036
17 | M | 751-4.10 | Krycí síť 250x250mm | ks | 1 |  | 0 |  |  | základní |  | 0 | 0 | 0 | 0 | 0 | 32 | M | 2 |  |  |  | ROZPOCET | 0 | 0 | 0 | 0 | 0 | 1 | 0 | 16 | 1574480151
18 | K | 751311092 | Montáž vyústi čtyřhranné do čtyřhranného potrubí přes 0,040 do 0,080 m2 | kus | 5 |  | 0 | CS ÚRS 2022 01 |  | základní |  | 0 | 0 | 0 | 0 | 0 | 16 | K | 2 |  |  |  | ROZPOCET | 0 | 0 | 0 | 0 | 0 | 1 | 0 | 16 | 1163560961
| Online PSC |  | https://podminky.urs.cz/item/CS_URS_2022_01/751311092 | [14 empty] | Online PSC | 2
19 | M | 751-4.11 | Výústka jednořadá, komfortní do Spiro , s R1, 625x125mm | kus | 5 |  | 0 |  |  | základní |  | 0 | 0 | 0 | 0 | 0 | 32 | M | 2 |  |  |  | ROZPOCET | 0 | 0 | 0 | 0 | 0 | 1 | 0 | 16 | -809161182
20 | K | 751537013 | Montáž potrubí ohebného kruhového neizolovaného z Al laminátové hadice D přes 200 do 300 mm | m | 3.5 |  | 0 | CS ÚRS 2022 01 |  | základní |  | 0 | 0 | 0 | 0 | 0 | 16 | K | 2 |  |  |  | ROZPOCET | 0 | 0 | 0 | 0 | 0 | 1 | 0 | 16 | 1280334407
| Online PSC |  | https://podminky.urs.cz/item/CS_URS_2022_01/751537013 | [14 empty] | Online PSC | 2
| VV |  | 3,0+0,5*1 |  | 3.5 | [12 empty] | VV | 2 | 2 | True | 1 | ROZPOCET
21 | M | 751-4.12 | Potrubí Spiro pr.250mm - rovné | m | 3 |  | 0 |  |  | základní |  | 0 | 0 | 0 | 0 | 0 | 32 | M | 2 |  |  |  | ROZPOCET | 0 | 0 | 0 | 0 | 0 | 1 | 0 | 16 | 1178176577
22 | M | 751-4.13 | Potrubí Spiro pr.250mm - tvarové | kus | 1 |  | 0 |  |  | základní |  | 0 | 0 | 0 | 0 | 0 | 32 | M | 2 |  |  |  | ROZPOCET | 0 | 0 | 0 | 0 | 0 | 1 | 0 | 16 | -1649757378
23 | K | 751537014 | Montáž potrubí ohebného kruhového neizolovaného z Al laminátové hadice D přes 300 do 400 mm | m | 10.5 |  | 0 | CS ÚRS 2022 01 |  | základní |  | 0 | 0 | 0 | 0 | 0 | 16 | K | 2 |  |  |  | ROZPOCET | 0 | 0 | 0 | 0 | 0 | 1 | 0 | 16 | 650713681
| Online PSC |  | https://podminky.urs.cz/item/CS_URS_2022_01/751537014 | [14 empty] | Online PSC | 2
| VV |  | 3,0+0,5*1 |  | 3.5 | [12 empty] | VV | 2 | 2 | True | 0 | ROZPOCET
| VV |  | 6,0+0,5*2 |  | 7 | [12 empty] | VV | 2 | 2 | True | 0 | ROZPOCET
| VV |  | Součet |  | 10.5 | [12 empty] | VV | 2 | 4 | True | 1 | ROZPOCET
24 | M | 751-4.14 | Potrubí Spiro pr.315mm - rovné | m | 3 |  | 0 |  |  | základní |  | 0 | 0 | 0 | 0 | 0 | 32 | M | 2 |  |  |  | ROZPOCET | 0 | 0 | 0 | 0 | 0 | 1 | 0 | 16 | 502369851
25 | M | 751-4.15 | Potrubí Spiro pr.315mm - tvarové | kus | 1 |  | 0 |  |  | základní |  | 0 | 0 | 0 | 0 | 0 | 32 | M | 2 |  |  |  | ROZPOCET | 0 | 0 | 0 | 0 | 0 | 1 | 0 | 16 | -969603616
26 | M | 751-4.16 | Potrubí Spiro pr.355mm - rovné | m | 6 |  | 0 |  |  | základní |  | 0 | 0 | 0 | 0 | 0 | 32 | M | 2 |  |  |  | ROZPOCET | 0 | 0 | 0 | 0 | 0 | 1 | 0 | 16 | -1457814534
27 | M | 751-4.17 | Potrubí Spiro pr.355mm - tvarové | kus | 2 |  | 0 |  |  | základní |  | 0 | 0 | 0 | 0 | 0 | 32 | M | 2 |  |  |  | ROZPOCET | 0 | 0 | 0 | 0 | 0 | 1 | 0 | 16 | 1037497484
28 | K | 751581R1 | Tepelná minerální izolace potrubí s požár.odolností E30 tl.40mm - dod. vč.mtže | m2 | 4 |  | 0 |  |  | základní |  | 0 | 0.01536 | 0.06144 | 0 | 0 | 16 | K | 2 |  |  |  | ROZPOCET | 0 | 0 | 0 | 0 | 0 | 1 | 0 | 16 | 809639101
29 | K | 998751201 | Přesun hmot procentní pro vzduchotechniku v objektech výšky do 12 m | % |  |  | 0 | CS ÚRS 2022 01 |  | základní |  | 0 | 0 | 0 | 0 | 0 | 16 | K | 2 |  |  |  | ROZPOCET | 0 | 0 | 0 | 0 | 0 | 1 | 0 | 16 | -1512175409
| Online PSC |  | https://podminky.urs.cz/item/CS_URS_2022_01/998751201 | [14 empty] | Online PSC | 2

## VZT-05 - Zařízení č.5 - D...
{90bd46c5-6bfd-4a9f-9521-ba25f114e5b3}
2
| KRYCÍ LIST SOUPISU PRACÍ | [7 empty] | v --- níže se nacházejí doplnkové a pomocné údaje k sestavám --- v | [8 empty] | False
Stavba:
Areál IZS Ostrov - stanice JSDH - revize 2022
Objekt:
04 - SO 253 Budova JSDH - Vzduchotechnika a chlazení
Soupis:
VZT-05 - Zařízení č.5 - Dílna
| KSO: |  |  |  |  | CC-CZ:
| Místo: |  | Ostrov |  |  | Datum: | 2. 5. 2022
| Zadavatel: |  |  |  |  | IČ:
|  | Město Ostrov |  |  |  | DIČ:
| Uchazeč: |  |  |  |  | IČ: | Vyplň údaj
|  | Vyplň údaj |  |  |  | DIČ: | Vyplň údaj
| Projektant: |  |  |  |  | IČ:
|  | BPO spol. s r.o.,Lidická 1239,36317 OSTROV |  |  |  | DIČ:
| Zpracovatel: |  |  |  |  | IČ:
|  | Tomanová Ing |  |  |  | DIČ:
Poznámka:
veškeré položky týkající se montáží a dodávek jsou oceněny ,,dle popisu v PD"
| Cena bez DPH | [5 empty] | 0
|  |  | Základ daně |  |  | Sazba daně | Výše daně
| DPH | základní | 0 |  |  | 21% | 0
|  | snížená | 0 |  |  | 15% | 0
|  | zákl. přenesená | 0 |  |  | 21% | 0
|  | sníž. přenesená | 0 |  |  | 15% | 0
|  | nulová | 0 |  |  | 0% | 0
| Cena s DPH |  |  | v | CZK |  | 0
| Projektant |  |  | Zpracovatel
| Datum a podpis: |  | Razítko | Datum a podpis: |  |  | Razítko
| Objednavatel |  |  | Uchazeč
| Datum a podpis: |  | Razítko | Datum a podpis: |  |  | Razítko
REKAPITULACE ČLENĚNÍ SOUPISU PRACÍ
Stavba:
Areál IZS Ostrov - stanice JSDH - revize 2022
Objekt:
04 - SO 253 Budova JSDH - Vzduchotechnika a chlazení
Soupis:
VZT-05 - Zařízení č.5 - Dílna
Místo: |  |  | Ostrov |  |  | Datum: | 2. 5. 2022
Zadavatel: |  |  | Město Ostrov |  |  | Projektant: | BPO spol. s r.o.,Lidická 1239,36317 OSTROV
Uchazeč: |  |  | Vyplň údaj |  |  | Zpracovatel: | Tomanová Ing
Kód dílu - Popis | [6 empty] | Cena celkem [CZK]
Náklady ze soupisu prací | [6 empty] | 0 | [11 empty] | -1
| PSV - Práce a dodávky PSV | [5 empty] | 0
| 751-5 - VZT - Zařízení č.5 - Dílna | [5 empty] | 0
SOUPIS PRACÍ
Stavba:
Areál IZS Ostrov - stanice JSDH - revize 2022
Objekt:
04 - SO 253 Budova JSDH - Vzduchotechnika a chlazení
Soupis:
VZT-05 - Zařízení č.5 - Dílna
Místo: |  |  | Ostrov |  |  | Datum: | 2. 5. 2022
Zadavatel: |  |  | Město Ostrov |  |  | Projektant: | BPO spol. s r.o.,Lidická 1239,36317 OSTROV
Uchazeč: |  |  | Vyplň údaj |  |  | Zpracovatel: | Tomanová Ing
PČ | Typ | Kód | Popis | MJ | Množství | J.cena [CZK] | Cena celkem [CZK] | Cenová soustava |  | DPH | J. Nh [h] | Nh celkem [h] | J. hmotnost [t] | Hmotnost celkem [t] | J. suť [t] | Suť Celkem [t]
Náklady soupisu celkem | [6 empty] | 0 |  |  |  |  | 0 |  | 0.06144 |  | 0 |  | D | -1 | [10 empty] | 0
| D | PSV | Práce a dodávky PSV |  |  |  | 0 |  |  |  |  | 0 |  | 0.06144 |  | 0 | 2 | D | 0 |  |  |  | ROZPOCET | [6 empty] | 0
| D | 751-5 | VZT - Zařízení č.5 - Dílna |  |  |  | 0 |  |  |  |  | 0 |  | 0.06144 |  | 0 | 2 | D | 1 |  |  |  | ROZPOCET | [6 empty] | 0
1 | K | 751133013 | Montáž ventilátoru diagonálního nízkotlakého potrubního nevýbušného D přes 200 do 300 mm | kus | 1 |  | 0 | CS ÚRS 2022 01 |  | základní |  | 0 | 0 | 0 | 0 | 0 | 16 | K | 2 |  |  |  | ROZPOCET | 0 | 0 | 0 | 0 | 0 | 1 | 0 | 16 | 1059681373
| Online PSC |  | https://podminky.urs.cz/item/CS_URS_2022_01/751133013 | [14 empty] | Online PSC | 2
2 | M | 751-5.01 | Ventilátor potrubní diagonální, vzduch. výkon: 1000m3/hod- tlak 150Pa , do potrubí o prům.250mm | kus | 1 |  | 0 |  |  | základní |  | 0 | 0 | 0 | 0 | 0 | 32 | M | 2 |  |  |  | ROZPOCET | 0 | 0 | 0 | 0 | 0 | 1 | 0 | 16 | 967190264
3 | M | 751-5.02 | Pružná manžeta pr.250mm | kus | 2 |  | 0 |  |  | základní |  | 0 | 0 | 0 | 0 | 0 | 32 | M | 2 |  |  |  | ROZPOCET | 0 | 0 | 0 | 0 | 0 | 1 | 0 | 16 | -1964926784
4 | K | 751344113 | Montáž tlumiče hluku pro kruhové potrubí D přes 200 do 300 mm | kus | 2 |  | 0 | CS ÚRS 2022 01 |  | základní |  | 0 | 0 | 0 | 0 | 0 | 16 | K | 2 |  |  |  | ROZPOCET | 0 | 0 | 0 | 0 | 0 | 1 | 0 | 16 | 1866908531
| Online PSC |  | https://podminky.urs.cz/item/CS_URS_2022_01/751344113 | [14 empty] | Online PSC | 2
5 | M | 751-5.03 | Tlumič hluku kruhový 250mm/900mm | kus | 2 |  | 0 |  |  | základní |  | 0 | 0 | 0 | 0 | 0 | 32 | M | 2 |  |  |  | ROZPOCET | 0 | 0 | 0 | 0 | 0 | 1 | 0 | 16 | -669281627
6 | K | 751514663 | Montáž škrtící klapky nebo zpětné klapky do plechového potrubí kruhové s přírubou D přes 200 do 300 mm | kus | 1 |  | 0 | CS ÚRS 2022 01 |  | základní |  | 0 | 0 | 0 | 0 | 0 | 16 | K | 2 |  |  |  | ROZPOCET | 0 | 0 | 0 | 0 | 0 | 1 | 0 | 16 | -1545975875
| Online PSC |  | https://podminky.urs.cz/item/CS_URS_2022_01/751514663 | [14 empty] | Online PSC | 2
7 | M | 751-5.04 | Zpětná klapka pr. 250mm | kus | 1 |  | 0 |  |  | základní |  | 0 | 0 | 0 | 0 | 0 | 32 | M | 2 |  |  |  | ROZPOCET | 0 | 0 | 0 | 0 | 0 | 1 | 0 | 16 | -601554614
8 | K | 751514763 | Montáž protidešťové stříšky nebo výfukové hlavice do plechového potrubí kruhové s přírubou D přes 200 do 300 mm | kus | 1 |  | 0 | CS ÚRS 2022 01 |  | základní |  | 0 | 0 | 0 | 0 | 0 | 16 | K | 2 |  |  |  | ROZPOCET | 0 | 0 | 0 | 0 | 0 | 1 | 0 | 16 | 1998385065
| Online PSC |  | https://podminky.urs.cz/item/CS_URS_2022_01/751514763 | [14 empty] | Online PSC | 2
9 | M | 751-5.05 | Výfuková hlavice kruhová 250mm | kus | 1 |  | 0 |  |  | základní |  | 0 | 0 | 0 | 0 | 0 | 32 | M | 2 |  |  |  | ROZPOCET | 0 | 0 | 0 | 0 | 0 | 1 | 0 | 16 | -761045723
10 | K | 751398051 | Montáž protidešťové žaluzie nebo žaluziové klapky na čtyřhranné potrubí do 0,150 m2 | kus | 1 |  | 0 | CS ÚRS 2022 01 |  | základní |  | 0 | 0 | 0 | 0 | 0 | 16 | K | 2 |  |  |  | ROZPOCET | 0 | 0 | 0 | 0 | 0 | 1 | 0 | 16 | -530013235
| Online PSC |  | https://podminky.urs.cz/item/CS_URS_2022_01/751398051 | [14 empty] | Online PSC | 2
11 | M | 751-5.06 | Protidešťová žaluzie 250x250mm s pozedním rámem a sítí proti hmyzu | kus | 1 |  | 0 |  |  | základní |  | 0 | 0 | 0 | 0 | 0 | 32 | M | 2 |  |  |  | ROZPOCET | 0 | 0 | 0 | 0 | 0 | 1 | 0 | 16 | -389349036
12 | K | 751511003 | Montáž potrubí plechového skupiny I čtyřhranného s přírubou tloušťky plechu 0,6 mm přes 0,03 do 0,07 m2 | m | 0.65 |  | 0 | CS ÚRS 2022 01 |  | základní |  | 0 | 0 | 0 | 0 | 0 | 16 | K | 2 |  |  |  | ROZPOCET | 0 | 0 | 0 | 0 | 0 | 1 | 0 | 16 | 98879619
| Online PSC |  | https://podminky.urs.cz/item/CS_URS_2022_01/751511003 | [14 empty] | Online PSC | 2
13 | M | 751-5.07 | Potrubí čtyřhranné sk.I tl.do 0,6mm, průřezu do 0,03-0,07m2 - rovné | m | 0.65 |  | 0 |  |  | základní |  | 0 | 0 | 0 | 0 | 0 | 32 | M | 2 |  |  |  | ROZPOCET | 0 | 0 | 0 | 0 | 0 | 1 | 0 | 16 | -310690734
14 | K | 751514612R | Mtž uzavírací klapky 250x250mm a klapkového pohonu | kus | 1 |  | 0 |  |  | základní |  | 0 | 0 | 0 | 0 | 0 | 16 | K | 2 |  |  |  | ROZPOCET | 0 | 0 | 0 | 0 | 0 | 1 | 0 | 16 | -1929216803
15 | M | 751-5.08 | Uzavírací klapka 250x250mm těsná s přípravou pro pohon | ks | 1 |  | 0 |  |  | základní |  | 0 | 0 | 0 | 0 | 0 | 32 | M | 2 |  |  |  | ROZPOCET | 0 | 0 | 0 | 0 | 0 | 1 | 0 | 16 | 1004392372
16 | M | 751-5.09 | Klapkový pohon 230V, kroutící moment 2Nm (O/Z) | ks | 1 |  | 0 |  |  | základní |  | 0 | 0 | 0 | 0 | 0 | 32 | M | 2 |  |  |  | ROZPOCET | 0 | 0 | 0 | 0 | 0 | 1 | 0 | 16 | -1505443790
17 | M | 751-5.10 | Krycí síť 250x250mm | ks | 1 |  | 0 |  |  | základní |  | 0 | 0 | 0 | 0 | 0 | 32 | M | 2 |  |  |  | ROZPOCET | 0 | 0 | 0 | 0 | 0 | 1 | 0 | 16 | -2030306536
18 | K | 751311112 | Montáž vyústi čtyřhranné do kruhového potrubí přes 0,040 do 0,080 m2 | kus | 4 |  | 0 | CS ÚRS 2022 01 |  | základní |  | 0 | 0 | 0 | 0 | 0 | 16 | K | 2 |  |  |  | ROZPOCET | 0 | 0 | 0 | 0 | 0 | 1 | 0 | 16 | 1760578835
| Online PSC |  | https://podminky.urs.cz/item/CS_URS_2022_01/751311112 | [14 empty] | Online PSC | 2
19 | M | 751-5.11 | Výústka jednořadá, komfortní do Spiro , s R1, 425x125mm | kus | 4 |  | 0 |  |  | základní |  | 0 | 0 | 0 | 0 | 0 | 32 | M | 2 |  |  |  | ROZPOCET | 0 | 0 | 0 | 0 | 0 | 1 | 0 | 16 | 1235885919
20 | K | 751537012 | Montáž potrubí ohebného kruhového neizolovaného z Al laminátové hadice D přes 100 do 200 mm | m | 6.5 |  | 0 | CS ÚRS 2022 01 |  | základní |  | 0 | 0 | 0 | 0 | 0 | 16 | K | 2 |  |  |  | ROZPOCET | 0 | 0 | 0 | 0 | 0 | 1 | 0 | 16 | 2049423233
| Online PSC |  | https://podminky.urs.cz/item/CS_URS_2022_01/751537012 | [14 empty] | Online PSC | 2
| VV |  | 6,0+0,5*1 |  | 6.5 | [12 empty] | VV | 2 | 2 | True | 0 | ROZPOCET
| VV |  | Součet |  | 6.5 | [12 empty] | VV | 2 | 4 | True | 1 | ROZPOCET
21 | M | 751-5.15 | Potrubí Spiro pr.200mm - rovné | m | 6 |  | 0 |  |  | základní |  | 0 | 0 | 0 | 0 | 0 | 32 | M | 2 |  |  |  | ROZPOCET | 0 | 0 | 0 | 0 | 0 | 1 | 0 | 16 | 772019078
22 | M | 751-5.16 | Potrubí Spiro pr.200mm - tvarové | kus | 1 |  | 0 |  |  | základní |  | 0 | 0 | 0 | 0 | 0 | 32 | M | 2 |  |  |  | ROZPOCET | 0 | 0 | 0 | 0 | 0 | 1 | 0 | 16 | -320183801
23 | K | 751537013 | Montáž potrubí ohebného kruhového neizolovaného z Al laminátové hadice D přes 200 do 300 mm | m | 7 |  | 0 | CS ÚRS 2022 01 |  | základní |  | 0 | 0 | 0 | 0 | 0 | 16 | K | 2 |  |  |  | ROZPOCET | 0 | 0 | 0 | 0 | 0 | 1 | 0 | 16 | -1383837122
| Online PSC |  | https://podminky.urs.cz/item/CS_URS_2022_01/751537013 | [14 empty] | Online PSC | 2
| VV |  | 6,0+0,5*2 |  | 7 | [12 empty] | VV | 2 | 2 | True | 0 | ROZPOCET
| VV |  | Součet |  | 7 | [12 empty] | VV | 2 | 4 | True | 1 | ROZPOCET
24 | M | 751-5.13 | Potrubí Spiro pr.250mm - rovné | m | 6 |  | 0 |  |  | základní |  | 0 | 0 | 0 | 0 | 0 | 32 | M | 2 |  |  |  | ROZPOCET | 0 | 0 | 0 | 0 | 0 | 1 | 0 | 16 | 207635097
25 | M | 751-5.14 | Potrubí Spiro pr.250mm - tvarové | kus | 2 |  | 0 |  |  | základní |  | 0 | 0 | 0 | 0 | 0 | 32 | M | 2 |  |  |  | ROZPOCET | 0 | 0 | 0 | 0 | 0 | 1 | 0 | 16 | 428269196
26 | K | 751581R1 | Tepelná minerální izolace potrubí s požár.odolností E30 tl.40mm - dod. vč.mtže | m2 | 4 |  | 0 |  |  | základní |  | 0 | 0.01536 | 0.06144 | 0 | 0 | 16 | K | 2 |  |  |  | ROZPOCET | 0 | 0 | 0 | 0 | 0 | 1 | 0 | 16 | -644693925
27 | K | 998751201 | Přesun hmot procentní pro vzduchotechniku v objektech výšky do 12 m | % |  |  | 0 | CS ÚRS 2022 01 |  | základní |  | 0 | 0 | 0 | 0 | 0 | 16 | K | 2 |  |  |  | ROZPOCET | 0 | 0 | 0 | 0 | 0 | 1 | 0 | 16 | -1462944822
| Online PSC |  | https://podminky.urs.cz/item/CS_URS_2022_01/998751201 | [14 empty] | Online PSC | 2

## VZT-06 - Zařízení č.6 - G...
{48a3f198-0994-467f-8ec3-d6c93cc91b37}
2
| KRYCÍ LIST SOUPISU PRACÍ | [7 empty] | v --- níže se nacházejí doplnkové a pomocné údaje k sestavám --- v | [8 empty] | False
Stavba:
Areál IZS Ostrov - stanice JSDH - revize 2022
Objekt:
04 - SO 253 Budova JSDH - Vzduchotechnika a chlazení
Soupis:
VZT-06 - Zařízení č.6 - Garáže
| KSO: |  |  |  |  | CC-CZ:
| Místo: |  | Ostrov |  |  | Datum: | 2. 5. 2022
| Zadavatel: |  |  |  |  | IČ:
|  | Město Ostrov |  |  |  | DIČ:
| Uchazeč: |  |  |  |  | IČ: | Vyplň údaj
|  | Vyplň údaj |  |  |  | DIČ: | Vyplň údaj
| Projektant: |  |  |  |  | IČ:
|  | BPO spol. s r.o.,Lidická 1239,36317 OSTROV |  |  |  | DIČ:
| Zpracovatel: |  |  |  |  | IČ:
|  | Tomanová Ing |  |  |  | DIČ:
Poznámka:
veškeré položky týkající se montáží a dodávek jsou oceněny ,,dle popisu v PD"
| Cena bez DPH | [5 empty] | 0
|  |  | Základ daně |  |  | Sazba daně | Výše daně
| DPH | základní | 0 |  |  | 21% | 0
|  | snížená | 0 |  |  | 15% | 0
|  | zákl. přenesená | 0 |  |  | 21% | 0
|  | sníž. přenesená | 0 |  |  | 15% | 0
|  | nulová | 0 |  |  | 0% | 0
| Cena s DPH |  |  | v | CZK |  | 0
| Projektant |  |  | Zpracovatel
| Datum a podpis: |  | Razítko | Datum a podpis: |  |  | Razítko
| Objednavatel |  |  | Uchazeč
| Datum a podpis: |  | Razítko | Datum a podpis: |  |  | Razítko
REKAPITULACE ČLENĚNÍ SOUPISU PRACÍ
Stavba:
Areál IZS Ostrov - stanice JSDH - revize 2022
Objekt:
04 - SO 253 Budova JSDH - Vzduchotechnika a chlazení
Soupis:
VZT-06 - Zařízení č.6 - Garáže
Místo: |  |  | Ostrov |  |  | Datum: | 2. 5. 2022
Zadavatel: |  |  | Město Ostrov |  |  | Projektant: | BPO spol. s r.o.,Lidická 1239,36317 OSTROV
Uchazeč: |  |  | Vyplň údaj |  |  | Zpracovatel: | Tomanová Ing
Kód dílu - Popis | [6 empty] | Cena celkem [CZK]
Náklady ze soupisu prací | [6 empty] | 0 | [11 empty] | -1
| PSV - Práce a dodávky PSV | [5 empty] | 0
| 751-6 - VZT - Zařízení č.6 - Garáže | [5 empty] | 0
SOUPIS PRACÍ
Stavba:
Areál IZS Ostrov - stanice JSDH - revize 2022
Objekt:
04 - SO 253 Budova JSDH - Vzduchotechnika a chlazení
Soupis:
VZT-06 - Zařízení č.6 - Garáže
Místo: |  |  | Ostrov |  |  | Datum: | 2. 5. 2022
Zadavatel: |  |  | Město Ostrov |  |  | Projektant: | BPO spol. s r.o.,Lidická 1239,36317 OSTROV
Uchazeč: |  |  | Vyplň údaj |  |  | Zpracovatel: | Tomanová Ing
PČ | Typ | Kód | Popis | MJ | Množství | J.cena [CZK] | Cena celkem [CZK] | Cenová soustava |  | DPH | J. Nh [h] | Nh celkem [h] | J. hmotnost [t] | Hmotnost celkem [t] | J. suť [t] | Suť Celkem [t]
Náklady soupisu celkem | [6 empty] | 0 |  |  |  |  | 0 |  | 0.12288 |  | 0 |  | D | -1 | [10 empty] | 0
| D | PSV | Práce a dodávky PSV |  |  |  | 0 |  |  |  |  | 0 |  | 0.12288 |  | 0 | 2 | D | 0 |  |  |  | ROZPOCET | [6 empty] | 0
| D | 751-6 | VZT - Zařízení č.6 - Garáže |  |  |  | 0 |  |  |  |  | 0 |  | 0.12288 |  | 0 | 2 | D | 1 |  |  |  | ROZPOCET | [6 empty] | 0
1 | K | 751133014 | Montáž ventilátoru diagonálního nízkotlakého potrubního nevýbušného D přes 300 mm | kus | 2 |  | 0 | CS ÚRS 2022 01 |  | základní |  | 0 | 0 | 0 | 0 | 0 | 16 | K | 2 |  |  |  | ROZPOCET | 0 | 0 | 0 | 0 | 0 | 1 | 0 | 16 | -1090384632
| Online PSC |  | https://podminky.urs.cz/item/CS_URS_2022_01/751133014 | [14 empty] | Online PSC | 2
2 | M | 751-6.01 | Ventilátor potrubní diagonální, vzduch. výkon: 1500m3/hod- tlak 150Pa , do potrubí o prům.315mm | kus | 2 |  | 0 |  |  | základní |  | 0 | 0 | 0 | 0 | 0 | 32 | M | 2 |  |  |  | ROZPOCET | 0 | 0 | 0 | 0 | 0 | 1 | 0 | 16 | -45392048
3 | M | 751-6.02 | Pružná manžeta pr.315mm | kus | 4 |  | 0 |  |  | základní |  | 0 | 0 | 0 | 0 | 0 | 32 | M | 2 |  |  |  | ROZPOCET | 0 | 0 | 0 | 0 | 0 | 1 | 0 | 16 | 253786732
4 | K | 751344114 | Montáž tlumiče hluku pro kruhové potrubí D přes 300 do 400 mm | kus | 4 |  | 0 | CS ÚRS 2022 01 |  | základní |  | 0 | 0 | 0 | 0 | 0 | 16 | K | 2 |  |  |  | ROZPOCET | 0 | 0 | 0 | 0 | 0 | 1 | 0 | 16 | 1146676906
| Online PSC |  | https://podminky.urs.cz/item/CS_URS_2022_01/751344114 | [14 empty] | Online PSC | 2
5 | M | 751-6.03 | Tlumič hluku kruhový 315mm/900mm | kus | 4 |  | 0 |  |  | základní |  | 0 | 0 | 0 | 0 | 0 | 32 | M | 2 |  |  |  | ROZPOCET | 0 | 0 | 0 | 0 | 0 | 1 | 0 | 16 | -1687324687
6 | K | 751514664 | Montáž škrtící klapky nebo zpětné klapky do plechového potrubí kruhové s přírubou D přes 300 do 400 mm | kus | 2 |  | 0 | CS ÚRS 2022 01 |  | základní |  | 0 | 0 | 0 | 0 | 0 | 16 | K | 2 |  |  |  | ROZPOCET | 0 | 0 | 0 | 0 | 0 | 1 | 0 | 16 | -801134543
| Online PSC |  | https://podminky.urs.cz/item/CS_URS_2022_01/751514664 | [14 empty] | Online PSC | 2
7 | M | 751-6.04 | Zpětná klapka pr. 315mm | kus | 2 |  | 0 |  |  | základní |  | 0 | 0 | 0 | 0 | 0 | 32 | M | 2 |  |  |  | ROZPOCET | 0 | 0 | 0 | 0 | 0 | 1 | 0 | 16 | 1156819697
8 | K | 751514764 | Montáž protidešťové stříšky nebo výfukové hlavice do plechového potrubí kruhové s přírubou D přes 300 do 400 mm | kus | 2 |  | 0 | CS ÚRS 2022 01 |  | základní |  | 0 | 0 | 0 | 0 | 0 | 16 | K | 2 |  |  |  | ROZPOCET | 0 | 0 | 0 | 0 | 0 | 1 | 0 | 16 | 657215527
| Online PSC |  | https://podminky.urs.cz/item/CS_URS_2022_01/751514764 | [14 empty] | Online PSC | 2
9 | M | 751-6.05 | Výfuková hlavice kruhová 315mm | kus | 2 |  | 0 |  |  | základní |  | 0 | 0 | 0 | 0 | 0 | 32 | M | 2 |  |  |  | ROZPOCET | 0 | 0 | 0 | 0 | 0 | 1 | 0 | 16 | 1890798831
10 | K | 751398051 | Montáž protidešťové žaluzie nebo žaluziové klapky na čtyřhranné potrubí do 0,150 m2 | kus | 2 |  | 0 | CS ÚRS 2022 01 |  | základní |  | 0 | 0 | 0 | 0 | 0 | 16 | K | 2 |  |  |  | ROZPOCET | 0 | 0 | 0 | 0 | 0 | 1 | 0 | 16 | -496885458
| Online PSC |  | https://podminky.urs.cz/item/CS_URS_2022_01/751398051 | [14 empty] | Online PSC | 2
11 | M | 751-6.06 | Protidešťová žaluzie 250x250mm s pozedním rámem a sítí proti hmyzu | kus | 2 |  | 0 |  |  | základní |  | 0 | 0 | 0 | 0 | 0 | 32 | M | 2 |  |  |  | ROZPOCET | 0 | 0 | 0 | 0 | 0 | 1 | 0 | 16 | 1441125485
12 | K | 751511003 | Montáž potrubí plechového skupiny I čtyřhranného s přírubou tloušťky plechu 0,6 mm přes 0,03 do 0,07 m2 | m | 1.3 |  | 0 | CS ÚRS 2022 01 |  | základní |  | 0 | 0 | 0 | 0 | 0 | 16 | K | 2 |  |  |  | ROZPOCET | 0 | 0 | 0 | 0 | 0 | 1 | 0 | 16 | 747522458
| Online PSC |  | https://podminky.urs.cz/item/CS_URS_2022_01/751511003 | [14 empty] | Online PSC | 2
13 | M | 751-6.07 | Potrubí čtyřhranné sk.I tl.do 0,6mm, průřezu do 0,03-0,07m2 - rovné | m | 1.3 |  | 0 |  |  | základní |  | 0 | 0 | 0 | 0 | 0 | 32 | M | 2 |  |  |  | ROZPOCET | 0 | 0 | 0 | 0 | 0 | 1 | 0 | 16 | 914236957
14 | K | 751514612R | Mtž škrtící klapky do plech potrubí s přírubou do 0,07 m2 | kus | 2 |  | 0 | CS ÚRS 2020 01 |  | základní |  | 0 | 0 | 0 | 0 | 0 | 16 | K | 2 |  |  |  | ROZPOCET | 0 | 0 | 0 | 0 | 0 | 1 | 0 | 16 | 1276098477
15 | M | 751-6.08 | Uzavírací klapka 250x250mm těsná s přípravou pro pohon | ks | 2 |  | 0 |  |  | základní |  | 0 | 0 | 0 | 0 | 0 | 32 | M | 2 |  |  |  | ROZPOCET | 0 | 0 | 0 | 0 | 0 | 1 | 0 | 16 | 1559085304
16 | M | 751-6.09 | Klapkový pohon 230V, kroutící moment 2Nm (O/Z) | ks | 2 |  | 0 |  |  | základní |  | 0 | 0 | 0 | 0 | 0 | 32 | M | 2 |  |  |  | ROZPOCET | 0 | 0 | 0 | 0 | 0 | 1 | 0 | 16 | -1032919457
17 | M | 751-6.10 | Krycí síť 250x250mm | ks | 2 |  | 0 |  |  | základní |  | 0 | 0 | 0 | 0 | 0 | 32 | M | 2 |  |  |  | ROZPOCET | 0 | 0 | 0 | 0 | 0 | 1 | 0 | 16 | 1884503426
18 | K | 751311112 | Montáž vyústi čtyřhranné do kruhového potrubí přes 0,040 do 0,080 m2 | kus | 10 |  | 0 | CS ÚRS 2022 01 |  | základní |  | 0 | 0 | 0 | 0 | 0 | 16 | K | 2 |  |  |  | ROZPOCET | 0 | 0 | 0 | 0 | 0 | 1 | 0 | 16 | -882990300
| Online PSC |  | https://podminky.urs.cz/item/CS_URS_2022_01/751311112 | [14 empty] | Online PSC | 2
19 | M | 751-6.11 | Výústka jednořadá, komfortní do Spiro , s R1, 425x125mm | kus | 10 |  | 0 |  |  | základní |  | 0 | 0 | 0 | 0 | 0 | 32 | M | 2 |  |  |  | ROZPOCET | 0 | 0 | 0 | 0 | 0 | 1 | 0 | 16 | -1050226162
20 | K | 751537012 | Montáž potrubí ohebného kruhového neizolovaného z Al laminátové hadice D přes 100 do 200 mm | m | 7 |  | 0 | CS ÚRS 2022 01 |  | základní |  | 0 | 0 | 0 | 0 | 0 | 16 | K | 2 |  |  |  | ROZPOCET | 0 | 0 | 0 | 0 | 0 | 1 | 0 | 16 | -1028465088
| Online PSC |  | https://podminky.urs.cz/item/CS_URS_2022_01/751537012 | [14 empty] | Online PSC | 2
| VV |  | 6,0+0,5*2 |  | 7 | [12 empty] | VV | 2 | 2 | True | 0 | ROZPOCET
| VV |  | Součet |  | 7 | [12 empty] | VV | 2 | 4 | True | 1 | ROZPOCET
21 | M | 751-6.17 | Potrubí Spiro pr.200mm - rovné | m | 6 |  | 0 |  |  | základní |  | 0 | 0 | 0 | 0 | 0 | 32 | M | 2 |  |  |  | ROZPOCET | 0 | 0 | 0 | 0 | 0 | 1 | 0 | 16 | -1130270804
22 | M | 751-6.18 | Potrubí Spiro pr.200mm - tvarové | kus | 2 |  | 0 |  |  | základní |  | 0 | 0 | 0 | 0 | 0 | 32 | M | 2 |  |  |  | ROZPOCET | 0 | 0 | 0 | 0 | 0 | 1 | 0 | 16 | -116096668
23 | K | 751537013 | Montáž potrubí ohebného kruhového neizolovaného z Al laminátové hadice D přes 200 do 300 mm | m | 7 |  | 0 | CS ÚRS 2022 01 |  | základní |  | 0 | 0 | 0 | 0 | 0 | 16 | K | 2 |  |  |  | ROZPOCET | 0 | 0 | 0 | 0 | 0 | 1 | 0 | 16 | -229590377
| Online PSC |  | https://podminky.urs.cz/item/CS_URS_2022_01/751537013 | [14 empty] | Online PSC | 2
| VV |  | 6,0+0,5*2 |  | 7 | [12 empty] | VV | 2 | 2 | True | 0 | ROZPOCET
| VV |  | Součet |  | 7 | [12 empty] | VV | 2 | 4 | True | 1 | ROZPOCET
24 | M | 751-6.15 | Potrubí Spiro pr.250mm - rovné | m | 6 |  | 0 |  |  | základní |  | 0 | 0 | 0 | 0 | 0 | 32 | M | 2 |  |  |  | ROZPOCET | 0 | 0 | 0 | 0 | 0 | 1 | 0 | 16 | -1495593277
25 | M | 751-6.16 | Potrubí Spiro pr.250mm - tvarové | kus | 2 |  | 0 |  |  | základní |  | 0 | 0 | 0 | 0 | 0 | 32 | M | 2 |  |  |  | ROZPOCET | 0 | 0 | 0 | 0 | 0 | 1 | 0 | 16 | 495941962
26 | K | 751537014 | Montáž potrubí ohebného kruhového neizolovaného z Al laminátové hadice D přes 300 do 400 mm | m | 11 |  | 0 | CS ÚRS 2022 01 |  | základní |  | 0 | 0 | 0 | 0 | 0 | 16 | K | 2 |  |  |  | ROZPOCET | 0 | 0 | 0 | 0 | 0 | 1 | 0 | 16 | 723188099
| Online PSC |  | https://podminky.urs.cz/item/CS_URS_2022_01/751537014 | [14 empty] | Online PSC | 2
| VV |  | 9,0+0,5*4 |  | 11 | [12 empty] | VV | 2 | 2 | True | 0 | ROZPOCET
| VV |  | Součet |  | 11 | [12 empty] | VV | 2 | 4 | True | 1 | ROZPOCET
27 | M | 751-6.13 | Potrubí Spiro pr.315mm - rovné | m | 9 |  | 0 |  |  | základní |  | 0 | 0 | 0 | 0 | 0 | 32 | M | 2 |  |  |  | ROZPOCET | 0 | 0 | 0 | 0 | 0 | 1 | 0 | 16 | 1606890102
28 | M | 751-6.14 | Potrubí Spiro pr.315mm - tvarové | kus | 4 |  | 0 |  |  | základní |  | 0 | 0 | 0 | 0 | 0 | 32 | M | 2 |  |  |  | ROZPOCET | 0 | 0 | 0 | 0 | 0 | 1 | 0 | 16 | -495380005
29 | K | 751581R1 | Vzduchotechnické potrubí čtyřhranné přímé z protipožárních desek EI 30 | m2 | 8 |  | 0 | CS ÚRS 2022 01 |  | základní |  | 0 | 0.01536 | 0.12288 | 0 | 0 | 16 | K | 2 |  |  |  | ROZPOCET | 0 | 0 | 0 | 0 | 0 | 1 | 0 | 16 | 364050353
| Online PSC |  | https://podminky.urs.cz/item/CS_URS_2022_01/751581R1 | [14 empty] | Online PSC | 2
30 | K | 998751201 | Přesun hmot procentní pro vzduchotechniku v objektech výšky do 12 m | % |  |  | 0 | CS ÚRS 2022 01 |  | základní |  | 0 | 0 | 0 | 0 | 0 | 16 | K | 2 |  |  |  | ROZPOCET | 0 | 0 | 0 | 0 | 0 | 1 | 0 | 16 | 589013123
| Online PSC |  | https://podminky.urs.cz/item/CS_URS_2022_01/998751201 | [14 empty] | Online PSC | 2

## VZT-08 - Zařízení č.8 - S...
{cb3503b2-344b-41bc-a7dc-1a08ebc8d364}
2
| KRYCÍ LIST SOUPISU PRACÍ | [7 empty] | v --- níže se nacházejí doplnkové a pomocné údaje k sestavám --- v | [8 empty] | False
Stavba:
Areál IZS Ostrov - stanice JSDH - revize 2022
Objekt:
04 - SO 253 Budova JSDH - Vzduchotechnika a chlazení
Soupis:
VZT-08 - Zařízení č.8 - Sklad PHM
| KSO: |  |  |  |  | CC-CZ:
| Místo: |  | Ostrov |  |  | Datum: | 2. 5. 2022
| Zadavatel: |  |  |  |  | IČ:
|  | Město Ostrov |  |  |  | DIČ:
| Uchazeč: |  |  |  |  | IČ: | Vyplň údaj
|  | Vyplň údaj |  |  |  | DIČ: | Vyplň údaj
| Projektant: |  |  |  |  | IČ:
|  | BPO spol. s r.o.,Lidická 1239,36317 OSTROV |  |  |  | DIČ:
| Zpracovatel: |  |  |  |  | IČ:
|  | Tomanová Ing |  |  |  | DIČ:
Poznámka:
veškeré položky týkající se montáží a dodávek jsou oceněny ,,dle popisu v PD"
| Cena bez DPH | [5 empty] | 0
|  |  | Základ daně |  |  | Sazba daně | Výše daně
| DPH | základní | 0 |  |  | 21% | 0
|  | snížená | 0 |  |  | 15% | 0
|  | zákl. přenesená | 0 |  |  | 21% | 0
|  | sníž. přenesená | 0 |  |  | 15% | 0
|  | nulová | 0 |  |  | 0% | 0
| Cena s DPH |  |  | v | CZK |  | 0
| Projektant |  |  | Zpracovatel
| Datum a podpis: |  | Razítko | Datum a podpis: |  |  | Razítko
| Objednavatel |  |  | Uchazeč
| Datum a podpis: |  | Razítko | Datum a podpis: |  |  | Razítko
REKAPITULACE ČLENĚNÍ SOUPISU PRACÍ
Stavba:
Areál IZS Ostrov - stanice JSDH - revize 2022
Objekt:
04 - SO 253 Budova JSDH - Vzduchotechnika a chlazení
Soupis:
VZT-08 - Zařízení č.8 - Sklad PHM
Místo: |  |  | Ostrov |  |  | Datum: | 2. 5. 2022
Zadavatel: |  |  | Město Ostrov |  |  | Projektant: | BPO spol. s r.o.,Lidická 1239,36317 OSTROV
Uchazeč: |  |  | Vyplň údaj |  |  | Zpracovatel: | Tomanová Ing
Kód dílu - Popis | [6 empty] | Cena celkem [CZK]
Náklady ze soupisu prací | [6 empty] | 0 | [11 empty] | -1
| PSV - Práce a dodávky PSV | [5 empty] | 0
| 751-8 - VZT - Zařízení č.8 - Sklad PHM | [5 empty] | 0
SOUPIS PRACÍ
Stavba:
Areál IZS Ostrov - stanice JSDH - revize 2022
Objekt:
04 - SO 253 Budova JSDH - Vzduchotechnika a chlazení
Soupis:
VZT-08 - Zařízení č.8 - Sklad PHM
Místo: |  |  | Ostrov |  |  | Datum: | 2. 5. 2022
Zadavatel: |  |  | Město Ostrov |  |  | Projektant: | BPO spol. s r.o.,Lidická 1239,36317 OSTROV
Uchazeč: |  |  | Vyplň údaj |  |  | Zpracovatel: | Tomanová Ing
PČ | Typ | Kód | Popis | MJ | Množství | J.cena [CZK] | Cena celkem [CZK] | Cenová soustava |  | DPH | J. Nh [h] | Nh celkem [h] | J. hmotnost [t] | Hmotnost celkem [t] | J. suť [t] | Suť Celkem [t]
Náklady soupisu celkem | [6 empty] | 0 |  |  |  |  | 0 |  | 0.0768 |  | 0 |  | D | -1 | [10 empty] | 0
| D | PSV | Práce a dodávky PSV |  |  |  | 0 |  |  |  |  | 0 |  | 0.0768 |  | 0 | 2 | D | 0 |  |  |  | ROZPOCET | [6 empty] | 0
| D | 751-8 | VZT - Zařízení č.8 - Sklad PHM |  |  |  | 0 |  |  |  |  | 0 |  | 0.0768 |  | 0 | 2 | D | 1 |  |  |  | ROZPOCET | [6 empty] | 0
1 | K | 751133012 | Montáž ventilátoru diagonálního nízkotlakého potrubního nevýbušného D přes 100 do 200 mm | kus | 2 |  | 0 | CS ÚRS 2022 01 |  | základní |  | 0 | 0 | 0 | 0 | 0 | 16 | K | 2 |  |  |  | ROZPOCET | 0 | 0 | 0 | 0 | 0 | 1 | 0 | 16 | -728098776
| Online PSC |  | https://podminky.urs.cz/item/CS_URS_2022_01/751133012 | [14 empty] | Online PSC | 2
2 | M | 751-8.01 | Ventilátor potrubní diagonální v provedení Ex , vzduch. výkon: 300m3/hod- tlak 150Pa , do potrubí o prům.200mm | kus | 2 |  | 0 |  |  | základní |  | 0 | 0 | 0 | 0 | 0 | 32 | M | 2 |  |  |  | ROZPOCET | 0 | 0 | 0 | 0 | 0 | 1 | 0 | 16 | 712422211
3 | M | 751-8.03 | Pružná manžeta pr.200mm | kus | 2 |  | 0 |  |  | základní |  | 0 | 0 | 0 | 0 | 0 | 32 | M | 2 |  |  |  | ROZPOCET | 0 | 0 | 0 | 0 | 0 | 1 | 0 | 16 | -631175933
4 | K | 751514662 | Montáž škrtící klapky nebo zpětné klapky do plechového potrubí kruhové s přírubou D přes 100 do 200 mm | kus | 1 |  | 0 | CS ÚRS 2022 01 |  | základní |  | 0 | 0 | 0 | 0 | 0 | 16 | K | 2 |  |  |  | ROZPOCET | 0 | 0 | 0 | 0 | 0 | 1 | 0 | 16 | -1918533893
| Online PSC |  | https://podminky.urs.cz/item/CS_URS_2022_01/751514662 | [14 empty] | Online PSC | 2
5 | M | 751-8.02 | Zpětná klapka pr. 200mm | kus | 1 |  | 0 |  |  | základní |  | 0 | 0 | 0 | 0 | 0 | 32 | M | 2 |  |  |  | ROZPOCET | 0 | 0 | 0 | 0 | 0 | 1 | 0 | 16 | 388190911
6 | K | 751514612R | Mtž regulační klapky 200x200mm a klapkového pohonu | kus | 1 |  | 0 |  |  | základní |  | 0 | 0 | 0 | 0 | 0 | 16 | K | 2 |  |  |  | ROZPOCET | 0 | 0 | 0 | 0 | 0 | 1 | 0 | 16 | 1523100666
7 | M | 751-8.04 | Regulační klapka 200x200mm těsná s přípravou na pohon | kus | 1 |  | 0 |  |  | základní |  | 0 | 0 | 0 | 0 | 0 | 32 | M | 2 |  |  |  | ROZPOCET | 0 | 0 | 0 | 0 | 0 | 1 | 0 | 16 | 1452908591
8 | M | 751-8.05 | Klapkový pohon 230V, kroutící moment 2Nm (O/Z) | ks | 1 |  | 0 |  |  | základní |  | 0 | 0 | 0 | 0 | 0 | 32 | M | 2 |  |  |  | ROZPOCET | 0 | 0 | 0 | 0 | 0 | 1 | 0 | 16 | -1182668379
9 | K | 751398051 | Montáž protidešťové žaluzie nebo žaluziové klapky na čtyřhranné potrubí do 0,150 m2 | kus | 1 |  | 0 | CS ÚRS 2022 01 |  | základní |  | 0 | 0 | 0 | 0 | 0 | 16 | K | 2 |  |  |  | ROZPOCET | 0 | 0 | 0 | 0 | 0 | 1 | 0 | 16 | -945948849
| Online PSC |  | https://podminky.urs.cz/item/CS_URS_2022_01/751398051 | [14 empty] | Online PSC | 2
10 | M | 751-8.07 | Protidešťová žaluzie 200x200mm s pozedním rámem a sítí proti hmyzu | kus | 1 |  | 0 |  |  | základní |  | 0 | 0 | 0 | 0 | 0 | 32 | M | 2 |  |  |  | ROZPOCET | 0 | 0 | 0 | 0 | 0 | 1 | 0 | 16 | -693073322
11 | K | 751514R2 | Mtž tvarovek do plech potrubí s přírubou do 0,07 m2 | kus | 1 |  | 0 |  |  | základní |  | 0 | 0 | 0 | 0 | 0 | 16 | K | 2 |  |  |  | ROZPOCET | 0 | 0 | 0 | 0 | 0 | 1 | 0 | 16 | 116460962
12 | M | 751-8.06 | Potrubí čtyřhranné sk.I tl.do 0,6mm, průřezu do 0,035-0,07m2 - tvarové - přechod kr.200/250x250mm | kus | 1 |  | 0 |  |  | základní |  | 0 | 0 | 0 | 0 | 0 | 32 | M | 2 |  |  |  | ROZPOCET | 0 | 0 | 0 | 0 | 0 | 1 | 0 | 16 | -922613232
13 | K | 751537012 | Montáž potrubí ohebného kruhového neizolovaného z Al laminátové hadice D přes 100 do 200 mm | m | 7 |  | 0 | CS ÚRS 2022 01 |  | základní |  | 0 | 0 | 0 | 0 | 0 | 16 | K | 2 |  |  |  | ROZPOCET | 0 | 0 | 0 | 0 | 0 | 1 | 0 | 16 | 1407337567
| Online PSC |  | https://podminky.urs.cz/item/CS_URS_2022_01/751537012 | [14 empty] | Online PSC | 2
| VV |  | 6,0+0,5*2 |  | 7 | [12 empty] | VV | 2 | 2 | True | 0 | ROZPOCET
| VV |  | Součet |  | 7 | [12 empty] | VV | 2 | 4 | True | 1 | ROZPOCET
14 | M | 751-8.08 | Potrubí Spiro pr.200mm - rovné | m | 6 |  | 0 |  |  | základní |  | 0 | 0 | 0 | 0 | 0 | 32 | M | 2 |  |  |  | ROZPOCET | 0 | 0 | 0 | 0 | 0 | 1 | 0 | 16 | -1549809573
15 | M | 751-8.09 | Potrubí Spiro pr.200mm - tvarové | kus | 2 |  | 0 |  |  | základní |  | 0 | 0 | 0 | 0 | 0 | 32 | M | 2 |  |  |  | ROZPOCET | 0 | 0 | 0 | 0 | 0 | 1 | 0 | 16 | 1459960549
16 | K | 751311112 | Montáž vyústi čtyřhranné do kruhového potrubí přes 0,040 do 0,080 m2 | kus | 2 |  | 0 | CS ÚRS 2022 01 |  | základní |  | 0 | 0 | 0 | 0 | 0 | 16 | K | 2 |  |  |  | ROZPOCET | 0 | 0 | 0 | 0 | 0 | 1 | 0 | 16 | 80025072
| Online PSC |  | https://podminky.urs.cz/item/CS_URS_2022_01/751311112 | [14 empty] | Online PSC | 2
17 | M | 751-8.10 | Výústka jednořadá, komfortní do Spiro , s R1, 325x125mm | kus | 2 |  | 0 |  |  | základní |  | 0 | 0 | 0 | 0 | 0 | 32 | M | 2 |  |  |  | ROZPOCET | 0 | 0 | 0 | 0 | 0 | 1 | 0 | 16 | -1655578804
18 | K | 751581R2 | Tepelná kaučuková izolace potrubí s Al polepem tl.12mm - dod. vč.mtže | m2 | 5 |  | 0 |  |  | základní |  | 0 | 0.01536 | 0.0768 | 0 | 0 | 16 | K | 2 |  |  |  | ROZPOCET | 0 | 0 | 0 | 0 | 0 | 1 | 0 | 16 | 1860742694
19 | K | 998751201 | Přesun hmot procentní pro vzduchotechniku v objektech výšky do 12 m | % |  |  | 0 | CS ÚRS 2022 01 |  | základní |  | 0 | 0 | 0 | 0 | 0 | 16 | K | 2 |  |  |  | ROZPOCET | 0 | 0 | 0 | 0 | 0 | 1 | 0 | 16 | -644504222
| Online PSC |  | https://podminky.urs.cz/item/CS_URS_2022_01/998751201 | [14 empty] | Online PSC | 2

## VZT-09 - Zařízení č.9 - S...
{49822c06-3cc1-42e8-8e0a-7f7e8b817ad3}
2
| KRYCÍ LIST SOUPISU PRACÍ | [7 empty] | v --- níže se nacházejí doplnkové a pomocné údaje k sestavám --- v | [8 empty] | False
Stavba:
Areál IZS Ostrov - stanice JSDH - revize 2022
Objekt:
04 - SO 253 Budova JSDH - Vzduchotechnika a chlazení
Soupis:
VZT-09 - Zařízení č.9 - Strojovna na ÚT
| KSO: |  |  |  |  | CC-CZ:
| Místo: |  | Ostrov |  |  | Datum: | 2. 5. 2022
| Zadavatel: |  |  |  |  | IČ:
|  | Město Ostrov |  |  |  | DIČ:
| Uchazeč: |  |  |  |  | IČ: | Vyplň údaj
|  | Vyplň údaj |  |  |  | DIČ: | Vyplň údaj
| Projektant: |  |  |  |  | IČ:
|  | BPO spol. s r.o.,Lidická 1239,36317 OSTROV |  |  |  | DIČ:
| Zpracovatel: |  |  |  |  | IČ:
|  | Tomanová Ing |  |  |  | DIČ:
Poznámka:
veškeré položky týkající se montáží a dodávek jsou oceněny ,,dle popisu v PD"
| Cena bez DPH | [5 empty] | 0
|  |  | Základ daně |  |  | Sazba daně | Výše daně
| DPH | základní | 0 |  |  | 21% | 0
|  | snížená | 0 |  |  | 15% | 0
|  | zákl. přenesená | 0 |  |  | 21% | 0
|  | sníž. přenesená | 0 |  |  | 15% | 0
|  | nulová | 0 |  |  | 0% | 0
| Cena s DPH |  |  | v | CZK |  | 0
| Projektant |  |  | Zpracovatel
| Datum a podpis: |  | Razítko | Datum a podpis: |  |  | Razítko
| Objednavatel |  |  | Uchazeč
| Datum a podpis: |  | Razítko | Datum a podpis: |  |  | Razítko
REKAPITULACE ČLENĚNÍ SOUPISU PRACÍ
Stavba:
Areál IZS Ostrov - stanice JSDH - revize 2022
Objekt:
04 - SO 253 Budova JSDH - Vzduchotechnika a chlazení
Soupis:
VZT-09 - Zařízení č.9 - Strojovna na ÚT
Místo: |  |  | Ostrov |  |  | Datum: | 2. 5. 2022
Zadavatel: |  |  | Město Ostrov |  |  | Projektant: | BPO spol. s r.o.,Lidická 1239,36317 OSTROV
Uchazeč: |  |  | Vyplň údaj |  |  | Zpracovatel: | Tomanová Ing
Kód dílu - Popis | [6 empty] | Cena celkem [CZK]
Náklady ze soupisu prací | [6 empty] | 0 | [11 empty] | -1
| PSV - Práce a dodávky PSV | [5 empty] | 0
| 751-9 - VZT - Zařízení č.9 - Strojovna ÚT | [5 empty] | 0
SOUPIS PRACÍ
Stavba:
Areál IZS Ostrov - stanice JSDH - revize 2022
Objekt:
04 - SO 253 Budova JSDH - Vzduchotechnika a chlazení
Soupis:
VZT-09 - Zařízení č.9 - Strojovna na ÚT
Místo: |  |  | Ostrov |  |  | Datum: | 2. 5. 2022
Zadavatel: |  |  | Město Ostrov |  |  | Projektant: | BPO spol. s r.o.,Lidická 1239,36317 OSTROV
Uchazeč: |  |  | Vyplň údaj |  |  | Zpracovatel: | Tomanová Ing
PČ | Typ | Kód | Popis | MJ | Množství | J.cena [CZK] | Cena celkem [CZK] | Cenová soustava |  | DPH | J. Nh [h] | Nh celkem [h] | J. hmotnost [t] | Hmotnost celkem [t] | J. suť [t] | Suť Celkem [t]
Náklady soupisu celkem | [6 empty] | 0 |  |  |  |  | 0 |  | 0 |  | 0 |  | D | -1 | [7 empty] | 0
| D | PSV | Práce a dodávky PSV |  |  |  | 0 |  |  |  |  | 0 |  | 0 |  | 0 | 2 | D | 0 | ROZPOCET | [6 empty] | 0
| D | 751-9 | VZT - Zařízení č.9 - Strojovna ÚT |  |  |  | 0 |  |  |  |  | 0 |  | 0 |  | 0 | 2 | D | 1 | ROZPOCET | [6 empty] | 0
1 | K | 751111013 | Montáž ventilátoru axiálního nízkotlakého nástěnného základního D přes 200 do 300 mm | kus | 1 |  | 0 | CS ÚRS 2022 01 |  | základní |  | 0 | 0 | 0 | 0 | 0 | 16 | K | 2 | ROZPOCET | 0 | 0 | 0 | 0 | 0 | 1 | 0 | 16 | -490616812
| Online PSC |  | https://podminky.urs.cz/item/CS_URS_2022_01/751111013 | [14 empty] | Online PSC | 2
2 | M | 751-9.01 | Ventilátor stěnový axiální, vzduch. výkon: 500m3/hod- tlak 30Pa , do potrubí o prům.250mm | kus | 1 |  | 0 |  |  | základní |  | 0 | 0 | 0 | 0 | 0 | 32 | M | 2 | ROZPOCET | 0 | 0 | 0 | 0 | 0 | 1 | 0 | 16 | -978154748
3 | M | 751-9.02 | Poznámka: termostat prostorový 4ks - dodávku a propojení řeší část M a R vč.montáže |  | 0 |  | 0 |  |  | základní |  | 0 | 0 | 0 | 0 | 0 | 32 | M | 2 | ROZPOCET | 0 | 0 | 0 | 0 | 0 | 1 | 0 | 16 | 724949292
4 | K | 751514663 | Montáž škrtící klapky nebo zpětné klapky do plechového potrubí kruhové s přírubou D přes 200 do 300 mm | kus | 1 |  | 0 | CS ÚRS 2022 01 |  | základní |  | 0 | 0 | 0 | 0 | 0 | 16 | K | 2 | ROZPOCET | 0 | 0 | 0 | 0 | 0 | 1 | 0 | 16 | 1349294291
| Online PSC |  | https://podminky.urs.cz/item/CS_URS_2022_01/751514663 | [14 empty] | Online PSC | 2
5 | M | 751-8.04 | Regulační klapka prům. 315mm s přípravou na pohon | kus | 1 |  | 0 |  |  | základní |  | 0 | 0 | 0 | 0 | 0 | 32 | M | 2 | ROZPOCET | 0 | 0 | 0 | 0 | 0 | 1 | 0 | 16 | -1668089646
6 | K | 751398051 | Montáž protidešťové žaluzie nebo žaluziové klapky na čtyřhranné potrubí do 0,150 m2 | kus | 2 |  | 0 | CS ÚRS 2022 01 |  | základní |  | 0 | 0 | 0 | 0 | 0 | 16 | K | 2 | ROZPOCET | 0 | 0 | 0 | 0 | 0 | 1 | 0 | 16 | 1562881268
| Online PSC |  | https://podminky.urs.cz/item/CS_URS_2022_01/751398051 | [14 empty] | Online PSC | 2
7 | M | 751-9.03 | Protidešťová klapková žaluzie 250x250mm, plastové provedení pro připojení kruh.potrubí prům.250mm | kus | 1 |  | 0 |  |  | základní |  | 0 | 0 | 0 | 0 | 0 | 32 | M | 2 | ROZPOCET | 0 | 0 | 0 | 0 | 0 | 1 | 0 | 16 | -371714575
8 | M | 751-9.04 | Protidešťová žaluzie 315x315mm s pozedním rámem a sítí proti hmyzu | kus | 1 |  | 0 |  |  | základní |  | 0 | 0 | 0 | 0 | 0 | 32 | M | 2 | ROZPOCET | 0 | 0 | 0 | 0 | 0 | 1 | 0 | 16 | 2132219825
9 | K | 751511003 | Montáž potrubí plechového skupiny I čtyřhranného s přírubou tloušťky plechu 0,6 mm přes 0,03 do 0,07 m2 | m | 0.65 |  | 0 | CS ÚRS 2022 01 |  | základní |  | 0 | 0 | 0 | 0 | 0 | 16 | K | 2 | ROZPOCET | 0 | 0 | 0 | 0 | 0 | 1 | 0 | 16 | 241644716
| Online PSC |  | https://podminky.urs.cz/item/CS_URS_2022_01/751511003 | [14 empty] | Online PSC | 2
10 | M | 751-9.05 | Potrubí čtyřhranné sk.I tl.do 0,6mm, průřezu do 0,03-0,07m2 - rovné | m | 0.65 |  | 0 |  |  | základní |  | 0 | 0 | 0 | 0 | 0 | 32 | M | 2 | ROZPOCET | 0 | 0 | 0 | 0 | 0 | 1 | 0 | 16 | -750264887
11 | K | 751537013 | Montáž potrubí ohebného kruhového neizolovaného z Al laminátové hadice D přes 200 do 300 mm | m | 1 |  | 0 | CS ÚRS 2022 01 |  | základní |  | 0 | 0 | 0 | 0 | 0 | 16 | K | 2 | ROZPOCET | 0 | 0 | 0 | 0 | 0 | 1 | 0 | 16 | 1843163806
| Online PSC |  | https://podminky.urs.cz/item/CS_URS_2022_01/751537013 | [14 empty] | Online PSC | 2
12 | M | 751-9.06 | Potrubí Spiro pr.280mm - rovné | m | 1 |  | 0 |  |  | základní |  | 0 | 0 | 0 | 0 | 0 | 32 | M | 2 | ROZPOCET | 0 | 0 | 0 | 0 | 0 | 1 | 0 | 16 | 1884190702
13 | K | 998751201 | Přesun hmot procentní pro vzduchotechniku v objektech výšky do 12 m | % |  |  | 0 | CS ÚRS 2022 01 |  | základní |  | 0 | 0 | 0 | 0 | 0 | 16 | K | 2 | ROZPOCET | 0 | 0 | 0 | 0 | 0 | 1 | 0 | 16 | -2053901773
| Online PSC |  | https://podminky.urs.cz/item/CS_URS_2022_01/998751201 | [14 empty] | Online PSC | 2

## VZT-10 - Zařízení č.10 - ...
{81ccbb20-fdfc-4133-b411-4aa96433b0dd}
2
| KRYCÍ LIST SOUPISU PRACÍ | [7 empty] | v --- níže se nacházejí doplnkové a pomocné údaje k sestavám --- v | [8 empty] | False
Stavba:
Areál IZS Ostrov - stanice JSDH - revize 2022
Objekt:
04 - SO 253 Budova JSDH - Vzduchotechnika a chlazení
Soupis:
VZT-10 - Zařízení č.10 - Rozvodna
| KSO: |  |  |  |  | CC-CZ:
| Místo: |  | Ostrov |  |  | Datum: | 2. 5. 2022
| Zadavatel: |  |  |  |  | IČ:
|  | Město Ostrov |  |  |  | DIČ:
| Uchazeč: |  |  |  |  | IČ: | Vyplň údaj
|  | Vyplň údaj |  |  |  | DIČ: | Vyplň údaj
| Projektant: |  |  |  |  | IČ:
|  | BPO spol. s r.o.,Lidická 1239,36317 OSTROV |  |  |  | DIČ:
| Zpracovatel: |  |  |  |  | IČ:
|  | Tomanová Ing |  |  |  | DIČ:
Poznámka:
veškeré položky týkající se montáží a dodávek jsou oceněny ,,dle popisu v PD"
| Cena bez DPH | [5 empty] | 0
|  |  | Základ daně |  |  | Sazba daně | Výše daně
| DPH | základní | 0 |  |  | 21% | 0
|  | snížená | 0 |  |  | 15% | 0
|  | zákl. přenesená | 0 |  |  | 21% | 0
|  | sníž. přenesená | 0 |  |  | 15% | 0
|  | nulová | 0 |  |  | 0% | 0
| Cena s DPH |  |  | v | CZK |  | 0
| Projektant |  |  | Zpracovatel
| Datum a podpis: |  | Razítko | Datum a podpis: |  |  | Razítko
| Objednavatel |  |  | Uchazeč
| Datum a podpis: |  | Razítko | Datum a podpis: |  |  | Razítko
REKAPITULACE ČLENĚNÍ SOUPISU PRACÍ
Stavba:
Areál IZS Ostrov - stanice JSDH - revize 2022
Objekt:
04 - SO 253 Budova JSDH - Vzduchotechnika a chlazení
Soupis:
VZT-10 - Zařízení č.10 - Rozvodna
Místo: |  |  | Ostrov |  |  | Datum: | 2. 5. 2022
Zadavatel: |  |  | Město Ostrov |  |  | Projektant: | BPO spol. s r.o.,Lidická 1239,36317 OSTROV
Uchazeč: |  |  | Vyplň údaj |  |  | Zpracovatel: | Tomanová Ing
Kód dílu - Popis | [6 empty] | Cena celkem [CZK]
Náklady ze soupisu prací | [6 empty] | 0 | [11 empty] | -1
| PSV - Práce a dodávky PSV | [5 empty] | 0
| 751-10 - VZT - Zařízení č.10 - Rozvodna | [5 empty] | 0
SOUPIS PRACÍ
Stavba:
Areál IZS Ostrov - stanice JSDH - revize 2022
Objekt:
04 - SO 253 Budova JSDH - Vzduchotechnika a chlazení
Soupis:
VZT-10 - Zařízení č.10 - Rozvodna
Místo: |  |  | Ostrov |  |  | Datum: | 2. 5. 2022
Zadavatel: |  |  | Město Ostrov |  |  | Projektant: | BPO spol. s r.o.,Lidická 1239,36317 OSTROV
Uchazeč: |  |  | Vyplň údaj |  |  | Zpracovatel: | Tomanová Ing
PČ | Typ | Kód | Popis | MJ | Množství | J.cena [CZK] | Cena celkem [CZK] | Cenová soustava |  | DPH | J. Nh [h] | Nh celkem [h] | J. hmotnost [t] | Hmotnost celkem [t] | J. suť [t] | Suť Celkem [t]
Náklady soupisu celkem | [6 empty] | 0 |  |  |  |  | 0 |  | 0 |  | 0 |  | D | -1 | [7 empty] | 0
| D | PSV | Práce a dodávky PSV |  |  |  | 0 |  |  |  |  | 0 |  | 0 |  | 0 | 2 | D | 0 | ROZPOCET | [6 empty] | 0
| D | 751-10 | VZT - Zařízení č.10 - Rozvodna |  |  |  | 0 |  |  |  |  | 0 |  | 0 |  | 0 | 2 | D | 1 | ROZPOCET | [6 empty] | 0
1 | K | 751111012 | Montáž ventilátoru axiálního nízkotlakého nástěnného základního D přes 100 do 200 mm | kus | 1 |  | 0 | CS ÚRS 2022 01 |  | základní |  | 0 | 0 | 0 | 0 | 0 | 16 | K | 2 | ROZPOCET | 0 | 0 | 0 | 0 | 0 | 1 | 0 | 16 | 290030267
| Online PSC |  | https://podminky.urs.cz/item/CS_URS_2022_01/751111012 | [14 empty] | Online PSC | 2
2 | M | 751-10.01 | Ventilátor stěnový axiální, vzduch. výkon: 200m3/hod- tlak 30Pa , do potrubí o prům.150mm | kus | 1 |  | 0 |  |  | základní |  | 0 | 0 | 0 | 0 | 0 | 32 | M | 2 | ROZPOCET | 0 | 0 | 0 | 0 | 0 | 1 | 0 | 16 | 885961205
3 | M | 751-10.02 | Poznámka: termostat prostorový 4ks - dodávku a propojení řeší část M a R vč.montáže |  | 0 |  | 0 |  |  | základní |  | 0 | 0 | 0 | 0 | 0 | 32 | M | 2 | ROZPOCET | 0 | 0 | 0 | 0 | 0 | 1 | 0 | 16 | -2065214527
4 | K | 751398051 | Montáž protidešťové žaluzie nebo žaluziové klapky na čtyřhranné potrubí do 0,150 m2 | kus | 2 |  | 0 | CS ÚRS 2022 01 |  | základní |  | 0 | 0 | 0 | 0 | 0 | 16 | K | 2 | ROZPOCET | 0 | 0 | 0 | 0 | 0 | 1 | 0 | 16 | -1182463373
| Online PSC |  | https://podminky.urs.cz/item/CS_URS_2022_01/751398051 | [14 empty] | Online PSC | 2
5 | M | 751-10.03 | Protidešťová klapková žaluzie 150x150mm, plastové provedení pro připojení kruh.potrubí prům.150mm | kus | 1 |  | 0 |  |  | základní |  | 0 | 0 | 0 | 0 | 0 | 32 | M | 2 | ROZPOCET | 0 | 0 | 0 | 0 | 0 | 1 | 0 | 16 | 1642341029
6 | M | 751-10.04 | Protidešťová žaluzie 200x200mm s pozedním rámem a sítí proti hmyzu | kus | 1 |  | 0 |  |  | základní |  | 0 | 0 | 0 | 0 | 0 | 32 | M | 2 | ROZPOCET | 0 | 0 | 0 | 0 | 0 | 1 | 0 | 16 | -1084309104
7 | K | 751511004 | Montáž potrubí plechového skupiny I čtyřhranného s přírubou tloušťky plechu 0,6 mm přes 0,07 do 0,13 m2 | m | 0.65 |  | 0 | CS ÚRS 2022 01 |  | základní |  | 0 | 0 | 0 | 0 | 0 | 16 | K | 2 | ROZPOCET | 0 | 0 | 0 | 0 | 0 | 1 | 0 | 16 | -1748913410
| Online PSC |  | https://podminky.urs.cz/item/CS_URS_2022_01/751511004 | [14 empty] | Online PSC | 2
8 | M | 751-10.05 | Potrubí čtyřhranné sk.I tl.do 0,6mm, průřezu do 0,07-0,14m2 - rovné | m | 0.65 |  | 0 |  |  | základní |  | 0 | 0 | 0 | 0 | 0 | 32 | M | 2 | ROZPOCET | 0 | 0 | 0 | 0 | 0 | 1 | 0 | 16 | -98236615
9 | K | 751537012 | Montáž potrubí ohebného kruhového neizolovaného z Al laminátové hadice D přes 100 do 200 mm | m | 1 |  | 0 | CS ÚRS 2022 01 |  | základní |  | 0 | 0 | 0 | 0 | 0 | 16 | K | 2 | ROZPOCET | 0 | 0 | 0 | 0 | 0 | 1 | 0 | 16 | -1985148507
| Online PSC |  | https://podminky.urs.cz/item/CS_URS_2022_01/751537012 | [14 empty] | Online PSC | 2
10 | M | 751-10.06 | Potrubí Spiro pr.160mm - rovné | m | 1 |  | 0 |  |  | základní |  | 0 | 0 | 0 | 0 | 0 | 32 | M | 2 | ROZPOCET | 0 | 0 | 0 | 0 | 0 | 1 | 0 | 16 | -1403395786
11 | K | 998751201 | Přesun hmot procentní pro vzduchotechniku v objektech výšky do 12 m | % |  |  | 0 | CS ÚRS 2022 01 |  | základní |  | 0 | 0 | 0 | 0 | 0 | 16 | K | 2 | ROZPOCET | 0 | 0 | 0 | 0 | 0 | 1 | 0 | 16 | -268376952
| Online PSC |  | https://podminky.urs.cz/item/CS_URS_2022_01/998751201 | [14 empty] | Online PSC | 2

## VZT-11 - Ostatní
{d98a47ca-9625-4f16-a41d-fcb1a471334c}
2
| KRYCÍ LIST SOUPISU PRACÍ | [7 empty] | v --- níže se nacházejí doplnkové a pomocné údaje k sestavám --- v | [8 empty] | False
Stavba:
Areál IZS Ostrov - stanice JSDH - revize 2022
Objekt:
04 - SO 253 Budova JSDH - Vzduchotechnika a chlazení
Soupis:
VZT-11 - Ostatní
| KSO: |  |  |  |  | CC-CZ:
| Místo: |  | Ostrov |  |  | Datum: | 2. 5. 2022
| Zadavatel: |  |  |  |  | IČ:
|  | Město Ostrov |  |  |  | DIČ:
| Uchazeč: |  |  |  |  | IČ: | Vyplň údaj
|  | Vyplň údaj |  |  |  | DIČ: | Vyplň údaj
| Projektant: |  |  |  |  | IČ:
|  | BPO spol. s r.o.,Lidická 1239,36317 OSTROV |  |  |  | DIČ:
| Zpracovatel: |  |  |  |  | IČ:
|  | Tomanová Ing |  |  |  | DIČ:
Poznámka:
veškeré položky týkající se montáží a dodávek jsou oceněny ,,dle popisu v PD"
| Cena bez DPH | [5 empty] | 0
|  |  | Základ daně |  |  | Sazba daně | Výše daně
| DPH | základní | 0 |  |  | 21% | 0
|  | snížená | 0 |  |  | 15% | 0
|  | zákl. přenesená | 0 |  |  | 21% | 0
|  | sníž. přenesená | 0 |  |  | 15% | 0
|  | nulová | 0 |  |  | 0% | 0
| Cena s DPH |  |  | v | CZK |  | 0
| Projektant |  |  | Zpracovatel
| Datum a podpis: |  | Razítko | Datum a podpis: |  |  | Razítko
| Objednavatel |  |  | Uchazeč
| Datum a podpis: |  | Razítko | Datum a podpis: |  |  | Razítko
REKAPITULACE ČLENĚNÍ SOUPISU PRACÍ
Stavba:
Areál IZS Ostrov - stanice JSDH - revize 2022
Objekt:
04 - SO 253 Budova JSDH - Vzduchotechnika a chlazení
Soupis:
VZT-11 - Ostatní
Místo: |  |  | Ostrov |  |  | Datum: | 2. 5. 2022
Zadavatel: |  |  | Město Ostrov |  |  | Projektant: | BPO spol. s r.o.,Lidická 1239,36317 OSTROV
Uchazeč: |  |  | Vyplň údaj |  |  | Zpracovatel: | Tomanová Ing
Kód dílu - Popis | [6 empty] | Cena celkem [CZK]
Náklady ze soupisu prací | [6 empty] | 0 | [11 empty] | -1
| OST - Ostatní | [5 empty] | 0
SOUPIS PRACÍ
Stavba:
Areál IZS Ostrov - stanice JSDH - revize 2022
Objekt:
04 - SO 253 Budova JSDH - Vzduchotechnika a chlazení
Soupis:
VZT-11 - Ostatní
Místo: |  |  | Ostrov |  |  | Datum: | 2. 5. 2022
Zadavatel: |  |  | Město Ostrov |  |  | Projektant: | BPO spol. s r.o.,Lidická 1239,36317 OSTROV
Uchazeč: |  |  | Vyplň údaj |  |  | Zpracovatel: | Tomanová Ing
PČ | Typ | Kód | Popis | MJ | Množství | J.cena [CZK] | Cena celkem [CZK] | Cenová soustava |  | DPH | J. Nh [h] | Nh celkem [h] | J. hmotnost [t] | Hmotnost celkem [t] | J. suť [t] | Suť Celkem [t]
Náklady soupisu celkem | [6 empty] | 0 |  |  |  |  | 0 |  | 0 |  | 0 |  | D | -1 | [7 empty] | 0
| D | OST | Ostatní |  |  |  | 0 |  |  |  |  | 0 |  | 0 |  | 0 | 4 | D | 0 | ROZPOCET | [6 empty] | 0
1 | K | OST03 | Zednická výpomoc (prostupy,hrubé začištění,odvoz a uložení suti vč.poplatků) | kpl | 1 |  | 0 |  |  | základní |  | 0 | 0 | 0 | 0 | 0 | 512 | K | 1 | ROZPOCET | 0 | 0 | 0 | 0 | 0 | 1 | 0 | 512 | 313361701
2 | K | OST04 | Dokumentace skutečného provedení stavby | kpl | 1 |  | 0 |  |  | základní |  | 0 | 0 | 0 | 0 | 0 | 512 | K | 1 | ROZPOCET | 0 | 0 | 0 | 0 | 0 | 1 | 0 | 512 | 750626024
3 | K | OST05 | Protipožární ucpávky potrubí | kus | 16 |  | 0 |  |  | základní |  | 0 | 0 | 0 | 0 | 0 | 512 | K | 1 | ROZPOCET | 0 | 0 | 0 | 0 | 0 | 1 | 0 | 512 | 878781139
4 | K | OST06 | Revizní dvířka na potrubí | kus | 10 |  | 0 |  |  | základní |  | 0 | 0 | 0 | 0 | 0 | 512 | K | 1 | ROZPOCET | 0 | 0 | 0 | 0 | 0 | 1 | 0 | 512 | -662801541
5 | K | OST09 | Závěsný a spojovací materiál | kpl | 1 |  | 0 |  |  | základní |  | 0 | 0 | 0 | 0 | 0 | 512 | K | 1 | ROZPOCET | 0 | 0 | 0 | 0 | 0 | 1 | 0 | 512 | 1113435990
6 | K | OST10 | Protokoly a zkoušky, zaregulování a uvedení do provozu | kpl | 1 |  | 0 |  |  | základní |  | 0 | 0 | 0 | 0 | 0 | 512 | K | 1 | ROZPOCET | 0 | 0 | 0 | 0 | 0 | 1 | 0 | 512 | 1515896946

## 05 - SO 253 Budova JSDH -...
{87abf02c-55ba-4400-96cb-119998e0484a}
2
| KRYCÍ LIST SOUPISU PRACÍ | [7 empty] | v --- níže se nacházejí doplnkové a pomocné údaje k sestavám --- v | [8 empty] | False
Stavba:
Areál IZS Ostrov - stanice JSDH - revize 2022
Objekt:
05 - SO 253 Budova JSDH - Vodovodní přípojka
| KSO: |  | 801 67 |  |  | CC-CZ: | 9278-26
| Místo: |  | Ostrov |  |  | Datum: | 2. 5. 2022
| Zadavatel: |  |  |  |  | IČ:
|  | Město Ostrov |  |  |  | DIČ:
| Uchazeč: |  |  |  |  | IČ: | Vyplň údaj
|  | Vyplň údaj |  |  |  | DIČ: | Vyplň údaj
| Projektant: |  |  |  |  | IČ:
|  | BPO spol. s r.o.,Lidická 1239,36317 OSTROV |  |  |  | DIČ:
| Zpracovatel: |  |  |  |  | IČ:
|  | Tomanová Ing. |  |  |  | DIČ:
Poznámka:
veškeré položky týkající se montáží a dodávek jsou oceněny ,,dle popisu v PD"
| Cena bez DPH | [5 empty] | 0
|  |  | Základ daně |  |  | Sazba daně | Výše daně
| DPH | základní | 0 |  |  | 21% | 0
|  | snížená | 0 |  |  | 15% | 0
|  | zákl. přenesená | 0 |  |  | 21% | 0
|  | sníž. přenesená | 0 |  |  | 15% | 0
|  | nulová | 0 |  |  | 0% | 0
| Cena s DPH |  |  | v | CZK |  | 0
| Projektant |  |  | Zpracovatel
| Datum a podpis: |  | Razítko | Datum a podpis: |  |  | Razítko
| Objednavatel |  |  | Uchazeč
| Datum a podpis: |  | Razítko | Datum a podpis: |  |  | Razítko
REKAPITULACE ČLENĚNÍ SOUPISU PRACÍ
Stavba:
Areál IZS Ostrov - stanice JSDH - revize 2022
Objekt:
05 - SO 253 Budova JSDH - Vodovodní přípojka
Místo: |  |  | Ostrov |  |  | Datum: | 2. 5. 2022
Zadavatel: |  |  | Město Ostrov |  |  | Projektant: | BPO spol. s r.o.,Lidická 1239,36317 OSTROV
Uchazeč: |  |  | Vyplň údaj |  |  | Zpracovatel: | Tomanová Ing.
Kód dílu - Popis | [6 empty] | Cena celkem [CZK]
Náklady ze soupisu prací | [6 empty] | 0 | [11 empty] | -1
| HSV - Práce a dodávky HSV | [5 empty] | 0
| 1 - Zemní práce | [5 empty] | 0
| 11 - Zemní práce - přípravné a přidružené práce | [5 empty] | 0
| 45 - Podkladní a vedlejší konstrukce kromě vozovek a železničního svršku | [5 empty] | 0
| 5 - Komunikace pozemní | [5 empty] | 0
| 87 - Potrubí z trub plastických a skleněných | [5 empty] | 0
| 8-VS-PV - Vodoměrná sestava - požární vodovod | [5 empty] | 0
| 8-NV - Napojení na stávajícíc vodovod | [5 empty] | 0
| NV 01 - Napájecí vývod v trase - 4 ks | [5 empty] | 0
| 8-H2 - Podzemní hydrant H2 | [5 empty] | 0
| 8-H1 - Nadzemní hydrant H1 | [5 empty] | 0
| 997 - Přesun sutě | [5 empty] | 0
| 998 - Přesun hmot | [5 empty] | 0
| PSV - Práce a dodávky PSV | [5 empty] | 0
| 8-VS-OBJ - Vodoměrná sestava - objekt | [5 empty] | 0
SOUPIS PRACÍ
Stavba:
Areál IZS Ostrov - stanice JSDH - revize 2022
Objekt:
05 - SO 253 Budova JSDH - Vodovodní přípojka
Místo: |  |  | Ostrov |  |  | Datum: | 2. 5. 2022
Zadavatel: |  |  | Město Ostrov |  |  | Projektant: | BPO spol. s r.o.,Lidická 1239,36317 OSTROV
Uchazeč: |  |  | Vyplň údaj |  |  | Zpracovatel: | Tomanová Ing.
PČ | Typ | Kód | Popis | MJ | Množství | J.cena [CZK] | Cena celkem [CZK] | Cenová soustava |  | DPH | J. Nh [h] | Nh celkem [h] | J. hmotnost [t] | Hmotnost celkem [t] | J. suť [t] | Suť Celkem [t]
Náklady soupisu celkem | [6 empty] | 0 |  |  |  |  | 0 |  | 8.1326 |  | 1.2154 |  | D | -1 | [10 empty] | 0
| D | HSV | Práce a dodávky HSV |  |  |  | 0 |  |  |  |  | 0 |  | 8.0696 |  | 1.2154 | 1 | D | 0 |  |  |  | ROZPOCET | [6 empty] | 0
| D | 1 | Zemní práce |  |  |  | 0 |  |  |  |  | 0 |  | 0.4737 |  | 0 | 1 | D | 1 |  |  |  | ROZPOCET | [6 empty] | 0
1 | K | 132251254 | Hloubení rýh nezapažených š do 2000 mm v hornině třídy těžitelnosti I skupiny 3 objem do 500 m3 strojně | m3 | 147 |  | 0 | CS ÚRS 2022 01 |  | základní |  | 0 | 0 | 0 | 0 | 0 | 4 | K | 2 |  |  |  | ROZPOCET | 0 | 0 | 0 | 0 | 0 | 1 | 0 | 4 | 1824079353
| Online PSC |  | https://podminky.urs.cz/item/CS_URS_2022_01/132251254 | [14 empty] | Online PSC | 2
| VV |  | výkopy v zemině tř.3 - 70% a v zemině tř.4 - 30% | [14 empty] | VV | 2 | 1 | True | 0 | ROZPOCET
| VV |  | přípojka DN 100 (požární vodovod) | [14 empty] | VV | 2 | 1 | True | 0 | ROZPOCET
| VV |  | 1,1*(1,58+1,65)/2*15,6*0,7 |  | 19.399 | [12 empty] | VV | 2 | 2 | True | 0 | ROZPOCET
| VV |  | 1,1*(1,93+2,23)/2*31,0*0,7 |  | 49.65 | [12 empty] | VV | 2 | 2 | True | 0 | ROZPOCET
| VV |  | přípojka DN 50 (pitný vodovod) | [14 empty] | VV | 2 | 1 | True | 0 | ROZPOCET
| VV |  | 1,1*(1,5+2,01)/2*17,9*0,7 |  | 24.189 | [12 empty] | VV | 2 | 2 | True | 0 | ROZPOCET
| VV |  | 1,1*(1,95+1,38)/2*24,1*0,7 |  | 30.897 | [12 empty] | VV | 2 | 2 | True | 0 | ROZPOCET
| VV |  | montážní jáma pro napojení na stávající vodovodní řad | [14 empty] | VV | 2 | 1 | True | 0 | ROZPOCET
| VV |  | 2,0*1,5*1,5*0,7 |  | 3.15 | [12 empty] | VV | 2 | 2 | True | 0 | ROZPOCET
| VV |  | pro vodoměrnou šachtu | [14 empty] | VV | 2 | 1 | True | 0 | ROZPOCET
| VV |  | 3,3*2,5*2,1*0,7 |  | 12.128 | [12 empty] | VV | 2 | 2 | True | 0 | ROZPOCET
| VV |  | 139,4*0,05+0,617 |  | 7.587 | [12 empty] | VV | 2 | 2 | True | 0 | ROZPOCET
| VV |  | Součet |  | 147 | [12 empty] | VV | 2 | 4 | True | 1 | ROZPOCET
| VV |  | Poznámka : | [14 empty] | VV | 2 | 1 | True | 0 | ROZPOCET
| VV |  | V položce je započten svislý přesun výkopku a lepivost horniny. | [14 empty] | VV | 2 | 1 | True | 0 | ROZPOCET
2 | K | 132351254 | Hloubení rýh nezapažených š do 2000 mm v hornině třídy těžitelnosti II skupiny 4 objem do 500 m3 strojně | m3 | 63 |  | 0 | CS ÚRS 2022 01 |  | základní |  | 0 | 0 | 0 | 0 | 0 | 4 | K | 2 |  |  |  | ROZPOCET | 0 | 0 | 0 | 0 | 0 | 1 | 0 | 4 | 861600281
| Online PSC |  | https://podminky.urs.cz/item/CS_URS_2022_01/132351254 | [14 empty] | Online PSC | 2
| VV |  | výkopy v zemině tř.3 - 70% a v zemině tř.4 - 30% | [14 empty] | VV | 2 | 1 | True | 0 | ROZPOCET
| VV |  | přípojka DN 100 (požární vodovod) | [14 empty] | VV | 2 | 1 | True | 0 | ROZPOCET
| VV |  | 1,1*(1,58+1,65)/2*15,6*0,3 |  | 8.314 | [12 empty] | VV | 2 | 2 | True | 0 | ROZPOCET
| VV |  | 1,1*(1,93+2,23)/2*31,0*0,3 |  | 21.278 | [12 empty] | VV | 2 | 2 | True | 0 | ROZPOCET
| VV |  | přípojka DN 50 (pitný vodovod) | [14 empty] | VV | 2 | 1 | True | 0 | ROZPOCET
| VV |  | 1,1*(1,5+2,01)/2*17,9*0,3 |  | 10.367 | [12 empty] | VV | 2 | 2 | True | 0 | ROZPOCET
| VV |  | 1,1*(1,95+1,38)/2*24,1*0,3 |  | 13.242 | [12 empty] | VV | 2 | 2 | True | 0 | ROZPOCET
| VV |  | montážní jáma pro napojení na stávající vodovodní řad | [14 empty] | VV | 2 | 1 | True | 0 | ROZPOCET
| VV |  | 2,0*1,5*1,5*0,3 |  | 1.35 | [12 empty] | VV | 2 | 2 | True | 0 | ROZPOCET
| VV |  | pro vodoměrnou šachtu | [14 empty] | VV | 2 | 1 | True | 0 | ROZPOCET
| VV |  | 3,3*2,5*2,1*0,3 |  | 5.198 | [12 empty] | VV | 2 | 2 | True | 0 | ROZPOCET
| VV |  | 59,7*0,05+0,266 |  | 3.251 | [12 empty] | VV | 2 | 2 | True | 0 | ROZPOCET
| VV |  | Součet |  | 63 | [12 empty] | VV | 2 | 4 | True | 1 | ROZPOCET
| VV |  | Poznámka : | [14 empty] | VV | 2 | 1 | True | 0 | ROZPOCET
| VV |  | V položce je započten svislý přesun výkopku a lepivost horniny. | [14 empty] | VV | 2 | 1 | True | 0 | ROZPOCET
3 | K | 129001101 | Příplatek za ztížení odkopávky nebo prokopávky v blízkosti inženýrských sítí | m3 | 10 |  | 0 | CS ÚRS 2022 01 |  | základní |  | 0 | 0 | 0 | 0 | 0 | 4 | K | 2 |  |  |  | ROZPOCET | 0 | 0 | 0 | 0 | 0 | 1 | 0 | 4 | -227794466
| Online PSC |  | https://podminky.urs.cz/item/CS_URS_2022_01/129001101 | [14 empty] | Online PSC | 2
4 | K | 119001405 | Dočasné zajištění potrubí z PE DN do 200 mm | m | 4.4 |  | 0 | CS ÚRS 2022 01 |  | základní |  | 0 | 0.0369 | 0.16236 | 0 | 0 | 4 | K | 2 |  |  |  | ROZPOCET | 0 | 0 | 0 | 0 | 0 | 1 | 0 | 4 | 2122684774
| Online PSC |  | https://podminky.urs.cz/item/CS_URS_2022_01/119001405 | [14 empty] | Online PSC | 2
5 | K | 119001421 | Dočasné zajištění kabelů a kabelových tratí ze 3 volně ložených kabelů | m | 2.2 |  | 0 | CS ÚRS 2022 01 |  | základní |  | 0 | 0.0369 | 0.08118 | 0 | 0 | 4 | K | 2 |  |  |  | ROZPOCET | 0 | 0 | 0 | 0 | 0 | 1 | 0 | 4 | -1175080380
| Online PSC |  | https://podminky.urs.cz/item/CS_URS_2022_01/119001421 | [14 empty] | Online PSC | 2
6 | K | 151101101 | Zřízení příložného pažení a rozepření stěn rýh hl do 2 m | m2 | 274 |  | 0 | CS ÚRS 2022 01 |  | základní |  | 0 | 0.00084 | 0.23016 | 0 | 0 | 4 | K | 2 |  |  |  | ROZPOCET | 0 | 0 | 0 | 0 | 0 | 1 | 0 | 4 | -1238642197
| Online PSC |  | https://podminky.urs.cz/item/CS_URS_2022_01/151101101 | [14 empty] | Online PSC | 2
| VV |  | výkopy v zemině tř.3 - 70% a v zemině tř.4 - 30% | [14 empty] | VV | 2 | 1 | True | 0 | ROZPOCET
| VV |  | přípojka DN 100 (požární vodovod) | [14 empty] | VV | 2 | 1 | True | 0 | ROZPOCET
| VV |  | 2*(1,58+1,65)/2*15,6*0,7 |  | 35.272 | [12 empty] | VV | 2 | 2 | True | 0 | ROZPOCET
| VV |  | 2*(1,93+2,23)/2*31,0*0,7 |  | 90.272 | [12 empty] | VV | 2 | 2 | True | 0 | ROZPOCET
| VV |  | přípojka DN 50 (pitný vodovod) | [14 empty] | VV | 2 | 1 | True | 0 | ROZPOCET
| VV |  | 2*(1,5+2,01)/2*17,9*0,7 |  | 43.98 | [12 empty] | VV | 2 | 2 | True | 0 | ROZPOCET
| VV |  | 2*(1,95+1,38)/2*24,1*0,7 |  | 56.177 | [12 empty] | VV | 2 | 2 | True | 0 | ROZPOCET
| VV |  | montážní jáma pro napojení na stávající vodovodní řad | [14 empty] | VV | 2 | 1 | True | 0 | ROZPOCET
| VV |  | (2,0+1,5)*2*1,5 |  | 10.5 | [12 empty] | VV | 2 | 2 | True | 0 | ROZPOCET
| VV |  | pro vodoměrnou šachtu | [14 empty] | VV | 2 | 1 | True | 0 | ROZPOCET
| VV |  | (3,3+2,5)*2*2,1 |  | 24.36 | [12 empty] | VV | 2 | 2 | True | 0 | ROZPOCET
| VV |  | 260,5*0,05+0,414 |  | 13.439 | [12 empty] | VV | 2 | 2 | True | 0 | ROZPOCET
| VV |  | Součet |  | 274 | [12 empty] | VV | 2 | 4 | True | 1 | ROZPOCET
7 | K | 151101111 | Odstranění příložného pažení a rozepření stěn rýh hl do 2 m | m2 | 274 |  | 0 | CS ÚRS 2022 01 |  | základní |  | 0 | 0 | 0 | 0 | 0 | 4 | K | 2 |  |  |  | ROZPOCET | 0 | 0 | 0 | 0 | 0 | 1 | 0 | 4 | 371431058
| Online PSC |  | https://podminky.urs.cz/item/CS_URS_2022_01/151101111 | [14 empty] | Online PSC | 2
8 | K | 162251102 | Vodorovné přemístění přes 20 do 50 m výkopku/sypaniny z horniny třídy těžitelnosti I skupiny 1 až 3 | m3 | 48.6 |  | 0 | CS ÚRS 2022 01 |  | základní |  | 0 | 0 | 0 | 0 | 0 | 4 | K | 2 |  |  |  | ROZPOCET | 0 | 0 | 0 | 0 | 0 | 1 | 0 | 4 | 642967959
| Online PSC |  | https://podminky.urs.cz/item/CS_URS_2022_01/162251102 | [14 empty] | Online PSC | 2
| VV |  | přemístění materiálu pro podsypy a obsypy | [14 empty] | VV | 2 | 1 | True | 0 | ROZPOCET
| VV |  | po stavbě k místu upotřebení | [14 empty] | VV | 2 | 1 | True | 0 | ROZPOCET
| VV |  | náhrada přesunu hmot dle 827-1 | [14 empty] | VV | 2 | 1 | True | 0 | ROZPOCET
| VV |  | dle ÚRS Praha | [14 empty] | VV | 2 | 1 | True | 0 | ROZPOCET
| VV |  | pol.175151101+451572111 | [14 empty] | VV | 2 | 1 | True | 0 | ROZPOCET
| VV |  | 37,6+11,0 |  | 48.6 | [12 empty] | VV | 2 | 2 | True | 1 | ROZPOCET
9 | K | 162751117 | Vodorovné přemístění přes 9 000 do 10000 m výkopku/sypaniny z horniny třídy těžitelnosti I skupiny 1 až 3 | m3 | 191 |  | 0 | CS ÚRS 2022 01 |  | základní |  | 0 | 0 | 0 | 0 | 0 | 4 | K | 2 |  |  |  | ROZPOCET | 0 | 0 | 0 | 0 | 0 | 1 | 0 | 4 | -2095197673
| Online PSC |  | https://podminky.urs.cz/item/CS_URS_2022_01/162751117 | [14 empty] | Online PSC | 2
| VV |  | přebytečná zemina | [14 empty] | VV | 2 | 1 | True | 0 | ROZPOCET
| VV |  | na placenou skládku do 15km | [14 empty] | VV | 2 | 1 | True | 0 | ROZPOCET
| VV |  | výkop rýh - pol.132251254+132351254 | [14 empty] | VV | 2 | 1 | True | 0 | ROZPOCET
| VV |  | 147,0+63,0 |  | 210 | [12 empty] | VV | 2 | 2 | True | 0 | ROZPOCET
| VV |  | méně zásyp rýh - pol.174101101 | [14 empty] | VV | 2 | 1 | True | 0 | ROZPOCET
| VV |  | -146,0 |  | -146 | [12 empty] | VV | 2 | 2 | True | 0 | ROZPOCET
| VV |  | Mezisoučet A - 100% přebytečné zeminy |  | 64 | [12 empty] | VV | 2 | 3 | True | 0 | ROZPOCET
| VV |  | z toho 70% - zemina tř.3 | [14 empty] | VV | 2 | 1 | True | 0 | ROZPOCET
| VV |  | 64,0*0,7+0,2 |  | 45 | [12 empty] | VV | 2 | 2 | True | 0 | ROZPOCET
| VV |  | nakoupená zemina pro zásyp - pol.174101101 | [14 empty] | VV | 2 | 1 | True | 0 | ROZPOCET
| VV |  | 146,0 |  | 146 | [12 empty] | VV | 2 | 2 | True | 0 | ROZPOCET
| VV |  | Mezisoučet B - přemisťovaná zemina |  | 191 | [12 empty] | VV | 2 | 3 | True | 1 | ROZPOCET
10 | K | 162751119 | Příplatek k vodorovnému přemístění výkopku/sypaniny z horniny třídy těžitelnosti I skupiny 1 až 3 ZKD 1000 m přes 10000 m | m3 | 3145 |  | 0 | CS ÚRS 2022 01 |  | základní |  | 0 | 0 | 0 | 0 | 0 | 4 | K | 2 |  |  |  | ROZPOCET | 0 | 0 | 0 | 0 | 0 | 1 | 0 | 4 | -658724042
| Online PSC |  | https://podminky.urs.cz/item/CS_URS_2022_01/162751119 | [14 empty] | Online PSC | 2
| VV |  | na placenou skládku do 15km | [14 empty] | VV | 2 | 1 | True | 0 | ROZPOCET
| VV |  | 45,0*(15-10) |  | 225 | [12 empty] | VV | 2 | 2 | True | 0 | ROZPOCET
| VV |  | nakoupená zemina - 30 km pro zásyp | [14 empty] | VV | 2 | 1 | True | 0 | ROZPOCET
| VV |  | 146,0*(30-10) |  | 2920 | [12 empty] | VV | 2 | 2 | True | 0 | ROZPOCET
| VV |  | Součet |  | 3145 | [12 empty] | VV | 2 | 4 | True | 1 | ROZPOCET
11 | K | 162751137 | Vodorovné přemístění přes 9 000 do 10000 m výkopku/sypaniny z horniny třídy těžitelnosti II skupiny 4 a 5 | m3 | 19 |  | 0 | CS ÚRS 2022 01 |  | základní |  | 0 | 0 | 0 | 0 | 0 | 4 | K | 2 |  |  |  | ROZPOCET | 0 | 0 | 0 | 0 | 0 | 1 | 0 | 4 | -701226303
| Online PSC |  | https://podminky.urs.cz/item/CS_URS_2022_01/162751137 | [14 empty] | Online PSC | 2
| VV |  | přebytečná zemina | [14 empty] | VV | 2 | 1 | True | 0 | ROZPOCET
| VV |  | na placenou skládku do 15km | [14 empty] | VV | 2 | 1 | True | 0 | ROZPOCET
| VV |  | výkop rýh - pol.132251254+132351254 | [14 empty] | VV | 2 | 1 | True | 0 | ROZPOCET
| VV |  | 147,0+63,0 |  | 210 | [12 empty] | VV | 2 | 2 | True | 0 | ROZPOCET
| VV |  | méně zásyp rýh - pol.174101101 | [14 empty] | VV | 2 | 1 | True | 0 | ROZPOCET
| VV |  | -146,0 |  | -146 | [12 empty] | VV | 2 | 2 | True | 0 | ROZPOCET
| VV |  | Mezisoučet A - 100% přebytečné zeminy |  | 64 | [12 empty] | VV | 2 | 3 | True | 0 | ROZPOCET
| VV |  | z toho 30% - zemine tř.4 | [14 empty] | VV | 2 | 1 | True | 0 | ROZPOCET
| VV |  | 64,0*0,3-0,2 |  | 19 | [12 empty] | VV | 2 | 2 | True | 0 | ROZPOCET
| VV |  | Mezisoučet B - 30% přebytečné zeminy |  | 19 | [12 empty] | VV | 2 | 3 | True | 1 | ROZPOCET
12 | K | 162751139 | Příplatek k vodorovnému přemístění výkopku/sypaniny z horniny třídy těžitelnosti II skupiny 4 a 5 ZKD 1000 m přes 10000 m | m3 | 95 |  | 0 | CS ÚRS 2022 01 |  | základní |  | 0 | 0 | 0 | 0 | 0 | 4 | K | 2 |  |  |  | ROZPOCET | 0 | 0 | 0 | 0 | 0 | 1 | 0 | 4 | 1628852972
| Online PSC |  | https://podminky.urs.cz/item/CS_URS_2022_01/162751139 | [14 empty] | Online PSC | 2
| VV |  | na placenou skládku do 15km | [14 empty] | VV | 2 | 1 | True | 0 | ROZPOCET
| VV |  | 19,0*(15-10) |  | 95 | [12 empty] | VV | 2 | 2 | True | 1 | ROZPOCET
13 | K | 171251201 | Uložení sypaniny na skládky nebo meziskládky | m3 | 64 |  | 0 | CS ÚRS 2022 01 |  | základní |  | 0 | 0 | 0 | 0 | 0 | 4 | K | 2 |  |  |  | ROZPOCET | 0 | 0 | 0 | 0 | 0 | 1 | 0 | 4 | -2059779511
| Online PSC |  | https://podminky.urs.cz/item/CS_URS_2022_01/171251201 | [14 empty] | Online PSC | 2
| VV |  | 45,0+19,0 |  | 64 | [12 empty] | VV | 2 | 2 | True | 1 | ROZPOCET
14 | K | 17120122R | Poplatek za uložení na skládce (skládkovné) zeminy a kamení kód odpadu 17 05 04 | t | 128 |  | 0 | CS ÚRS 2022 01 |  | základní |  | 0 | 0 | 0 | 0 | 0 | 4 | K | 2 |  |  |  | ROZPOCET | 0 | 0 | 0 | 0 | 0 | 1 | 0 | 4 | 1842315322
| Online PSC |  | https://podminky.urs.cz/item/CS_URS_2022_01/17120122R | [14 empty] | Online PSC | 2
| VV |  | 64,0*2,0 |  | 128 | [12 empty] | VV | 2 | 2 | True | 1 | ROZPOCET
15 | K | 174101101 | Zásyp jam, šachet rýh nebo kolem objektů sypaninou se zhutněním | m3 | 146 |  | 0 | CS ÚRS 2022 01 |  | základní |  | 0 | 0 | 0 | 0 | 0 | 4 | K | 2 |  |  |  | ROZPOCET | 0 | 0 | 0 | 0 | 0 | 1 | 0 | 4 | -541767319
| Online PSC |  | https://podminky.urs.cz/item/CS_URS_2022_01/174101101 | [14 empty] | Online PSC | 2
| VV |  | zpětný zásyp zeminou (hutnitelnou, vhodnou pro zásyp) | [14 empty] | VV | 2 | 1 | True | 0 | ROZPOCET
| VV |  | výkop rýh - pol.132251254+132351254 | [14 empty] | VV | 2 | 1 | True | 0 | ROZPOCET
| VV |  | 147,0+63,0 |  | 210 | [12 empty] | VV | 2 | 2 | True | 0 | ROZPOCET
| VV |  | méně podsypy a obsypy a šachty | [14 empty] | VV | 2 | 1 | True | 0 | ROZPOCET
| VV |  | méně pol.175151101mezisoučet A+ pol.451572111 | [14 empty] | VV | 2 | 1 | True | 0 | ROZPOCET
| VV |  | -(38,0+11,0) |  | -49 | [12 empty] | VV | 2 | 2 | True | 0 | ROZPOCET
| VV |  | méně šachta | [14 empty] | VV | 2 | 1 | True | 0 | ROZPOCET
| VV |  | -3,0*2,3*2,3 |  | -15.87 | [12 empty] | VV | 2 | 2 | True | 0 | ROZPOCET
| VV |  | 0,87 |  | 0.87 | [12 empty] | VV | 2 | 2 | True | 0 | ROZPOCET
| VV |  | Součet |  | 146 | [12 empty] | VV | 2 | 4 | True | 1 | ROZPOCET
16 | M | 1036410R | zemina pro terénní úpravy - tříděná, vhodná pro hutněné násypy a zásypy | t | 292 |  | 0 |  |  | základní |  | 0 | 0 | 0 | 0 | 0 | 8 | M | 2 |  |  |  | ROZPOCET | 0 | 0 | 0 | 0 | 0 | 1 | 0 | 4 | -1500664834
| VV |  | dodávka (nákup vč.naložení) k pol.174101101 | [14 empty] | VV | 2 | 1 | True | 0 | ROZPOCET
| VV |  | 146,0*2,0 |  | 292 | [12 empty] | VV | 2 | 2 | True | 1 | ROZPOCET
17 | K | 175151101 | Obsypání potrubí strojně sypaninou bez prohození, uloženou do 3 m | m3 | 37.6 |  | 0 | CS ÚRS 2022 01 |  | základní |  | 0 | 0 | 0 | 0 | 0 | 4 | K | 2 |  |  |  | ROZPOCET | 0 | 0 | 0 | 0 | 0 | 1 | 0 | 4 | 928232794
| Online PSC |  | https://podminky.urs.cz/item/CS_URS_2022_01/175151101 | [14 empty] | Online PSC | 2
| VV |  | přípojka DN 100 (požární vodovod) | [14 empty] | VV | 2 | 1 | True | 0 | ROZPOCET
| VV |  | 1,1*(0,11+0,3)*(15,6+31,0) |  | 21.017 | [12 empty] | VV | 2 | 2 | True | 0 | ROZPOCET
| VV |  | přípojka DN 50 (pitný vodovod) | [14 empty] | VV | 2 | 1 | True | 0 | ROZPOCET
| VV |  | 1,1*(0,063+0,3)*(17,9+24,1) |  | 16.771 | [12 empty] | VV | 2 | 2 | True | 0 | ROZPOCET
| VV |  | 0,212 |  | 0.212 | [12 empty] | VV | 2 | 2 | True | 0 | ROZPOCET
| VV |  | Mezisoučet A |  | 38 | [12 empty] | VV | 2 | 3 | True | 0 | ROZPOCET
| VV |  | méně potrubí DN 100 | [14 empty] | VV | 2 | 1 | True | 0 | ROZPOCET
| VV |  | -3,14*0,055*0,055*(16,3+31,0) |  | -0.449 | [12 empty] | VV | 2 | 2 | True | 0 | ROZPOCET
| VV |  | 0,049 |  | 0.049 | [12 empty] | VV | 2 | 2 | True | 0 | ROZPOCET
| VV |  | Součet |  | 37.6 | [12 empty] | VV | 2 | 4 | True | 1 | ROZPOCET
18 | M | 58331351 | kamenivo těžené drobné frakce 0/4 | t | 75.2 |  | 0 | CS ÚRS 2022 01 |  | základní |  | 0 | 0 | 0 | 0 | 0 | 8 | M | 2 |  |  |  | ROZPOCET | 0 | 0 | 0 | 0 | 0 | 1 | 0 | 4 | -338189406
| VV |  | obsyp potrubí - pískem | [14 empty] | VV | 2 | 1 | True | 0 | ROZPOCET
| VV |  | dodávka, doprava k pol.175151101, ztratné + hutnění 11% | [14 empty] | VV | 2 | 1 | True | 0 | ROZPOCET
| VV |  | 37,6*1,8*1,11+0,075 |  | 75.2 | [12 empty] | VV | 2 | 2 | True | 1 | ROZPOCET
19 | K | 181951112 | Úprava pláně v hornině třídy těžitelnosti I skupiny 1 až 3 se zhutněním strojně | m2 | 2.2 |  | 0 | CS ÚRS 2022 01 |  | základní |  | 0 | 0 | 0 | 0 | 0 | 4 | K | 2 |  |  |  | ROZPOCET | 0 | 0 | 0 | 0 | 0 | 1 | 0 | 4 | 1247183525
| Online PSC |  | https://podminky.urs.cz/item/CS_URS_2022_01/181951112 | [14 empty] | Online PSC | 2
| VV |  | obnova chodníku | [14 empty] | VV | 2 | 1 | True | 0 | ROZPOCET
| VV |  | 2,2 |  | 2.2 | [12 empty] | VV | 2 | 2 | True | 1 | ROZPOCET
| D | 11 | Zemní práce - přípravné a přidružené práce |  |  |  | 0 |  |  |  |  | 0 |  | 0 |  | 1.012 | 1 | D | 1 |  |  |  | ROZPOCET | [6 empty] | 0
20 | K | 113106021 | Rozebrání dlažeb při překopech komunikací pro pěší z betonových dlaždic ručně | m2 | 2.2 |  | 0 | CS ÚRS 2022 01 |  | základní |  | 0 | 0 | 0 | 0.255 | 0.561 | 4 | K | 2 |  |  |  | ROZPOCET | 0 | 0 | 0 | 0 | 0 | 1 | 0 | 4 | 349477279
| Online PSC |  | https://podminky.urs.cz/item/CS_URS_2022_01/113106021 | [14 empty] | Online PSC | 2
| VV |  | stávající chodník - betonové dlaždice | [14 empty] | VV | 2 | 1 | True | 0 | ROZPOCET
| VV |  | 1,1*2,0 |  | 2.2 | [12 empty] | VV | 2 | 2 | True | 1 | ROZPOCET
21 | K | 113202111 | Vytrhání obrub krajníků obrubníků stojatých | m | 2.2 |  | 0 | CS ÚRS 2022 01 |  | základní |  | 0 | 0 | 0 | 0.205 | 0.451 | 4 | K | 2 |  |  |  | ROZPOCET | 0 | 0 | 0 | 0 | 0 | 1 | 0 | 4 | 1888280333
| Online PSC |  | https://podminky.urs.cz/item/CS_URS_2022_01/113202111 | [14 empty] | Online PSC | 2
| VV |  | 1,1*2 |  | 2.2 | [12 empty] | VV | 2 | 2 | True | 1 | ROZPOCET
| D | 45 | Podkladní a vedlejší konstrukce kromě vozovek a železničního svršku |  |  |  | 0 |  |  |  |  | 0 |  | 0 |  | 0 | 1 | D | 1 |  |  |  | ROZPOCET | [6 empty] | 0
22 | K | 451572111 | Lože pod potrubí otevřený výkop z kameniva drobného těženého | m3 | 11 |  | 0 | CS ÚRS 2022 01 |  | základní |  | 0 | 0 | 0 | 0 | 0 | 4 | K | 2 |  |  |  | ROZPOCET | 0 | 0 | 0 | 0 | 0 | 1 | 0 | 4 | 1160563295
| Online PSC |  | https://podminky.urs.cz/item/CS_URS_2022_01/451572111 | [14 empty] | Online PSC | 2
| VV |  | přípojka DN 100 (požární vodovod) | [14 empty] | VV | 2 | 1 | True | 0 | ROZPOCET
| VV |  | 1,1*0,1*(15,6+31,0) |  | 5.126 | [12 empty] | VV | 2 | 2 | True | 0 | ROZPOCET
| VV |  | přípojka DN 50 (pitný vodovod) | [14 empty] | VV | 2 | 1 | True | 0 | ROZPOCET
| VV |  | 1,1*0,1*(17,9+24,1) |  | 4.62 | [12 empty] | VV | 2 | 2 | True | 0 | ROZPOCET
| VV |  | pro vodoměrnou šachtu | [14 empty] | VV | 2 | 1 | True | 0 | ROZPOCET
| VV |  | 3,3*2,5*0,1 |  | 0.825 | [12 empty] | VV | 2 | 2 | True | 0 | ROZPOCET
| VV |  | 0,429 |  | 0.429 | [12 empty] | VV | 2 | 2 | True | 0 | ROZPOCET
| VV |  | Součet |  | 11 | [12 empty] | VV | 2 | 4 | True | 1 | ROZPOCET
| D | 5 | Komunikace pozemní |  |  |  | 0 |  |  |  |  | 0 |  | 2.0298 |  | 0 | 1 | D | 1 |  |  |  | ROZPOCET | [6 empty] | 0
23 | K | 564871111 | Podklad ze štěrkodrtě ŠD plochy přes 100 m2 tl 250 mm | m2 | 2.2 |  | 0 | CS ÚRS 2022 01 |  | základní |  | 0 | 0.575 | 1.265 | 0 | 0 | 4 | K | 2 |  |  |  | ROZPOCET | 0 | 0 | 0 | 0 | 0 | 1 | 0 | 4 | 1903163785
| Online PSC |  | https://podminky.urs.cz/item/CS_URS_2022_01/564871111 | [14 empty] | Online PSC | 2
| VV |  | obnova chodníku | [14 empty] | VV | 2 | 1 | True | 0 | ROZPOCET
| VV |  | 2,2 |  | 2.2 | [12 empty] | VV | 2 | 2 | True | 1 | ROZPOCET
24 | K | 591411111 | Kladení dlažby z mozaiky jednobarevné komunikací pro pěší lože z kameniva | m2 | 2.2 |  | 0 | CS ÚRS 2022 01 |  | základní |  | 0 | 0.167 | 0.3674 | 0 | 0 | 4 | K | 2 |  |  |  | ROZPOCET | 0 | 0 | 0 | 0 | 0 | 1 | 0 | 4 | -2106328153
| Online PSC |  | https://podminky.urs.cz/item/CS_URS_2022_01/591411111 | [14 empty] | Online PSC | 2
| VV |  | obnova dlažby stávajícího chodníku - použita původní vybouraná dlažba | [14 empty] | VV | 2 | 1 | True | 0 | ROZPOCET
| VV |  | 2,2 |  | 2.2 | [12 empty] | VV | 2 | 2 | True | 1 | ROZPOCET
25 | K | 916231213 | Osazení chodníkového obrubníku betonového stojatého s boční opěrou do lože z betonu prostého | m | 2.2 |  | 0 | CS ÚRS 2022 01 |  | základní |  | 0 | 0.1295 | 0.2849 | 0 | 0 | 4 | K | 2 |  |  |  | ROZPOCET | 0 | 0 | 0 | 0 | 0 | 1 | 0 | 4 | 564351731
| Online PSC |  | https://podminky.urs.cz/item/CS_URS_2022_01/916231213 | [14 empty] | Online PSC | 2
| VV |  | nový obrubní stávajícího chodníku | [14 empty] | VV | 2 | 1 | True | 0 | ROZPOCET
| VV |  | 2,2 |  | 2.2 | [12 empty] | VV | 2 | 2 | True | 1 | ROZPOCET
26 | M | 59217016 | obrubník betonový chodníkový 1000x80x250mm | m | 2.5 |  | 0 | CS ÚRS 2022 01 |  | základní |  | 0 | 0.045 | 0.1125 | 0 | 0 | 8 | M | 2 |  |  |  | ROZPOCET | 0 | 0 | 0 | 0 | 0 | 1 | 0 | 4 | -421074496
| VV |  | srovnatelná položka pro obrubník chodníkový dle původního | [14 empty] | VV | 2 | 1 | True | 0 | ROZPOCET
| VV |  | dodávka, doprava k pol.916231213 | [14 empty] | VV | 2 | 1 | True | 0 | ROZPOCET
| VV |  | 2,2*1,01+0,278 |  | 2.5 | [12 empty] | VV | 2 | 2 | True | 1 | ROZPOCET
| D | 87 | Potrubí z trub plastických a skleněných |  |  |  | 0 |  |  |  |  | 0 |  | 2.1533 |  | 0 | 1 | D | 1 |  |  |  | ROZPOCET | [6 empty] | 0
27 | K | 871211211 | Montáž potrubí z PE100 SDR 11 otevřený výkop svařovaných elektrotvarovkou D 63 x 5,8 mm | m | 57 |  | 0 | CS ÚRS 2022 01 |  | základní |  | 0 | 0 | 0 | 0 | 0 | 4 | K | 2 |  |  |  | ROZPOCET | 0 | 0 | 0 | 0 | 0 | 1 | 0 | 4 | 741246389
| Online PSC |  | https://podminky.urs.cz/item/CS_URS_2022_01/871211211 | [14 empty] | Online PSC | 2
| VV |  | větev domovní přípojky pro objekt | [14 empty] | VV | 2 | 1 | True | 0 | ROZPOCET
| VV |  | 57,0 |  | 57 | [12 empty] | VV | 2 | 2 | True | 1 | ROZPOCET
28 | M | 28613113 | trubka vodovodní PE100 PN 16 SDR11 63x5,8mm | m | 58 |  | 0 | CS ÚRS 2022 01 |  | základní |  | 0 | 0.00106 | 0.06148 | 0 | 0 | 8 | M | 2 |  |  |  | ROZPOCET | 0 | 0 | 0 | 0 | 0 | 1 | 0 | 4 | 324013388
| VV |  | dodávka, doprava k pol.871211211 ztratné 1,5% | [14 empty] | VV | 2 | 1 | True | 0 | ROZPOCET
| VV |  | 57,0*1,015+0,145 |  | 58 | [12 empty] | VV | 2 | 2 | True | 1 | ROZPOCET
29 | M | 28615972 | elektrospojka SDR11 PE 100 PN16 D 63mm | kus | 11 |  | 0 | CS ÚRS 2022 01 |  | základní |  | 0 | 0.00022 | 0.00242 | 0 | 0 | 8 | M | 2 |  |  |  | ROZPOCET | 0 | 0 | 0 | 0 | 0 | 1 | 0 | 4 | -851300413
| VV |  | dodávka, doprava k pol.871211211 ztratné 1,5% | [14 empty] | VV | 2 | 1 | True | 0 | ROZPOCET
| VV |  | 10*1,015+0,85 |  | 11 | [12 empty] | VV | 2 | 2 | True | 1 | ROZPOCET
30 | K | 871251211 | Montáž potrubí z PE100 SDR 11 otevřený výkop svařovaných elektrotvarovkou D 110 x 10,0 mm | m | 67 |  | 0 | CS ÚRS 2022 01 |  | základní |  | 0 | 0 | 0 | 0 | 0 | 4 | K | 2 |  |  |  | ROZPOCET | 0 | 0 | 0 | 0 | 0 | 1 | 0 | 4 | 689192750
| Online PSC |  | https://podminky.urs.cz/item/CS_URS_2022_01/871251211 | [14 empty] | Online PSC | 2
| VV |  | větev domovní přípojky k hydrantu | [14 empty] | VV | 2 | 1 | True | 0 | ROZPOCET
| VV |  | 66,6+0,4 |  | 67 | [12 empty] | VV | 2 | 2 | True | 1 | ROZPOCET
31 | K | 879231191 | Příplatek za práce sklon nad 20 % při montáži jakéhokoli vodovodního potrubí DN 40 až 550 | m | 21 |  | 0 | CS ÚRS 2022 01 |  | základní |  | 0 | 0 | 0 | 0 | 0 | 4 | K | 2 |  |  |  | ROZPOCET | 0 | 0 | 0 | 0 | 0 | 1 | 0 | 4 | 312346541
| Online PSC |  | https://podminky.urs.cz/item/CS_URS_2022_01/879231191 | [14 empty] | Online PSC | 2
| VV |  | podélný profil - potrbí DN 100 | [14 empty] | VV | 2 | 1 | True | 0 | ROZPOCET
| VV |  | 21,0 |  | 21 | [12 empty] | VV | 2 | 2 | True | 1 | ROZPOCET
32 | M | 28613116 | trubka vodovodní PE100 PN 16 SDR11 110x10,0mm | m | 69 |  | 0 | CS ÚRS 2022 01 |  | základní |  | 0 | 0.00318 | 0.21942 | 0 | 0 | 8 | M | 2 |  |  |  | ROZPOCET | 0 | 0 | 0 | 0 | 0 | 1 | 0 | 4 | 1848366637
| VV |  | dodávka, doprava k pol.871251211 ztratné 1,5% | [14 empty] | VV | 2 | 1 | True | 0 | ROZPOCET
| VV |  | 67,0*1,015+0,995 |  | 69 | [12 empty] | VV | 2 | 2 | True | 1 | ROZPOCET
33 | M | 28615975 | elektrospojka SDR11 PE 100 PN16 D 110mm | kus | 13 |  | 0 | CS ÚRS 2022 01 |  | základní |  | 0 | 0.00072 | 0.00936 | 0 | 0 | 8 | M | 2 |  |  |  | ROZPOCET | 0 | 0 | 0 | 0 | 0 | 1 | 0 | 4 | 405488795
| VV |  | dodávka, doprava k pol.871251211 ztratné 1,5% | [14 empty] | VV | 2 | 1 | True | 0 | ROZPOCET
| VV |  | 12*1,015+0,82 |  | 13 | [12 empty] | VV | 2 | 2 | True | 1 | ROZPOCET
34 | K | 877211112 | Montáž elektrokolen 90° na vodovodním potrubí z PE trub d 63 | kus | 3 |  | 0 | CS ÚRS 2022 01 |  | základní |  | 0 | 0 | 0 | 0 | 0 | 4 | K | 2 |  |  |  | ROZPOCET | 0 | 0 | 0 | 0 | 0 | 1 | 0 | 4 | -1170393498
| Online PSC |  | https://podminky.urs.cz/item/CS_URS_2022_01/877211112 | [14 empty] | Online PSC | 2
| VV |  | domovní přípojka pro objekt | [14 empty] | VV | 2 | 1 | True | 0 | ROZPOCET
| VV |  | 3 |  | 3 | [12 empty] | VV | 2 | 2 | True | 1 | ROZPOCET
35 | M | 28653055 | elektrokoleno 90° PE 100 D 63mm | kus | 3 |  | 0 | CS ÚRS 2022 01 |  | základní |  | 0 | 0.00032 | 0.00096 | 0 | 0 | 8 | M | 2 |  |  |  | ROZPOCET | 0 | 0 | 0 | 0 | 0 | 1 | 0 | 4 | 846044986
| VV |  | dodávka, doprava k pol.877211112 | [14 empty] | VV | 2 | 1 | True | 0 | ROZPOCET
| VV |  | 3 |  | 3 | [12 empty] | VV | 2 | 2 | True | 1 | ROZPOCET
36 | K | 877261112 | Montáž elektrokolen 90° na vodovodním potrubí z PE trub d 110 | kus | 1 |  | 0 | CS ÚRS 2022 01 |  | základní |  | 0 | 0 | 0 | 0 | 0 | 4 | K | 2 |  |  |  | ROZPOCET | 0 | 0 | 0 | 0 | 0 | 1 | 0 | 4 | -547814083
| Online PSC |  | https://podminky.urs.cz/item/CS_URS_2022_01/877261112 | [14 empty] | Online PSC | 2
| VV |  | domovní přípojka k hydrantu | [14 empty] | VV | 2 | 1 | True | 0 | ROZPOCET
| VV |  | 1 |  | 1 | [12 empty] | VV | 2 | 2 | True | 1 | ROZPOCET
37 | M | 28614937 | elektrokoleno 90° PE 100 PN16 D 110mm | kus | 1 |  | 0 | CS ÚRS 2022 01 |  | základní |  | 0 | 0.00141 | 0.00141 | 0 | 0 | 8 | M | 2 |  |  |  | ROZPOCET | 0 | 0 | 0 | 0 | 0 | 1 | 0 | 4 | 593503430
| VV |  | dodávka, doprava k pol.877261112 | [14 empty] | VV | 2 | 1 | True | 0 | ROZPOCET
| VV |  | 1 |  | 1 | [12 empty] | VV | 2 | 2 | True | 1 | ROZPOCET
38 | K | 877261113 | Montáž elektro T-kusů na vodovodním potrubí z PE trub d 110 | kus | 1 |  | 0 | CS ÚRS 2022 01 |  | základní |  | 0 | 0 | 0 | 0 | 0 | 4 | K | 2 |  |  |  | ROZPOCET | 0 | 0 | 0 | 0 | 0 | 1 | 0 | 4 | 522079204
| Online PSC |  | https://podminky.urs.cz/item/CS_URS_2022_01/877261113 | [14 empty] | Online PSC | 2
| VV |  | domovní přípojka k hydrantu | [14 empty] | VV | 2 | 1 | True | 0 | ROZPOCET
| VV |  | 1 |  | 1 | [12 empty] | VV | 2 | 2 | True | 1 | ROZPOCET
39 | M | 28614961 | elektrotvarovka T-kus rovnoramenný PE 100 PN16 D 110mm | kus | 1 |  | 0 | CS ÚRS 2022 01 |  | základní |  | 0 | 0.00223 | 0.00223 | 0 | 0 | 8 | M | 2 |  |  |  | ROZPOCET | 0 | 0 | 0 | 0 | 0 | 1 | 0 | 4 | -253832401
| VV |  | dodávka, doprava k pol.877261113 | [14 empty] | VV | 2 | 1 | True | 0 | ROZPOCET
| VV |  | 1 |  | 1 | [12 empty] | VV | 2 | 2 | True | 1 | ROZPOCET
40 | K | 879221111 | Montáž vodovodní přípojky na potrubí DN 63 | kus | 1 |  | 0 | CS ÚRS 2022 01 |  | základní |  | 0 | 0.00163 | 0.00163 | 0 | 0 | 4 | K | 2 |  |  |  | ROZPOCET | 0 | 0 | 0 | 0 | 0 | 1 | 0 | 4 | -664786770
| Online PSC |  | https://podminky.urs.cz/item/CS_URS_2022_01/879221111 | [14 empty] | Online PSC | 2
| VV |  | větev domovní přípojky pro objekt | [14 empty] | VV | 2 | 1 | True | 0 | ROZPOCET
| VV |  | 1,0 |  | 1 | [12 empty] | VV | 2 | 2 | True | 1 | ROZPOCET
41 | K | 892241111 | Tlaková zkouška vodou potrubí DN do 80 | m | 62 |  | 0 | CS ÚRS 2022 01 |  | základní |  | 0 | 0 | 0 | 0 | 0 | 4 | K | 2 |  |  |  | ROZPOCET | 0 | 0 | 0 | 0 | 0 | 1 | 0 | 4 | 1079894513
| Online PSC |  | https://podminky.urs.cz/item/CS_URS_2022_01/892241111 | [14 empty] | Online PSC | 2
42 | K | 892271111 | Tlaková zkouška vodou potrubí DN 100 nebo 125 | m | 68 |  | 0 | CS ÚRS 2022 01 |  | základní |  | 0 | 0 | 0 | 0 | 0 | 4 | K | 2 |  |  |  | ROZPOCET | 0 | 0 | 0 | 0 | 0 | 1 | 0 | 4 | 627374377
| Online PSC |  | https://podminky.urs.cz/item/CS_URS_2022_01/892271111 | [14 empty] | Online PSC | 2
43 | K | 892372111 | Zabezpečení konců potrubí DN do 300 při tlakových zkouškách vodou | kus | 4 |  | 0 | CS ÚRS 2022 01 |  | základní |  | 0 | 0.45937 | 1.8375 | 0 | 0 | 4 | K | 2 |  |  |  | ROZPOCET | 0 | 0 | 0 | 0 | 0 | 1 | 0 | 4 | -26415820
| Online PSC |  | https://podminky.urs.cz/item/CS_URS_2022_01/892372111 | [14 empty] | Online PSC | 2
44 | K | 892233122 | Proplach a dezinfekce vodovodního potrubí DN od 40 do 70 | m | 62 |  | 0 | CS ÚRS 2022 01 |  | základní |  | 0 | 0 | 0 | 0 | 0 | 4 | K | 2 |  |  |  | ROZPOCET | 0 | 0 | 0 | 0 | 0 | 1 | 0 | 4 | 2085421196
| Online PSC |  | https://podminky.urs.cz/item/CS_URS_2022_01/892233122 | [14 empty] | Online PSC | 2
45 | K | 899722114 | Krytí potrubí z plastů výstražnou fólií z PVC 40 cm | m | 130 |  | 0 | CS ÚRS 2022 01 |  | základní |  | 0 | 0.00013 | 0.0169 | 0 | 0 | 4 | K | 2 |  |  |  | ROZPOCET | 0 | 0 | 0 | 0 | 0 | 1 | 0 | 4 | 284504358
| Online PSC |  | https://podminky.urs.cz/item/CS_URS_2022_01/899722114 | [14 empty] | Online PSC | 2
| VV |  | 62,0+68,0 |  | 130 | [12 empty] | VV | 2 | 2 | True | 1 | ROZPOCET
| D | 8-VS-PV | Vodoměrná sestava - požární vodovod |  |  |  | 0 |  |  |  |  | 0 |  | 0.25359 |  | 0.08262 | 1 | D | 1 |  |  |  | ROZPOCET | [6 empty] | 0
46 | K | 722211125 | Šoupátko přírubové třmenové DN 100 PN 6 do 200°C těsnící sedlo nerez/nerez | soubor | 2 |  | 0 | CS ÚRS 2022 01 |  | základní |  | 0 | 0.03656 | 0.07312 | 0 | 0 | 16 | K | 2 |  |  |  | ROZPOCET | 0 | 0 | 0 | 0 | 0 | 1 | 0 | 16 | -1582138029
| Online PSC |  | https://podminky.urs.cz/item/CS_URS_2022_01/722211125 | [14 empty] | Online PSC | 2
47 | K | 722234271 | Filtr bronzový G 4" PN 16 do 120°C s 2x vnitřním závitem | kus | 1 |  | 0 | CS ÚRS 2022 01 |  | základní |  | 0 | 0.00452 | 0.00452 | 0 | 0 | 16 | K | 2 |  |  |  | ROZPOCET | 0 | 0 | 0 | 0 | 0 | 1 | 0 | 16 | 1338051966
| Online PSC |  | https://podminky.urs.cz/item/CS_URS_2022_01/722234271 | [14 empty] | Online PSC | 2
48 | K | 891212312 | Montáž přírubového vodoměru DN 50 v šachtě | kus | 1 |  | 0 | CS ÚRS 2022 01 |  | základní |  | 0 | 0.0018 | 0.0018 | 0 | 0 | 16 | K | 2 |  |  |  | ROZPOCET | 0 | 0 | 0 | 0 | 0 | 1 | 0 | 16 | -678846299
| Online PSC |  | https://podminky.urs.cz/item/CS_URS_2022_01/891212312 | [14 empty] | Online PSC | 2
49 | M | 38821710 | vodoměr šroubový PN16 DN 50 do 40° montáž vodorovně | kus | 1 |  | 0 | CS ÚRS 2022 01 |  | základní |  | 0 | 0.014 | 0.014 | 0 | 0 | 32 | M | 2 |  |  |  | ROZPOCET | 0 | 0 | 0 | 0 | 0 | 1 | 0 | 16 | -1419910904
| VV |  | dodávka, doprava k pol.891212312 | [14 empty] | VV | 2 | 1 | True | 0 | ROZPOCET
| VV |  | 1 |  | 1 | [12 empty] | VV | 2 | 2 | True | 1 | ROZPOCET
50 | K | 852242122 | Montáž potrubí z trub litinových tlakových přírubových délky do 1 m otevřený výkop DN 80 | kus | 2 |  | 0 | CS ÚRS 2022 01 |  | základní |  | 0 | 0.00167 | 0.00334 | 0 | 0 | 4 | K | 2 |  |  |  | ROZPOCET | 0 | 0 | 0 | 0 | 0 | 1 | 0 | 4 | 1331909957
| Online PSC |  | https://podminky.urs.cz/item/CS_URS_2022_01/852242122 | [14 empty] | Online PSC | 2
| VV |  | dvoupřírubový kus DN 50 L=300 mm | [14 empty] | VV | 2 | 1 | True | 0 | ROZPOCET
| VV |  | 2 |  | 2 | [12 empty] | VV | 2 | 2 | True | 1 | ROZPOCET
| VV |  | Poznámka : | [14 empty] | VV | 2 | 1 | True | 0 | ROZPOCET
| VV |  | DN tvarovky dle DN vodoměru. | [14 empty] | VV | 2 | 1 | True | 0 | ROZPOCET
51 | M | 55253217 | trouba přírubová litinová vodovodní PN10/40 DN 50 dl 300mm | kus | 2 |  | 0 | CS ÚRS 2022 01 |  | základní |  | 0 | 0.008 | 0.016 | 0 | 0 | 8 | M | 2 |  |  |  | ROZPOCET | 0 | 0 | 0 | 0 | 0 | 1 | 0 | 4 | -1046026128
| VV |  | dodávka, doprava k pol.852242122 | [14 empty] | VV | 2 | 1 | True | 0 | ROZPOCET
| VV |  | 2 |  | 2 | [12 empty] | VV | 2 | 2 | True | 1 | ROZPOCET
52 | K | 857262122 | Montáž litinových tvarovek jednoosých přírubových otevřený výkop DN 100 | kus | 6 |  | 0 | CS ÚRS 2022 01 |  | základní |  | 0 | 0.00167 | 0.01002 | 0.01377 | 0.08262 | 4 | K | 2 |  |  |  | ROZPOCET | 0 | 0 | 0 | 0 | 0 | 1 | 0 | 4 | 693860653
| Online PSC |  | https://podminky.urs.cz/item/CS_URS_2022_01/857262122 | [14 empty] | Online PSC | 2
| VV |  | přírubový přechod DN 100/50 | [14 empty] | VV | 2 | 1 | True | 0 | ROZPOCET
| VV |  | 2 |  | 2 | [12 empty] | VV | 2 | 2 | True | 0 | ROZPOCET
| VV |  | Poznámka : | [14 empty] | VV | 2 | 1 | True | 0 | ROZPOCET
| VV |  | DN tvarovky dle DN vodoměru. | [14 empty] | VV | 2 | 1 | True | 0 | ROZPOCET
| VV |  | Mezisoučet A |  | 2 | [12 empty] | VV | 2 | 3 | True | 0 | ROZPOCET
| VV |  | přírubové koleno 90° DN 100 | [14 empty] | VV | 2 | 1 | True | 0 | ROZPOCET
| VV |  | 1 |  | 1 | [12 empty] | VV | 2 | 2 | True | 0 | ROZPOCET
| VV |  | Mezisoučet B |  | 1 | [12 empty] | VV | 2 | 3 | True | 0 | ROZPOCET
| VV |  | spec. příruba systém 2000 DN 100 | [14 empty] | VV | 2 | 1 | True | 0 | ROZPOCET
| VV |  | 1 |  | 1 | [12 empty] | VV | 2 | 2 | True | 0 | ROZPOCET
| VV |  | Mezisoučet C |  | 1 | [12 empty] | VV | 2 | 3 | True | 0 | ROZPOCET
| VV |  | přírubový T kus DN 100/50 | [14 empty] | VV | 2 | 1 | True | 0 | ROZPOCET
| VV |  | 2 |  | 2 | [12 empty] | VV | 2 | 2 | True | 0 | ROZPOCET
| VV |  | Mezisoučet D |  | 2 | [12 empty] | VV | 2 | 3 | True | 0 | ROZPOCET
| VV |  | Součet |  | 6 | [12 empty] | VV | 2 | 4 | True | 1 | ROZPOCET
53 | M | 55259813 | přechod přírubový tvárná litina dl 200mm DN 100/50 | kus | 2 |  | 0 | CS ÚRS 2022 01 |  | základní |  | 0 | 0.0092 | 0.0184 | 0 | 0 | 8 | M | 2 |  |  |  | ROZPOCET | 0 | 0 | 0 | 0 | 0 | 1 | 0 | 4 | -617921832
| VV |  | dodávka, doprava pol.857262122 mezisoučet A | [14 empty] | VV | 2 | 1 | True | 0 | ROZPOCET
| VV |  | 2 |  | 2 | [12 empty] | VV | 2 | 2 | True | 1 | ROZPOCET
54 | M | 55259983 | koleno přírubové Q tvárná litina DN 100-90° | kus | 1 |  | 0 | CS ÚRS 2022 01 |  | základní |  | 0 | 0.013 | 0.013 | 0 | 0 | 8 | M | 2 |  |  |  | ROZPOCET | 0 | 0 | 0 | 0 | 0 | 1 | 0 | 4 | 591254215
| VV |  | dodávka, doprava pol.857262122 mezisoučet B | [14 empty] | VV | 2 | 1 | True | 0 | ROZPOCET
| VV |  | 1 |  | 1 | [12 empty] | VV | 2 | 2 | True | 1 | ROZPOCET
55 | M | 5525900R | spec. příruba systém 2000 DN 100 | kus | 1 |  | 0 |  |  | základní |  | 0 | 0 | 0 | 0 | 0 | 8 | M | 2 |  |  |  | ROZPOCET | 0 | 0 | 0 | 0 | 0 | 1 | 0 | 4 | -330270823
| VV |  | dodávka, doprava pol.857262122 mezisoučet C | [14 empty] | VV | 2 | 1 | True | 0 | ROZPOCET
| VV |  | 1 |  | 1 | [12 empty] | VV | 2 | 2 | True | 1 | ROZPOCET
56 | M | 55253513 | tvarovka přírubová litinová s přírubovou odbočkou,práškový epoxid tl 250µm T-kus DN 100/50 | kus | 2 |  | 0 | CS ÚRS 2022 01 |  | základní |  | 0 | 0.0165 | 0.033 | 0 | 0 | 8 | M | 2 |  |  |  | ROZPOCET | 0 | 0 | 0 | 0 | 0 | 1 | 0 | 4 | 229428025
| VV |  | dodávka, doprava pol.857262122 mezisoučet D | [14 empty] | VV | 2 | 1 | True | 0 | ROZPOCET
| VV |  | 2 |  | 2 | [12 empty] | VV | 2 | 2 | True | 1 | ROZPOCET
57 | K | 852312122 | Montáž potrubí z trub litinových tlakových přírubových délky do 1 m otevřený výkop DN 150 | kus | 1 |  | 0 | CS ÚRS 2022 01 |  | základní |  | 0 | 0.00296 | 0.00296 | 0 | 0 | 4 | K | 2 |  |  |  | ROZPOCET | 0 | 0 | 0 | 0 | 0 | 1 | 0 | 4 | 1011284747
| Online PSC |  | https://podminky.urs.cz/item/CS_URS_2022_01/852312122 | [14 empty] | Online PSC | 2
| VV |  | srovnatelně pro montáž - dvoupřírubový kus DN 125 L=500 mm | [14 empty] | VV | 2 | 1 | True | 0 | ROZPOCET
| VV |  | 1 |  | 1 | [12 empty] | VV | 2 | 2 | True | 1 | ROZPOCET
58 | M | 55253273 | trouba přírubová litinová vodovodní PN10/16 DN 125 dl 500mm | kus | 1 |  | 0 | CS ÚRS 2022 01 |  | základní |  | 0 | 0.0225 | 0.0225 | 0 | 0 | 8 | M | 2 |  |  |  | ROZPOCET | 0 | 0 | 0 | 0 | 0 | 1 | 0 | 4 | -1987970382
| VV |  | dodávka, doprava k pol.852312122 | [14 empty] | VV | 2 | 1 | True | 0 | ROZPOCET
| VV |  | 1 |  | 1 | [12 empty] | VV | 2 | 2 | True | 1 | ROZPOCET
59 | K | 72200111R | Ventil výtokový s hadicovou přípojkou - montáž, dodávka, doprava | kus | 2 |  | 0 |  |  | základní |  | 0 | 0 | 0 | 0 | 0 | 4 | K | 2 |  |  |  | ROZPOCET | 0 | 0 | 0 | 0 | 0 | 1 | 0 | 4 | 918062195
60 | K | 72200112R | Závitová příruba DN 50/1" - montáž, dodávka, doprava | kus | 2 |  | 0 |  |  | základní |  | 0 | 0 | 0 | 0 | 0 | 4 | K | 2 |  |  |  | ROZPOCET | 0 | 0 | 0 | 0 | 0 | 1 | 0 | 4 | -231957535
61 | K | 722213115 | Klapka přírubová zpětná DN 100 PN 16 do 200°C samočinná | soubor | 1 |  | 0 | CS ÚRS 2022 01 |  | základní |  | 0 | 0.04093 | 0.04093 | 0 | 0 | 4 | K | 2 |  |  |  | ROZPOCET | 0 | 0 | 0 | 0 | 0 | 1 | 0 | 4 | 1938950823
| Online PSC |  | https://podminky.urs.cz/item/CS_URS_2022_01/722213115 | [14 empty] | Online PSC | 2
| D | 8-NV | Napojení na stávajícíc vodovod |  |  |  | 0 |  |  |  |  | 0 |  | 0.26776 |  | 0.07534 | 1 | D | 1 |  |  |  | ROZPOCET | [6 empty] | 0
62 | K | 850265921 | Výřez nebo výsek na potrubí z trub litinových tlakových DN 100 při opravách | kus | 1 |  | 0 | CS ÚRS 2022 01 |  | základní |  | 0 | 0 | 0 | 0 | 0 | 4 | K | 2 |  |  |  | ROZPOCET | 0 | 0 | 0 | 0 | 0 | 1 | 0 | 4 | 956115799
| Online PSC |  | https://podminky.urs.cz/item/CS_URS_2022_01/850265921 | [14 empty] | Online PSC | 2
| VV |  | pro tvarovku SEK LT DN 150+ MMa 150/100 | [14 empty] | VV | 2 | 1 | True | 0 | ROZPOCET
| VV |  | 1,0 |  | 1 | [12 empty] | VV | 2 | 2 | True | 1 | ROZPOCET
63 | K | 857313131 | Montáž litinových tvarovek odbočných hrdlových otevřený výkop s integrovaným těsněním DN 150 | kus | 1 |  | 0 | CS ÚRS 2022 01 |  | základní |  | 0 | 0 | 0 | 0.0222 | 0.0222 | 4 | K | 2 |  |  |  | ROZPOCET | 0 | 0 | 0 | 0 | 0 | 1 | 0 | 4 | 1487384440
| Online PSC |  | https://podminky.urs.cz/item/CS_URS_2022_01/857313131 | [14 empty] | Online PSC | 2
| VV |  | tvarovka MMA DN 150/100 mm | [14 empty] | VV | 2 | 1 | True | 0 | ROZPOCET
| VV |  | 1,0 |  | 1 | [12 empty] | VV | 2 | 2 | True | 1 | ROZPOCET
64 | M | 55253757 | tvarovka hrdlová s přírubovou odbočkou z tvárné litiny,práškový epoxid tl 250µm MMA-kus DN 150/100 | kus | 1 |  | 0 | CS ÚRS 2022 01 |  | základní |  | 0 | 0.023 | 0.023 | 0 | 0 | 8 | M | 2 |  |  |  | ROZPOCET | 0 | 0 | 0 | 0 | 0 | 1 | 0 | 4 | 1366202365
| VV |  | dodávka, doprava k pol.857313131 | [14 empty] | VV | 2 | 1 | True | 0 | ROZPOCET
| VV |  | 1 |  | 1 | [12 empty] | VV | 2 | 2 | True | 1 | ROZPOCET
65 | K | 857311131 | Montáž litinových tvarovek jednoosých hrdlových otevřený výkop s integrovaným těsněním DN 150 | kus | 1 |  | 0 | CS ÚRS 2022 01 |  | základní |  | 0 | 0 | 0 | 0.0186 | 0.0186 | 4 | K | 2 |  |  |  | ROZPOCET | 0 | 0 | 0 | 0 | 0 | 1 | 0 | 4 | 246360332
| Online PSC |  | https://podminky.urs.cz/item/CS_URS_2022_01/857311131 | [14 empty] | Online PSC | 2
| VV |  | tvarovka SEK DN50 dl.500 mm | [14 empty] | VV | 2 | 1 | True | 0 | ROZPOCET
| VV |  | 1 |  | 1 | [12 empty] | VV | 2 | 2 | True | 1 | ROZPOCET
66 | M | 79742600R | tvarovka SEK LT DN 150 mm dl.500 mm | kus | 1 |  | 0 |  |  | základní |  | 0 | 0.009 | 0.009 | 0 | 0 | 8 | M | 2 |  |  |  | ROZPOCET | 0 | 0 | 0 | 0 | 0 | 1 | 0 | 4 | -533964662
| VV |  | dodávka, doprava k pol.857311131 | [14 empty] | VV | 2 | 1 | True | 0 | ROZPOCET
| VV |  | 1,0 |  | 1 | [12 empty] | VV | 2 | 2 | True | 1 | ROZPOCET
67 | K | 891261111 | Montáž vodovodních šoupátek otevřený výkop DN 100 | kus | 1 |  | 0 | CS ÚRS 2022 01 |  | základní |  | 0 | 0.00165 | 0.00165 | 0 | 0 | 4 | K | 2 |  |  |  | ROZPOCET | 0 | 0 | 0 | 0 | 0 | 1 | 0 | 4 | -1184291345
| Online PSC |  | https://podminky.urs.cz/item/CS_URS_2022_01/891261111 | [14 empty] | Online PSC | 2
| VV |  | s osazemím zemní soupravy (bez poklopů) | [14 empty] | VV | 2 | 1 | True | 0 | ROZPOCET
| VV |  | 1 |  | 1 | [12 empty] | VV | 2 | 2 | True | 1 | ROZPOCET
68 | M | 42221117 | šoupátko s přírubami voda DN 100 PN16 | kus | 1 |  | 0 | CS ÚRS 2022 01 |  | základní |  | 0 | 0.0245 | 0.0245 | 0 | 0 | 8 | M | 2 |  |  |  | ROZPOCET | 0 | 0 | 0 | 0 | 0 | 1 | 0 | 4 | -167663066
| VV |  | šoupátko E2 s přírubami voda DN 100 PN16 | [14 empty] | VV | 2 | 1 | True | 0 | ROZPOCET
| VV |  | dodávka, doprava k pol.891261111 | [14 empty] | VV | 2 | 1 | True | 0 | ROZPOCET
| VV |  | 1 |  | 1 | [12 empty] | VV | 2 | 2 | True | 1 | ROZPOCET
69 | M | 5550040R | zemní souprava teleskopická pro šoupátko DN 50-100 mm | kus | 1 |  | 0 |  |  | základní |  | 0 | 0.01 | 0.01 | 0 | 0 | 8 | M | 2 |  |  |  | ROZPOCET | 0 | 0 | 0 | 0 | 0 | 1 | 0 | 4 | -1201045627
| VV |  | pro šoupátko E2 - dodávka, doprava k pol.891261112 | [14 empty] | VV | 2 | 1 | True | 0 | ROZPOCET
| VV |  | 1 |  | 1 | [12 empty] | VV | 2 | 2 | True | 1 | ROZPOCET
70 | K | 899401112 | Osazení poklopů litinových šoupátkových | kus | 1 |  | 0 | CS ÚRS 2022 01 |  | základní |  | 0 | 0.12303 | 0.12303 | 0 | 0 | 4 | K | 2 |  |  |  | ROZPOCET | 0 | 0 | 0 | 0 | 0 | 1 | 0 | 4 | -1621204990
| Online PSC |  | https://podminky.urs.cz/item/CS_URS_2022_01/899401112 | [14 empty] | Online PSC | 2
| VV |  | pro šoupátko DN 100 | [14 empty] | VV | 2 | 1 | True | 0 | ROZPOCET
| VV |  | 1 |  | 1 | [12 empty] | VV | 2 | 2 | True | 1 | ROZPOCET
71 | M | 42291352 | poklop litinový šoupátkový pro zemní soupravy osazení do terénu a do vozovky | kus | 1 |  | 0 | CS ÚRS 2022 01 |  | základní |  | 0 | 0.0133 | 0.0133 | 0 | 0 | 8 | M | 2 |  |  |  | ROZPOCET | 0 | 0 | 0 | 0 | 0 | 1 | 0 | 4 | 1858281005
| VV |  | dodávka, doprava k pol.899401112 | [14 empty] | VV | 2 | 1 | True | 0 | ROZPOCET
| VV |  | 1 |  | 1 | [12 empty] | VV | 2 | 2 | True | 1 | ROZPOCET
72 | K | 852242122 | Montáž potrubí z trub litinových tlakových přírubových délky do 1 m otevřený výkop DN 80 | kus | 1 |  | 0 | CS ÚRS 2022 01 |  | základní |  | 0 | 0.00167 | 0.00167 | 0 | 0 | 4 | K | 2 |  |  |  | ROZPOCET | 0 | 0 | 0 | 0 | 0 | 1 | 0 | 4 | 1828825572
| Online PSC |  | https://podminky.urs.cz/item/CS_URS_2022_01/852242122 | [14 empty] | Online PSC | 2
| VV |  | dvoupřírubový kus DN 50 L=100 mm | [14 empty] | VV | 2 | 1 | True | 0 | ROZPOCET
| VV |  | 1 |  | 1 | [12 empty] | VV | 2 | 2 | True | 1 | ROZPOCET
73 | M | 5525324R | trouba přírubová litinová vodovodní PN10/16 DN 50 dl 100mm | kus | 1 |  | 0 |  |  | základní |  | 0 | 0.0095 | 0.0095 | 0 | 0 | 8 | M | 2 |  |  |  | ROZPOCET | 0 | 0 | 0 | 0 | 0 | 1 | 0 | 4 | -1488658146
| VV |  | dodávka, doprava k pol.852242122 | [14 empty] | VV | 2 | 1 | True | 0 | ROZPOCET
| VV |  | 1 |  | 1 | [12 empty] | VV | 2 | 2 | True | 1 | ROZPOCET
74 | K | 852262122 | Montáž potrubí z trub litinových tlakových přírubových délky do 1 m otevřený výkop DN 100 | kus | 1 |  | 0 | CS ÚRS 2022 01 |  | základní |  | 0 | 0.00167 | 0.00167 | 0 | 0 | 4 | K | 2 |  |  |  | ROZPOCET | 0 | 0 | 0 | 0 | 0 | 1 | 0 | 4 | 1684898657
| Online PSC |  | https://podminky.urs.cz/item/CS_URS_2022_01/852262122 | [14 empty] | Online PSC | 2
| VV |  | dvoupřírubový kus DN 100 L=600 mm | [14 empty] | VV | 2 | 1 | True | 0 | ROZPOCET
| VV |  | 1 |  | 1 | [12 empty] | VV | 2 | 2 | True | 1 | ROZPOCET
75 | M | 55253258 | trouba přírubová litinová vodovodní PN10/16 DN 100 dl 600mm | kus | 1 |  | 0 | CS ÚRS 2022 01 |  | základní |  | 0 | 0.019 | 0.019 | 0 | 0 | 8 | M | 2 |  |  |  | ROZPOCET | 0 | 0 | 0 | 0 | 0 | 1 | 0 | 4 | 333358418
| VV |  | dodávka, doprava k pol.852262122 | [14 empty] | VV | 2 | 1 | True | 0 | ROZPOCET
| VV |  | 1 |  | 1 | [12 empty] | VV | 2 | 2 | True | 1 | ROZPOCET
76 | K | 857263131 | Montáž litinových tvarovek odbočných hrdlových otevřený výkop s integrovaným těsněním DN 100 | kus | 1 |  | 0 | CS ÚRS 2022 01 |  | základní |  | 0 | 0 | 0 | 0.0132 | 0.0132 | 4 | K | 2 |  |  |  | ROZPOCET | 0 | 0 | 0 | 0 | 0 | 1 | 0 | 4 | 1992244530
| Online PSC |  | https://podminky.urs.cz/item/CS_URS_2022_01/857263131 | [14 empty] | Online PSC | 2
| VV |  | přírubový T kus DN 100/50 | [14 empty] | VV | 2 | 1 | True | 0 | ROZPOCET
| VV |  | 1 |  | 1 | [12 empty] | VV | 2 | 2 | True | 1 | ROZPOCET
77 | M | 55253513 | tvarovka přírubová litinová s přírubovou odbočkou,práškový epoxid tl 250µm T-kus DN 100/50 | kus | 1 |  | 0 | CS ÚRS 2022 01 |  | základní |  | 0 | 0.0165 | 0.0165 | 0 | 0 | 8 | M | 2 |  |  |  | ROZPOCET | 0 | 0 | 0 | 0 | 0 | 1 | 0 | 4 | -1597344773
| VV |  | dodávka, doprava k pol.857263131 | [14 empty] | VV | 2 | 1 | True | 0 | ROZPOCET
| VV |  | 1 |  | 1 | [12 empty] | VV | 2 | 2 | True | 1 | ROZPOCET
78 | K | 857242122 | Montáž litinových tvarovek jednoosých přírubových otevřený výkop DN 80 | kus | 2 |  | 0 | CS ÚRS 2022 01 |  | základní |  | 0 | 0.00167 | 0.00334 | 0.01067 | 0.02134 | 4 | K | 2 |  |  |  | ROZPOCET | 0 | 0 | 0 | 0 | 0 | 1 | 0 | 4 | 1995034776
| Online PSC |  | https://podminky.urs.cz/item/CS_URS_2022_01/857242122 | [14 empty] | Online PSC | 2
| VV |  | přírubové koleno 90° DN 50 | [14 empty] | VV | 2 | 1 | True | 0 | ROZPOCET
| VV |  | 1 |  | 1 | [12 empty] | VV | 2 | 2 | True | 0 | ROZPOCET
| VV |  | Mezisoučet A |  | 1 | [12 empty] | VV | 2 | 3 | True | 0 | ROZPOCET
| VV |  | spec. příruba systém 2000 DN 50 | [14 empty] | VV | 2 | 1 | True | 0 | ROZPOCET
| VV |  | 1 |  | 1 | [12 empty] | VV | 2 | 2 | True | 0 | ROZPOCET
| VV |  | Mezisoučet B |  | 1 | [12 empty] | VV | 2 | 3 | True | 0 | ROZPOCET
| VV |  | Součet |  | 2 | [12 empty] | VV | 2 | 4 | True | 1 | ROZPOCET
79 | M | 55253953 | koleno hrdlové z tvárné litiny,práškový epoxid tl 250µm MMQ-kus DN 100-90° | kus | 1 |  | 0 | CS ÚRS 2022 01 |  | základní |  | 0 | 0.0116 | 0.0116 | 0 | 0 | 8 | M | 2 |  |  |  | ROZPOCET | 0 | 0 | 0 | 0 | 0 | 1 | 0 | 4 | 573874091
| VV |  | dodávka, doprava pol.857242122 mezisoučet A | [14 empty] | VV | 2 | 1 | True | 0 | ROZPOCET
| VV |  | 1 |  | 1 | [12 empty] | VV | 2 | 2 | True | 1 | ROZPOCET
80 | M | 5525330R | spec.příruba systém 2000 DN 50 | kus | 1 |  | 0 |  |  | základní |  | 0 | 0 | 0 | 0 | 0 | 8 | M | 2 |  |  |  | ROZPOCET | 0 | 0 | 0 | 0 | 0 | 1 | 0 | 4 | -876640785
| VV |  | dodávka, doprava pol.857242122 mezisoučet B | [14 empty] | VV | 2 | 1 | True | 0 | ROZPOCET
| VV |  | 1 |  | 1 | [12 empty] | VV | 2 | 2 | True | 1 | ROZPOCET
| D | NV 01 | Napájecí vývod v trase - 4 ks |  |  |  | 0 |  |  |  |  | 0 |  | 1.8685 |  | 0 | 1 | D | 1 |  |  |  | ROZPOCET | [6 empty] | 0
81 | K | 899721111 | Signalizační vodič DN do 150 mm na potrubí | m | 140 |  | 0 | CS ÚRS 2022 01 |  | základní |  | 0 | 0.00019 | 0.0266 | 0 | 0 | 512 | K | 2 |  |  |  | ROZPOCET | 0 | 0 | 0 | 0 | 0 | 1 | 0 | 512 | 359894302
| Online PSC |  | https://podminky.urs.cz/item/CS_URS_2022_01/899721111 | [14 empty] | Online PSC | 2
| VV |  | vodič Cu 4 mm2 - montáž, dodávka, doprava | [14 empty] | VV | 2 | 1 | True | 0 | ROZPOCET
| VV |  | dle výkresu | [14 empty] | VV | 2 | 1 | True | 0 | ROZPOCET
| VV |  | 73,0+67,0 |  | 140 | [12 empty] | VV | 2 | 2 | True | 1 | ROZPOCET
82 | M | 31100100R | matice mosazné M6 - dodávka, doprava | kus | 24 |  | 0 |  |  | základní |  | 0 | 2e-05 | 0.00048 | 0 | 0 | 512 | M | 2 |  |  |  | ROZPOCET | 0 | 0 | 0 | 0 | 0 | 1 | 0 | 512 | 230966700
83 | M | 31100200R | šrouby mosazné M6 x 75 - dodávka, doprava | kus | 4 |  | 0 |  |  | základní |  | 0 | 2e-05 | 8e-05 | 0 | 0 | 512 | M | 2 |  |  |  | ROZPOCET | 0 | 0 | 0 | 0 | 0 | 1 | 0 | 512 | 1608223686
84 | M | 31100300R | folie lepicí Izolepa, cívky (1ks á 100m) - dodávka, doprava | kus | 2 |  | 0 |  |  | základní |  | 0 | 2e-05 | 4e-05 | 0 | 0 | 512 | M | 2 |  |  |  | ROZPOCET | 0 | 0 | 0 | 0 | 0 | 1 | 0 | 512 | 1473209106
85 | K | 210100101 | Ukončení vodičů na svorkovnici s otevřením a uzavřením krytu včetně zapojení průřezu žíly do 16 mm2 | kus | 4 |  | 0 | CS ÚRS 2022 01 |  | základní |  | 0 | 0 | 0 | 0 | 0 | 512 | K | 2 |  |  |  | ROZPOCET | 0 | 0 | 0 | 0 | 0 | 1 | 0 | 512 | 1410988664
| Online PSC |  | https://podminky.urs.cz/item/CS_URS_2022_01/210100101 | [14 empty] | Online PSC | 2
86 | K | 21002058R | Montáž se zhotovením ohnivzdorných podložek pod přístroje a svítidla tl do 8 mm do 1,0 m2 | kus | 4 |  | 0 |  |  | základní |  | 0 | 0 | 0 | 0 | 0 | 512 | K | 2 |  |  |  | ROZPOCET | 0 | 0 | 0 | 0 | 0 | 1 | 0 | 512 | -953758307
87 | M | 31100400R | izolační deska 150x50x8 - dodávka, doprava | kus | 4 |  | 0 |  |  | základní |  | 0 | 0.00035 | 0.0014 | 0 | 0 | 512 | M | 2 |  |  |  | ROZPOCET | 0 | 0 | 0 | 0 | 0 | 1 | 0 | 512 | 1461954168
88 | K | 452233111 | Podkladní pilířky nebo bloky z cihel kanalizačních pálených lícových | m3 | 0.04 |  | 0 | CS ÚRS 2022 01 |  | základní |  | 0 | 2.2041 | 0.088164 | 0 | 0 | 512 | K | 2 |  |  |  | ROZPOCET | 0 | 0 | 0 | 0 | 0 | 1 | 0 | 512 | 1905080535
| Online PSC |  | https://podminky.urs.cz/item/CS_URS_2022_01/452233111 | [14 empty] | Online PSC | 2
89 | K | 452313141 | Podkladní bloky z betonu prostého tř. C 16/20 otevřený výkop | m3 | 0.224 |  | 0 | CS ÚRS 2022 01 |  | základní |  | 0 | 2.301 | 0.51543 | 0 | 0 | 512 | K | 2 |  |  |  | ROZPOCET | 0 | 0 | 0 | 0 | 0 | 1 | 0 | 512 | -864772248
| Online PSC |  | https://podminky.urs.cz/item/CS_URS_2022_01/452313141 | [14 empty] | Online PSC | 2
| VV |  | 0,4*0,4*0,35*4 |  | 0.224 | [12 empty] | VV | 2 | 2 | True | 1 | ROZPOCET
90 | K | 452353101 | Bednění podkladních bloků otevřený výkop | m2 | 2.24 |  | 0 | CS ÚRS 2022 01 |  | základní |  | 0 | 0.00639 | 0.014314 | 0 | 0 | 512 | K | 2 |  |  |  | ROZPOCET | 0 | 0 | 0 | 0 | 0 | 1 | 0 | 512 | 2038395716
| Online PSC |  | https://podminky.urs.cz/item/CS_URS_2022_01/452353101 | [14 empty] | Online PSC | 2
| VV |  | 0,4*0,35*4*4 |  | 2.24 | [12 empty] | VV | 2 | 2 | True | 1 | ROZPOCET
91 | M | 14100100R | ocelový sloupek s patkou - dodávka, doprava | kus | 4 |  | 0 |  |  | základní |  | 0 | 0.01 | 0.04 | 0 | 0 | 512 | M | 2 |  |  |  | ROZPOCET | 0 | 0 | 0 | 0 | 0 | 1 | 0 | 512 | 1211148372
92 | K | 899713111 | Orientační tabulky na sloupku betonovém nebo ocelovém | kus | 4 |  | 0 | CS ÚRS 2022 01 |  | základní |  | 0 | 0.00016 | 0.00064 | 0 | 0 | 512 | K | 2 |  |  |  | ROZPOCET | 0 | 0 | 0 | 0 | 0 | 1 | 0 | 512 | 1362467516
| Online PSC |  | https://podminky.urs.cz/item/CS_URS_2022_01/899713111 | [14 empty] | Online PSC | 2
93 | M | 30980610R | šroub mosazný přesný šestihrané 6x40 mm - dodávka, doprava | kus | 8 |  | 0 |  |  | základní |  | 0 | 0.026 | 0.208 | 0 | 0 | 512 | M | 2 |  |  |  | ROZPOCET | 0 | 0 | 0 | 0 | 0 | 1 | 0 | 512 | 1079994613
94 | M | 31127012R | podložka přesná mosazná ČSN 021702 A D 6 mm otvor 6,4 mm - dodávka, doprava | kus | 40 |  | 0 |  |  | základní |  | 0 | 0.00122 | 0.0488 | 0 | 0 | 512 | M | 2 |  |  |  | ROZPOCET | 0 | 0 | 0 | 0 | 0 | 1 | 0 | 512 | -389224445
95 | K | 78342511R | Nátěry syntetické armatur do DN 100 barva dražší lesklý povrch 1x antikorozní, 1x základní, 1x email | kus | 4 |  | 0 |  |  | základní |  | 0 | 0.00051 | 0.00204 | 0 | 0 | 512 | K | 2 |  |  |  | ROZPOCET | 0 | 0 | 0 | 0 | 0 | 1 | 0 | 512 | -56603508
96 | K | 899102112 | Osazení poklopů litinových nebo ocelových včetně rámů pro třídu zatížení A15, A50 | kus | 4 |  | 0 | CS ÚRS 2022 01 |  | základní |  | 0 | 0.21734 | 0.86936 | 0 | 0 | 512 | K | 2 |  |  |  | ROZPOCET | 0 | 0 | 0 | 0 | 0 | 1 | 0 | 512 | 1555915748
| Online PSC |  | https://podminky.urs.cz/item/CS_URS_2022_01/899102112 | [14 empty] | Online PSC | 2
97 | M | 42291350R | poklop uzávěrový - dodávka, doprava | kus | 4 |  | 0 |  |  | základní |  | 0 | 0.0133 | 0.0532 | 0 | 0 | 512 | M | 2 |  |  |  | ROZPOCET | 0 | 0 | 0 | 0 | 0 | 1 | 0 | 512 | -2128201646
| D | 8-H2 | Podzemní hydrant H2 |  |  |  | 0 |  |  |  |  | 0 |  | 0.70048 |  | 0.02227 | 1 | D | 1 |  |  |  | ROZPOCET | [6 empty] | 0
98 | K | 857261131 | Montáž litinových tvarovek jednoosých hrdlových otevřený výkop s integrovaným těsněním DN 100 | kus | 1 |  | 0 | CS ÚRS 2022 01 |  | základní |  | 0 | 0 | 0 | 0.0116 | 0.0116 | 4 | K | 2 |  |  |  | ROZPOCET | 0 | 0 | 0 | 0 | 0 | 1 | 0 | 4 | 1172090940
| Online PSC |  | https://podminky.urs.cz/item/CS_URS_2022_01/857261131 | [14 empty] | Online PSC | 2
| VV |  | spojka synoflex | [14 empty] | VV | 2 | 1 | True | 0 | ROZPOCET
| VV |  | 1 |  | 1 | [12 empty] | VV | 2 | 2 | True | 1 | ROZPOCET
99 | M | 5550070R | spojka synoflex mutii-range/příruba DN 100/80 | kus | 1 |  | 0 |  |  | základní |  | 0 | 0.0302 | 0.0302 | 0 | 0 | 8 | M | 2 |  |  |  | ROZPOCET | 0 | 0 | 0 | 0 | 0 | 1 | 0 | 4 | -1836536941
| VV |  | dodávka, doprava k pol.877261131 | [14 empty] | VV | 2 | 1 | True | 0 | ROZPOCET
| VV |  | 1 |  | 1 | [12 empty] | VV | 2 | 2 | True | 1 | ROZPOCET
100 | K | 857242121 | Montáž litinových tvarovek jednoosých přírubových otevřený výkop DN 80 | kus | 1 |  | 0 | CS ÚRS 2022 01 |  | základní |  | 0 | 0.00167 | 0.00167 | 0.01067 | 0.01067 | 4 | K | 2 |  |  |  | ROZPOCET | 0 | 0 | 0 | 0 | 0 | 1 | 0 | 4 | -1064389839
| Online PSC |  | https://podminky.urs.cz/item/CS_URS_2022_01/857242121 | [14 empty] | Online PSC | 2
| VV |  | H2 | [14 empty] | VV | 2 | 1 | True | 0 | ROZPOCET
| VV |  | patkové koleno DN 80 | [14 empty] | VV | 2 | 1 | True | 0 | ROZPOCET
| VV |  | 1 |  | 1 | [12 empty] | VV | 2 | 2 | True | 1 | ROZPOCET
101 | M | 55254047 | koleno 90° s patkou přírubové litinové vodovodní N-kus PN10/40 DN 80 | kus | 1 |  | 0 | CS ÚRS 2022 01 |  | základní |  | 0 | 0.0122 | 0.0122 | 0 | 0 | 8 | M | 2 |  |  |  | ROZPOCET | 0 | 0 | 0 | 0 | 0 | 1 | 0 | 4 | -1419402291
| VV |  | dodávka, doprava k pol.857242121 mezisoučet A | [14 empty] | VV | 2 | 1 | True | 0 | ROZPOCET
| VV |  | 1 |  | 1 | [12 empty] | VV | 2 | 2 | True | 1 | ROZPOCET
102 | K | 852242122 | Montáž potrubí z trub litinových tlakových přírubových délky do 1 m otevřený výkop DN 80 | kus | 1 |  | 0 | CS ÚRS 2022 01 |  | základní |  | 0 | 0.00167 | 0.00167 | 0 | 0 | 4 | K | 2 |  |  |  | ROZPOCET | 0 | 0 | 0 | 0 | 0 | 1 | 0 | 4 | -285532469
| Online PSC |  | https://podminky.urs.cz/item/CS_URS_2022_01/852242122 | [14 empty] | Online PSC | 2
| VV |  | dvoupřírubový kus DN 80 dl.400 | [14 empty] | VV | 2 | 1 | True | 0 | ROZPOCET
| VV |  | 1 |  | 1 | [12 empty] | VV | 2 | 2 | True | 1 | ROZPOCET
103 | M | 55253239 | trouba přírubová litinová vodovodní PN10/16 DN 80 dl 400mm | kus | 1 |  | 0 | CS ÚRS 2022 01 |  | základní |  | 0 | 0.012 | 0.012 | 0 | 0 | 8 | M | 2 |  |  |  | ROZPOCET | 0 | 0 | 0 | 0 | 0 | 1 | 0 | 4 | 745218992
| VV |  | dodávka, doprava k pol.857242121 mezisoučet B | [14 empty] | VV | 2 | 1 | True | 0 | ROZPOCET
| VV |  | 1 |  | 1 | [12 empty] | VV | 2 | 2 | True | 1 | ROZPOCET
104 | K | 891241112 | Montáž vodovodních šoupátek otevřený výkop DN 80 | kus | 1 |  | 0 | CS ÚRS 2022 01 |  | základní |  | 0 | 0.00162 | 0.00162 | 0 | 0 | 4 | K | 2 |  |  |  | ROZPOCET | 0 | 0 | 0 | 0 | 0 | 1 | 0 | 4 | 1708755780
| Online PSC |  | https://podminky.urs.cz/item/CS_URS_2022_01/891241112 | [14 empty] | Online PSC | 2
| VV |  | včetně osazením zemní soupravy (bez poklopů) | [14 empty] | VV | 2 | 1 | True | 0 | ROZPOCET
| VV |  | hydranrt H2 | [14 empty] | VV | 2 | 1 | True | 0 | ROZPOCET
| VV |  | 1 |  | 1 | [12 empty] | VV | 2 | 2 | True | 1 | ROZPOCET
105 | M | 42221116 | šoupátko s přírubami voda DN 80 PN16 | kus | 1 |  | 0 | CS ÚRS 2022 01 |  | základní |  | 0 | 0.01847 | 0.01847 | 0 | 0 | 8 | M | 2 |  |  |  | ROZPOCET | 0 | 0 | 0 | 0 | 0 | 1 | 0 | 4 | 1693027876
| VV |  | šoupátko E2 s přírubami DN 80 | [14 empty] | VV | 2 | 1 | True | 0 | ROZPOCET
| VV |  | dodávka, doprava k pol.891241112 | [14 empty] | VV | 2 | 1 | True | 0 | ROZPOCET
| VV |  | 1 |  | 1 | [12 empty] | VV | 2 | 2 | True | 1 | ROZPOCET
106 | M | 5550040R | zemní souprava teleskopická pro šoupátko DN 50-100 mm | kus | 1 |  | 0 |  |  | základní |  | 0 | 0.01 | 0.01 | 0 | 0 | 8 | M | 2 |  |  |  | ROZPOCET | 0 | 0 | 0 | 0 | 0 | 1 | 0 | 4 | 1096005515
| VV |  | pro šoupátko E2 - dodávka, doprava k pol.891261112 | [14 empty] | VV | 2 | 1 | True | 0 | ROZPOCET
| VV |  | 1 |  | 1 | [12 empty] | VV | 2 | 2 | True | 1 | ROZPOCET
107 | K | 899401112 | Osazení poklopů litinových šoupátkových | kus | 1 |  | 0 | CS ÚRS 2022 01 |  | základní |  | 0 | 0.12303 | 0.12303 | 0 | 0 | 4 | K | 2 |  |  |  | ROZPOCET | 0 | 0 | 0 | 0 | 0 | 1 | 0 | 4 | -1805513680
| Online PSC |  | https://podminky.urs.cz/item/CS_URS_2022_01/899401112 | [14 empty] | Online PSC | 2
108 | M | 42291352 | poklop litinový šoupátkový pro zemní soupravy osazení do terénu a do vozovky | kus | 1 |  | 0 | CS ÚRS 2022 01 |  | základní |  | 0 | 0.0133 | 0.0133 | 0 | 0 | 8 | M | 2 |  |  |  | ROZPOCET | 0 | 0 | 0 | 0 | 0 | 1 | 0 | 4 | -1030753105
| VV |  | dodávka, doprava k pol.899401112 | [14 empty] | VV | 2 | 1 | True | 0 | ROZPOCET
| VV |  | 1 |  | 1 | [12 empty] | VV | 2 | 2 | True | 1 | ROZPOCET
109 | K | 891247111 | Montáž hydrantů podzemních DN 80 | kus | 1 |  | 0 | CS ÚRS 2022 01 |  | základní |  | 0 | 0.00136 | 0.00136 | 0 | 0 | 4 | K | 2 |  |  |  | ROZPOCET | 0 | 0 | 0 | 0 | 0 | 1 | 0 | 4 | -496370016
| Online PSC |  | https://podminky.urs.cz/item/CS_URS_2022_01/891247111 | [14 empty] | Online PSC | 2
| VV |  | podzemní hydrant H2 | [14 empty] | VV | 2 | 1 | True | 0 | ROZPOCET
| VV |  | 1 |  | 1 | [12 empty] | VV | 2 | 2 | True | 1 | ROZPOCET
110 | M | 4227300R | hydrant podzemní DN 80 | kus | 2 |  | 0 |  |  | základní |  | 0 | 0.0425 | 0.085 | 0 | 0 | 8 | M | 2 |  |  |  | ROZPOCET | 0 | 0 | 0 | 0 | 0 | 1 | 0 | 4 | 453551409
| VV |  | dodávka, doprava k pol.891247111 | [14 empty] | VV | 2 | 1 | True | 0 | ROZPOCET
| VV |  | 2 |  | 2 | [12 empty] | VV | 2 | 2 | True | 1 | ROZPOCET
111 | K | 899401113 | Osazení poklopů litinových hydrantových | kus | 1 |  | 0 | CS ÚRS 2022 01 |  | základní |  | 0 | 0.32906 | 0.32906 | 0 | 0 | 4 | K | 2 |  |  |  | ROZPOCET | 0 | 0 | 0 | 0 | 0 | 1 | 0 | 4 | -1542432379
| Online PSC |  | https://podminky.urs.cz/item/CS_URS_2022_01/899401113 | [14 empty] | Online PSC | 2
112 | M | 42291452 | poklop litinový hydrantový DN 80 | kus | 2 |  | 0 | CS ÚRS 2022 01 |  | základní |  | 0 | 0.0295 | 0.059 | 0 | 0 | 8 | M | 2 |  |  |  | ROZPOCET | 0 | 0 | 0 | 0 | 0 | 1 | 0 | 4 | 919895055
113 | M | 56230638 | deska podkladová uličního poklopu plastového hydrantového | kus | 1 |  | 0 | CS ÚRS 2022 01 |  | základní |  | 0 | 0.0019 | 0.0019 | 0 | 0 | 8 | M | 2 |  |  |  | ROZPOCET | 0 | 0 | 0 | 0 | 0 | 1 | 0 | 4 | 439318496
114 | K | 89911100R | Podkladní betonová deska beton C12/15 (cca 0,1 m3 betonu/1kus) - montáž, dodávka, doprava včetně bednění | kus | 1 |  | 0 |  |  | základní |  | 0 | 0 | 0 | 0 | 0 | 4 | K | 2 |  |  |  | ROZPOCET | 0 | 0 | 0 | 0 | 0 | 1 | 0 | 4 | 1085738826
| D | 8-H1 | Nadzemní hydrant H1 |  |  |  | 0 |  |  |  |  | 0 |  | 0.32245 |  | 0.0232 | 1 | D | 1 |  |  |  | ROZPOCET | [6 empty] | 0
115 | K | 857261131 | Montáž litinových tvarovek jednoosých hrdlových otevřený výkop s integrovaným těsněním DN 100 | kus | 2 |  | 0 | CS ÚRS 2022 01 |  | základní |  | 0 | 0 | 0 | 0.0116 | 0.0232 | 4 | K | 2 |  |  |  | ROZPOCET | 0 | 0 | 0 | 0 | 0 | 1 | 0 | 4 | 706744165
| Online PSC |  | https://podminky.urs.cz/item/CS_URS_2022_01/857261131 | [14 empty] | Online PSC | 2
| VV |  | synoflex multi-range/příruba DN 100/100 | [14 empty] | VV | 2 | 1 | True | 0 | ROZPOCET
| VV |  | 1 |  | 1 | [12 empty] | VV | 2 | 2 | True | 0 | ROZPOCET
| VV |  | Mezisoučet A |  | 1 | [12 empty] | VV | 2 | 3 | True | 0 | ROZPOCET
| VV |  | koleno PP 90° DN 100 | [14 empty] | VV | 2 | 1 | True | 0 | ROZPOCET
| VV |  | 1 |  | 1 | [12 empty] | VV | 2 | 2 | True | 0 | ROZPOCET
| VV |  | Mezisoučet B |  | 1 | [12 empty] | VV | 2 | 3 | True | 0 | ROZPOCET
| VV |  | Součet |  | 2 | [12 empty] | VV | 2 | 4 | True | 1 | ROZPOCET
116 | M | 5525400R | spojka synoflex multi-range/příruba DN 100/100 | kus | 1 |  | 0 |  |  | základní |  | 0 | 1e-05 | 1e-05 | 0 | 0 | 8 | M | 2 |  |  |  | ROZPOCET | 0 | 0 | 0 | 0 | 0 | 1 | 0 | 4 | -368608698
| VV |  | dodávka, doprava pol.857261131 mezisoučet A | [14 empty] | VV | 2 | 1 | True | 0 | ROZPOCET
| VV |  | 1 |  | 1 | [12 empty] | VV | 2 | 2 | True | 1 | ROZPOCET
117 | M | 55254048 | koleno 90° s patkou přírubové litinové vodovodní N-kus PN10/16 DN 100 | kus | 1 |  | 0 | CS ÚRS 2022 01 |  | základní |  | 0 | 0.0168 | 0.0168 | 0 | 0 | 8 | M | 2 |  |  |  | ROZPOCET | 0 | 0 | 0 | 0 | 0 | 1 | 0 | 4 | 300172770
| VV |  | dodávka, doprava pol.857261131 mezisoučet B | [14 empty] | VV | 2 | 1 | True | 0 | ROZPOCET
| VV |  | 1 |  | 1 | [12 empty] | VV | 2 | 2 | True | 1 | ROZPOCET
118 | K | 852262122 | Montáž potrubí z trub litinových tlakových přírubových délky do 1 m otevřený výkop DN 100 | kus | 2 |  | 0 | CS ÚRS 2022 01 |  | základní |  | 0 | 0.00167 | 0.00334 | 0 | 0 | 4 | K | 2 |  |  |  | ROZPOCET | 0 | 0 | 0 | 0 | 0 | 1 | 0 | 4 | 255298464
| Online PSC |  | https://podminky.urs.cz/item/CS_URS_2022_01/852262122 | [14 empty] | Online PSC | 2
| VV |  | dvoupřírubový kus DN 100 dl.400 | [14 empty] | VV | 2 | 1 | True | 0 | ROZPOCET
| VV |  | 1 |  | 1 | [12 empty] | VV | 2 | 2 | True | 0 | ROZPOCET
| VV |  | Mezisoučet A |  | 1 | [12 empty] | VV | 2 | 3 | True | 0 | ROZPOCET
| VV |  | dvoupřírubový kus DN 100 dl.200 | [14 empty] | VV | 2 | 1 | True | 0 | ROZPOCET
| VV |  | 1 |  | 1 | [12 empty] | VV | 2 | 2 | True | 0 | ROZPOCET
| VV |  | Mezisoučet B |  | 1 | [12 empty] | VV | 2 | 3 | True | 0 | ROZPOCET
| VV |  | Součet |  | 2 | [12 empty] | VV | 2 | 4 | True | 1 | ROZPOCET
119 | M | 55253255 | trouba přírubová litinová vodovodní PN10/16 DN 100 dl 400mm | kus | 1.01 |  | 0 | CS ÚRS 2022 01 |  | základní |  | 0 | 0.015 | 0.01515 | 0 | 0 | 8 | M | 2 |  |  |  | ROZPOCET | 0 | 0 | 0 | 0 | 0 | 1 | 0 | 4 | -1116179720
| VV |  | dodávka, doprava k pol.852262122 mezisoučet A | [14 empty] | VV | 2 | 1 | True | 0 | ROZPOCET
| VV |  | 1 |  | 1 | [12 empty] | VV | 2 | 2 | True | 0 | ROZPOCET
| VV |  | 1*1,01 "Přepočtené koeficientem množství |  | 1.01 | [12 empty] | VV | 2 | 2 | True | 1 | ROZPOCET
120 | M | 55253251 | trouba přírubová litinová vodovodní PN10/16 DN 100 dl 200mm | kus | 1.01 |  | 0 | CS ÚRS 2022 01 |  | základní |  | 0 | 0.0112 | 0.011312 | 0 | 0 | 8 | M | 2 |  |  |  | ROZPOCET | 0 | 0 | 0 | 0 | 0 | 1 | 0 | 4 | 353772837
| VV |  | dodávka, doprava k pol.852262122 mezisoučet B | [14 empty] | VV | 2 | 1 | True | 0 | ROZPOCET
| VV |  | 1 |  | 1 | [12 empty] | VV | 2 | 2 | True | 0 | ROZPOCET
| VV |  | 1*1,01 "Přepočtené koeficientem množství |  | 1.01 | [12 empty] | VV | 2 | 2 | True | 1 | ROZPOCET
121 | K | 891261111 | Montáž vodovodních šoupátek otevřený výkop DN 100 | kus | 1 |  | 0 | CS ÚRS 2022 01 |  | základní |  | 0 | 0.00165 | 0.00165 | 0 | 0 | 4 | K | 2 |  |  |  | ROZPOCET | 0 | 0 | 0 | 0 | 0 | 1 | 0 | 4 | 1671270101
| Online PSC |  | https://podminky.urs.cz/item/CS_URS_2022_01/891261111 | [14 empty] | Online PSC | 2
| VV |  | s osazemím zemní soupravy (bez poklopů) | [14 empty] | VV | 2 | 1 | True | 0 | ROZPOCET
| VV |  | 1 |  | 1 | [12 empty] | VV | 2 | 2 | True | 1 | ROZPOCET
122 | M | 42221117 | šoupátko s přírubami voda DN 100 PN16 | kus | 1 |  | 0 | CS ÚRS 2022 01 |  | základní |  | 0 | 0.0245 | 0.0245 | 0 | 0 | 8 | M | 2 |  |  |  | ROZPOCET | 0 | 0 | 0 | 0 | 0 | 1 | 0 | 4 | -986448012
| VV |  | šoupátko E2 s přírubami voda DN 100 PN16 | [14 empty] | VV | 2 | 1 | True | 0 | ROZPOCET
| VV |  | dodávka, doprava k pol.891261111 | [14 empty] | VV | 2 | 1 | True | 0 | ROZPOCET
| VV |  | 1 |  | 1 | [12 empty] | VV | 2 | 2 | True | 1 | ROZPOCET
123 | M | 5550040R | zemní souprava teleskopická pro šoupátko DN 50-100 mm | kus | 1 |  | 0 |  |  | základní |  | 0 | 0.01 | 0.01 | 0 | 0 | 8 | M | 2 |  |  |  | ROZPOCET | 0 | 0 | 0 | 0 | 0 | 1 | 0 | 4 | -789601804
| VV |  | pro šoupátko E2 - dodávka, doprava k pol.891261112 | [14 empty] | VV | 2 | 1 | True | 0 | ROZPOCET
| VV |  | 1 |  | 1 | [12 empty] | VV | 2 | 2 | True | 1 | ROZPOCET
124 | K | 899401112 | Osazení poklopů litinových šoupátkových | kus | 1 |  | 0 | CS ÚRS 2022 01 |  | základní |  | 0 | 0.12303 | 0.12303 | 0 | 0 | 4 | K | 2 |  |  |  | ROZPOCET | 0 | 0 | 0 | 0 | 0 | 1 | 0 | 4 | 98234673
| Online PSC |  | https://podminky.urs.cz/item/CS_URS_2022_01/899401112 | [14 empty] | Online PSC | 2
| VV |  | pro šoupátko DN 100 | [14 empty] | VV | 2 | 1 | True | 0 | ROZPOCET
| VV |  | 1 |  | 1 | [12 empty] | VV | 2 | 2 | True | 1 | ROZPOCET
125 | M | 42291352 | poklop litinový šoupátkový pro zemní soupravy osazení do terénu a do vozovky | kus | 1 |  | 0 | CS ÚRS 2022 01 |  | základní |  | 0 | 0.0133 | 0.0133 | 0 | 0 | 8 | M | 2 |  |  |  | ROZPOCET | 0 | 0 | 0 | 0 | 0 | 1 | 0 | 4 | -449306452
| VV |  | dodávka, doprava k pol.899401112 | [14 empty] | VV | 2 | 1 | True | 0 | ROZPOCET
| VV |  | 1 |  | 1 | [12 empty] | VV | 2 | 2 | True | 1 | ROZPOCET
126 | K | 891267211 | Montáž hydrantů nadzemních DN 100 | kus | 1 |  | 0 | CS ÚRS 2022 01 |  | základní |  | 0 | 0.00136 | 0.00136 | 0 | 0 | 4 | K | 2 |  |  |  | ROZPOCET | 0 | 0 | 0 | 0 | 0 | 1 | 0 | 4 | 1848710049
| Online PSC |  | https://podminky.urs.cz/item/CS_URS_2022_01/891267211 | [14 empty] | Online PSC | 2
127 | M | 4227368R | hydrant nadzemní DN 100 tvárná litina krycí v 1500-1900 mm | kus | 1 |  | 0 |  |  | základní |  | 0 | 0.102 | 0.102 | 0 | 0 | 8 | M | 2 |  |  |  | ROZPOCET | 0 | 0 | 0 | 0 | 0 | 1 | 0 | 4 | -412894776
| VV |  | dodávka, doprava k pol.891267211 | [14 empty] | VV | 2 | 1 | True | 0 | ROZPOCET
| VV |  | 1 |  | 1 | [12 empty] | VV | 2 | 2 | True | 1 | ROZPOCET
128 | K | 89911100R | Podkladní betonová deska beton C12/15 (cca 0,1 m3 betonu/1kus) - montáž, dodávka, doprava včetně bednění | kus | 1 |  | 0 |  |  | základní |  | 0 | 0 | 0 | 0 | 0 | 4 | K | 2 |  |  |  | ROZPOCET | 0 | 0 | 0 | 0 | 0 | 1 | 0 | 4 | 1786293934
| D | 997 | Přesun sutě |  |  |  | 0 |  |  |  |  | 0 |  | 0 |  | 0 | 1 | D | 1 |  |  |  | ROZPOCET | [6 empty] | 0
129 | K | 979051111 | Očištění desek nebo dlaždic se spárováním z kameniva těženého při překopech inženýrských sítí | m2 | 2.2 |  | 0 | CS ÚRS 2022 01 |  | základní |  | 0 | 0 | 0 | 0 | 0 | 4 | K | 2 |  |  |  | ROZPOCET | 0 | 0 | 0 | 0 | 0 | 1 | 0 | 4 | -120797673
| Online PSC |  | https://podminky.urs.cz/item/CS_URS_2022_01/979051111 | [14 empty] | Online PSC | 2
| VV |  | bouraná dlažba ke zpětnému použití | [14 empty] | VV | 2 | 1 | True | 0 | ROZPOCET
| VV |  | pol.113106021 (odd.11) | [14 empty] | VV | 2 | 1 | True | 0 | ROZPOCET
| VV |  | 2,2 |  | 2.2 | [12 empty] | VV | 2 | 2 | True | 1 | ROZPOCET
130 | K | 997221561 | Vodorovná doprava suti z kusových materiálů do 1 km | t | 0.451 |  | 0 | CS ÚRS 2022 01 |  | základní |  | 0 | 0 | 0 | 0 | 0 | 4 | K | 2 |  |  |  | ROZPOCET | 0 | 0 | 0 | 0 | 0 | 1 | 0 | 4 | -86942223
| Online PSC |  | https://podminky.urs.cz/item/CS_URS_2022_01/997221561 | [14 empty] | Online PSC | 2
| VV |  | vybouraný obrubník - pol.113202111 (odd.11) | [14 empty] | VV | 2 | 1 | True | 0 | ROZPOCET
| VV |  | 0,451 |  | 0.451 | [12 empty] | VV | 2 | 2 | True | 1 | ROZPOCET
131 | K | 997221569 | Příplatek ZKD 1 km u vodorovné dopravy suti z kusových materiálů | t | 6.314 |  | 0 | CS ÚRS 2022 01 |  | základní |  | 0 | 0 | 0 | 0 | 0 | 4 | K | 2 |  |  |  | ROZPOCET | 0 | 0 | 0 | 0 | 0 | 1 | 0 | 4 | -1726326531
| Online PSC |  | https://podminky.urs.cz/item/CS_URS_2022_01/997221569 | [14 empty] | Online PSC | 2
| VV |  | celková vzdálenost 15 km | [14 empty] | VV | 2 | 1 | True | 0 | ROZPOCET
| VV |  | 0,451*(15-1) |  | 6.314 | [12 empty] | VV | 2 | 2 | True | 1 | ROZPOCET
132 | K | 997221861 | Poplatek za uložení stavebního odpadu na recyklační skládce (skládkovné) z prostého betonu pod kódem 17 01 01 | t | 0.451 |  | 0 | CS ÚRS 2022 01 |  | základní |  | 0 | 0 | 0 | 0 | 0 | 4 | K | 2 |  |  |  | ROZPOCET | 0 | 0 | 0 | 0 | 0 | 1 | 0 | 4 | -1298813100
| Online PSC |  | https://podminky.urs.cz/item/CS_URS_2022_01/997221861 | [14 empty] | Online PSC | 2
| D | 998 | Přesun hmot |  |  |  | 0 |  |  |  |  | 0 |  | 0 |  | 0 | 1 | D | 1 |  |  |  | ROZPOCET | [6 empty] | 0
133 | K | 998276101 | Přesun hmot pro trubní vedení z trub z plastických hmot otevřený výkop | t | 4.841 |  | 0 | CS ÚRS 2022 01 |  | základní |  | 0 | 0 | 0 | 0 | 0 | 4 | K | 2 |  |  |  | ROZPOCET | 0 | 0 | 0 | 0 | 0 | 1 | 0 | 4 | 1821399038
| Online PSC |  | https://podminky.urs.cz/item/CS_URS_2022_01/998276101 | [14 empty] | Online PSC | 2
134 | K | 998276124 | Příplatek k přesunu hmot pro trubní vedení z trub z plastických hmot za zvětšený přesun do 500 m | t | 4.841 |  | 0 | CS ÚRS 2022 01 |  | základní |  | 0 | 0 | 0 | 0 | 0 | 4 | K | 2 |  |  |  | ROZPOCET | 0 | 0 | 0 | 0 | 0 | 1 | 0 | 4 | -1371035711
| Online PSC |  | https://podminky.urs.cz/item/CS_URS_2022_01/998276124 | [14 empty] | Online PSC | 2
| D | PSV | Práce a dodávky PSV |  |  |  | 0 |  |  |  |  | 0 |  | 0.063 |  | 0 | 2 | D | 0 |  |  |  | ROZPOCET | [6 empty] | 0
| D | 8-VS-OBJ | Vodoměrná sestava - objekt |  |  |  | 0 |  |  |  |  | 0 |  | 0.063 |  | 0 | 2 | D | 1 |  |  |  | ROZPOCET | [6 empty] | 0
135 | K | 722239106 | Montáž armatur vodovodních se dvěma závity G 2" | kus | 3 |  | 0 | CS ÚRS 2022 01 |  | základní |  | 0 | 2e-05 | 6e-05 | 0 | 0 | 16 | K | 2 |  |  |  | ROZPOCET | 0 | 0 | 0 | 0 | 0 | 1 | 0 | 16 | -1096676838
| Online PSC |  | https://podminky.urs.cz/item/CS_URS_2022_01/722239106 | [14 empty] | Online PSC | 2
| VV |  | uzavírací ventil DN 50 | [14 empty] | VV | 2 | 1 | True | 0 | ROZPOCET
| VV |  | 3 |  | 3 | [12 empty] | VV | 2 | 2 | True | 1 | ROZPOCET
| VV |  | Poznámka: | [14 empty] | VV | 2 | 1 | True | 0 | ROZPOCET
| VV |  | Prefa betonová šachta je vykázána ve stavební části. | [14 empty] | VV | 2 | 1 | True | 0 | ROZPOCET
136 | M | 42215310 | ventil uzavírací přímý z ocelolitiny V30 111 540.53 DN 50x230mm | kus | 3 |  | 0 | CS ÚRS 2022 01 |  | základní |  | 0 | 0.0145 | 0.0435 | 0 | 0 | 32 | M | 2 |  |  |  | ROZPOCET | 0 | 0 | 0 | 0 | 0 | 1 | 0 | 16 | 1777050579
| VV |  | dodávka, doprava k pol.72211100R | [14 empty] | VV | 2 | 1 | True | 0 | ROZPOCET
| VV |  | 3 |  | 3 | [12 empty] | VV | 2 | 2 | True | 1 | ROZPOCET
137 | K | 722234268 | Filtr mosazný G 2" PN 20 do 80°C s 2x vnitřním závitem | kus | 1 |  | 0 | CS ÚRS 2022 01 |  | základní |  | 0 | 0.00108 | 0.00108 | 0 | 0 | 16 | K | 2 |  |  |  | ROZPOCET | 0 | 0 | 0 | 0 | 0 | 1 | 0 | 16 | 1907046250
| Online PSC |  | https://podminky.urs.cz/item/CS_URS_2022_01/722234268 | [14 empty] | Online PSC | 2
138 | K | 722221134 | Ventil výtokový G 1/2" s jedním závitem | soubor | 2 |  | 0 | CS ÚRS 2022 01 |  | základní |  | 0 | 0.00057 | 0.00114 | 0 | 0 | 16 | K | 2 |  |  |  | ROZPOCET | 0 | 0 | 0 | 0 | 0 | 1 | 0 | 16 | 492030930
| Online PSC |  | https://podminky.urs.cz/item/CS_URS_2022_01/722221134 | [14 empty] | Online PSC | 2
139 | K | 72221311R | Klapka zpětná DN 50 pro vodu - montáž, dodávka, doprava | soubor | 1 |  | 0 |  |  | základní |  | 0 | 0.01722 | 0.01722 | 0 | 0 | 16 | K | 2 |  |  |  | ROZPOCET | 0 | 0 | 0 | 0 | 0 | 1 | 0 | 16 | -537361606
140 | K | 72221312R | Armatura pro dezinfekci DN 15 - montáž, dodávka, doprava | kus | 1 |  | 0 |  |  | základní |  | 0 | 0 | 0 | 0 | 0 | 16 | K | 2 |  |  |  | ROZPOCET | 0 | 0 | 0 | 0 | 0 | 1 | 0 | 16 | -670818201
141 | K | 72221313R | Vodoměr DN 30, Qn 5m3/hod - montáž, dodávka, doprava | kus | 1 |  | 0 |  |  | základní |  | 0 | 0 | 0 | 0 | 0 | 16 | K | 2 |  |  |  | ROZPOCET | 0 | 0 | 0 | 0 | 0 | 1 | 0 | 16 | 50520344
142 | K | 998722102 | Přesun hmot tonážní pro vnitřní vodovod v objektech v přes 6 do 12 m | t | 0.063 |  | 0 | CS ÚRS 2022 01 |  | základní |  | 0 | 0 | 0 | 0 | 0 | 16 | K | 2 |  |  |  | ROZPOCET | 0 | 0 | 0 | 0 | 0 | 1 | 0 | 16 | 13929344
| Online PSC |  | https://podminky.urs.cz/item/CS_URS_2022_01/998722102 | [14 empty] | Online PSC | 2

## 06 - SO 253 Budova JSDH -...
{4dfc84e2-daf2-4cb7-be20-5ac0c4cc83bc}
2
| KRYCÍ LIST SOUPISU PRACÍ | [7 empty] | v --- níže se nacházejí doplnkové a pomocné údaje k sestavám --- v | [8 empty] | False
Stavba:
Areál IZS Ostrov - stanice JSDH - revize 2022
Objekt:
06 - SO 253 Budova JSDH - Technologie mycího boxu
| KSO: |  | 801 67 |  |  | CC-CZ: | zak.č.9278-26
| Místo: |  | Ostrov |  |  | Datum: | 2. 5. 2022
| Zadavatel: |  |  |  |  | IČ:
|  | Město Ostrov |  |  |  | DIČ:
| Uchazeč: |  |  |  |  | IČ: | Vyplň údaj
|  | Vyplň údaj |  |  |  | DIČ: | Vyplň údaj
| Projektant: |  |  |  |  | IČ:
|  | BPO spol. s r.o.,Lidická 1239,36317 OSTROV |  |  |  | DIČ:
| Zpracovatel: |  |  |  |  | IČ:
|  | Tomanová Ing. |  |  |  | DIČ:
Poznámka:
veškeré položky týkající se montáží a dodávek jsou oceněny ,,dle popisu v PD"
| Cena bez DPH | [5 empty] | 0
|  |  | Základ daně |  |  | Sazba daně | Výše daně
| DPH | základní | 0 |  |  | 21% | 0
|  | snížená | 0 |  |  | 15% | 0
|  | zákl. přenesená | 0 |  |  | 21% | 0
|  | sníž. přenesená | 0 |  |  | 15% | 0
|  | nulová | 0 |  |  | 0% | 0
| Cena s DPH |  |  | v | CZK |  | 0
| Projektant |  |  | Zpracovatel
| Datum a podpis: |  | Razítko | Datum a podpis: |  |  | Razítko
| Objednavatel |  |  | Uchazeč
| Datum a podpis: |  | Razítko | Datum a podpis: |  |  | Razítko
REKAPITULACE ČLENĚNÍ SOUPISU PRACÍ
Stavba:
Areál IZS Ostrov - stanice JSDH - revize 2022
Objekt:
06 - SO 253 Budova JSDH - Technologie mycího boxu
Místo: |  |  | Ostrov |  |  | Datum: | 2. 5. 2022
Zadavatel: |  |  | Město Ostrov |  |  | Projektant: | BPO spol. s r.o.,Lidická 1239,36317 OSTROV
Uchazeč: |  |  | Vyplň údaj |  |  | Zpracovatel: | Tomanová Ing.
Kód dílu - Popis | [6 empty] | Cena celkem [CZK]
Náklady ze soupisu prací | [6 empty] | 0 | [11 empty] | -1
| TECHMB - Technologie mycího boxu | [5 empty] | 0
SOUPIS PRACÍ
Stavba:
Areál IZS Ostrov - stanice JSDH - revize 2022
Objekt:
06 - SO 253 Budova JSDH - Technologie mycího boxu
Místo: |  |  | Ostrov |  |  | Datum: | 2. 5. 2022
Zadavatel: |  |  | Město Ostrov |  |  | Projektant: | BPO spol. s r.o.,Lidická 1239,36317 OSTROV
Uchazeč: |  |  | Vyplň údaj |  |  | Zpracovatel: | Tomanová Ing.
PČ | Typ | Kód | Popis | MJ | Množství | J.cena [CZK] | Cena celkem [CZK] | Cenová soustava |  | DPH | J. Nh [h] | Nh celkem [h] | J. hmotnost [t] | Hmotnost celkem [t] | J. suť [t] | Suť Celkem [t]
Náklady soupisu celkem | [6 empty] | 0 |  |  |  |  | 0 |  | 0 |  | 0 |  | D | -1 | [10 empty] | 0
| D | TECHMB | Technologie mycího boxu |  |  |  | 0 |  |  |  |  | 0 |  | 0 |  | 0 | 2 | D | 0 |  |  |  | ROZPOCET | [6 empty] | 0
1 | K | TECH 01 | ČOV REBEKA DJ 0.5- propylénový válec stojící na rovné podlaze bez kotvení (prům.780 X výška 1500 mm), 70 kg, jmenovitý výkon 2-2,5 m3/den - dodávka. osazení | kus | 1 |  | 0 |  |  | základní |  | 0 | 0 | 0 | 0 | 0 | 16 | K | 1 |  |  |  | ROZPOCET | 0 | 0 | 0 | 0 | 0 | 1 | 0 | 16 | -1684986762
2 | K | TECH 02 | Dehydratační jednotka OK 140 (530 x 700 x výška 730 mm - plastové PP provedení +nerezový kalový koš s scezovacími tkaninami, osazení na hotovou podlahu vedle ČOV, bez kotvení - dodávka, osazení | kus | 1 |  | 0 |  |  | základní |  | 0 | 0 | 0 | 0 | 0 | 16 | K | 1 |  |  |  | ROZPOCET | 0 | 0 | 0 | 0 | 0 | 1 | 0 | 16 | -267266430
3 | K | TECH 03 | Sedimentační jímka SJ 1 (1000 x 4500 x výška 2100 mm), 415 kg - plastová jímka,stěny z profilovaných PP desek tl.80 mm, provedení pro obetonování a přestrojení v pojízdné ploše se vstupními otvory nad každou komorou (3ks) - dodávka | kus | 1 |  | 0 |  |  | základní |  | 0 | 0 | 0 | 0 | 0 | 16 | K | 1 |  |  |  | ROZPOCET | 0 | 0 | 0 | 0 | 0 | 1 | 0 | 16 | 1621526836
| VV |  | Jímka splňuje podmínky vodotěsnosti dle příslušné ČSN. | [14 empty] | VV | 1 | 1 | True | 0 | ROZPOCET
| VV |  | - obetonování jímky, podkladní deska, zakrytí + poklopy, | [14 empty] | VV | 1 | 1 | True | 0 | ROZPOCET
| VV |  | žlab, chráničky - vykázáno ve stavební části | [14 empty] | VV | 1 | 1 | True | 0 | ROZPOCET
| VV |  | - podlahová vpusť - vykázáno v části ZTI | [14 empty] | VV | 1 | 1 | True | 0 | ROZPOCET
| VV |  | - zásuvka pro ČOV + jistič - vykázáno v elektročásti | [14 empty] | VV | 1 | 1 | True | 0 | ROZPOCET
| VV |  | celkem ks jímek : | [14 empty] | VV | 1 | 1 | True | 0 | ROZPOCET
| VV |  | 1,0 |  | 1 | [12 empty] | VV | 1 | 2 | True | 1 | ROZPOCET
4 | K | TECH 03a | Osazení sedimentační jímky SJ 1 (1000 x 4500 x výška 2100 mm), 415 kg do montážní jámy | kus | 1 |  | 0 |  |  | základní |  | 0 | 0 | 0 | 0 | 0 | 16 | K | 1 |  |  |  | ROZPOCET | 0 | 0 | 0 | 0 | 0 | 1 | 0 | 16 | -2094022805
| VV |  | osazení jímka provede stavba | [14 empty] | VV | 1 | 1 | True | 0 | ROZPOCET
| VV |  | 1,0 |  | 1 | [12 empty] | VV | 1 | 2 | True | 1 | ROZPOCET
5 | K | TECH 04 | Doprava pol. TECH 01, TECH 02, TEC 03, instalace ČOV, zprovoznění a zaškolení obsluhy | kpl | 1 |  | 0 |  |  | základní |  | 0 | 0 | 0 | 0 | 0 | 16 | K | 1 |  |  |  | ROZPOCET | 0 | 0 | 0 | 0 | 0 | 1 | 0 | 16 | -915571421

## 07 - SO 253 Budova JSDH -...
{f5ab6d74-e104-42ce-862b-ea30d126f449}
2
| KRYCÍ LIST SOUPISU PRACÍ | [7 empty] | v --- níže se nacházejí doplnkové a pomocné údaje k sestavám --- v | [8 empty] | False
Stavba:
Areál IZS Ostrov - stanice JSDH - revize 2022
Objekt:
07 - SO 253 Budova JSDH - Slaboproudé elektroinstalace
| KSO: |  |  |  |  | CC-CZ:
| Místo: |  |  |  |  | Datum: | 2. 5. 2022
| Zadavatel: |  |  |  |  | IČ:
|  | Město Ostrov |  |  |  | DIČ:
| Uchazeč: |  |  |  |  | IČ: | Vyplň údaj
|  | Vyplň údaj |  |  |  | DIČ: | Vyplň údaj
| Projektant: |  |  |  |  | IČ:
|  | BPO spol.s.r.o.Ostrov |  |  |  | DIČ:
| Zpracovatel: |  |  |  |  | IČ:
DIČ:
Poznámka:
veškeré položky týkající se montáží a dodávek jsou oceněny ,,dle popisu v PD"
| Cena bez DPH | [5 empty] | 0
|  |  | Základ daně |  |  | Sazba daně | Výše daně
| DPH | základní | 0 |  |  | 21% | 0
|  | snížená | 0 |  |  | 15% | 0
|  | zákl. přenesená | 0 |  |  | 21% | 0
|  | sníž. přenesená | 0 |  |  | 15% | 0
|  | nulová | 0 |  |  | 0% | 0
| Cena s DPH |  |  | v | CZK |  | 0
| Projektant |  |  | Zpracovatel
| Datum a podpis: |  | Razítko | Datum a podpis: |  |  | Razítko
| Objednavatel |  |  | Uchazeč
| Datum a podpis: |  | Razítko | Datum a podpis: |  |  | Razítko
REKAPITULACE ČLENĚNÍ SOUPISU PRACÍ
Stavba:
Areál IZS Ostrov - stanice JSDH - revize 2022
Objekt:
07 - SO 253 Budova JSDH - Slaboproudé elektroinstalace
Místo: | [5 empty] | Datum: | 2. 5. 2022
Zadavatel: |  |  | Město Ostrov |  |  | Projektant: | BPO spol.s.r.o.Ostrov
Uchazeč: |  |  | Vyplň údaj |  |  | Zpracovatel:
Kód dílu - Popis | [6 empty] | Cena celkem [CZK]
Náklady ze soupisu prací | [6 empty] | 0 | [11 empty] | -1
| PSV - Práce a dodávky PSV | [5 empty] | 0
| 742 - Elektroinstalace - slaboproud | [5 empty] | 0
| PZTS - Poplachový zabezpečovací systém včetně LDP a ACS | [5 empty] | 0
| DDS - Domovní dorozumívací systém | [5 empty] | 0
| STA - Společná televizní anténa | [5 empty] | 0
| STK - Strukturovaná kabeláž | [5 empty] | 0
| VSS - Dohledový videosystém | [5 empty] | 0
| SND - Rozhlas | [5 empty] | 0
| VRN - Vedlejší rozpočtové náklady | [5 empty] | 0
| VRN8 - Přesun stavebních kapacit | [5 empty] | 0
SOUPIS PRACÍ
Stavba:
Areál IZS Ostrov - stanice JSDH - revize 2022
Objekt:
07 - SO 253 Budova JSDH - Slaboproudé elektroinstalace
Místo: | [5 empty] | Datum: | 2. 5. 2022
Zadavatel: |  |  | Město Ostrov |  |  | Projektant: | BPO spol.s.r.o.Ostrov
Uchazeč: |  |  | Vyplň údaj |  |  | Zpracovatel:
PČ | Typ | Kód | Popis | MJ | Množství | J.cena [CZK] | Cena celkem [CZK] | Cenová soustava |  | DPH | J. Nh [h] | Nh celkem [h] | J. hmotnost [t] | Hmotnost celkem [t] | J. suť [t] | Suť Celkem [t]
Náklady soupisu celkem | [6 empty] | 0 |  |  |  |  | 0 |  | 0 |  | 0 |  | D | -1 | [10 empty] | 0
| D | PSV | Práce a dodávky PSV |  |  |  | 0 |  |  |  |  | 0 |  | 0 |  | 0 | 2 | D | 0 |  |  |  | ROZPOCET | [6 empty] | 0
| D | 742 | Elektroinstalace - slaboproud |  |  |  | 0 |  |  |  |  | 0 |  | 0 |  | 0 | 2 | D | 1 |  |  |  | ROZPOCET | [6 empty] | 0
| D | PZTS | Poplachový zabezpečovací systém včetně LDP a ACS |  |  |  | 0 |  |  |  |  | 0 |  | 0 |  | 0 | 1 | D | 1 |  |  |  | ROZPOCET | [6 empty] | 0
1 | M | PZTS25601 | Deska ústředny 16-256 zón, stupeň 3 dle EN50131 | ks | 1 |  | 0 |  |  | základní |  | 0 | 0 | 0 | 0 | 0 | 8 | M | 2 |  |  |  | ROZPOCET | 0 | 0 | 0 | 0 | 0 | 1 | 0 | 4 | 2
| P |  | Poznámka k položce: Poznámka k položce: Deska ústředny 256 PLUS, stupeň 3 dle EN50131,16-256 zón s podporou 3EOL, rozšiřitelné expandéry nebo klávesnicovými zónami, 8 objektů, 32 bloků, 16-256 PGM výstupů, 64 časovačů, redundantní zdroj 3A s ochranou proti přetížení a zkratu, 240 uživatelských kódů, paměť 22527 událostí, přístupový systém, 32 hlasových zpráv, při kombinaci s GSM-4(S) možno až 64 sms zpráv, download RS-232 a USB, možnost bezdrátové nadstavby. | [14 empty] | P | 2
2 | K | 742220051 | Montáž krabice pro expander uložené na omítce | kus | 1 |  | 0 | CS ÚRS 2022 01 |  | základní |  | 0 | 0 | 0 | 0 | 0 | 4 | K | 2 |  |  |  | ROZPOCET | 0 | 0 | 0 | 0 | 0 | 1 | 0 | 4 | 4
| Online PSC |  | https://podminky.urs.cz/item/CS_URS_2022_01/742220051 | [14 empty] | Online PSC | 2
3 | M | PZTS25603 | Robustní plechový kryt pro ústřednu | ks | 1 |  | 0 |  |  | základní |  | 0 | 0 | 0 | 0 | 0 | 8 | M | 2 |  |  |  | ROZPOCET | 0 | 0 | 0 | 0 | 0 | 1 | 0 | 4 | 6
| P |  | Poznámka k položce: Poznámka k položce: Robustní plechový kryt pro ústředny a expanzní moduly, dvojitá tamper ochrana, rozměry: 330 x 405 x 110mm, transformátor: 75VA / 230 V AC, 50 Hz / 20 V AC, 50 Hz. Schváleno do 3. stupně dle EN50131 | [14 empty] | P | 2
4 | K | 742220161 | Montáž akumulátoru 12V | kus | 1 |  | 0 | CS ÚRS 2022 01 |  | základní |  | 0 | 0 | 0 | 0 | 0 | 4 | K | 2 |  |  |  | ROZPOCET | 0 | 0 | 0 | 0 | 0 | 1 | 0 | 4 | 8
| Online PSC |  | https://podminky.urs.cz/item/CS_URS_2022_01/742220161 | [14 empty] | Online PSC | 2
5 | M | PZTS25604 | 12V, 17Ah, AGM akumulátor | ks | 1 |  | 0 |  |  | základní |  | 0 | 0 | 0 | 0 | 0 | 8 | M | 2 |  |  |  | ROZPOCET | 0 | 0 | 0 | 0 | 0 | 1 | 0 | 4 | 10
| P |  | Poznámka k položce: Poznámka k položce: 12V, 17Ah, AGM akumulátor | [14 empty] | P | 2
6 | K | 742220141 | Montáž klávesnice pro dodanou ústřednu | kus | 2 |  | 0 | CS ÚRS 2022 01 |  | základní |  | 0 | 0 | 0 | 0 | 0 | 4 | K | 2 |  |  |  | ROZPOCET | 0 | 0 | 0 | 0 | 0 | 1 | 0 | 4 | 12
| Online PSC |  | https://podminky.urs.cz/item/CS_URS_2022_01/742220141 | [14 empty] | Online PSC | 2
7 | M | PZTS25606 | Kapacitní dotykový 7” panel | ks | 2 |  | 0 |  |  | základní |  | 0 | 0 | 0 | 0 | 0 | 8 | M | 2 |  |  |  | ROZPOCET | 0 | 0 | 0 | 0 | 0 | 1 | 0 | 4 | 14
| P |  | Poznámka k položce: Poznámka k položce: Kapacitní dotykový 7” panel, reagující na jemný dotyk, skleněná vrstva chránící displej před poškozením, možnost plného přizpůsobení rozhraní pro každého uživatele, interaktivní Widgety pro ovládání domácí automatizace, 2 zóny, integrované ethernetové rozhraní pro propojení mezi dvěma panely, slot pro paměťovou kartu microSD, možnost zobrazení IP kamer, barevné provedení: stříbrný předek, stříbrný rámeček, bílá záda, součástí balení 2GB microSD karta | [14 empty] | P | 2
8 | K | 742220031 | Montáž koncentrátoru nebo expanderu pro PZTS | kus | 12 |  | 0 | CS ÚRS 2022 01 |  | základní |  | 0 | 0 | 0 | 0 | 0 | 4 | K | 2 |  |  |  | ROZPOCET | 0 | 0 | 0 | 0 | 0 | 1 | 0 | 4 | 16
| Online PSC |  | https://podminky.urs.cz/item/CS_URS_2022_01/742220031 | [14 empty] | Online PSC | 2
9 | M | PZTS25602 | Sběrnicový GPRS/SMS komunikátor pro ústředny PZTS | ks | 1 |  | 0 |  |  | základní |  | 0 | 0 | 0 | 0 | 0 | 8 | M | 2 |  |  |  | ROZPOCET | 0 | 0 | 0 | 0 | 0 | 1 | 0 | 4 | 18
| P |  | Poznámka k položce: Poznámka k položce: Sběrnicový GSM LTE/HSPA+/EDGE/GPRS komunikátor pro ústředny PZTS, podpora 2 SIM karet, podpora spojení přes server , vzdálené ovládání - SMS, CLIP, mobilní aplikace, programování ústředny, možnost spolupráce s ethernetovým modulem ETHM Dual Path Reporting, shoda s EN 50136 nebo záložní komunikační kanál, přenos na PCO: GPRS, SMS, LTE | [14 empty] | P | 2
10 | M | PZTS25605 | Komunikační modul Ethernet | ks | 1 |  | 0 |  |  | základní |  | 0 | 0 | 0 | 0 | 0 | 8 | M | 2 |  |  |  | ROZPOCET | 0 | 0 | 0 | 0 | 0 | 1 | 0 | 4 | 20
| P |  | Poznámka k položce: Poznámka k položce: Komunikační modul Ethernet pro připojení ústředen PZTS do sítě LAN (TCP/IP). Možnost vzdálené správy a ovládání a programování podpora e-mailu obsahuje WEB server (JAVA platforma), 192Bit šifrovaný přenos, DHCP (client). | [14 empty] | P | 2
11 | M | PZTS25607 | Expanzní modul 8 zón | ks | 8 |  | 0 |  |  | základní |  | 0 | 0 | 0 | 0 | 0 | 8 | M | 2 |  |  |  | ROZPOCET | 0 | 0 | 0 | 0 | 0 | 1 | 0 | 4 | 22
| P |  | Poznámka k položce: Poznámka k položce: Expanzní modul 8 zón, podpora zapojení NO, NC, EOL, 2EOL a 3EOL, volitelná hodnota zakončovacích rezistorů, možnost připojení inteligentního napájecího zdroje, tamper vstup | [14 empty] | P | 2
12 | M | PZTS25609 | Expanzní modul 8 výstupů na DIN lištu | ks | 2 |  | 0 |  |  | základní |  | 0 | 0 | 0 | 0 | 0 | 8 | M | 2 |  |  |  | ROZPOCET | 0 | 0 | 0 | 0 | 0 | 1 | 0 | 4 | 24
| P |  | Poznámka k položce: Poznámka k položce: Expanzní modul 8 PGM výstupů (relé 230V AC), v plastovém krytu a provedení na DIN lištu | [14 empty] | P | 2
13 | K | 742220051 | Montáž krabice pro expander uložené na omítce | kus | 10 |  | 0 | CS ÚRS 2022 01 |  | základní |  | 0 | 0 | 0 | 0 | 0 | 4 | K | 2 |  |  |  | ROZPOCET | 0 | 0 | 0 | 0 | 0 | 1 | 0 | 4 | 26
| Online PSC |  | https://podminky.urs.cz/item/CS_URS_2022_01/742220051 | [14 empty] | Online PSC | 2
14 | M | PZTS25610 | Plastový kryt s tamperem pro expanzní moduly | ks | 8 |  | 0 |  |  | základní |  | 0 | 0 | 0 | 0 | 0 | 8 | M | 2 |  |  |  | ROZPOCET | 0 | 0 | 0 | 0 | 0 | 1 | 0 | 4 | 28
| P |  | Poznámka k položce: Poznámka k položce: Univerzální kryt z ABS plastu pro expandéry, tamper kontakt | [14 empty] | P | 2
15 | K | 742220221 | Montáž systémového zdroje s akumulátorem a 8 kanálovým expandérem | kus | 10 |  | 0 | CS ÚRS 2022 01 |  | základní |  | 0 | 0 | 0 | 0 | 0 | 4 | K | 2 |  |  |  | ROZPOCET | 0 | 0 | 0 | 0 | 0 | 1 | 0 | 4 | 30
| Online PSC |  | https://podminky.urs.cz/item/CS_URS_2022_01/742220221 | [14 empty] | Online PSC | 2
16 | M | PZTS25608 | Expanzní modul kombinovaný 8zón 8 výstupů, zdroj | ks | 10 |  | 0 |  |  | základní |  | 0 | 0 | 0 | 0 | 0 | 8 | M | 2 |  |  |  | ROZPOCET | 0 | 0 | 0 | 0 | 0 | 1 | 0 | 4 | 32
| P |  | Poznámka k položce: Poznámka k položce: Expanzní modul kombinovaný, 8 zón NO, NC, EOL, 2EOL nebo 3EOL, volitelná hodnota zakončovacích rezistorů, 8 PGM výstupů (4x OC, 4x RELÉ), možnost připojení inteligentního napájecího zdroje, tamper vstup | [14 empty] | P | 2
17 | M | PZTS25612 | Pulzní napájecí zdroj 12V/4A | ks | 10 |  | 0 |  |  | základní |  | 0 | 0 | 0 | 0 | 0 | 8 | M | 2 |  |  |  | ROZPOCET | 0 | 0 | 0 | 0 | 0 | 1 | 0 | 4 | 34
| P |  | Poznámka k položce: Poznámka k položce: Pulzní napájecí zdroj 12V/4A vybaven konektorem pro připojení k zařízením , montáž na DIN lištu nebo do krytu, shoda s požadavky normy EN50131-6 stupeň 2, integrovaný obvod proti zkratu a přetížení, možnost připojení záložního akumulátoru, obvod s proudovým regulátorem pro nabíjení akumulátoru, ochrana proti úplnému vybití akumulátoru, 3 OC výstupy pro dálkový dohled | [14 empty] | P | 2
18 | K | 742220052 | Montáž krabice s ocelovým štítem proti odvrtání se svorkovnicemi | kus | 10 |  | 0 | CS ÚRS 2022 01 |  | základní |  | 0 | 0 | 0 | 0 | 0 | 4 | K | 2 |  |  |  | ROZPOCET | 0 | 0 | 0 | 0 | 0 | 1 | 0 | 4 | 36
| Online PSC |  | https://podminky.urs.cz/item/CS_URS_2022_01/742220052 | [14 empty] | Online PSC | 2
19 | M | PZTS25611 | Robustní plechový kryt pro expanzní moduly | ks | 10 |  | 0 |  |  | základní |  | 0 | 0 | 0 | 0 | 0 | 8 | M | 2 |  |  |  | ROZPOCET | 0 | 0 | 0 | 0 | 0 | 1 | 0 | 4 | 38
| P |  | Poznámka k položce: Poznámka k položce: Robustní plechový kryt pro ústředny a expanzní moduly, dvojitá tamper ochrana, rozměry: 330 x 405 x 110mm, transformátor: 75VA / 230 V AC, 50 Hz / 20 V AC, 50 Hz. Schváleno do 3. stupně dle EN50131 | [14 empty] | P | 2
20 | K | 742220161 | Montáž akumulátoru 12V | kus | 10 |  | 0 | CS ÚRS 2022 01 |  | základní |  | 0 | 0 | 0 | 0 | 0 | 4 | K | 2 |  |  |  | ROZPOCET | 0 | 0 | 0 | 0 | 0 | 1 | 0 | 4 | 40
| Online PSC |  | https://podminky.urs.cz/item/CS_URS_2022_01/742220161 | [14 empty] | Online PSC | 2
21 | M | PZTS25604 | 12V, 17Ah, AGM akumulátor | ks | 10 |  | 0 |  |  | základní |  | 0 | 0 | 0 | 0 | 0 | 8 | M | 2 |  |  |  | ROZPOCET | 0 | 0 | 0 | 0 | 0 | 1 | 0 | 4 | 42
| P |  | Poznámka k položce: Poznámka k položce: 12V, 17Ah, AGM akumulátor | [14 empty] | P | 2
22 | K | 742220232 | Montáž příslušenství pro PZTS detektor na stěnu nebo na strop | kus | 22 |  | 0 | CS ÚRS 2022 01 |  | základní |  | 0 | 0 | 0 | 0 | 0 | 4 | K | 2 |  |  |  | ROZPOCET | 0 | 0 | 0 | 0 | 0 | 1 | 0 | 4 | 44
| Online PSC |  | https://podminky.urs.cz/item/CS_URS_2022_01/742220232 | [14 empty] | Online PSC | 2
23 | M | PZTS25614 | Duální (PIR+MW) detektor pohybu | ks | 22 |  | 0 |  |  | základní |  | 0 | 0 | 0 | 0 | 0 | 8 | M | 2 |  |  |  | ROZPOCET | 0 | 0 | 0 | 0 | 0 | 1 | 0 | 4 | 46
| P |  | Poznámka k položce: Poznámka k položce: Duální (PIR+MW) detektor pohybu s podhledem a LED přísvitem, IR Antimasking, oblast detekce 20x24m, 90°, digitální zpracování signálu a teplotní kompenzace, digit. filtr rušení, 2 pracovní režimy, vzdálená konfigurace ovladačem OPT-1, vestavěné rezistory 2EOL: 2 x 1,1 k? / 2 x 4,7 k? / 2 x 5,6 k?, vyměnitelný přední kryt s čočkou (široký úhel, dlouhý dosah LR-CL, záclona CT-CL), napájení: 12 V DC/85-144 mA, ovládaná LED se 7 volitelnými barvami, shoda s normou EN 50131 pro stupeň 3, 2x tamper ochrana, rozměry: 62 x 137 x 42 mm. Nastavitelný montážní držák BRACKET D v balení. | [14 empty] | P | 2
24 | K | 742220235 | Montáž příslušenství pro PZTS magnetický kontakt povrchový | kus | 37 |  | 0 | CS ÚRS 2022 01 |  | základní |  | 0 | 0 | 0 | 0 | 0 | 4 | K | 2 |  |  |  | ROZPOCET | 0 | 0 | 0 | 0 | 0 | 1 | 0 | 4 | 48
| Online PSC |  | https://podminky.urs.cz/item/CS_URS_2022_01/742220235 | [14 empty] | Online PSC | 2
25 | M | PZTS25615 | Povrchový magnetický kontakt | ks | 32 |  | 0 |  |  | základní |  | 0 | 0 | 0 | 0 | 0 | 8 | M | 2 |  |  |  | ROZPOCET | 0 | 0 | 0 | 0 | 0 | 1 | 0 | 4 | 50
| P |  | Poznámka k položce: Poznámka k položce: Povrchový magnetický kontakt. Pracovní mezera 1cm, NC kontakt | [14 empty] | P | 2
26 | M | PZTS25616 | Magnetický kontakt vratový | ks | 5 |  | 0 |  |  | základní |  | 0 | 0 | 0 | 0 | 0 | 8 | M | 2 |  |  |  | ROZPOCET | 0 | 0 | 0 | 0 | 0 | 1 | 0 | 4 | 52
| P |  | Poznámka k položce: Poznámka k položce: Magnetický kontakt kovový vratový s přívodním kabelem v kovové chráničce, pracovní vzdálenost 7,5cm. | [14 empty] | P | 2
27 | K | 742220255 | Montáž příslušenství pro PZTS siréna vnitřní pro vyhlášení poplachu | kus | 2 |  | 0 | CS ÚRS 2022 01 |  | základní |  | 0 | 0 | 0 | 0 | 0 | 4 | K | 2 |  |  |  | ROZPOCET | 0 | 0 | 0 | 0 | 0 | 1 | 0 | 4 | 54
| Online PSC |  | https://podminky.urs.cz/item/CS_URS_2022_01/742220255 | [14 empty] | Online PSC | 2
28 | M | PZTS25617 | Zálohovaná vnitřní siréna | ks | 2 |  | 0 |  |  | základní |  | 0 | 0 | 0 | 0 | 0 | 8 | M | 2 |  |  |  | ROZPOCET | 0 | 0 | 0 | 0 | 0 | 1 | 0 | 4 | 56
| P |  | Poznámka k položce: Poznámka k položce: Zálohovaná vnitřní siréna, 120dB/1m, 3 volitelné tóny, 2x tamper, pracovní teplota -10° až 55°C, 12V DC, plast | [14 empty] | P | 2
29 | K | 742220003 | Montáž ústředny PZTS s komunikátorem na PCO a zdrojem přes 48 do 520 zón a 32 podsystémů | kus | 1 |  | 0 | CS ÚRS 2022 01 |  | základní |  | 0 | 0 | 0 | 0 | 0 | 4 | K | 2 |  |  |  | ROZPOCET | 0 | 0 | 0 | 0 | 0 | 1 | 0 | 4 | 58
| Online PSC |  | https://podminky.urs.cz/item/CS_URS_2022_01/742220003 | [14 empty] | Online PSC | 2
30 | K | 742220251R | Montáž příslušenství pro PZTS tlačítka | kus | 2 |  | 0 |  |  | základní |  | 0 | 0 | 0 | 0 | 0 | 4 | K | 2 |  |  |  | ROZPOCET | 0 | 0 | 0 | 0 | 0 | 1 | 0 | 4 | 60
31 | M | 11.263.224 | Ovládač žaluziový jednopólový IP54 | kus | 2 |  | 0 |  |  | základní |  | 0 | 0 | 0 | 0 | 0 | 8 | M | 2 |  |  |  | ROZPOCET | 0 | 0 | 0 | 0 | 0 | 1 | 0 | 4 | 62
32 | K | 742111001 | Montáž příchytek pro kabely samostatné ohniodolné včetně šroubu a hmoždinky | kus | 2000 |  | 0 | CS ÚRS 2022 01 |  | základní |  | 0 | 0 | 0 | 0 | 0 | 4 | K | 2 |  |  |  | ROZPOCET | 0 | 0 | 0 | 0 | 0 | 1 | 0 | 4 | 64
| Online PSC |  | https://podminky.urs.cz/item/CS_URS_2022_01/742111001 | [14 empty] | Online PSC | 2
33 | M | 34571761 | příchytka kovová jednostranná 17,8x10mm | tis kus | 2 |  | 0 | CS ÚRS 2022 01 |  | základní |  | 0 | 0 | 0 | 0 | 0 | 8 | M | 2 |  |  |  | ROZPOCET | 0 | 0 | 0 | 0 | 0 | 1 | 0 | 4 | 66
34 | K | 742110002 | Montáž trubek elektroinstalačních plastových ohebných uložených pod omítku | m | 500 |  | 0 | CS ÚRS 2022 01 |  | základní |  | 0 | 0 | 0 | 0 | 0 | 4 | K | 2 |  |  |  | ROZPOCET | 0 | 0 | 0 | 0 | 0 | 1 | 0 | 4 | 68
| Online PSC |  | https://podminky.urs.cz/item/CS_URS_2022_01/742110002 | [14 empty] | Online PSC | 2
35 | M | 34571063 | trubka elektroinstalační ohebná z PVC (ČSN) 2323 | m | 525 |  | 0 | CS ÚRS 2022 01 |  | základní |  | 0 | 0 | 0 | 0 | 0 | 8 | M | 2 |  |  |  | ROZPOCET | 0 | 0 | 0 | 0 | 0 | 1 | 0 | 4 | 70
| VV |  | 500*1,05 "Přepočtené koeficientem množství |  | 525 | [12 empty] | VV | 2 | 2 | True | 0 | ROZPOCET
| VV |  | Součet |  | 525 | [12 empty] | VV | 2 | 4 | True | 1 | ROZPOCET
36 | K | 741910615 | Montáž ostatních nosných prvků příchytek kovových pro kabelové lávky a žebříky, pro kabel do Ø 120 mm | kus | 110 |  | 0 | CS ÚRS 2022 01 |  | základní |  | 0 | 0 | 0 | 0 | 0 | 4 | K | 2 |  |  |  | ROZPOCET | 0 | 0 | 0 | 0 | 0 | 1 | 0 | 4 | 72
| Online PSC |  | https://podminky.urs.cz/item/CS_URS_2022_01/741910615 | [14 empty] | Online PSC | 2
37 | M | 10.854.287 | Svazkový držák Grip 2031 M 15 A2 | kus | 110 |  | 0 |  |  | základní |  | 0 | 0 | 0 | 0 | 0 | 8 | M | 2 |  |  |  | ROZPOCET | 0 | 0 | 0 | 0 | 0 | 1 | 0 | 4 | 74
38 | K | 742121001 | Montáž kabelů sdělovacích pro vnitřní rozvody počtu žil do 15 | m | 5450 |  | 0 | CS ÚRS 2022 01 |  | základní |  | 0 | 0 | 0 | 0 | 0 | 4 | K | 2 |  |  |  | ROZPOCET | 0 | 0 | 0 | 0 | 0 | 1 | 0 | 4 | 76
| Online PSC |  | https://podminky.urs.cz/item/CS_URS_2022_01/742121001 | [14 empty] | Online PSC | 2
39 | M | 34121046 | kabel sdělovací stíněný laminovanou Al fólií s příložným Cu drátem jádro Cu plné izolace PVC plášť PVC 100V (SYKFY) 3x2x0,5mm2 | m | 2250 |  | 0 | CS ÚRS 2022 01 |  | základní |  | 0 | 0 | 0 | 0 | 0 | 8 | M | 2 |  |  |  | ROZPOCET | 0 | 0 | 0 | 0 | 0 | 1 | 0 | 4 | 78
40 | M | 34121134 | kabel sdělovací oheň retardující bezhalogenový stíněný laminovanou Al fólií s příložným CuSn drátem s funkčností při požáru 180min a P90-R/PH120-R reakce na oheň B2cas1d1a1 jádro Cu plné 100V (SSKFH-V) 2x2x0,8mm2 | m | 2450 |  | 0 | CS ÚRS 2022 01 |  | základní |  | 0 | 0 | 0 | 0 | 0 | 8 | M | 2 |  |  |  | ROZPOCET | 0 | 0 | 0 | 0 | 0 | 1 | 0 | 4 | 80
41 | M | 34121270 | kabel datový bezhalogenový celkově stíněný Al fólií třída reakce na oheň B2cas1d1a1 jádro Cu plné (F/UTP) kategorie 5e | m | 750 |  | 0 | CS ÚRS 2022 01 |  | základní |  | 0 | 0 | 0 | 0 | 0 | 8 | M | 2 |  |  |  | ROZPOCET | 0 | 0 | 0 | 0 | 0 | 1 | 0 | 4 | 82
42 | K | 742220232 | Montáž příslušenství pro PZTS detektor na stěnu nebo na strop | kus | 2 |  | 0 | CS ÚRS 2022 01 |  | základní |  | 0 | 0 | 0 | 0 | 0 | 4 | K | 2 |  |  |  | ROZPOCET | 0 | 0 | 0 | 0 | 0 | 1 | 0 | 4 | 84
| Online PSC |  | https://podminky.urs.cz/item/CS_URS_2022_01/742220232 | [14 empty] | Online PSC | 2
43 | M | PZTS25620 | Digitální detektor plynu | ks | 2 |  | 0 |  |  | základní |  | 0 | 0 | 0 | 0 | 0 | 8 | M | 2 |  |  |  | ROZPOCET | 0 | 0 | 0 | 0 | 0 | 1 | 0 | 4 | 86
| P |  | Poznámka k položce: Poznámka k položce: Digitální detektor plynu (oxid-uhelnatý), -10-55°C, 12mA, 12V DC | [14 empty] | P | 2
44 | K | 742210121 | Montáž hlásiče automatického bodového | kus | 71 |  | 0 | CS ÚRS 2022 01 |  | základní |  | 0 | 0 | 0 | 0 | 0 | 4 | K | 2 |  |  |  | ROZPOCET | 0 | 0 | 0 | 0 | 0 | 1 | 0 | 4 | 88
| Online PSC |  | https://podminky.urs.cz/item/CS_URS_2022_01/742210121 | [14 empty] | Online PSC | 2
45 | M | PZTS25621 | Optický hlásič kouře | ks | 63 |  | 0 |  |  | základní |  | 0 | 0 | 0 | 0 | 0 | 8 | M | 2 |  |  |  | ROZPOCET | 0 | 0 | 0 | 0 | 0 | 1 | 0 | 4 | 90
| P |  | Poznámka k položce: Poznámka k položce: Optický hlásič kouře , testovací režim, signalizace zaprášení a poruchy, dvoubarevná signalizační LED | [14 empty] | P | 2
46 | M | PZTS25622 | Multisenzorový, (opticko-teplotní) hlásič | ks | 8 |  | 0 |  |  | základní |  | 0 | 0 | 0 | 0 | 0 | 8 | M | 2 |  |  |  | ROZPOCET | 0 | 0 | 0 | 0 | 0 | 1 | 0 | 4 | 92
| P |  | Poznámka k položce: Poznámka k položce: Multisenzorový (opticko-teplotní) hlásič , s testovacím režimem, signalizací zaprášení a poruchy | [14 empty] | P | 2
47 | K | 742210131 | Montáž soklu hlásiče nebo patice | kus | 71 |  | 0 | CS ÚRS 2022 01 |  | základní |  | 0 | 0 | 0 | 0 | 0 | 4 | K | 2 |  |  |  | ROZPOCET | 0 | 0 | 0 | 0 | 0 | 1 | 0 | 4 | 94
| Online PSC |  | https://podminky.urs.cz/item/CS_URS_2022_01/742210131 | [14 empty] | Online PSC | 2
48 | M | PZTS25623 | Reléová patice | ks | 71 |  | 0 |  |  | základní |  | 0 | 0 | 0 | 0 | 0 | 8 | M | 2 |  |  |  | ROZPOCET | 0 | 0 | 0 | 0 | 0 | 1 | 0 | 4 | 96
| P |  | Poznámka k položce: Poznámka k položce: Patice pro hlásiče LDP , s reléovým výstupem NO/NC (univerzální použití) | [14 empty] | P | 2
49 | K | 742210151 | Montáž hlásiče tlačítkového se sklíčkem | kus | 3 |  | 0 | CS ÚRS 2022 01 |  | základní |  | 0 | 0 | 0 | 0 | 0 | 4 | K | 2 |  |  |  | ROZPOCET | 0 | 0 | 0 | 0 | 0 | 1 | 0 | 4 | 98
| Online PSC |  | https://podminky.urs.cz/item/CS_URS_2022_01/742210151 | [14 empty] | Online PSC | 2
50 | M | PZTS25624 | Konvenční tlačítkový hlásič požáru | ks | 3 |  | 0 |  |  | základní |  | 0 | 0 | 0 | 0 | 0 | 8 | M | 2 |  |  |  | ROZPOCET | 0 | 0 | 0 | 0 | 0 | 1 | 0 | 4 | 100
| P |  | Poznámka k položce: Poznámka k položce: Konvenční tlačítkový hlásič požáru, certifikovaný dle EN54–11, mechanická paměť aktivace, resetovatelný pomocí speciálního klíče, LED signalizující aktivaci | [14 empty] | P | 2
51 | K | 742220071 | Montáž dveřního modulu pro připojení čteček v krytu | kus | 22 |  | 0 | CS ÚRS 2022 01 |  | základní |  | 0 | 0 | 0 | 0 | 0 | 4 | K | 2 |  |  |  | ROZPOCET | 0 | 0 | 0 | 0 | 0 | 1 | 0 | 4 | 102
| Online PSC |  | https://podminky.urs.cz/item/CS_URS_2022_01/742220071 | [14 empty] | Online PSC | 2
52 | M | PZTS25625 | Univerzální modul pro 2 bezkontaktní čtečky | ks | 22 |  | 0 |  |  | základní |  | 0 | 0 | 0 | 0 | 0 | 8 | M | 2 |  |  |  | ROZPOCET | 0 | 0 | 0 | 0 | 0 | 1 | 0 | 4 | 104
| P |  | Poznámka k položce: Poznámka k položce: Univerzální modul pro 2 bezkontaktní čtečky. Wiegand 26bit vstup pro připojení libovolného čtecího modulu. Pro jedny dveře oboustranně ovládané (příchod/ochod). | [14 empty] | P | 2
53 | K | 742220051 | Montáž krabice pro expander uložené na omítce | kus | 22 |  | 0 | CS ÚRS 2022 01 |  | základní |  | 0 | 0 | 0 | 0 | 0 | 4 | K | 2 |  |  |  | ROZPOCET | 0 | 0 | 0 | 0 | 0 | 1 | 0 | 4 | 106
| Online PSC |  | https://podminky.urs.cz/item/CS_URS_2022_01/742220051 | [14 empty] | Online PSC | 2
54 | M | PZTS25626 | Univerzální kryt z ABS plastu | ks | 22 |  | 0 |  |  | základní |  | 0 | 0 | 0 | 0 | 0 | 8 | M | 2 |  |  |  | ROZPOCET | 0 | 0 | 0 | 0 | 0 | 1 | 0 | 4 | 108
| P |  | Poznámka k položce: Poznámka k položce: Univerzální kryt z ABS plastu pro dveřní modul | [14 empty] | P | 2
55 | K | 742220081 | Montáž čtečky bezkontaktních karet | kus | 22 |  | 0 | CS ÚRS 2022 01 |  | základní |  | 0 | 0 | 0 | 0 | 0 | 4 | K | 2 |  |  |  | ROZPOCET | 0 | 0 | 0 | 0 | 0 | 1 | 0 | 4 | 110
| Online PSC |  | https://podminky.urs.cz/item/CS_URS_2022_01/742220081 | [14 empty] | Online PSC | 2
56 | M | PZTS25627 | Bezkontaktní čtečka k modulům ACS, vnitřní | ks | 19 |  | 0 |  |  | základní |  | 0 | 0 | 0 | 0 | 0 | 8 | M | 2 |  |  |  | ROZPOCET | 0 | 0 | 0 | 0 | 0 | 1 | 0 | 4 | 112
| P |  | Poznámka k položce: Poznámka k položce: Bezkontaktní čtečka karet kompatibilní se systémem PZTS, podpora standardních 125kHz RFID transpondérů (karet, klíčenek, atd.), výstupní formát dat: , WIEGAND 26 a CLOCK&DATA, vnitřní | [14 empty] | P | 2
57 | M | PZTS25628 | Bezkontaktní čtečka k modulům ACS, venkovní | ks | 3 |  | 0 |  |  | základní |  | 0 | 0 | 0 | 0 | 0 | 8 | M | 2 |  |  |  | ROZPOCET | 0 | 0 | 0 | 0 | 0 | 1 | 0 | 4 | 114
| P |  | Poznámka k položce: Poznámka k položce: Bezkontaktní čtečka karet kompatibilní se systémem PZTS, podpora standardních 125kHz RFID transpondérů (karet, klíčenek, atd.), výstupní formát dat: , WIEGAND 26 a CLOCK&DATA, pro venkovní použití | [14 empty] | P | 2
58 | K | 742220401 | Nastavení a oživení PZTS programování základních parametrů ústředny | kus | 1 |  | 0 | CS ÚRS 2022 01 |  | základní |  | 0 | 0 | 0 | 0 | 0 | 4 | K | 2 |  |  |  | ROZPOCET | 0 | 0 | 0 | 0 | 0 | 1 | 0 | 4 | 116
| Online PSC |  | https://podminky.urs.cz/item/CS_URS_2022_01/742220401 | [14 empty] | Online PSC | 2
59 | K | 742220402 | Nastavení a oživení PZTS programování systému na jeden detektor | kus | 133 |  | 0 | CS ÚRS 2022 01 |  | základní |  | 0 | 0 | 0 | 0 | 0 | 4 | K | 2 |  |  |  | ROZPOCET | 0 | 0 | 0 | 0 | 0 | 1 | 0 | 4 | 118
| Online PSC |  | https://podminky.urs.cz/item/CS_URS_2022_01/742220402 | [14 empty] | Online PSC | 2
60 | K | 742220411 | Nastavení a oživení PZTS oživení systému na jeden detektor | kus | 133 |  | 0 | CS ÚRS 2022 01 |  | základní |  | 0 | 0 | 0 | 0 | 0 | 4 | K | 2 |  |  |  | ROZPOCET | 0 | 0 | 0 | 0 | 0 | 1 | 0 | 4 | 120
| Online PSC |  | https://podminky.urs.cz/item/CS_URS_2022_01/742220411 | [14 empty] | Online PSC | 2
61 | K | 742220421 | Nastavení a oživení PZTS instalace přístupového SW | kus | 1 |  | 0 | CS ÚRS 2022 01 |  | základní |  | 0 | 0 | 0 | 0 | 0 | 4 | K | 2 |  |  |  | ROZPOCET | 0 | 0 | 0 | 0 | 0 | 1 | 0 | 4 | 122
| Online PSC |  | https://podminky.urs.cz/item/CS_URS_2022_01/742220421 | [14 empty] | Online PSC | 2
62 | K | 742220511 | Zkoušky a revize PZTS revize výchozí systému PZTS | kus | 1 |  | 0 | CS ÚRS 2022 01 |  | základní |  | 0 | 0 | 0 | 0 | 0 | 4 | K | 2 |  |  |  | ROZPOCET | 0 | 0 | 0 | 0 | 0 | 1 | 0 | 4 | 124
| Online PSC |  | https://podminky.urs.cz/item/CS_URS_2022_01/742220511 | [14 empty] | Online PSC | 2
| D | DDS | Domovní dorozumívací systém |  |  |  | 0 |  |  |  |  | 0 |  | 0 |  | 0 | 1 | D | 1 |  |  |  | ROZPOCET | [6 empty] | 0
63 | K | 742310002 | Montáž domovního telefonu komunikačního tabla | kus | 2 |  | 0 | CS ÚRS 2022 01 |  | základní |  | 0 | 0 | 0 | 0 | 0 | 4 | K | 2 |  |  |  | ROZPOCET | 0 | 0 | 0 | 0 | 0 | 1 | 0 | 4 | 126
| Online PSC |  | https://podminky.urs.cz/item/CS_URS_2022_01/742310002 | [14 empty] | Online PSC | 2
64 | M | 1666362 | HLASOVA JEDNOT.AUDIO/VIDEO MODUL | kus | 2 |  | 0 |  |  | základní |  | 0 | 0 | 0 | 0 | 0 | 8 | M | 2 |  |  |  | ROZPOCET | 0 | 0 | 0 | 0 | 0 | 1 | 0 | 4 | 128
65 | M | 1666397 | KRYT AUDIO/VIDEO BEZ TL. CERNY | kus | 2 |  | 0 |  |  | základní |  | 0 | 0 | 0 | 0 | 0 | 8 | M | 2 |  |  |  | ROZPOCET | 0 | 0 | 0 | 0 | 0 | 1 | 0 | 4 | 130
66 | M | 1666412 | MODUL SE 4 TL. PRO SYSTEM DDS | kus | 2 |  | 0 |  |  | základní |  | 0 | 0 | 0 | 0 | 0 | 8 | M | 2 |  |  |  | ROZPOCET | 0 | 0 | 0 | 0 | 0 | 1 | 0 | 4 | 132
67 | M | 1666386 | KRYT SE 2 TLACITKY CERNY | kus | 2 |  | 0 |  |  | základní |  | 0 | 0 | 0 | 0 | 0 | 8 | M | 2 |  |  |  | ROZPOCET | 0 | 0 | 0 | 0 | 0 | 1 | 0 | 4 | 134
68 | K | 742310003 | Montáž domovního telefonu klimatického krytu pro komunikační tablo | kus | 2 |  | 0 | CS ÚRS 2022 01 |  | základní |  | 0 | 0 | 0 | 0 | 0 | 4 | K | 2 |  |  |  | ROZPOCET | 0 | 0 | 0 | 0 | 0 | 1 | 0 | 4 | 136
| Online PSC |  | https://podminky.urs.cz/item/CS_URS_2022_01/742310003 | [14 empty] | Online PSC | 2
69 | M | 1666429 | UPEVNOVACI RAMECEK 2 MODULY 1168/62 | kus | 2 |  | 0 |  |  | základní |  | 0 | 0 | 0 | 0 | 0 | 8 | M | 2 |  |  |  | ROZPOCET | 0 | 0 | 0 | 0 | 0 | 1 | 0 | 4 | 138
70 | K | 742310004 | Montáž domovního telefonu elektroinstalační krabice pod tablo | kus | 2 |  | 0 | CS ÚRS 2022 01 |  | základní |  | 0 | 0 | 0 | 0 | 0 | 4 | K | 2 |  |  |  | ROZPOCET | 0 | 0 | 0 | 0 | 0 | 1 | 0 | 4 | 140
| Online PSC |  | https://podminky.urs.cz/item/CS_URS_2022_01/742310004 | [14 empty] | Online PSC | 2
71 | M | 1150592 | INSTALACNI KRABICE PLAST 2M | kus | 2 |  | 0 |  |  | základní |  | 0 | 0 | 0 | 0 | 0 | 8 | M | 2 |  |  |  | ROZPOCET | 0 | 0 | 0 | 0 | 0 | 1 | 0 | 4 | 142
72 | K | 742310001 | Montáž domovního telefonu napájecího modulu na DIN lištu | kus | 2 |  | 0 | CS ÚRS 2022 01 |  | základní |  | 0 | 0 | 0 | 0 | 0 | 4 | K | 2 |  |  |  | ROZPOCET | 0 | 0 | 0 | 0 | 0 | 1 | 0 | 4 | 144
| Online PSC |  | https://podminky.urs.cz/item/CS_URS_2022_01/742310001 | [14 empty] | Online PSC | 2
73 | M | 1196236 | ZDROJ 10MODULŮ 20A | kus | 1 |  | 0 |  |  | základní |  | 0 | 0 | 0 | 0 | 0 | 8 | M | 2 |  |  |  | ROZPOCET | 0 | 0 | 0 | 0 | 0 | 1 | 0 | 4 | 146
74 | M | 1131261 | DISTRIBUTOR PRO 2VSTUPY | kus | 1 |  | 0 |  |  | základní |  | 0 | 0 | 0 | 0 | 0 | 8 | M | 2 |  |  |  | ROZPOCET | 0 | 0 | 0 | 0 | 0 | 1 | 0 | 4 | 148
75 | K | 742310005 | Montáž domovního telefonu distributoru signálu | kus | 1 |  | 0 | CS ÚRS 2022 01 |  | základní |  | 0 | 0 | 0 | 0 | 0 | 4 | K | 2 |  |  |  | ROZPOCET | 0 | 0 | 0 | 0 | 0 | 1 | 0 | 4 | 150
| Online PSC |  | https://podminky.urs.cz/item/CS_URS_2022_01/742310005 | [14 empty] | Online PSC | 2
76 | M | 1224715 | VIDEODISTRIBUTOR PRO 4UC. /1794/4A/ | kus | 1 |  | 0 |  |  | základní |  | 0 | 0 | 0 | 0 | 0 | 8 | M | 2 |  |  |  | ROZPOCET | 0 | 0 | 0 | 0 | 0 | 1 | 0 | 4 | 152
77 | K | 742310006 | Montáž domovního telefonu nástěnného audio/video telefonu | kus | 2 |  | 0 | CS ÚRS 2022 01 |  | základní |  | 0 | 0 | 0 | 0 | 0 | 4 | K | 2 |  |  |  | ROZPOCET | 0 | 0 | 0 | 0 | 0 | 1 | 0 | 4 | 154
| Online PSC |  | https://podminky.urs.cz/item/CS_URS_2022_01/742310006 | [14 empty] | Online PSC | 2
78 | M | 1206236 | VIDEOTELEFON 4,3" | kus | 2 |  | 0 |  |  | základní |  | 0 | 0 | 0 | 0 | 0 | 8 | M | 2 |  |  |  | ROZPOCET | 0 | 0 | 0 | 0 | 0 | 1 | 0 | 4 | 156
79 | M | 1353113 | SADA PRO STOLNI PROVEDENI | set | 1 |  | 0 |  |  | základní |  | 0 | 0 | 0 | 0 | 0 | 8 | M | 2 |  |  |  | ROZPOCET | 0 | 0 | 0 | 0 | 0 | 1 | 0 | 4 | 158
80 | K | 742320011 | Montáž elektricky ovládaných zámků elektromechanických samozamykacích s panikovou funkcí | kus | 2 |  | 0 | CS ÚRS 2022 01 |  | základní |  | 0 | 0 | 0 | 0 | 0 | 4 | K | 2 |  |  |  | ROZPOCET | 0 | 0 | 0 | 0 | 0 | 1 | 0 | 4 | 160
| Online PSC |  | https://podminky.urs.cz/item/CS_URS_2022_01/742320011 | [14 empty] | Online PSC | 2
81 | M | ADI.0035029.URS | Elektromechanický hluboký samozamykací panikový zámek | kus | 2 |  | 0 |  |  | základní |  | 0 | 0 | 0 | 0 | 0 | 8 | M | 2 |  |  |  | ROZPOCET | 0 | 0 | 0 | 0 | 0 | 1 | 0 | 4 | 162
82 | K | 742121001 | Montáž kabelů sdělovacích pro vnitřní rozvody počtu žil do 15 | m | 300 |  | 0 | CS ÚRS 2022 01 |  | základní |  | 0 | 0 | 0 | 0 | 0 | 4 | K | 2 |  |  |  | ROZPOCET | 0 | 0 | 0 | 0 | 0 | 1 | 0 | 4 | 164
| Online PSC |  | https://podminky.urs.cz/item/CS_URS_2022_01/742121001 | [14 empty] | Online PSC | 2
83 | M | 1205491 | KABEL PRO SYSTEM DDS 100M | role | 3 |  | 0 |  |  | základní |  | 0 | 0 | 0 | 0 | 0 | 8 | M | 2 |  |  |  | ROZPOCET | 0 | 0 | 0 | 0 | 0 | 1 | 0 | 4 | 166
84 | K | 742220211 | Montáž zálohového napájecího zdroje s dobíječem a akumulátorem | kus | 1 |  | 0 | CS ÚRS 2022 01 |  | základní |  | 0 | 0 | 0 | 0 | 0 | 4 | K | 2 |  |  |  | ROZPOCET | 0 | 0 | 0 | 0 | 0 | 1 | 0 | 4 | 168
| Online PSC |  | https://podminky.urs.cz/item/CS_URS_2022_01/742220211 | [14 empty] | Online PSC | 2
85 | M | ADI.0066791.URS | Spínaný zdroj 13,8Vss / 5A, kovový kryt, TA kontakt, LED indikace, AKU max. 17Ah | kus | 1 |  | 0 |  |  | základní |  | 0 | 0 | 0 | 0 | 0 | 8 | M | 2 |  |  |  | ROZPOCET | 0 | 0 | 0 | 0 | 0 | 1 | 0 | 4 | 170
86 | K | 742220161 | Montáž akumulátoru 12V | kus | 1 |  | 0 | CS ÚRS 2022 01 |  | základní |  | 0 | 0 | 0 | 0 | 0 | 4 | K | 2 |  |  |  | ROZPOCET | 0 | 0 | 0 | 0 | 0 | 1 | 0 | 4 | 172
| Online PSC |  | https://podminky.urs.cz/item/CS_URS_2022_01/742220161 | [14 empty] | Online PSC | 2
87 | M | ADI.0033184.URS | Akumulátor 12V / 18Ah se šroubovými svorkami M5 a životností až 3 roky | kus | 1 |  | 0 |  |  | základní |  | 0 | 0 | 0 | 0 | 0 | 8 | M | 2 |  |  |  | ROZPOCET | 0 | 0 | 0 | 0 | 0 | 1 | 0 | 4 | 174
| D | STA | Společná televizní anténa |  |  |  | 0 |  |  |  |  | 0 |  | 0 |  | 0 | 1 | D | 1 |  |  |  | ROZPOCET | [6 empty] | 0
88 | K | 742420021 | Montáž společné televizní antény antenního stožáru včetně upevňovacího materiálu | kus | 1 |  | 0 | CS ÚRS 2022 01 |  | základní |  | 0 | 0 | 0 | 0 | 0 | 4 | K | 2 |  |  |  | ROZPOCET | 0 | 0 | 0 | 0 | 0 | 1 | 0 | 4 | 176
| Online PSC |  | https://podminky.urs.cz/item/CS_URS_2022_01/742420021 | [14 empty] | Online PSC | 2
89 | M | 3022752 | Stožár anténní dvoudílný 48mm/42mm - 2x2m, žárový zinek | kus | 1 |  | 0 |  |  | základní |  | 0 | 0 | 0 | 0 | 0 | 8 | M | 2 |  |  |  | ROZPOCET | 0 | 0 | 0 | 0 | 0 | 1 | 0 | 4 | 178
90 | M | 3022773 | Trojnožka 48mm, 2m, na dlaždice, PROFI, žárový zinek | kus | 1 |  | 0 |  |  | základní |  | 0 | 0 | 0 | 0 | 0 | 8 | M | 2 |  |  |  | ROZPOCET | 0 | 0 | 0 | 0 | 0 | 1 | 0 | 4 | 180
91 | M | 4400885570 | Betonová dlažba plošná, přírodní 50×500×500 mm | m2 | 2 |  | 0 |  |  | základní |  | 0 | 0 | 0 | 0 | 0 | 8 | M | 2 |  |  |  | ROZPOCET | 0 | 0 | 0 | 0 | 0 | 1 | 0 | 4 | 182
92 | M | 3021301E | Držák antény na stožár 20cm EKO, (na stožár 25-75mm), trubka 42mm/2mm, galvanický zinek | kus | 2 |  | 0 |  |  | základní |  | 0 | 0 | 0 | 0 | 0 | 8 | M | 2 |  |  |  | ROZPOCET | 0 | 0 | 0 | 0 | 0 | 1 | 0 | 4 | 184
93 | K | 742420001 | Montáž společné televizní antény venkovní televizní antény | kus | 2 |  | 0 | CS ÚRS 2022 01 |  | základní |  | 0 | 0 | 0 | 0 | 0 | 4 | K | 2 |  |  |  | ROZPOCET | 0 | 0 | 0 | 0 | 0 | 1 | 0 | 4 | 186
| Online PSC |  | https://podminky.urs.cz/item/CS_URS_2022_01/742420001 | [14 empty] | Online PSC | 2
94 | M | STABU267 | Alcad BU-267, UHF anténa, 21-48 kanál, zisk 13dB, LTE | kus | 2 |  | 0 |  |  | základní |  | 0 | 0 | 0 | 0 | 0 | 8 | M | 2 |  |  |  | ROZPOCET | 0 | 0 | 0 | 0 | 0 | 1 | 0 | 4 | 188
95 | K | 742420061 | Montáž společné televizní antény rozvodnice STA | kus | 1 |  | 0 | CS ÚRS 2022 01 |  | základní |  | 0 | 0 | 0 | 0 | 0 | 4 | K | 2 |  |  |  | ROZPOCET | 0 | 0 | 0 | 0 | 0 | 1 | 0 | 4 | 190
| Online PSC |  | https://podminky.urs.cz/item/CS_URS_2022_01/742420061 | [14 empty] | Online PSC | 2
96 | M | 1200233 | 700x1200x200, plechová skříň, uzamykatelná, motážní plotna | kus | 1 |  | 0 |  |  | základní |  | 0 | 0 | 0 | 0 | 0 | 8 | M | 2 |  |  |  | ROZPOCET | 0 | 0 | 0 | 0 | 0 | 1 | 0 | 4 | 192
97 | K | 742420031 | Montáž společné televizní antény antenního předzesilovače | kus | 1 |  | 0 | CS ÚRS 2022 01 |  | základní |  | 0 | 0 | 0 | 0 | 0 | 4 | K | 2 |  |  |  | ROZPOCET | 0 | 0 | 0 | 0 | 0 | 1 | 0 | 4 | 194
| Online PSC |  | https://podminky.urs.cz/item/CS_URS_2022_01/742420031 | [14 empty] | Online PSC | 2
98 | M | STAPR200 | Předzesilovač UHF 470-862 MHz, 14dB, napájení po kabelu | kus | 1 |  | 0 |  |  | základní |  | 0 | 0 | 0 | 0 | 0 | 8 | M | 2 |  |  |  | ROZPOCET | 0 | 0 | 0 | 0 | 0 | 1 | 0 | 4 | 196
99 | K | 742420041 | Montáž společné televizní antény antenního domovního zesilovače | kus | 1 |  | 0 | CS ÚRS 2022 01 |  | základní |  | 0 | 0 | 0 | 0 | 0 | 4 | K | 2 |  |  |  | ROZPOCET | 0 | 0 | 0 | 0 | 0 | 1 | 0 | 4 | 198
| Online PSC |  | https://podminky.urs.cz/item/CS_URS_2022_01/742420041 | [14 empty] | Online PSC | 2
100 | M | STACA440 | Domovní zesilovač DAB/ 2xUHF / s LTE filtrem | kus | 1 |  | 0 |  |  | základní |  | 0 | 0 | 0 | 0 | 0 | 8 | M | 2 |  |  |  | ROZPOCET | 0 | 0 | 0 | 0 | 0 | 1 | 0 | 4 | 200
101 | K | 742420051 | Montáž společné televizní antény antenního rozbočovače | kus | 1 |  | 0 | CS ÚRS 2022 01 |  | základní |  | 0 | 0 | 0 | 0 | 0 | 4 | K | 2 |  |  |  | ROZPOCET | 0 | 0 | 0 | 0 | 0 | 1 | 0 | 4 | 202
| Online PSC |  | https://podminky.urs.cz/item/CS_URS_2022_01/742420051 | [14 empty] | Online PSC | 2
102 | M | STAFI474 | Rozbočovač 1/4 | kus | 1 |  | 0 |  |  | základní |  | 0 | 0 | 0 | 0 | 0 | 8 | M | 2 |  |  |  | ROZPOCET | 0 | 0 | 0 | 0 | 0 | 1 | 0 | 4 | 204
103 | K | 742123001 | Montáž přepěťové ochrany pro slaboproudá zařízení | kus | 2 |  | 0 | CS ÚRS 2022 01 |  | základní |  | 0 | 0 | 0 | 0 | 0 | 4 | K | 2 |  |  |  | ROZPOCET | 0 | 0 | 0 | 0 | 0 | 1 | 0 | 4 | 206
| Online PSC |  | https://podminky.urs.cz/item/CS_URS_2022_01/742123001 | [14 empty] | Online PSC | 2
104 | M | A04158 | Ochrana F/F přepěťová | kus | 2 |  | 0 |  |  | základní |  | 0 | 0 | 0 | 0 | 0 | 8 | M | 2 |  |  |  | ROZPOCET | 0 | 0 | 0 | 0 | 0 | 1 | 0 | 4 | 208
105 | K | 742420081 | Montáž společné televizní antény systémového zdroje do rozvaděče | kus | 1 |  | 0 | CS ÚRS 2022 01 |  | základní |  | 0 | 0 | 0 | 0 | 0 | 4 | K | 2 |  |  |  | ROZPOCET | 0 | 0 | 0 | 0 | 0 | 1 | 0 | 4 | 210
| Online PSC |  | https://podminky.urs.cz/item/CS_URS_2022_01/742420081 | [14 empty] | Online PSC | 2
106 | M | STAFU612 | Zdroj 18 V, 2 A pro nap. LNB a předzesilovačů | kus | 1 |  | 0 |  |  | základní |  | 0 | 0 | 0 | 0 | 0 | 8 | M | 2 |  |  |  | ROZPOCET | 0 | 0 | 0 | 0 | 0 | 1 | 0 | 4 | 212
107 | K | 742420111 | Montáž společné televizní antény F konektoru | kus | 24 |  | 0 | CS ÚRS 2022 01 |  | základní |  | 0 | 0 | 0 | 0 | 0 | 4 | K | 2 |  |  |  | ROZPOCET | 0 | 0 | 0 | 0 | 0 | 1 | 0 | 4 | 214
| Online PSC |  | https://podminky.urs.cz/item/CS_URS_2022_01/742420111 | [14 empty] | Online PSC | 2
108 | M | ADI.0031511.URS | F konektor pro kabel H121, krimpovací | kus | 16 |  | 0 |  |  | základní |  | 0 | 0 | 0 | 0 | 0 | 8 | M | 2 |  |  |  | ROZPOCET | 0 | 0 | 0 | 0 | 0 | 1 | 0 | 4 | 216
109 | M | 1132776 | F-SPOJKA ZDIRKA-ZDIRKA | kus | 8 |  | 0 |  |  | základní |  | 0 | 0 | 0 | 0 | 0 | 8 | M | 2 |  |  |  | ROZPOCET | 0 | 0 | 0 | 0 | 0 | 1 | 0 | 4 | 218
110 | K | 742110506 | Montáž krabic elektroinstalačních s víčkem zapuštěných plastových odbočných univerzálních | kus | 4 |  | 0 | CS ÚRS 2022 01 |  | základní |  | 0 | 0 | 0 | 0 | 0 | 4 | K | 2 |  |  |  | ROZPOCET | 0 | 0 | 0 | 0 | 0 | 1 | 0 | 4 | 220
| Online PSC |  | https://podminky.urs.cz/item/CS_URS_2022_01/742110506 | [14 empty] | Online PSC | 2
111 | M | 34571451 | krabice pod omítku PVC přístrojová kruhová D 70mm hluboká | kus | 4 |  | 0 | CS ÚRS 2022 01 |  | základní |  | 0 | 0 | 0 | 0 | 0 | 8 | M | 2 |  |  |  | ROZPOCET | 0 | 0 | 0 | 0 | 0 | 1 | 0 | 4 | 222
112 | K | 742420121 | Montáž společné televizní antény televizní zásuvky koncové nebo průběžné | kus | 4 |  | 0 | CS ÚRS 2022 01 |  | základní |  | 0 | 0 | 0 | 0 | 0 | 4 | K | 2 |  |  |  | ROZPOCET | 0 | 0 | 0 | 0 | 0 | 1 | 0 | 4 | 224
| Online PSC |  | https://podminky.urs.cz/item/CS_URS_2022_01/742420121 | [14 empty] | Online PSC | 2
113 | M | 8500327430 | Rámeček jednonásobný bílá | kus | 4 |  | 0 |  |  | základní |  | 0 | 0 | 0 | 0 | 0 | 8 | M | 2 |  |  |  | ROZPOCET | 0 | 0 | 0 | 0 | 0 | 1 | 0 | 4 | 226
114 | M | 8500327533 | Kryt zásuvky anténní TV/R/SAT bílá | kus | 4 |  | 0 |  |  | základní |  | 0 | 0 | 0 | 0 | 0 | 8 | M | 2 |  |  |  | ROZPOCET | 0 | 0 | 0 | 0 | 0 | 1 | 0 | 4 | 228
115 | M | 8500147002 | Přístroj zásuvky TV/R/SAT koncový 2 dB | kus | 4 |  | 0 |  |  | základní |  | 0 | 0 | 0 | 0 | 0 | 8 | M | 2 |  |  |  | ROZPOCET | 0 | 0 | 0 | 0 | 0 | 1 | 0 | 4 | 230
116 | K | 742110002 | Montáž trubek elektroinstalačních plastových ohebných uložených pod omítku | m | 100 |  | 0 | CS ÚRS 2022 01 |  | základní |  | 0 | 0 | 0 | 0 | 0 | 4 | K | 2 |  |  |  | ROZPOCET | 0 | 0 | 0 | 0 | 0 | 1 | 0 | 4 | 232
| Online PSC |  | https://podminky.urs.cz/item/CS_URS_2022_01/742110002 | [14 empty] | Online PSC | 2
117 | M | 34571063 | trubka elektroinstalační ohebná z PVC (ČSN) 2323 | m | 100 |  | 0 | CS ÚRS 2022 01 |  | základní |  | 0 | 0 | 0 | 0 | 0 | 8 | M | 2 |  |  |  | ROZPOCET | 0 | 0 | 0 | 0 | 0 | 1 | 0 | 4 | 234
118 | K | 742121001 | Montáž kabelů sdělovacích pro vnitřní rozvody počtu žil do 15 | m | 400 |  | 0 | CS ÚRS 2022 01 |  | základní |  | 0 | 0 | 0 | 0 | 0 | 4 | K | 2 |  |  |  | ROZPOCET | 0 | 0 | 0 | 0 | 0 | 1 | 0 | 4 | 236
| Online PSC |  | https://podminky.urs.cz/item/CS_URS_2022_01/742121001 | [14 empty] | Online PSC | 2
119 | M | 1635751 | KABEL KOAXIÁLNÍ H125 CU PVC | m | 400 |  | 0 |  |  | základní |  | 0 | 0 | 0 | 0 | 0 | 8 | M | 2 |  |  |  | ROZPOCET | 0 | 0 | 0 | 0 | 0 | 1 | 0 | 4 | 238
120 | K | 742111001 | Montáž příchytek pro kabely samostatné ohniodolné včetně šroubu a hmoždinky | kus | 500 |  | 0 | CS ÚRS 2022 01 |  | základní |  | 0 | 0 | 0 | 0 | 0 | 4 | K | 2 |  |  |  | ROZPOCET | 0 | 0 | 0 | 0 | 0 | 1 | 0 | 4 | 240
| Online PSC |  | https://podminky.urs.cz/item/CS_URS_2022_01/742111001 | [14 empty] | Online PSC | 2
121 | M | 34571761 | příchytka kovová jednostranná 17,8x10mm | tis kus | 0.5 |  | 0 | CS ÚRS 2022 01 |  | základní |  | 0 | 0 | 0 | 0 | 0 | 8 | M | 2 |  |  |  | ROZPOCET | 0 | 0 | 0 | 0 | 0 | 1 | 0 | 4 | 242
122 | K | 742420201 | Montáž společné televizní antény nastavení zesilovače dle úrovně na zásuvkách | kus | 4 |  | 0 | CS ÚRS 2022 01 |  | základní |  | 0 | 0 | 0 | 0 | 0 | 4 | K | 2 |  |  |  | ROZPOCET | 0 | 0 | 0 | 0 | 0 | 1 | 0 | 4 | 244
| Online PSC |  | https://podminky.urs.cz/item/CS_URS_2022_01/742420201 | [14 empty] | Online PSC | 2
123 | K | 742360421 | Kontrola a otestování rozvodného vedení | kus | 1 |  | 0 | CS ÚRS 2022 01 |  | základní |  | 0 | 0 | 0 | 0 | 0 | 4 | K | 2 |  |  |  | ROZPOCET | 0 | 0 | 0 | 0 | 0 | 1 | 0 | 4 | 246
| Online PSC |  | https://podminky.urs.cz/item/CS_URS_2022_01/742360421 | [14 empty] | Online PSC | 2
| D | STK | Strukturovaná kabeláž |  |  |  | 0 |  |  |  |  | 0 |  | 0 |  | 0 | 1 | D | 1 |  |  |  | ROZPOCET | [6 empty] | 0
124 | K | 742330001 | Montáž strukturované kabeláže rozvaděče nástěnného | kus | 2 |  | 0 | CS ÚRS 2022 01 |  | základní |  | 0 | 0 | 0 | 0 | 0 | 4 | K | 2 |  |  |  | ROZPOCET | 0 | 0 | 0 | 0 | 0 | 1 | 0 | 4 | 248
| Online PSC |  | https://podminky.urs.cz/item/CS_URS_2022_01/742330001 | [14 empty] | Online PSC | 2
125 | M | ADI.0051073.URS | 19' rozvaděč jednodílný 18U/600mm odnímatelné boční kryty RAL7035 | kus | 2 |  | 0 |  |  | základní |  | 0 | 0 | 0 | 0 | 0 | 8 | M | 2 |  |  |  | ROZPOCET | 0 | 0 | 0 | 0 | 0 | 1 | 0 | 4 | 250
126 | M | ADI.0051190.URS | Spojovací materiál sada 4x šroub, podložka, matice M6 | kus | 36 |  | 0 |  |  | základní |  | 0 | 0 | 0 | 0 | 0 | 8 | M | 2 |  |  |  | ROZPOCET | 0 | 0 | 0 | 0 | 0 | 1 | 0 | 4 | 252
127 | M | ADI.0051181.URS | Ventilační jednotka univerzální se 2 ventilátory do stropu nebo do podlahy | kus | 2 |  | 0 |  |  | základní |  | 0 | 0 | 0 | 0 | 0 | 8 | M | 2 |  |  |  | ROZPOCET | 0 | 0 | 0 | 0 | 0 | 1 | 0 | 4 | 254
128 | K | 742330002 | Montáž strukturované kabeláže rozvaděče stojanového | kus | 1 |  | 0 | CS ÚRS 2022 01 |  | základní |  | 0 | 0 | 0 | 0 | 0 | 4 | K | 2 |  |  |  | ROZPOCET | 0 | 0 | 0 | 0 | 0 | 1 | 0 | 4 | 256
| Online PSC |  | https://podminky.urs.cz/item/CS_URS_2022_01/742330002 | [14 empty] | Online PSC | 2
129 | M | ADI.0051127.URS | Rozvaděč stojanový 42U/80x90, šedý, dveře sklo, rozebíratelný | kus | 1 |  | 0 |  |  | základní |  | 0 | 0 | 0 | 0 | 0 | 8 | M | 2 |  |  |  | ROZPOCET | 0 | 0 | 0 | 0 | 0 | 1 | 0 | 4 | 258
130 | M | ADI.0051179.URS | Vertikální kabelový kanál - sada 4ks - 45U, pro rozvaděče RMA, RZA o šířce 800mm | kus | 1 |  | 0 |  |  | základní |  | 0 | 0 | 0 | 0 | 0 | 8 | M | 2 |  |  |  | ROZPOCET | 0 | 0 | 0 | 0 | 0 | 1 | 0 | 4 | 260
131 | M | ADI.0051182.URS | Ventilační jednotka univerzální se 4 ventilátory do stropu nebo do podlahy | kus | 2 |  | 0 |  |  | základní |  | 0 | 0 | 0 | 0 | 0 | 8 | M | 2 |  |  |  | ROZPOCET | 0 | 0 | 0 | 0 | 0 | 1 | 0 | 4 | 262
132 | M | ADI.0051190.URS | Spojovací materiál sada 4x šroub, podložka, matice M6 | kus | 45 |  | 0 |  |  | základní |  | 0 | 0 | 0 | 0 | 0 | 8 | M | 2 |  |  |  | ROZPOCET | 0 | 0 | 0 | 0 | 0 | 1 | 0 | 4 | 264
133 | K | 742330021 | Montáž strukturované kabeláže příslušenství a ostatní práce k rozvaděčům police | kus | 2 |  | 0 | CS ÚRS 2022 01 |  | základní |  | 0 | 0 | 0 | 0 | 0 | 4 | K | 2 |  |  |  | ROZPOCET | 0 | 0 | 0 | 0 | 0 | 1 | 0 | 4 | 266
| Online PSC |  | https://podminky.urs.cz/item/CS_URS_2022_01/742330021 | [14 empty] | Online PSC | 2
134 | M | ADI.0051144.URS | 19" polička černá s perforací 1U/750mm, max. nosnost 40kg | kus | 2 |  | 0 |  |  | základní |  | 0 | 0 | 0 | 0 | 0 | 8 | M | 2 |  |  |  | ROZPOCET | 0 | 0 | 0 | 0 | 0 | 1 | 0 | 4 | 268
135 | K | 742330022 | Montáž strukturované kabeláže příslušenství a ostatní práce k rozvaděčům napájecího panelu | kus | 4 |  | 0 | CS ÚRS 2022 01 |  | základní |  | 0 | 0 | 0 | 0 | 0 | 4 | K | 2 |  |  |  | ROZPOCET | 0 | 0 | 0 | 0 | 0 | 1 | 0 | 4 | 270
| Online PSC |  | https://podminky.urs.cz/item/CS_URS_2022_01/742330022 | [14 empty] | Online PSC | 2
136 | M | ADI.0051197.URS | 19“ rozvodný panel 1U, 8 x zásuvka dle ČSN, max. 16 A, kabel 3 x 1,5 mm, 2 m | kus | 4 |  | 0 |  |  | základní |  | 0 | 0 | 0 | 0 | 0 | 8 | M | 2 |  |  |  | ROZPOCET | 0 | 0 | 0 | 0 | 0 | 1 | 0 | 4 | 272
137 | K | 742330023 | Montáž strukturované kabeláže příslušenství a ostatní práce k rozvaděčům vyvazovacíhoho panelu 1U | kus | 6 |  | 0 | CS ÚRS 2022 01 |  | základní |  | 0 | 0 | 0 | 0 | 0 | 4 | K | 2 |  |  |  | ROZPOCET | 0 | 0 | 0 | 0 | 0 | 1 | 0 | 4 | 274
| Online PSC |  | https://podminky.urs.cz/item/CS_URS_2022_01/742330023 | [14 empty] | Online PSC | 2
138 | M | ADI.0051172.URS | 19" vyvazovací panel 1U, 6x vyvazovací háček 70x27mm, RAL9005 | kus | 6 |  | 0 |  |  | základní |  | 0 | 0 | 0 | 0 | 0 | 8 | M | 2 |  |  |  | ROZPOCET | 0 | 0 | 0 | 0 | 0 | 1 | 0 | 4 | 276
139 | K | 742330024 | Montáž strukturované kabeláže příslušenství a ostatní práce k rozvaděčům patch panelu 24 portů UTP/FTP | kus | 3 |  | 0 | CS ÚRS 2022 01 |  | základní |  | 0 | 0 | 0 | 0 | 0 | 4 | K | 2 |  |  |  | ROZPOCET | 0 | 0 | 0 | 0 | 0 | 1 | 0 | 4 | 278
| Online PSC |  | https://podminky.urs.cz/item/CS_URS_2022_01/742330024 | [14 empty] | Online PSC | 2
140 | M | ADI.0051294.URS | Patch panel černý UTP osazený 24 pozic 1U, CAT6 | kus | 3 |  | 0 |  |  | základní |  | 0 | 0 | 0 | 0 | 0 | 8 | M | 2 |  |  |  | ROZPOCET | 0 | 0 | 0 | 0 | 0 | 1 | 0 | 4 | 280
141 | K | 742330011 | Montáž strukturované kabeláže zařízení do rozvaděče switche, UPS, DVR, server bez nastavení | kus | 2 |  | 0 | CS ÚRS 2022 01 |  | základní |  | 0 | 0 | 0 | 0 | 0 | 4 | K | 2 |  |  |  | ROZPOCET | 0 | 0 | 0 | 0 | 0 | 1 | 0 | 4 | 282
| Online PSC |  | https://podminky.urs.cz/item/CS_URS_2022_01/742330011 | [14 empty] | Online PSC | 2
142 | M | STK JL354A | Switch, 24 x RJ-45 autosensing 10/100/1000, 4 x SFP+ 1/10GbE, 1 x dual-personality (RJ-45 / USB micro-B) sériový port. | ks | 3 |  | 0 |  |  | základní |  | 0 | 0 | 0 | 0 | 0 | 8 | M | 2 |  |  |  | ROZPOCET | 0 | 0 | 0 | 0 | 0 | 1 | 0 | 4 | 284
| P |  | Poznámka k položce: Poznámka k položce: Switch, 24 x RJ-45 autosensing 10/100/1000, 4 x SFP+ 1/10GbE, 1 x dual-personality (RJ-45 / USB micro-B) sériový port JL354A. | [14 empty] | P | 2
143 | M | STKJ4859D | SFP modul 1G, LC, LX, 10km, SMF, XCVR | ks | 8 |  | 0 |  |  | základní |  | 0 | 0 | 0 | 0 | 0 | 8 | M | 2 |  |  |  | ROZPOCET | 0 | 0 | 0 | 0 | 0 | 1 | 0 | 4 | 286
144 | K | 742330026 | Montáž strukturované kabeláže příslušenství a ostatní práce k rozvaděčům panelu pro 24 x optický konektor včetně vany | kus | 2 |  | 0 | CS ÚRS 2022 01 |  | základní |  | 0 | 0 | 0 | 0 | 0 | 4 | K | 2 |  |  |  | ROZPOCET | 0 | 0 | 0 | 0 | 0 | 1 | 0 | 4 | 288
| Online PSC |  | https://podminky.urs.cz/item/CS_URS_2022_01/742330026 | [14 empty] | Online PSC | 2
145 | M | ADI.0051542.URS | Čelo optické vany 1U pro 24 SC duplex RAL 7035 s mont. otvory v2 FP2-1U-24SCD-G | kus | 2 |  | 0 |  |  | základní |  | 0 | 0 | 0 | 0 | 0 | 8 | M | 2 |  |  |  | ROZPOCET | 0 | 0 | 0 | 0 | 0 | 1 | 0 | 4 | 290
146 | M | ADI.0051545.URS | Optická vana s výsuvnou policí uzavíratelná klapkami 1U RAL 7035 FOS2-1U-G | kus | 2 |  | 0 |  |  | základní |  | 0 | 0 | 0 | 0 | 0 | 8 | M | 2 |  |  |  | ROZPOCET | 0 | 0 | 0 | 0 | 0 | 1 | 0 | 4 | 292
147 | M | ADI.0051548.URS | Optická kazeta pro 24 svárů SXOK-24 bez ochran sváru | kus | 2 |  | 0 |  |  | základní |  | 0 | 0 | 0 | 0 | 0 | 8 | M | 2 |  |  |  | ROZPOCET | 0 | 0 | 0 | 0 | 0 | 1 | 0 | 4 | 294
148 | M | ADI.0051550.URS | Solarix optický adaptér / spojka SC singlemode OS1 duplexní | kus | 48 |  | 0 |  |  | základní |  | 0 | 0 | 0 | 0 | 0 | 8 | M | 2 |  |  |  | ROZPOCET | 0 | 0 | 0 | 0 | 0 | 1 | 0 | 4 | 296
149 | K | 742330028 | Montáž strukturované kabeláže příslušenství a ostatní práce k rozvaděčům konektoru MM/SM | kus | 48 |  | 0 | CS ÚRS 2022 01 |  | základní |  | 0 | 0 | 0 | 0 | 0 | 4 | K | 2 |  |  |  | ROZPOCET | 0 | 0 | 0 | 0 | 0 | 1 | 0 | 4 | 298
| Online PSC |  | https://podminky.urs.cz/item/CS_URS_2022_01/742330028 | [14 empty] | Online PSC | 2
150 | K | 742330031 | Montáž strukturované kabeláže příslušenství a ostatní práce k rozvaděčům teplem smrštitelná ochrana sváru | kus | 48 |  | 0 | CS ÚRS 2022 01 |  | základní |  | 0 | 0 | 0 | 0 | 0 | 4 | K | 2 |  |  |  | ROZPOCET | 0 | 0 | 0 | 0 | 0 | 1 | 0 | 4 | 300
| Online PSC |  | https://podminky.urs.cz/item/CS_URS_2022_01/742330031 | [14 empty] | Online PSC | 2
151 | M | ADI.0051576.URS | Pigtail 9/125 SCpc SM OS1 1,5m SXPI-SC-PC-OS1-1,5M | kus | 48 |  | 0 |  |  | základní |  | 0 | 0 | 0 | 0 | 0 | 8 | M | 2 |  |  |  | ROZPOCET | 0 | 0 | 0 | 0 | 0 | 1 | 0 | 4 | 302
152 | M | ADI.0051570.URS | Patch kabel Solarix 9/125 LCpc/SCpc SM OS1 2m duplex SXPC-LC/SC-PC-OS1-2M-D | kus | 48 |  | 0 |  |  | základní |  | 0 | 0 | 0 | 0 | 0 | 8 | M | 2 |  |  |  | ROZPOCET | 0 | 0 | 0 | 0 | 0 | 1 | 0 | 4 | 304
153 | K | 742330041 | Montáž strukturované kabeláže zásuvek datových pod omítku, do nábytku, do parapetního žlabu nebo podlahové krabice jednozásuvky | kus | 7 |  | 0 | CS ÚRS 2022 01 |  | základní |  | 0 | 0 | 0 | 0 | 0 | 4 | K | 2 |  |  |  | ROZPOCET | 0 | 0 | 0 | 0 | 0 | 1 | 0 | 4 | 306
| Online PSC |  | https://podminky.urs.cz/item/CS_URS_2022_01/742330041 | [14 empty] | Online PSC | 2
154 | M | ADI.0051305.URS | Samořezný keystone CAT6 UTP, černý | kus | 7 |  | 0 |  |  | základní |  | 0 | 0 | 0 | 0 | 0 | 8 | M | 2 |  |  |  | ROZPOCET | 0 | 0 | 0 | 0 | 0 | 1 | 0 | 4 | 308
155 | M | ADI.0051239.URS | Zásuvka - maska pro 1 keystone | kus | 7 |  | 0 |  |  | základní |  | 0 | 0 | 0 | 0 | 0 | 8 | M | 2 |  |  |  | ROZPOCET | 0 | 0 | 0 | 0 | 0 | 1 | 0 | 4 | 310
156 | M | ADI.0051237.URS | Zásuvka - rámeček bílý | kus | 7 |  | 0 |  |  | základní |  | 0 | 0 | 0 | 0 | 0 | 8 | M | 2 |  |  |  | ROZPOCET | 0 | 0 | 0 | 0 | 0 | 1 | 0 | 4 | 312
157 | M | ADI.0051238.URS | Zásuvka - kryt pro až 2 keystone bílý | kus | 7 |  | 0 |  |  | základní |  | 0 | 0 | 0 | 0 | 0 | 8 | M | 2 |  |  |  | ROZPOCET | 0 | 0 | 0 | 0 | 0 | 1 | 0 | 4 | 314
158 | K | 742330042 | Montáž strukturované kabeláže zásuvek datových pod omítku, do nábytku, do parapetního žlabu nebo podlahové krabice dvouzásuvky | kus | 19 |  | 0 | CS ÚRS 2022 01 |  | základní |  | 0 | 0 | 0 | 0 | 0 | 4 | K | 2 |  |  |  | ROZPOCET | 0 | 0 | 0 | 0 | 0 | 1 | 0 | 4 | 316
| Online PSC |  | https://podminky.urs.cz/item/CS_URS_2022_01/742330042 | [14 empty] | Online PSC | 2
159 | M | ADI.0051305.URS | Samořezný keystone CAT6 UTP, černý | kus | 38 |  | 0 |  |  | základní |  | 0 | 0 | 0 | 0 | 0 | 8 | M | 2 |  |  |  | ROZPOCET | 0 | 0 | 0 | 0 | 0 | 1 | 0 | 4 | 318
160 | M | ADI.0051237.URS | Zásuvka - rámeček bílý | kus | 15 |  | 0 |  |  | základní |  | 0 | 0 | 0 | 0 | 0 | 8 | M | 2 |  |  |  | ROZPOCET | 0 | 0 | 0 | 0 | 0 | 1 | 0 | 4 | 320
161 | M | ADI.0051238.URS | Zásuvka - kryt pro až 2 keystone bílý | kus | 15 |  | 0 |  |  | základní |  | 0 | 0 | 0 | 0 | 0 | 8 | M | 2 |  |  |  | ROZPOCET | 0 | 0 | 0 | 0 | 0 | 1 | 0 | 4 | 322
162 | M | ADI.0051240.URS | Zásuvka - maska pro 2 keystone | kus | 15 |  | 0 |  |  | základní |  | 0 | 0 | 0 | 0 | 0 | 8 | M | 2 |  |  |  | ROZPOCET | 0 | 0 | 0 | 0 | 0 | 1 | 0 | 4 | 324
163 | M | 1384098 | ZASUVKA HDMI BILA QD 45X22.5-HDMI HB | kus | 2 |  | 0 |  |  | základní |  | 0 | 0 | 0 | 0 | 0 | 8 | M | 2 |  |  |  | ROZPOCET | 0 | 0 | 0 | 0 | 0 | 1 | 0 | 4 | 326
164 | K | 742110202 | Montáž podlahových krabic montovaných do mazaniny | kus | 4 |  | 0 | CS ÚRS 2022 01 |  | základní |  | 0 | 0 | 0 | 0 | 0 | 4 | K | 2 |  |  |  | ROZPOCET | 0 | 0 | 0 | 0 | 0 | 1 | 0 | 4 | 328
| Online PSC |  | https://podminky.urs.cz/item/CS_URS_2022_01/742110202 | [14 empty] | Online PSC | 2
165 | M | 1132422 | PODLAHOVA KRABICE UNIVERZALNI | kus | 4 |  | 0 |  |  | základní |  | 0 | 0 | 0 | 0 | 0 | 8 | M | 2 |  |  |  | ROZPOCET | 0 | 0 | 0 | 0 | 0 | 1 | 0 | 4 | 330
166 | M | 1233601 | RAM PODLAHOVY KOPOBOX | kus | 4 |  | 0 |  |  | základní |  | 0 | 0 | 0 | 0 | 0 | 8 | M | 2 |  |  |  | ROZPOCET | 0 | 0 | 0 | 0 | 0 | 1 | 0 | 4 | 332
167 | K | 742110506 | Montáž krabic elektroinstalačních s víčkem zapuštěných plastových odbočných univerzálních | kus | 22 |  | 0 | CS ÚRS 2022 01 |  | základní |  | 0 | 0 | 0 | 0 | 0 | 4 | K | 2 |  |  |  | ROZPOCET | 0 | 0 | 0 | 0 | 0 | 1 | 0 | 4 | 334
| Online PSC |  | https://podminky.urs.cz/item/CS_URS_2022_01/742110506 | [14 empty] | Online PSC | 2
168 | M | 34571451 | krabice pod omítku PVC přístrojová kruhová D 70mm hluboká | kus | 22 |  | 0 | CS ÚRS 2022 01 |  | základní |  | 0 | 0 | 0 | 0 | 0 | 8 | M | 2 |  |  |  | ROZPOCET | 0 | 0 | 0 | 0 | 0 | 1 | 0 | 4 | 336
169 | K | 742110002 | Montáž trubek elektroinstalačních plastových ohebných uložených pod omítku | m | 450 |  | 0 | CS ÚRS 2022 01 |  | základní |  | 0 | 0 | 0 | 0 | 0 | 4 | K | 2 |  |  |  | ROZPOCET | 0 | 0 | 0 | 0 | 0 | 1 | 0 | 4 | 338
| Online PSC |  | https://podminky.urs.cz/item/CS_URS_2022_01/742110002 | [14 empty] | Online PSC | 2
170 | M | 34571063 | trubka elektroinstalační ohebná z PVC (ČSN) 2323 | m | 472.5 |  | 0 | CS ÚRS 2022 01 |  | základní |  | 0 | 0 | 0 | 0 | 0 | 8 | M | 2 |  |  |  | ROZPOCET | 0 | 0 | 0 | 0 | 0 | 1 | 0 | 4 | 340
| VV |  | 450*1,05 "Přepočtené koeficientem množství |  | 472.5 | [12 empty] | VV | 2 | 2 | True | 0 | ROZPOCET
| VV |  | Součet |  | 472.5 | [12 empty] | VV | 2 | 4 | True | 1 | ROZPOCET
171 | M | 3457120001R | Příchytka instalační kovová GRIP 2031 M15 FS | kus | 200 |  | 0 |  |  | základní |  | 0 | 0 | 0 | 0 | 0 | 8 | M | 2 |  |  |  | ROZPOCET | 0 | 0 | 0 | 0 | 0 | 1 | 0 | 4 | 342
172 | K | 741910615 | Montáž ostatních nosných prvků příchytek kovových pro kabelové lávky a žebříky, pro kabel do Ø 120 mm | kus | 200 |  | 0 | CS ÚRS 2022 01 |  | základní |  | 0 | 0 | 0 | 0 | 0 | 4 | K | 2 |  |  |  | ROZPOCET | 0 | 0 | 0 | 0 | 0 | 1 | 0 | 4 | 344
| Online PSC |  | https://podminky.urs.cz/item/CS_URS_2022_01/741910615 | [14 empty] | Online PSC | 2
173 | M | 10.854.287 | Svazkový držák Grip 2031 M 15 A2 | kus | 200 |  | 0 |  |  | základní |  | 0 | 0 | 0 | 0 | 0 | 8 | M | 2 |  |  |  | ROZPOCET | 0 | 0 | 0 | 0 | 0 | 1 | 0 | 4 | 346
174 | K | 742110104 | Montáž kabelového žlabu drátěného 250/100 mm | m | 80 |  | 0 | CS ÚRS 2022 01 |  | základní |  | 0 | 0 | 0 | 0 | 0 | 4 | K | 2 |  |  |  | ROZPOCET | 0 | 0 | 0 | 0 | 0 | 1 | 0 | 4 | 348
| Online PSC |  | https://podminky.urs.cz/item/CS_URS_2022_01/742110104 | [14 empty] | Online PSC | 2
175 | M | 10.076.143 | Kabelový žlab 250/100 mm, 5106, délka 2 m | m | 80 |  | 0 |  |  | základní |  | 0 | 0 | 0 | 0 | 0 | 8 | M | 2 |  |  |  | ROZPOCET | 0 | 0 | 0 | 0 | 0 | 1 | 0 | 4 | 350
176 | M | 10.076.183 | Víko ke kabelovému žlabu 250, šířka 250 mm, délka 2 m | m | 80 |  | 0 |  |  | základní |  | 0 | 0 | 0 | 0 | 0 | 8 | M | 2 |  |  |  | ROZPOCET | 0 | 0 | 0 | 0 | 0 | 1 | 0 | 4 | 352
177 | M | 10.076.987 | Spojka 100 | kus | 80 |  | 0 |  |  | základní |  | 0 | 0 | 0 | 0 | 0 | 8 | M | 2 |  |  |  | ROZPOCET | 0 | 0 | 0 | 0 | 0 | 1 | 0 | 4 | 354
178 | K | 742110124 | Montáž kabelového žlabu nosníku včetně konzol nebo závitových tyčí, šířky 250 mm | kus | 160 |  | 0 | CS ÚRS 2022 01 |  | základní |  | 0 | 0 | 0 | 0 | 0 | 4 | K | 2 |  |  |  | ROZPOCET | 0 | 0 | 0 | 0 | 0 | 1 | 0 | 4 | 356
| Online PSC |  | https://podminky.urs.cz/item/CS_URS_2022_01/742110124 | [14 empty] | Online PSC | 2
179 | M | 10.077.436 | Nosník 250 | kus | 160 |  | 0 |  |  | základní |  | 0 | 0 | 0 | 0 | 0 | 8 | M | 2 |  |  |  | ROZPOCET | 0 | 0 | 0 | 0 | 0 | 1 | 0 | 4 | 358
180 | M | 10.076.221 | T kus 250/100 | kus | 4 |  | 0 |  |  | základní |  | 0 | 0 | 0 | 0 | 0 | 8 | M | 2 |  |  |  | ROZPOCET | 0 | 0 | 0 | 0 | 0 | 1 | 0 | 4 | 360
181 | M | 10.076.892 | Koleno 250/100 | kus | 2 |  | 0 |  |  | základní |  | 0 | 0 | 0 | 0 | 0 | 8 | M | 2 |  |  |  | ROZPOCET | 0 | 0 | 0 | 0 | 0 | 1 | 0 | 4 | 362
182 | K | 742121001 | Montáž kabelů sdělovacích pro vnitřní rozvody počtu žil do 15 | m | 4700 |  | 0 | CS ÚRS 2022 01 |  | základní |  | 0 | 0 | 0 | 0 | 0 | 4 | K | 2 |  |  |  | ROZPOCET | 0 | 0 | 0 | 0 | 0 | 1 | 0 | 4 | 364
| Online PSC |  | https://podminky.urs.cz/item/CS_URS_2022_01/742121001 | [14 empty] | Online PSC | 2
183 | M | 34121268 | kabel datový bezhalogenový třída reakce na oheň B2cas1d1a1 jádro Cu plné (U/UTP) kategorie 6 | m | 4500 |  | 0 | CS ÚRS 2022 01 |  | základní |  | 0 | 0 | 0 | 0 | 0 | 8 | M | 2 |  |  |  | ROZPOCET | 0 | 0 | 0 | 0 | 0 | 1 | 0 | 4 | 366
| VV |  | 3750*1,2 "Přepočtené koeficientem množství |  | 4500 | [12 empty] | VV | 2 | 2 | True | 0 | ROZPOCET
| VV |  | Součet |  | 4500 | [12 empty] | VV | 2 | 4 | True | 1 | ROZPOCET
184 | M | 34123018 | kabel datový optický OS DROP 24 vláken 9/125 plášť LSOH | m | 200 |  | 0 | CS ÚRS 2022 01 |  | základní |  | 0 | 0 | 0 | 0 | 0 | 8 | M | 2 |  |  |  | ROZPOCET | 0 | 0 | 0 | 0 | 0 | 1 | 0 | 4 | 368
185 | K | 742110002 | Montáž trubek elektroinstalačních plastových ohebných uložených pod omítku | m | 805 |  | 0 | CS ÚRS 2022 01 |  | základní |  | 0 | 0 | 0 | 0 | 0 | 4 | K | 2 |  |  |  | ROZPOCET | 0 | 0 | 0 | 0 | 0 | 1 | 0 | 4 | 370
| Online PSC |  | https://podminky.urs.cz/item/CS_URS_2022_01/742110002 | [14 empty] | Online PSC | 2
186 | M | 34571063 | trubka elektroinstalační ohebná z PVC (ČSN) 2323 | m | 700 |  | 0 | CS ÚRS 2022 01 |  | základní |  | 0 | 0 | 0 | 0 | 0 | 8 | M | 2 |  |  |  | ROZPOCET | 0 | 0 | 0 | 0 | 0 | 1 | 0 | 4 | 372
| VV |  | 666,666666666667*1,05 "Přepočtené koeficientem množství |  | 700 | [12 empty] | VV | 2 | 2 | True | 0 | ROZPOCET
| VV |  | Součet |  | 700 | [12 empty] | VV | 2 | 4 | True | 1 | ROZPOCET
187 | M | 34571354 | trubka elektroinstalační ohebná dvouplášťová korugovaná (chránička) D 75/90mm, HDPE+LDPE | m | 50 |  | 0 | CS ÚRS 2022 01 |  | základní |  | 0 | 0 | 0 | 0 | 0 | 8 | M | 2 |  |  |  | ROZPOCET | 0 | 0 | 0 | 0 | 0 | 1 | 0 | 4 | 374
188 | M | 1790746 | MIKROTRUBICKA pro optický kabel | m | 75 |  | 0 |  |  | základní |  | 0 | 0 | 0 | 0 | 0 | 8 | M | 2 |  |  |  | ROZPOCET | 0 | 0 | 0 | 0 | 0 | 1 | 0 | 4 | 376
189 | K | 742330051 | Montáž strukturované kabeláže zásuvek datových popis portu zásuvky | kus | 45 |  | 0 | CS ÚRS 2022 01 |  | základní |  | 0 | 0 | 0 | 0 | 0 | 4 | K | 2 |  |  |  | ROZPOCET | 0 | 0 | 0 | 0 | 0 | 1 | 0 | 4 | 378
| Online PSC |  | https://podminky.urs.cz/item/CS_URS_2022_01/742330051 | [14 empty] | Online PSC | 2
190 | K | 742330052 | Montáž strukturované kabeláže zásuvek datových popis portů patchpanelu | kus | 3 |  | 0 | CS ÚRS 2022 01 |  | základní |  | 0 | 0 | 0 | 0 | 0 | 4 | K | 2 |  |  |  | ROZPOCET | 0 | 0 | 0 | 0 | 0 | 1 | 0 | 4 | 380
| Online PSC |  | https://podminky.urs.cz/item/CS_URS_2022_01/742330052 | [14 empty] | Online PSC | 2
191 | K | 742330101 | Montáž strukturované kabeláže měření segmentu metalického s vyhotovením protokolu | kus | 45 |  | 0 | CS ÚRS 2022 01 |  | základní |  | 0 | 0 | 0 | 0 | 0 | 4 | K | 2 |  |  |  | ROZPOCET | 0 | 0 | 0 | 0 | 0 | 1 | 0 | 4 | 382
| Online PSC |  | https://podminky.urs.cz/item/CS_URS_2022_01/742330101 | [14 empty] | Online PSC | 2
192 | K | 742330102 | Montáž strukturované kabeláže měření segmentu optického, měření útlumu, 2 okna | kus | 24 |  | 0 | CS ÚRS 2022 01 |  | základní |  | 0 | 0 | 0 | 0 | 0 | 4 | K | 2 |  |  |  | ROZPOCET | 0 | 0 | 0 | 0 | 0 | 1 | 0 | 4 | 384
| Online PSC |  | https://podminky.urs.cz/item/CS_URS_2022_01/742330102 | [14 empty] | Online PSC | 2
193 | K | 74233R001 | Montáž WiFi AP | kus | 5 |  | 0 |  |  | základní |  | 0 | 0 | 0 | 0 | 0 | 4 | K | 2 |  |  |  | ROZPOCET | 0 | 0 | 0 | 0 | 0 | 1 | 0 | 4 | 386
194 | M | STKUAP601 | Wifi AP 6 | ks | 5 |  | 0 |  |  | základní |  | 0 | 0 | 0 | 0 | 0 | 8 | M | 2 |  |  |  | ROZPOCET | 0 | 0 | 0 | 0 | 0 | 1 | 0 | 4 | 388
| P |  | Poznámka k položce: Poznámka k položce: WiFi Access Point a WiFi 6, 802.11a/b/g/n/ac/ax až 2400 Mb/s, Dual-band, WPA-PSK a WPA-Enterprise, PoE (Power over Ethernet), QoS (Quality of Service) a MU-MIMO | [14 empty] | P | 2
195 | K | 74233R002 | Montáž Wifi kontroléru | kus | 1 |  | 0 |  |  | základní |  | 0 | 0 | 0 | 0 | 0 | 4 | K | 2 |  |  |  | ROZPOCET | 0 | 0 | 0 | 0 | 0 | 1 | 0 | 4 | 390
196 | M | STKUAP602 | WiFi Cloud controller s možností vzdálené správy, 1x GLAN, PoE | ks | 1 |  | 0 |  |  | základní |  | 0 | 0 | 0 | 0 | 0 | 8 | M | 2 |  |  |  | ROZPOCET | 0 | 0 | 0 | 0 | 0 | 1 | 0 | 4 | 392
| D | VSS | Dohledový videosystém |  |  |  | 0 |  |  |  |  | 0 |  | 0 |  | 0 | 1 | D | 1 |  |  |  | ROZPOCET | [6 empty] | 0
197 | K | 742230001 | Montáž kamerového systému DVR nebo NAS, nahrávacího zařízení pro kamery | kus | 1 |  | 0 | CS ÚRS 2022 01 |  | základní |  | 0 | 0 | 0 | 0 | 0 | 4 | K | 2 |  |  |  | ROZPOCET | 0 | 0 | 0 | 0 | 0 | 1 | 0 | 4 | 394
| Online PSC |  | https://podminky.urs.cz/item/CS_URS_2022_01/742230001 | [14 empty] | Online PSC | 2
198 | M | ADI.0031156.URS | AXIS S2216 - NVR pro 16 IP kamer, 8TB, 16xPoE, podpora 4K | kus | 1 |  | 0 |  |  | základní |  | 0 | 0 | 0 | 0 | 0 | 8 | M | 2 |  |  |  | ROZPOCET | 0 | 0 | 0 | 0 | 0 | 1 | 0 | 4 | 396
199 | K | 742230003 | Montáž kamerového systému venkovní kamery | kus | 12 |  | 0 | CS ÚRS 2022 01 |  | základní |  | 0 | 0 | 0 | 0 | 0 | 4 | K | 2 |  |  |  | ROZPOCET | 0 | 0 | 0 | 0 | 0 | 1 | 0 | 4 | 398
| Online PSC |  | https://podminky.urs.cz/item/CS_URS_2022_01/742230003 | [14 empty] | Online PSC | 2
200 | M | ADI.0030221.URS | AXIS P1447-LE - IP kamera, 5MP, MZVF, f=2.8-8.5mm, WDR, IR 30m, IP66 | kus | 12 |  | 0 |  |  | základní |  | 0 | 0 | 0 | 0 | 0 | 8 | M | 2 |  |  |  | ROZPOCET | 0 | 0 | 0 | 0 | 0 | 1 | 0 | 4 | 400
201 | K | 742230004 | Montáž kamerového systému vnitřní kamery | kus | 2 |  | 0 | CS ÚRS 2022 01 |  | základní |  | 0 | 0 | 0 | 0 | 0 | 4 | K | 2 |  |  |  | ROZPOCET | 0 | 0 | 0 | 0 | 0 | 1 | 0 | 4 | 402
| Online PSC |  | https://podminky.urs.cz/item/CS_URS_2022_01/742230004 | [14 empty] | Online PSC | 2
202 | M | ADI.0060859.URS | AXIS P3247-LV – IP dome kamera, 5MP, MZVF, 3-8mm, IR 40m, VCA, WDR 120dB | kus | 2 |  | 0 |  |  | základní |  | 0 | 0 | 0 | 0 | 0 | 8 | M | 2 |  |  |  | ROZPOCET | 0 | 0 | 0 | 0 | 0 | 1 | 0 | 4 | 404
203 | K | 742230101 | Montáž kamerového systému nastavení a instalace licence k připojení jedné kamery k SW | kus | 14 |  | 0 | CS ÚRS 2022 01 |  | základní |  | 0 | 0 | 0 | 0 | 0 | 4 | K | 2 |  |  |  | ROZPOCET | 0 | 0 | 0 | 0 | 0 | 1 | 0 | 4 | 406
| Online PSC |  | https://podminky.urs.cz/item/CS_URS_2022_01/742230101 | [14 empty] | Online PSC | 2
204 | K | 742230102 | Montáž kamerového systému nastavení a instalace instalace a nastavení SW pro sledování kamer | kus | 1 |  | 0 | CS ÚRS 2022 01 |  | základní |  | 0 | 0 | 0 | 0 | 0 | 4 | K | 2 |  |  |  | ROZPOCET | 0 | 0 | 0 | 0 | 0 | 1 | 0 | 4 | 408
| Online PSC |  | https://podminky.urs.cz/item/CS_URS_2022_01/742230102 | [14 empty] | Online PSC | 2
205 | K | 742230103 | Montáž kamerového systému nastavení a instalace nastavení záběru podle přání uživatele | kus | 14 |  | 0 | CS ÚRS 2022 01 |  | základní |  | 0 | 0 | 0 | 0 | 0 | 4 | K | 2 |  |  |  | ROZPOCET | 0 | 0 | 0 | 0 | 0 | 1 | 0 | 4 | 410
| Online PSC |  | https://podminky.urs.cz/item/CS_URS_2022_01/742230103 | [14 empty] | Online PSC | 2
206 | M | 371205051R | Krimpovací konektor RJ45, CAT6, UTP | kus | 14 |  | 0 |  |  | základní |  | 0 | 0 | 0 | 0 | 0 | 8 | M | 2 |  |  |  | ROZPOCET | 0 | 0 | 0 | 0 | 0 | 1 | 0 | 4 | 412
| D | SND | Rozhlas |  |  |  | 0 |  |  |  |  | 0 |  | 0 |  | 0 | 1 | D | 1 |  |  |  | ROZPOCET | [6 empty] | 0
207 | K | 742410141 | Montáž rozhlasu serveru pro hudbu a hlášení | kus | 1 |  | 0 | CS ÚRS 2022 01 |  | základní |  | 0 | 0 | 0 | 0 | 0 | 4 | K | 2 |  |  |  | ROZPOCET | 0 | 0 | 0 | 0 | 0 | 1 | 0 | 4 | 414
| Online PSC |  | https://podminky.urs.cz/item/CS_URS_2022_01/742410141 | [14 empty] | Online PSC | 2
208 | M | SNDX20075 | Rozhlasová ústředna | ks | 1 |  | 0 |  |  | základní |  | 0 | 0 | 0 | 0 | 0 | 8 | M | 2 |  |  |  | ROZPOCET | 0 | 0 | 0 | 0 | 0 | 1 | 0 | 4 | 416
| P |  | Poznámka k položce: Poznámka k položce: 2 line + 3 mic vstupy, 3 zóny, 300 W, priorita, přehrávač MP3, SD + USB čtečka, FM tuner, Bluetooth, audio modul pro gongy a hlášení, IR dálkové ovládání, technologie Smart Audio: WiFi, LAN, internetová rádia, přehrávání z lokální sítě, z internetu, smartphonu, tabletu, počítače, DLNA, AirPlay, UpnP, Spotify, Tune-In, I-Heart Radio, Napster, Deezer; technologie IP Audio: LAN vstup, vysoký komfort softwaru– mp3 playlisty, internetová rádia, časový plánovač, zachytávání zvukové karty, automatizace, centralizovaná správa médií a uživatelů, serverové řešení | [14 empty] | P | 2
209 | K | 742410063 | Montáž rozhlasu reproduktoru nástěnného | kus | 12 |  | 0 | CS ÚRS 2022 01 |  | základní |  | 0 | 0 | 0 | 0 | 0 | 4 | K | 2 |  |  |  | ROZPOCET | 0 | 0 | 0 | 0 | 0 | 1 | 0 | 4 | 418
| Online PSC |  | https://podminky.urs.cz/item/CS_URS_2022_01/742410063 | [14 empty] | Online PSC | 2
210 | M | SNDX20076 | Nástěnný reproduktor 6W | ks | 12 |  | 0 |  |  | základní |  | 0 | 0 | 0 | 0 | 0 | 8 | M | 2 |  |  |  | ROZPOCET | 0 | 0 | 0 | 0 | 0 | 1 | 0 | 4 | 420
| P |  | Poznámka k položce: Poznámka k položce: 6 W / 100 V, 92 dB, 150 – 20 000 Hz, 6,5” širokopásmový rep., ABS plast, certifikace dle EN 54–24 | [14 empty] | P | 2
211 | K | 742410101 | Montáž rozhlasu dálkové stanice hlasatele | kus | 1 |  | 0 | CS ÚRS 2022 01 |  | základní |  | 0 | 0 | 0 | 0 | 0 | 4 | K | 2 |  |  |  | ROZPOCET | 0 | 0 | 0 | 0 | 0 | 1 | 0 | 4 | 422
| Online PSC |  | https://podminky.urs.cz/item/CS_URS_2022_01/742410101 | [14 empty] | Online PSC | 2
212 | M | SNDX20077 | Přepážkový mikrofon | ks | 1 |  | 0 |  |  | základní |  | 0 | 0 | 0 | 0 | 0 | 8 | M | 2 |  |  |  | ROZPOCET | 0 | 0 | 0 | 0 | 0 | 1 | 0 | 4 | 424
213 | K | 742410051 | Montáž rozhlasu MP3 přehrávače spotů, znělek a hlášení | kus | 1 |  | 0 | CS ÚRS 2022 01 |  | základní |  | 0 | 0 | 0 | 0 | 0 | 4 | K | 2 |  |  |  | ROZPOCET | 0 | 0 | 0 | 0 | 0 | 1 | 0 | 4 | 426
| Online PSC |  | https://podminky.urs.cz/item/CS_URS_2022_01/742410051 | [14 empty] | Online PSC | 2
214 | M | SNDX20078 | Řečnický systém - ozvučovací sestava | ks | 1 |  | 0 |  |  | základní |  | 0 | 0 | 0 | 0 | 0 | 8 | M | 2 |  |  |  | ROZPOCET | 0 | 0 | 0 | 0 | 0 | 1 | 0 | 4 | 428
| P |  | Poznámka k položce: Poznámka k položce: dvě pasivní reprosoustavy, 2×300W / 121 dB, zesilovač, ruční mikrofon, ruční bezdrátový mikrofon, mixážní pult, kabeláž | [14 empty] | P | 2
215 | K | 742410001 | Montáž rozhlasu systémového zesilovače | kus | 1 |  | 0 | CS ÚRS 2022 01 |  | základní |  | 0 | 0 | 0 | 0 | 0 | 4 | K | 2 |  |  |  | ROZPOCET | 0 | 0 | 0 | 0 | 0 | 1 | 0 | 4 | 430
| Online PSC |  | https://podminky.urs.cz/item/CS_URS_2022_01/742410001 | [14 empty] | Online PSC | 2
216 | M | SNDX20082 | Zesilovač 1×500 W / 100 V, D třída | ks | 1 |  | 0 |  |  | základní |  | 0 | 0 | 0 | 0 | 0 | 8 | M | 2 |  |  |  | ROZPOCET | 0 | 0 | 0 | 0 | 0 | 1 | 0 | 4 | 432
217 | K | 741122005 | Montáž kabelů měděných bez ukončení uložených pod omítku plných plochých nebo bezhalogenových (např. CYKYLo) počtu a průřezu žil 3x1 až 2,5 mm2 | m | 300 |  | 0 | CS ÚRS 2022 01 |  | základní |  | 0 | 0 | 0 | 0 | 0 | 4 | K | 2 |  |  |  | ROZPOCET | 0 | 0 | 0 | 0 | 0 | 1 | 0 | 4 | 434
| Online PSC |  | https://podminky.urs.cz/item/CS_URS_2022_01/741122005 | [14 empty] | Online PSC | 2
218 | M | 34111036 | kabel instalační jádro Cu plné izolace PVC plášť PVC 450/750V (CYKY) 3x2,5mm2 | m | 300 |  | 0 | CS ÚRS 2022 01 |  | základní |  | 0 | 0 | 0 | 0 | 0 | 8 | M | 2 |  |  |  | ROZPOCET | 0 | 0 | 0 | 0 | 0 | 1 | 0 | 4 | 436
219 | M | SNDX20081 | Video kabel 30m | ks | 1 |  | 0 |  |  | základní |  | 0 | 0 | 0 | 0 | 0 | 8 | M | 2 |  |  |  | ROZPOCET | 0 | 0 | 0 | 0 | 0 | 1 | 0 | 4 | 438
| P |  | Poznámka k položce: Poznámka k položce: Video kabel oboustranný, rozhraní HDMI 1.4, délka 30 m, propojovací kabel, rovné zakončení kontektoru, stíněný, černá barva | [14 empty] | P | 2
| D | VRN | Vedlejší rozpočtové náklady |  |  |  | 0 |  |  |  |  | 0 |  | 0 |  | 0 | 5 | D | 0 |  |  |  | ROZPOCET | [6 empty] | 0
| D | VRN8 | Přesun stavebních kapacit |  |  |  | 0 |  |  |  |  | 0 |  | 0 |  | 0 | 5 | D | 1 |  |  |  | ROZPOCET | [6 empty] | 0
220 | K | 081103000 | Denní doprava pracovníků na pracoviště | … | 1 |  | 0 | CS ÚRS 2022 01 |  | základní |  | 0 | 0 | 0 | 0 | 0 | 4 | K | 2 |  |  |  | ROZPOCET | 0 | 0 | 0 | 0 | 0 | 1 | 0 | 4 | 440
| Online PSC |  | https://podminky.urs.cz/item/CS_URS_2022_01/081103000 | [14 empty] | Online PSC | 2
221 | K | 945412113 | Teleskopická hydraulická montážní plošina výška zdvihu do 32 m | den | 10 |  | 0 |  |  | základní |  | 0 | 0 | 0 | 0 | 0 | 4 | K | 2 |  |  |  | ROZPOCET | 0 | 0 | 0 | 0 | 0 | 1 | 0 | 4 | 442

## 08 - SO 253 - Rozvody stl...
{464368c8-d6d7-4998-9ee9-b38649006d12}
2
| KRYCÍ LIST SOUPISU PRACÍ | [7 empty] | v --- níže se nacházejí doplnkové a pomocné údaje k sestavám --- v | [8 empty] | False
Stavba:
Areál IZS Ostrov - stanice JSDH - revize 2022
Objekt:
08 - SO 253 - Rozvody stlačeného vzduchu
| KSO: |  |  |  |  | CC-CZ:
| Místo: |  |  |  |  | Datum: | 2. 5. 2022
| Zadavatel: |  |  |  |  | IČ:
|  | Město Ostrov |  |  |  | DIČ:
| Uchazeč: |  |  |  |  | IČ: | Vyplň údaj
|  | Vyplň údaj |  |  |  | DIČ: | Vyplň údaj
| Projektant: |  |  |  |  | IČ:
|  | BPO spol. s r.o. Ostrov |  |  |  | DIČ:
| Zpracovatel: |  |  |  |  | IČ:
DIČ:
Poznámka:
VEŠKERÉ POLOŽKY TÝKAJÍCÍ SE MONTÁŽÍ A DODÁVEK JSOU OCENÉNY DLE POPISU V PD !
| Cena bez DPH | [5 empty] | 0
|  |  | Základ daně |  |  | Sazba daně | Výše daně
| DPH | základní | 0 |  |  | 21% | 0
|  | snížená | 0 |  |  | 15% | 0
|  | zákl. přenesená | 0 |  |  | 21% | 0
|  | sníž. přenesená | 0 |  |  | 15% | 0
|  | nulová | 0 |  |  | 0% | 0
| Cena s DPH |  |  | v | CZK |  | 0
| Projektant |  |  | Zpracovatel
| Datum a podpis: |  | Razítko | Datum a podpis: |  |  | Razítko
| Objednavatel |  |  | Uchazeč
| Datum a podpis: |  | Razítko | Datum a podpis: |  |  | Razítko
REKAPITULACE ČLENĚNÍ SOUPISU PRACÍ
Stavba:
Areál IZS Ostrov - stanice JSDH - revize 2022
Objekt:
08 - SO 253 - Rozvody stlačeného vzduchu
Místo: | [5 empty] | Datum: | 2. 5. 2022
Zadavatel: |  |  | Město Ostrov |  |  | Projektant: | BPO spol. s r.o. Ostrov
Uchazeč: |  |  | Vyplň údaj |  |  | Zpracovatel:
Kód dílu - Popis | [6 empty] | Cena celkem [CZK]
Náklady ze soupisu prací | [6 empty] | 0 | [11 empty] | -1
| PSV - Práce a dodávky PSV | [5 empty] | 0
| 751-1 - Zařízení č.1 - Tlakový vzduch | [5 empty] | 0
| 1.1 - Zdroj tlakového vzduchu | [5 empty] | 0
| 1.2 - Redukční jednotka pro redukci tlaku v potr.rozvodu na tlak 9,9baru | [5 empty] | 0
| 1.3 - Rozvody tlakového vzduchu | [5 empty] | 0
| 751-2 - Zařízení č.2 - Odvod tepelné zátěže | [5 empty] | 0
| OST - Ostatní | [5 empty] | 0
SOUPIS PRACÍ
Stavba:
Areál IZS Ostrov - stanice JSDH - revize 2022
Objekt:
08 - SO 253 - Rozvody stlačeného vzduchu
Místo: | [5 empty] | Datum: | 2. 5. 2022
Zadavatel: |  |  | Město Ostrov |  |  | Projektant: | BPO spol. s r.o. Ostrov
Uchazeč: |  |  | Vyplň údaj |  |  | Zpracovatel:
PČ | Typ | Kód | Popis | MJ | Množství | J.cena [CZK] | Cena celkem [CZK] | Cenová soustava |  | DPH | J. Nh [h] | Nh celkem [h] | J. hmotnost [t] | Hmotnost celkem [t] | J. suť [t] | Suť Celkem [t]
Náklady soupisu celkem | [6 empty] | 0 |  |  |  |  | 0 |  | 0 |  | 0 |  | D | -1 | [7 empty] | 0
| D | PSV | Práce a dodávky PSV |  |  |  | 0 |  |  |  |  | 0 |  | 0 |  | 0 | 2 | D | 0 | ROZPOCET | [6 empty] | 0
| D | 751-1 | Zařízení č.1 - Tlakový vzduch |  |  |  | 0 |  |  |  |  | 0 |  | 0 |  | 0 | 2 | D | 1 | ROZPOCET | [6 empty] | 0
| D | 1.1 | Zdroj tlakového vzduchu |  |  |  | 0 |  |  |  |  | 0 |  | 0 |  | 0 | 2 | D | 2 | ROZPOCET | [6 empty] | 0
1 | K | M-1.11 | Montáž stacionárního klínovým řemenem poháněného pístového kompresoru se 2 válci a dvoustupňovou kompresí na tlak 10 resp. 15 bar | kus | 1 |  | 0 | R-položka |  | základní |  | 0 | 0 | 0 | 0 | 0 | 16 | K | 3 | ROZPOCET | 0 | 0 | 0 | 0 | 0 | 1 | 0 | 16 | 1476702353
2 | M | D-1.11 | Dodávka-stacionární klínovým řemenem poháněný pístový kompresor se 2 válci a dvoustupňovou kompresí na tlak 10 resp. 15 bar (dle popisu v PD) | kus | 1 |  | 0 | R-položka |  | základní |  | 0 | 0 | 0 | 0 | 0 | 32 | M | 3 | ROZPOCET | 0 | 0 | 0 | 0 | 0 | 1 | 0 | 16 | 1609013560
3 | K | M-1.12 | Montáž kondenzační sušičky (stojaté provedení) | kus | 1 |  | 0 | R-položka |  | základní |  | 0 | 0 | 0 | 0 | 0 | 16 | K | 3 | ROZPOCET | 0 | 0 | 0 | 0 | 0 | 1 | 0 | 16 | -1539706825
4 | M | D-1.12 | Dodávka-kondenzační sušička (stojaté provedení) vhodná pro energii šetřící občasné a trvalé použití s ochranou spotřebitelů vzduchu (dle popisu v PD) | kus | 1 |  | 0 | R-položka |  | základní |  | 0 | 0 | 0 | 0 | 0 | 32 | M | 3 | ROZPOCET | 0 | 0 | 0 | 0 | 0 | 1 | 0 | 16 | 1127564393
5 | K | M-1.13 | Montáž propoj.hadice3/4"-1300mm | kus | 2 |  | 0 | R-položka |  | základní |  | 0 | 0 | 0 | 0 | 0 | 16 | K | 3 | ROZPOCET | 0 | 0 | 0 | 0 | 0 | 1 | 0 | 16 | 2043774883
6 | M | D-1.13 | Dodávka-propoj.hadice3/4"-1300mm (dle popisu v PD) | kus | 2 |  | 0 | R-položka |  | základní |  | 0 | 0 | 0 | 0 | 0 | 32 | M | 3 | ROZPOCET | 0 | 0 | 0 | 0 | 0 | 1 | 0 | 16 | 675864607
7 | K | M-1.14 | Montáž redukce RDS-G3/4a x G1/2i | kus | 1 |  | 0 | R-položka |  | základní |  | 0 | 0 | 0 | 0 | 0 | 16 | K | 3 | ROZPOCET | 0 | 0 | 0 | 0 | 0 | 1 | 0 | 16 | 1580960212
8 | M | D-1.14 | Dodávka-redukce RDS-G3/4a x G1/2i (dle popisu v PD) | kus | 1 |  | 0 | R-položka |  | základní |  | 0 | 0 | 0 | 0 | 0 | 32 | M | 3 | ROZPOCET | 0 | 0 | 0 | 0 | 0 | 1 | 0 | 16 | -55163578
9 | K | M-1.15 | Montáž odvaděče kondenzátu | kus | 1 |  | 0 | R-položka |  | základní |  | 0 | 0 | 0 | 0 | 0 | 16 | K | 3 | ROZPOCET | 0 | 0 | 0 | 0 | 0 | 1 | 0 | 16 | -1847975005
10 | M | D-1.15 | Dodávka-odvaděče kondenzátu - automatické odvádění znečištěného kondenzátu obsahující olej, elektron.sledování hladiny kondenzátu (dle popisu v PD) | kus | 1 |  | 0 | R-položka |  | základní |  | 0 | 0 | 0 | 0 | 0 | 32 | M | 3 | ROZPOCET | 0 | 0 | 0 | 0 | 0 | 1 | 0 | 16 | -317120765
11 | K | M-1.16 | Montáž separátoru olej-vosa | kus | 1 |  | 0 | R-položka |  | základní |  | 0 | 0 | 0 | 0 | 0 | 16 | K | 3 | ROZPOCET | 0 | 0 | 0 | 0 | 0 | 1 | 0 | 16 | -1776648793
12 | M | D-1.16 | Dodávka separátoru olej-vosa , odlučovací systém oleje a vody pro disperzní kondenzáty (dle popisu v PD) | kus | 1 |  | 0 | R-položka |  | základní |  | 0 | 0 | 0 | 0 | 0 | 32 | M | 3 | ROZPOCET | 0 | 0 | 0 | 0 | 0 | 1 | 0 | 16 | -475971911
13 | M | D-1.17 | Dodávka potrubí odvodu kondenzátu (dle popisu v PD) | sada | 1 |  | 0 | R-položka |  | základní |  | 0 | 0 | 0 | 0 | 0 | 32 | M | 3 | ROZPOCET | 0 | 0 | 0 | 0 | 0 | 1 | 0 | 16 | 127454028
| D | 1.2 | Redukční jednotka pro redukci tlaku v potr.rozvodu na tlak 9,9baru |  |  |  | 0 |  |  |  |  | 0 |  | 0 |  | 0 | 2 | D | 2 | ROZPOCET | [6 empty] | 0
14 | K | M-1.21 | Montáž držáku filtru DV , DFP, DAP - 1/2" | kus | 1 |  | 0 | R-položka |  | základní |  | 0 | 0 | 0 | 0 | 0 | 16 | K | 3 | ROZPOCET | 0 | 0 | 0 | 0 | 0 | 1 | 0 | 16 | -2002402778
15 | M | D-1.21 | Dodávka držáku filtru DV , DFP, DAP - 1/2" (dle popisu v PD) | kus | 1 |  | 0 | R-položka |  | základní |  | 0 | 0 | 0 | 0 | 0 | 32 | M | 3 | ROZPOCET | 0 | 0 | 0 | 0 | 0 | 1 | 0 | 16 | 978325710
16 | K | M-1.22 | Montáž kohoutu KH-NI-40 G3/4i | kus | 1 |  | 0 | R-položka |  | základní |  | 0 | 0 | 0 | 0 | 0 | 16 | K | 3 | ROZPOCET | 0 | 0 | 0 | 0 | 0 | 1 | 0 | 16 | 1454210996
17 | M | D-1.22 | Dodávka kohoutu KH-NI-40 G3/4i (dle popisu v PD) | kus | 1 |  | 0 | R-položka |  | základní |  | 0 | 0 | 0 | 0 | 0 | 32 | M | 3 | ROZPOCET | 0 | 0 | 0 | 0 | 0 | 1 | 0 | 16 | 716426167
18 | K | M-1.23 | Montáž holendru DNL-MS-R1/2a x R1/2a | kus | 4 |  | 0 | R-položka |  | základní |  | 0 | 0 | 0 | 0 | 0 | 16 | K | 3 | ROZPOCET | 0 | 0 | 0 | 0 | 0 | 1 | 0 | 16 | 770197833
19 | M | D-1.23 | Dodávka holendru DNL-MS-R1/2a x R1/2a (dle popisu v PD) | kus | 4 |  | 0 | R-položka |  | základní |  | 0 | 0 | 0 | 0 | 0 | 32 | M | 3 | ROZPOCET | 0 | 0 | 0 | 0 | 0 | 1 | 0 | 16 | 1868863200
20 | K | M-1.24 | Montáž regulátoru DM 1/2 W | kus | 1 |  | 0 | R-položka |  | základní |  | 0 | 0 | 0 | 0 | 0 | 16 | K | 3 | ROZPOCET | 0 | 0 | 0 | 0 | 0 | 1 | 0 | 16 | 457958317
21 | M | D-1.24 | Dodávka regulátoru DM 1/2 W (dle popisu v PD) | kus | 1 |  | 0 | R-položka |  | základní |  | 0 | 0 | 0 | 0 | 0 | 32 | M | 3 | ROZPOCET | 0 | 0 | 0 | 0 | 0 | 1 | 0 | 16 | -624740223
22 | K | M-1.25 | Montáž pojist ventilu G1/2a-9,9 bar | kus | 1 |  | 0 | R-položka |  | základní |  | 0 | 0 | 0 | 0 | 0 | 16 | K | 3 | ROZPOCET | 0 | 0 | 0 | 0 | 0 | 1 | 0 | 16 | 20653847
23 | M | D-1.25 | Dodávka pojist. ventilu G1/2a-9,9 bar (dle popisu v PD) | kus | 1 |  | 0 | R-položka |  | základní |  | 0 | 0 | 0 | 0 | 0 | 32 | M | 3 | ROZPOCET | 0 | 0 | 0 | 0 | 0 | 1 | 0 | 16 | 529466363
24 | K | M-1.26 | Montáž T-kusu NI 3xG1/2i | kus | 2 |  | 0 | R-položka |  | základní |  | 0 | 0 | 0 | 0 | 0 | 16 | K | 3 | ROZPOCET | 0 | 0 | 0 | 0 | 0 | 1 | 0 | 16 | 786942032
25 | M | D-1.26 | Dodávka T-kusu NI 3xG1/2i (dle popisu v PD) | kus | 2 |  | 0 | R-položka |  | základní |  | 0 | 0 | 0 | 0 | 0 | 32 | M | 3 | ROZPOCET | 0 | 0 | 0 | 0 | 0 | 1 | 0 | 16 | 1909662047
26 | K | M-1.27 | Montáž šroubení STV-GES22-G 1/2i | kus | 1 |  | 0 | R-položka |  | základní |  | 0 | 0 | 0 | 0 | 0 | 16 | K | 3 | ROZPOCET | 0 | 0 | 0 | 0 | 0 | 1 | 0 | 16 | 739592109
27 | M | D-1.27 | Dodávka šroubení STV-GES22-G 1/2i (dle popisu v PD) | kus | 1 |  | 0 | R-položka |  | základní |  | 0 | 0 | 0 | 0 | 0 | 32 | M | 3 | ROZPOCET | 0 | 0 | 0 | 0 | 0 | 1 | 0 | 16 | -1309456586
28 | K | M-1.28 | Montáž hadice 120°C, DN10x 600 1/2" | kus | 1 |  | 0 | R-položka |  | základní |  | 0 | 0 | 0 | 0 | 0 | 16 | K | 3 | ROZPOCET | 0 | 0 | 0 | 0 | 0 | 1 | 0 | 16 | -1794009578
29 | M | D-1.28 | Dodávka hadice 120°C, DN10x 600 1/2" (dle popisu v PD) | kus | 1 |  | 0 | R-položka |  | základní |  | 0 | 0 | 0 | 0 | 0 | 32 | M | 3 | ROZPOCET | 0 | 0 | 0 | 0 | 0 | 1 | 0 | 16 | -1664946589
| D | 1.3 | Rozvody tlakového vzduchu |  |  |  | 0 |  |  |  |  | 0 |  | 0 |  | 0 | 2 | D | 2 | ROZPOCET | [6 empty] | 0
30 | K | M-1.31 | Montáž šroubení STV-GES22-G 1/2a | kus | 1 |  | 0 | R-položka |  | základní |  | 0 | 0 | 0 | 0 | 0 | 16 | K | 3 | ROZPOCET | 0 | 0 | 0 | 0 | 0 | 1 | 0 | 16 | -1686276094
31 | M | D-1.31 | Dodávka šroubení STV-GES22-G 1/2a (dle popisu v PD) | kus | 1 |  | 0 | R-položka |  | základní |  | 0 | 0 | 0 | 0 | 0 | 32 | M | 3 | ROZPOCET | 0 | 0 | 0 | 0 | 0 | 1 | 0 | 16 | -375422589
32 | K | M-1.32 | Montáž trubky-ALU 22x18mm/6m-šedá | kus | 29 |  | 0 | R-položka |  | základní |  | 0 | 0 | 0 | 0 | 0 | 16 | K | 3 | ROZPOCET | 0 | 0 | 0 | 0 | 0 | 1 | 0 | 16 | 893907945
33 | M | D-1.32 | Dodávka trubky-ALU 22x18mm/6m-šedá (dle popisu v PD) | kus | 29 |  | 0 | R-položka |  | základní |  | 0 | 0 | 0 | 0 | 0 | 32 | M | 3 | ROZPOCET | 0 | 0 | 0 | 0 | 0 | 1 | 0 | 16 | 1524382308
34 | K | M-1.33 | Montáž trubky-ALU 18x15mm/6m-šedá | kus | 37 |  | 0 | R-položka |  | základní |  | 0 | 0 | 0 | 0 | 0 | 16 | K | 3 | ROZPOCET | 0 | 0 | 0 | 0 | 0 | 1 | 0 | 16 | 847427451
35 | M | D-1.33 | Dodávka trubky-ALU 18x15mm/6m-šedá (dle popisu v PD) | kus | 37 |  | 0 | R-položka |  | základní |  | 0 | 0 | 0 | 0 | 0 | 32 | M | 3 | ROZPOCET | 0 | 0 | 0 | 0 | 0 | 1 | 0 | 16 | 1133076294
36 | K | M-1.34 | Montáž uzav.kohoutu LAH 22-2GES 22 | kus | 9 |  | 0 | R-položka |  | základní |  | 0 | 0 | 0 | 0 | 0 | 16 | K | 3 | ROZPOCET | 0 | 0 | 0 | 0 | 0 | 1 | 0 | 16 | 711922109
37 | M | D-1.34 | Dodávka uzav.kohoutu LAH 22-2GES 22 (dle popisu v PD) | kus | 9 |  | 0 | R-položka |  | základní |  | 0 | 0 | 0 | 0 | 0 | 32 | M | 3 | ROZPOCET | 0 | 0 | 0 | 0 | 0 | 1 | 0 | 16 | -1204104418
38 | K | M-1.35 | Montáž uzav.kohoutu LAH 18-2GES 18 | kus | 4 |  | 0 | R-položka |  | základní |  | 0 | 0 | 0 | 0 | 0 | 16 | K | 3 | ROZPOCET | 0 | 0 | 0 | 0 | 0 | 1 | 0 | 16 | -110722455
39 | M | D-1.35 | Dodávka uzav.kohoutu LAH 18-2GES 18 (dle popisu v PD) | kus | 4 |  | 0 | R-položka |  | základní |  | 0 | 0 | 0 | 0 | 0 | 32 | M | 3 | ROZPOCET | 0 | 0 | 0 | 0 | 0 | 1 | 0 | 16 | -890453079
40 | K | M-1.36 | Montáž T-kusu TS22 | kus | 7 |  | 0 | R-položka |  | základní |  | 0 | 0 | 0 | 0 | 0 | 16 | K | 3 | ROZPOCET | 0 | 0 | 0 | 0 | 0 | 1 | 0 | 16 | -818434400
41 | M | D-1.36 | Dodávka T-kusu TS22 (dle popisu v PD) | kus | 7 |  | 0 | R-položka |  | základní |  | 0 | 0 | 0 | 0 | 0 | 32 | M | 3 | ROZPOCET | 0 | 0 | 0 | 0 | 0 | 1 | 0 | 16 | -1495832216
42 | K | M-1.37 | Montáž T-kusu STV-TS22-18-22 | kus | 38 |  | 0 | R-položka |  | základní |  | 0 | 0 | 0 | 0 | 0 | 16 | K | 3 | ROZPOCET | 0 | 0 | 0 | 0 | 0 | 1 | 0 | 16 | -728048827
43 | M | D-1.37 | Dodávka T-kusu STV-TS22-18-22 (dle popisu v PD) | kus | 38 |  | 0 | R-položka |  | základní |  | 0 | 0 | 0 | 0 | 0 | 32 | M | 3 | ROZPOCET | 0 | 0 | 0 | 0 | 0 | 1 | 0 | 16 | -139981720
44 | K | M-1.38 | Montáž koleno W90/22 | kus | 6 |  | 0 | R-položka |  | základní |  | 0 | 0 | 0 | 0 | 0 | 16 | K | 3 | ROZPOCET | 0 | 0 | 0 | 0 | 0 | 1 | 0 | 16 | 496423651
45 | M | D-1.38 | Dodávka koleno W90/22 (dle popisu v PD) | kus | 6 |  | 0 | R-položka |  | základní |  | 0 | 0 | 0 | 0 | 0 | 32 | M | 3 | ROZPOCET | 0 | 0 | 0 | 0 | 0 | 1 | 0 | 16 | -659412293
46 | K | M-1.39 | Montáž koleno W90/18 | kus | 37 |  | 0 | R-položka |  | základní |  | 0 | 0 | 0 | 0 | 0 | 16 | K | 3 | ROZPOCET | 0 | 0 | 0 | 0 | 0 | 1 | 0 | 16 | -1017123497
47 | M | D-1.39 | Dodávka koleno W90/18 (dle popisu v PD) | kus | 37 |  | 0 | R-položka |  | základní |  | 0 | 0 | 0 | 0 | 0 | 32 | M | 3 | ROZPOCET | 0 | 0 | 0 | 0 | 0 | 1 | 0 | 16 | -897638212
48 | K | M-1.40 | Montáž přímá spoj. STV-GS22 | kus | 10 |  | 0 | R-položka |  | základní |  | 0 | 0 | 0 | 0 | 0 | 16 | K | 3 | ROZPOCET | 0 | 0 | 0 | 0 | 0 | 1 | 0 | 16 | 1579663861
49 | M | D-1.40 | Dodávka přímá spoj. STV-GS22 (dle popisu v PD) | kus | 10 |  | 0 | R-položka |  | základní |  | 0 | 0 | 0 | 0 | 0 | 32 | M | 3 | ROZPOCET | 0 | 0 | 0 | 0 | 0 | 1 | 0 | 16 | -1861927581
50 | K | M-1.41 | Montáž přímá spoj. STV-GS18 | kus | 10 |  | 0 | R-položka |  | základní |  | 0 | 0 | 0 | 0 | 0 | 16 | K | 3 | ROZPOCET | 0 | 0 | 0 | 0 | 0 | 1 | 0 | 16 | 1636120803
51 | M | D-1.41 | Dodávka přímá spoj. STV-GS18 (dle popisu v PD) | kus | 10 |  | 0 | R-položka |  | základní |  | 0 | 0 | 0 | 0 | 0 | 32 | M | 3 | ROZPOCET | 0 | 0 | 0 | 0 | 0 | 1 | 0 | 16 | -1654928517
52 | K | M-1.42 | Montáž zátka BK 22 - uzavření rozvodu | kus | 7 |  | 0 | R-položka |  | základní |  | 0 | 0 | 0 | 0 | 0 | 16 | K | 3 | ROZPOCET | 0 | 0 | 0 | 0 | 0 | 1 | 0 | 16 | -676027215
53 | M | D-1.42 | Dodávka zátka BK 22 - uzavření rozvodu (dle popisu v PD) | kus | 7 |  | 0 | R-položka |  | základní |  | 0 | 0 | 0 | 0 | 0 | 32 | M | 3 | ROZPOCET | 0 | 0 | 0 | 0 | 0 | 1 | 0 | 16 | -814022960
54 | K | M-1.43 | Montáž krabice pro roz RLD-BT 22-KH-2xSK-FDM | kus | 35 |  | 0 | R-položka |  | základní |  | 0 | 0 | 0 | 0 | 0 | 16 | K | 3 | ROZPOCET | 0 | 0 | 0 | 0 | 0 | 1 | 0 | 16 | 1700641639
55 | M | D-1.43 | Dodávka krabice pro roz RLD-BT 22-KH-2xSK-FDM (dle popisu v PD) | kus | 35 |  | 0 | R-položka |  | základní |  | 0 | 0 | 0 | 0 | 0 | 32 | M | 3 | ROZPOCET | 0 | 0 | 0 | 0 | 0 | 1 | 0 | 16 | 428411271
56 | K | M-1.44 | Montáž šroubení GES22-R1/2"i (přípojka P3) | kus | 1 |  | 0 | R-položka |  | základní |  | 0 | 0 | 0 | 0 | 0 | 16 | K | 3 | ROZPOCET | 0 | 0 | 0 | 0 | 0 | 1 | 0 | 16 | -831070591
57 | M | D-1.44 | Dodávka šroubení GES22-R1/2"i (přípojka P3) (dle popisu v PD) | kus | 1 |  | 0 | R-položka |  | základní |  | 0 | 0 | 0 | 0 | 0 | 32 | M | 3 | ROZPOCET | 0 | 0 | 0 | 0 | 0 | 1 | 0 | 16 | -486761320
58 | K | M-1.45 | Montáž rychlospojka NW7,2-R1/2"a (přípojka P3) | kus | 1 |  | 0 | R-položka |  | základní |  | 0 | 0 | 0 | 0 | 0 | 16 | K | 3 | ROZPOCET | 0 | 0 | 0 | 0 | 0 | 1 | 0 | 16 | 201436864
59 | M | D-1.45 | Dodávka rychlospojka NW7,2-R1/2"a (přípojka P3) (dle popisu v PD) | kus | 1 |  | 0 | R-položka |  | základní |  | 0 | 0 | 0 | 0 | 0 | 32 | M | 3 | ROZPOCET | 0 | 0 | 0 | 0 | 0 | 1 | 0 | 16 | 276133216
60 | M | D-1.50 | Dodávka systémových kotevních prvků potrubí tlakového vzduchu, včetně samostatných kotevních prvků a spojovacího materiálu (dle popisu v PD) | kus | 1 |  | 0 | R-položka |  | základní |  | 0 | 0 | 0 | 0 | 0 | 32 | M | 3 | ROZPOCET | 0 | 0 | 0 | 0 | 0 | 1 | 0 | 16 | -570514692
61 | K | M-1.51 | Drobný montážní materiál | kus | 1 |  | 0 | R-položka |  | základní |  | 0 | 0 | 0 | 0 | 0 | 16 | K | 3 | ROZPOCET | 0 | 0 | 0 | 0 | 0 | 1 | 0 | 16 | -1637309894
62 | K | M-1.71 | Zhotovení prostupu stěnou, včetně odvozu sutě a dotěsnění po montáži | kus | 7 |  | 0 | R-položka |  | základní |  | 0 | 0 | 0 | 0 | 0 | 16 | K | 3 | ROZPOCET | 0 | 0 | 0 | 0 | 0 | 1 | 0 | 16 | -900918789
63 | K | M-1.72 | Protipožární utěsnění prostupů rozvodů tlakového vzduchu požárně dělícími konstrukcemi dle požadavků vyhlášky č. 23/2008 Sb. – změna č. 268/2011 Sb., §9 odst.6 uvedené v části D.1.3 Požárně bezpečnostní řešení. | kus | 4 |  | 0 | R-položka |  | základní |  | 0 | 0 | 0 | 0 | 0 | 16 | K | 3 | ROZPOCET | 0 | 0 | 0 | 0 | 0 | 1 | 0 | 16 | -1294776756
64 | K | M-1.73 | Po dokončení montáže provést předepsané revize zařízení a zkoušky potrubních rozvodů dle : ČSN EN 13480-5:2003 - Kovová průmyslová potrubí - Část 5 : Kontrola a zkoušení | soub | 1 |  | 0 | R-položka |  | základní |  | 0 | 0 | 0 | 0 | 0 | 16 | K | 3 | ROZPOCET | 0 | 0 | 0 | 0 | 0 | 1 | 0 | 16 | 1071877501
| D | 751-2 | Zařízení č.2 - Odvod tepelné zátěže |  |  |  | 0 |  |  |  |  | 0 |  | 0 |  | 0 | 2 | D | 1 | ROZPOCET | [6 empty] | 0
65 | K | M-2.1 | Montáž diagonální ventilátor do kruhového potrubí | kus | 1 |  | 0 | R-položka |  | základní |  | 0 | 0 | 0 | 0 | 0 | 16 | K | 2 | ROZPOCET | 0 | 0 | 0 | 0 | 0 | 1 | 0 | 16 | 1063870972
66 | M | D-2.1 | Dodávka diagonální ventilátor do kruhového potrubí včetně pružné připojovací manžety VBM 160 (1 ks) a termostatu (dle popisu v PD) | kus | 1 |  | 0 | R-položka |  | základní |  | 0 | 0 | 0 | 0 | 0 | 32 | M | 2 | ROZPOCET | 0 | 0 | 0 | 0 | 0 | 1 | 0 | 16 | -2064064314
79 | K | M-2.10 | Montáž odvodního potrubí - potrubí z pozinkovaného plechu SPIRO, včetně tvarových kusů a kontrolních otvorů, velikost do Ø 160, 0% tvarovek | m | 2 |  | 0 | R-položka |  | základní |  | 0 | 0 | 0 | 0 | 0 | 16 | K | 2 | ROZPOCET | 0 | 0 | 0 | 0 | 0 | 1 | 0 | 16 | 229047385
80 | M | D-2.10 | Dodávka odvodního potrubí - potrubí z pozinkovaného plechu SPIRO, včetně tvarových kusů a kontrolních otvorů, velikost do Ø 160, 0% tvarovek (dle popisu v PD) | m | 2 |  | 0 | R-položka |  | základní |  | 0 | 0 | 0 | 0 | 0 | 32 | M | 2 | ROZPOCET | 0 | 0 | 0 | 0 | 0 | 1 | 0 | 16 | -875914857
81 | K | M-2.11 | Montáž přívodního potrubí - potrubí z pozinkovaného plechu SPIRO, včetně tvarových kusů a kontrolních otvorů, velikost do Ø 160, 0% tvarovek | m | 1 |  | 0 | R-položka |  | základní |  | 0 | 0 | 0 | 0 | 0 | 16 | K | 2 | ROZPOCET | 0 | 0 | 0 | 0 | 0 | 1 | 0 | 16 | -237739492
82 | M | D-2.11 | Dodávka přívodního potrubí - potrubí z pozinkovaného plechu SPIRO, včetně tvarových kusů a kontrolních otvorů, velikost do Ø 160, 0% tvarovek (dle popisu v PD) | m | 1 |  | 0 | R-položka |  | základní |  | 0 | 0 | 0 | 0 | 0 | 32 | M | 2 | ROZPOCET | 0 | 0 | 0 | 0 | 0 | 1 | 0 | 16 | 1609112542
83 | K | M-2.13 | Montážní a spojovací materiál, včetně kotevních prvků , závěsný, podpěrný, montážní, těsnící a spojovací materiál | soub | 1 |  | 0 | R-položka |  | základní |  | 0 | 0 | 0 | 0 | 0 | 16 | K | 2 | ROZPOCET | 0 | 0 | 0 | 0 | 0 | 1 | 0 | 16 | 2080399979
67 | K | M-2.2 | Montáž tlumič hluku MAA 160/900 | kus | 1 |  | 0 | R-položka |  | základní |  | 0 | 0 | 0 | 0 | 0 | 16 | K | 2 | ROZPOCET | 0 | 0 | 0 | 0 | 0 | 1 | 0 | 16 | -2126059044
68 | M | D-2.2 | Dodávka tlumič hluku MAA 160/900 (dle popisu v PD) | kus | 1 |  | 0 | R-položka |  | základní |  | 0 | 0 | 0 | 0 | 0 | 32 | M | 2 | ROZPOCET | 0 | 0 | 0 | 0 | 0 | 1 | 0 | 16 | 1205748332
69 | K | M-2.3 | Montáž zpětná klapka RSK 160 | kus | 1 |  | 0 | R-položka |  | základní |  | 0 | 0 | 0 | 0 | 0 | 16 | K | 2 | ROZPOCET | 0 | 0 | 0 | 0 | 0 | 1 | 0 | 16 | -112802266
70 | M | D-2.3 | Dodávka zpětná klapka RSK 160 (dle popisu v PD) | kus | 1 |  | 0 | R-položka |  | základní |  | 0 | 0 | 0 | 0 | 0 | 32 | M | 2 | ROZPOCET | 0 | 0 | 0 | 0 | 0 | 1 | 0 | 16 | 543151190
71 | K | M-2.4 | Montáž regulační klapka MSK 160 | kus | 1 |  | 0 | R-položka |  | základní |  | 0 | 0 | 0 | 0 | 0 | 16 | K | 2 | ROZPOCET | 0 | 0 | 0 | 0 | 0 | 1 | 0 | 16 | -1299727098
72 | M | D-2.4 | Dodávka regulační klapka MSK 160 (dle popisu v PD) | kus | 1 |  | 0 | R-položka |  | základní |  | 0 | 0 | 0 | 0 | 0 | 32 | M | 2 | ROZPOCET | 0 | 0 | 0 | 0 | 0 | 1 | 0 | 16 | -1889384535
73 | K | M-2.5 | Montáž protidešťová žaluzie PRG-160W | kus | 2 |  | 0 | R-položka |  | základní |  | 0 | 0 | 0 | 0 | 0 | 16 | K | 2 | ROZPOCET | 0 | 0 | 0 | 0 | 0 | 1 | 0 | 16 | -239492819
74 | M | D-2.5 | Dodávka protidešťová žaluzie PRG-160W (dle popisu v PD) | kus | 2 |  | 0 | R-položka |  | základní |  | 0 | 0 | 0 | 0 | 0 | 32 | M | 2 | ROZPOCET | 0 | 0 | 0 | 0 | 0 | 1 | 0 | 16 | 448566271
75 | K | M-2.6 | Montáž žaluziová klapka samotížná PER-160W | kus | 1 |  | 0 | R-položka |  | základní |  | 0 | 0 | 0 | 0 | 0 | 16 | K | 2 | ROZPOCET | 0 | 0 | 0 | 0 | 0 | 1 | 0 | 16 | 1762978347
76 | M | D-2.6 | Dodávka žaluziová klapka samotížná PER-160W (dle popisu v PD) | kus | 1 |  | 0 | R-položka |  | základní |  | 0 | 0 | 0 | 0 | 0 | 32 | M | 2 | ROZPOCET | 0 | 0 | 0 | 0 | 0 | 1 | 0 | 16 | -1762375634
77 | K | M-2.7 | Montáž ochranná mřížka s dýzou MRJ 500/160 | kus | 1 |  | 0 | R-položka |  | základní |  | 0 | 0 | 0 | 0 | 0 | 16 | K | 2 | ROZPOCET | 0 | 0 | 0 | 0 | 0 | 1 | 0 | 16 | 134552402
78 | M | D-2.7 | Dodávka ochranná mřížka s dýzou MRJ 500/160 (dle popisu v PD) | kus | 1 |  | 0 | R-položka |  | základní |  | 0 | 0 | 0 | 0 | 0 | 32 | M | 2 | ROZPOCET | 0 | 0 | 0 | 0 | 0 | 1 | 0 | 16 | 1117535457
| D | OST | Ostatní |  |  |  | 0 |  |  |  |  | 0 |  | 0 |  | 0 | 4 | D | 0 | ROZPOCET | [6 empty] | 0
84 | K | OST-1 | Doprava na místo montáže | kpl | 1 |  | 0 | R-položka |  | základní |  | 0 | 0 | 0 | 0 | 0 | 512 | K | 1 | ROZPOCET | 0 | 0 | 0 | 0 | 0 | 1 | 0 | 512 | -1388404616
85 | K | OST-2 | Uvedení do provozu | kpl | 1 |  | 0 | R-položka |  | základní |  | 0 | 0 | 0 | 0 | 0 | 512 | K | 1 | ROZPOCET | 0 | 0 | 0 | 0 | 0 | 1 | 0 | 512 | 261754706

## 09 - SO 253 - Silnoproudá...
{1bcc7d61-75d2-4ae7-b01c-8d26d26dba62}
2
| KRYCÍ LIST SOUPISU PRACÍ | [7 empty] | v --- níže se nacházejí doplnkové a pomocné údaje k sestavám --- v | [8 empty] | False
Stavba:
Areál IZS Ostrov - stanice JSDH - revize 2022
Objekt:
09 - SO 253 - Silnoproudá elektroinstalace
| KSO: |  |  |  |  | CC-CZ:
| Místo: |  |  |  |  | Datum: | 2. 5. 2022
| Zadavatel: |  |  |  |  | IČ:
|  | Město Ostrov |  |  |  | DIČ:
| Uchazeč: |  |  |  |  | IČ: | Vyplň údaj
|  | Vyplň údaj |  |  |  | DIČ: | Vyplň údaj
| Projektant: |  |  |  |  | IČ:
|  | BPO spol. s r.o. Ostrov |  |  |  | DIČ:
| Zpracovatel: |  |  |  |  | IČ:
DIČ:
Poznámka:
VEŠKERÉ POLOŽKY TÝKAJÍCÍ SE MONTÁŽÍ A DODÁVEK JSOU OCENÉNY DLE POPISU V PD !
| Cena bez DPH | [5 empty] | 0
|  |  | Základ daně |  |  | Sazba daně | Výše daně
| DPH | základní | 0 |  |  | 21% | 0
|  | snížená | 0 |  |  | 15% | 0
|  | zákl. přenesená | 0 |  |  | 21% | 0
|  | sníž. přenesená | 0 |  |  | 15% | 0
|  | nulová | 0 |  |  | 0% | 0
| Cena s DPH |  |  | v | CZK |  | 0
| Projektant |  |  | Zpracovatel
| Datum a podpis: |  | Razítko | Datum a podpis: |  |  | Razítko
| Objednavatel |  |  | Uchazeč
| Datum a podpis: |  | Razítko | Datum a podpis: |  |  | Razítko
REKAPITULACE ČLENĚNÍ SOUPISU PRACÍ
Stavba:
Areál IZS Ostrov - stanice JSDH - revize 2022
Objekt:
09 - SO 253 - Silnoproudá elektroinstalace
Místo: | [5 empty] | Datum: | 2. 5. 2022
Zadavatel: |  |  | Město Ostrov |  |  | Projektant: | BPO spol. s r.o. Ostrov
Uchazeč: |  |  | Vyplň údaj |  |  | Zpracovatel:
Kód dílu - Popis | [6 empty] | Cena celkem [CZK]
Náklady ze soupisu prací | [6 empty] | 0 | [11 empty] | -1
| PSV - Práce a dodávky PSV | [5 empty] | 0
| 741-1 - Rozvaděče | [5 empty] | 0
| 741-1-1 - Rozvaděč RE | [5 empty] | 0
| 741-1-2 - Rozvaděč RH-JSDH | [5 empty] | 0
| 741-1-3 - Rozvaděč RZ-JSDH | [5 empty] | 0
| 741-2 - Motorový dieseagregát GP 44 kVA,Iveco | [5 empty] | 0
| 741-3 - Svítidla | [5 empty] | 0
| 741-4 - Instalační materiál | [5 empty] | 0
| 741-5 - Kabely | [5 empty] | 0
| 741-6 - Uzemnění vnitřní | [5 empty] | 0
| 741-7 - Bleskosvod, uzemnění | [5 empty] | 0
| 741-8 - Venkovní stožárové osvětlení | [5 empty] | 0
| 741-9 - Zemní práce | [5 empty] | 0
| 741-OST - Ostatní | [5 empty] | 0
SOUPIS PRACÍ
Stavba:
Areál IZS Ostrov - stanice JSDH - revize 2022
Objekt:
09 - SO 253 - Silnoproudá elektroinstalace
Místo: | [5 empty] | Datum: | 2. 5. 2022
Zadavatel: |  |  | Město Ostrov |  |  | Projektant: | BPO spol. s r.o. Ostrov
Uchazeč: |  |  | Vyplň údaj |  |  | Zpracovatel:
PČ | Typ | Kód | Popis | MJ | Množství | J.cena [CZK] | Cena celkem [CZK] | Cenová soustava |  | DPH | J. Nh [h] | Nh celkem [h] | J. hmotnost [t] | Hmotnost celkem [t] | J. suť [t] | Suť Celkem [t]
Náklady soupisu celkem | [6 empty] | 0 |  |  |  |  | 0 |  | 0 |  | 0 |  | D | -1 | [10 empty] | 0
| D | PSV | Práce a dodávky PSV |  |  |  | 0 |  |  |  |  | 0 |  | 0 |  | 0 | 2 | D | 0 |  |  |  | ROZPOCET | [6 empty] | 0
| D | 741-1 | Rozvaděče |  |  |  | 0 |  |  |  |  | 0 |  | 0 |  | 0 | 2 | D | 1 |  |  |  | ROZPOCET | [6 empty] | 0
1 | K | 741-R-M08 | napojení rozvaděčů bran,vrat,dveří,dle schemat dodávky vč.materiálu | hod | 30 |  | 0 | R-položka |  | základní |  | 0 | 0 | 0 | 0 | 0 | 16 | K | 2 |  |  |  | ROZPOCET | 0 | 0 | 0 | 0 | 0 | 1 | 0 | 16 | -273480156
2 | M | 741-R-D08 | dodávka materiálu pro napojení rozvaděčů bran,vrat,dveří,dle schemat | kpl | 1 |  | 0 | R-položka |  | základní |  | 0 | 0 | 0 | 0 | 0 | 32 | M | 2 |  |  |  | ROZPOCET | 0 | 0 | 0 | 0 | 0 | 1 | 0 | 16 | 1153201924
| D | 741-1-1 | Rozvaděč RE |  |  |  | 0 |  |  |  |  | 0 |  | 0 |  | 0 | 2 | D | 2 |  |  |  | ROZPOCET | [6 empty] | 0
3 | M | 741-R-D01 | Rozvaděč elektroměrový-nepřímě měření 125/5A,doplnění sazbového spínače HDO - dodávka, plastové skříně s kabelovými prostory a základy | kus | 1 |  | 0 | R-položka |  | základní |  | 0 | 0 | 0 | 0 | 0 | 32 | M | 3 |  |  |  | ROZPOCET | 0 | 0 | 0 | 0 | 0 | 1 | 0 | 16 | -1148242687
4 | K | 741-R-M01 | pomocná montáž-doplnění rozvaděče na místě,napojení na SR | hod | 12 |  | 0 | R-položka |  | základní |  | 0 | 0 | 0 | 0 | 0 | 16 | K | 3 |  |  |  | ROZPOCET | 0 | 0 | 0 | 0 | 0 | 1 | 0 | 16 | -578342392
5 | M | 741-R-D02 | typová skříň termoset IP44, vč.základu+kabel.díl - dodávka | kus | 1 |  | 0 | R-položka |  | základní |  | 0 | 0 | 0 | 0 | 0 | 32 | M | 3 |  |  |  | ROZPOCET | 0 | 0 | 0 | 0 | 0 | 1 | 0 | 16 | -688980824
| D | 741-1-2 | Rozvaděč RH-JSDH |  |  |  | 0 |  |  |  |  | 0 |  | 0 |  | 0 | 2 | D | 2 |  |  |  | ROZPOCET | [6 empty] | 0
6 | M | 741-R-D03 | rozvaděč hlavní -2pole 800/2000/500, IP44/00 - dodávka | kus | 1 |  | 0 | R-položka |  | základní |  | 0 | 0 | 0 | 0 | 0 | 32 | M | 3 |  |  |  | ROZPOCET | 0 | 0 | 0 | 0 | 0 | 1 | 0 | 16 | 1560528486
7 | K | 741-R-M02 | pomocná montáž-doplnění rozvaděče na místě,skutečné dodávky | hod | 8 |  | 0 | R-položka |  | základní |  | 0 | 0 | 0 | 0 | 0 | 16 | K | 3 |  |  |  | ROZPOCET | 0 | 0 | 0 | 0 | 0 | 1 | 0 | 16 | 777080898
| D | 741-1-3 | Rozvaděč RZ-JSDH |  |  |  | 0 |  |  |  |  | 0 |  | 0 |  | 0 | 2 | D | 2 |  |  |  | ROZPOCET | [6 empty] | 0
8 | M | 741-R-D04 | rozvaděč zálohovaný z dieselu,-1pole 800/2000/400 - dodávka | kus | 1 |  | 0 | R-položka |  | základní |  | 0 | 0 | 0 | 0 | 0 | 32 | M | 3 |  |  |  | ROZPOCET | 0 | 0 | 0 | 0 | 0 | 1 | 0 | 16 | -1361380759
9 | K | 741-R-M03 | pomocná montáž-doplnění rozvaděče na místě,doplnění dle skut.dodávky | hod | 8 |  | 0 | R-položka |  | základní |  | 0 | 0 | 0 | 0 | 0 | 16 | K | 3 |  |  |  | ROZPOCET | 0 | 0 | 0 | 0 | 0 | 1 | 0 | 16 | -1788477905
10 | K | 741-R-M04 | napojení dieselu-dle dodaných schemat | hod | 8 |  | 0 | R-položka |  | základní |  | 0 | 0 | 0 | 0 | 0 | 16 | K | 3 |  |  |  | ROZPOCET | 0 | 0 | 0 | 0 | 0 | 1 | 0 | 16 | -1133786048
| D | 741-2 | Motorový dieseagregát GP 44 kVA,Iveco |  |  |  | 0 |  |  |  |  | 0 |  | 0 |  | 0 | 2 | D | 1 |  |  |  | ROZPOCET | [6 empty] | 0
11 | M | 741-MDA-D05 | motorový dieseagregát GP 44 kVA,Iveco vč.odhlučňovací kapotáže 69dBA, rozvaděče ATS - dodávka | kus | 1 |  | 0 | R-položka |  | základní |  | 0 | 0 | 0 | 0 | 0 | 32 | M | 2 |  |  |  | ROZPOCET | 0 | 0 | 0 | 0 | 0 | 1 | 0 | 16 | -848869286
12 | K | 741-MDA-M05 | pomocná montáž-náplň palivové nádrže na místě-100% | kpl | 1 |  | 0 | R-položka |  | základní |  | 0 | 0 | 0 | 0 | 0 | 16 | K | 2 |  |  |  | ROZPOCET | 0 | 0 | 0 | 0 | 0 | 1 | 0 | 16 | -1179662604
13 | K | 741-MDA-M06 | pomocná montáž-úpravy elektroinstalace+revize dle dodavatele | kpl | 1 |  | 0 | R-položka |  | základní |  | 0 | 0 | 0 | 0 | 0 | 16 | K | 2 |  |  |  | ROZPOCET | 0 | 0 | 0 | 0 | 0 | 1 | 0 | 16 | -994972619
14 | K | 741-MDA-M07 | měření hluku-dle osazování | hod | 4 |  | 0 | R-položka |  | základní |  | 0 | 0 | 0 | 0 | 0 | 16 | K | 2 |  |  |  | ROZPOCET | 0 | 0 | 0 | 0 | 0 | 1 | 0 | 16 | 771980248
15 | M | 741-MDA-D09 | dodávka materiálu pro napojení sloupků dobíjecích stanic elektromobilů dle schemat dodávky | kpl | 1 |  | 0 | R-položka |  | základní |  | 0 | 0 | 0 | 0 | 0 | 32 | M | 2 |  |  |  | ROZPOCET | 0 | 0 | 0 | 0 | 0 | 1 | 0 | 16 | -1152038597
16 | K | 741-MDA-M08 | napojení sloupků dobíjecích stanic elektromobilů dle schemat dodávky | hod | 3 |  | 0 | R-položka |  | základní |  | 0 | 0 | 0 | 0 | 0 | 16 | K | 2 |  |  |  | ROZPOCET | 0 | 0 | 0 | 0 | 0 | 1 | 0 | 16 | 2036308628
| D | 741-3 | Svítidla |  |  |  | 0 |  |  |  |  | 0 |  | 0 |  | 0 | 2 | D | 1 |  |  |  | ROZPOCET | [6 empty] | 0
17 | M | 741-SV-D01 | A1 - svítidlo přisazené LED 4500/840 2M 5S - dodávka | kus | 49 |  | 0 | R-položka |  | základní |  | 0 | 0 | 0 | 0 | 0 | 32 | M | 2 |  |  |  | ROZPOCET | 0 | 0 | 0 | 0 | 0 | 1 | 0 | 16 | 914033349
18 | M | 741-SV-D02 | A2 - svítidlo přisazené LED 9000/840 2M 5S - dodávka | kus | 8 |  | 0 | R-položka |  | základní |  | 0 | 0 | 0 | 0 | 0 | 32 | M | 2 |  |  |  | ROZPOCET | 0 | 0 | 0 | 0 | 0 | 1 | 0 | 16 | -1467988658
19 | M | 741-SV-D03 | B1 - svítidlo přisazené LED 6800lm,42W,4000K,L80B20 - dodávka | kus | 4 |  | 0 | R-položka |  | základní |  | 0 | 0 | 0 | 0 | 0 | 32 | M | 2 |  |  |  | ROZPOCET | 0 | 0 | 0 | 0 | 0 | 1 | 0 | 16 | -1897093460
20 | M | 741-SV-D04 | D1 - svítidlo přisazené LED 1200,14W,4000K,FO white - dodávka | kus | 14 |  | 0 | R-položka |  | základní |  | 0 | 0 | 0 | 0 | 0 | 32 | M | 2 |  |  |  | ROZPOCET | 0 | 0 | 0 | 0 | 0 | 1 | 0 | 16 | -1629824760
21 | M | 741-SV-D05 | D2 - svítidlo přisazené LED 2000,16W,4000K,FO white - dodávka | kus | 41 |  | 0 | R-položka |  | základní |  | 0 | 0 | 0 | 0 | 0 | 32 | M | 2 |  |  |  | ROZPOCET | 0 | 0 | 0 | 0 | 0 | 1 | 0 | 16 | -329491640
22 | M | 741-SV-D06 | F1 - svítidlo přisazené LED 5200lm,33W,4000K,80 000h - dodávka | kus | 14 |  | 0 | R-položka |  | základní |  | 0 | 0 | 0 | 0 | 0 | 32 | M | 2 |  |  |  | ROZPOCET | 0 | 0 | 0 | 0 | 0 | 1 | 0 | 16 | -155423661
23 | M | 741-SV-D07 | W1 - svítidlo přisazené LED 1500lm,12W,3000K,110°ME,IP66 - dodávka | kus | 20 |  | 0 | R-položka |  | základní |  | 0 | 0 | 0 | 0 | 0 | 32 | M | 2 |  |  |  | ROZPOCET | 0 | 0 | 0 | 0 | 0 | 1 | 0 | 16 | -1025226934
24 | M | 741-SV-D08 | NO1 - svítidlo přisazené LED-vlastní zdroj AT 3H SE Corridor,IP20 - dodávka | kus | 20 |  | 0 | R-položka |  | základní |  | 0 | 0 | 0 | 0 | 0 | 32 | M | 2 |  |  |  | ROZPOCET | 0 | 0 | 0 | 0 | 0 | 1 | 0 | 16 | 409425867
25 | M | 741-SV-D09 | NO2 - svítidlo přisazené LED-vlastní zdroj, piktogram - dodávka | kus | 21 |  | 0 | R-položka |  | základní |  | 0 | 0 | 0 | 0 | 0 | 32 | M | 2 |  |  |  | ROZPOCET | 0 | 0 | 0 | 0 | 0 | 1 | 0 | 16 | -881868776
26 | K | 741-SV-M01 | montáž svítidel | kus | 191 |  | 0 | R-položka |  | základní |  | 0 | 0 | 0 | 0 | 0 | 16 | K | 2 |  |  |  | ROZPOCET | 0 | 0 | 0 | 0 | 0 | 1 | 0 | 16 | -849700834
| VV |  | 49+8+4+14+41+14+20+20+21 |  | 191 | [12 empty] | VV | 2 | 2 | True | 0 | ROZPOCET
| VV |  | Součet |  | 191 | [12 empty] | VV | 2 | 4 | True | 1 | ROZPOCET
27 | K | 741-SV-M02 | recyklační poplatky - svítidla LED malá | kus | 68 |  | 0 | R-položka |  | základní |  | 0 | 0 | 0 | 0 | 0 | 16 | K | 2 |  |  |  | ROZPOCET | 0 | 0 | 0 | 0 | 0 | 1 | 0 | 16 | -1404207995
28 | K | 741-SV-M03 | recyklační poplatky - svítidla LED velká | kus | 123 |  | 0 | R-položka |  | základní |  | 0 | 0 | 0 | 0 | 0 | 16 | K | 2 |  |  |  | ROZPOCET | 0 | 0 | 0 | 0 | 0 | 1 | 0 | 16 | 1761300653
| D | 741-4 | Instalační materiál |  |  |  | 0 |  |  |  |  | 0 |  | 0 |  | 0 | 2 | D | 1 |  |  |  | ROZPOCET | [6 empty] | 0
29 | M | 741-IM-D01 | spínače IP 20 č.01 - dodávka | kus | 20 |  | 0 | R-položka |  | základní |  | 0 | 0 | 0 | 0 | 0 | 32 | M | 2 |  |  |  | ROZPOCET | 0 | 0 | 0 | 0 | 0 | 1 | 0 | 16 | -752113400
30 | K | 741-IM-M01 | montáž spínače IP 20 č.01 | kus | 20 |  | 0 | R-položka |  | základní |  | 0 | 0 | 0 | 0 | 0 | 16 | K | 2 |  |  |  | ROZPOCET | 0 | 0 | 0 | 0 | 0 | 1 | 0 | 16 | 732494019
31 | M | 741-IM-D02 | TS pož.tlačítko v zasklené skříňce - dodávka | kus | 1 |  | 0 | R-položka |  | základní |  | 0 | 0 | 0 | 0 | 0 | 32 | M | 2 |  |  |  | ROZPOCET | 0 | 0 | 0 | 0 | 0 | 1 | 0 | 16 | -1187830070
32 | K | 741-IM-M02 | montáž TS pož.tlačítka v zasklené skříňce | kus | 1 |  | 0 | R-položka |  | základní |  | 0 | 0 | 0 | 0 | 0 | 16 | K | 2 |  |  |  | ROZPOCET | 0 | 0 | 0 | 0 | 0 | 1 | 0 | 16 | 1706192313
33 | M | 741-IM-D03 | tlačítko S1/0 - dodávka | kus | 44 |  | 0 | R-položka |  | základní |  | 0 | 0 | 0 | 0 | 0 | 32 | M | 2 |  |  |  | ROZPOCET | 0 | 0 | 0 | 0 | 0 | 1 | 0 | 16 | 1278471887
34 | K | 741-IM-M03 | montáž tlačítka S1/0 | kus | 44 |  | 0 | R-položka |  | základní |  | 0 | 0 | 0 | 0 | 0 | 16 | K | 2 |  |  |  | ROZPOCET | 0 | 0 | 0 | 0 | 0 | 1 | 0 | 16 | 2072815648
35 | M | 741-IM-D04 | tlačítko č.05 - dodávka | kus | 6 |  | 0 | R-položka |  | základní |  | 0 | 0 | 0 | 0 | 0 | 32 | M | 2 |  |  |  | ROZPOCET | 0 | 0 | 0 | 0 | 0 | 1 | 0 | 16 | -1024524264
36 | K | 741-IM-M04 | montáž tlačítla č.05 | kus | 6 |  | 0 | R-položka |  | základní |  | 0 | 0 | 0 | 0 | 0 | 16 | K | 2 |  |  |  | ROZPOCET | 0 | 0 | 0 | 0 | 0 | 1 | 0 | 16 | 456190337
37 | M | 741-IM-D05 | tlačítko č.06 - dodávka | kus | 4 |  | 0 | R-položka |  | základní |  | 0 | 0 | 0 | 0 | 0 | 32 | M | 2 |  |  |  | ROZPOCET | 0 | 0 | 0 | 0 | 0 | 1 | 0 | 16 | 565777570
38 | K | 741-IM-M05 | montáž tlačítla č.06 | kus | 4 |  | 0 | R-položka |  | základní |  | 0 | 0 | 0 | 0 | 0 | 16 | K | 2 |  |  |  | ROZPOCET | 0 | 0 | 0 | 0 | 0 | 1 | 0 | 16 | -572510017
39 | M | 741-IM-D06 | třífáz.vypínač s kontrolkou - dodávka | kus | 4 |  | 0 | R-položka |  | základní |  | 0 | 0 | 0 | 0 | 0 | 32 | M | 2 |  |  |  | ROZPOCET | 0 | 0 | 0 | 0 | 0 | 1 | 0 | 16 | 1231003860
40 | K | 741-IM-M06 | montáž třífáz.vypínače s kontrolkou | kus | 4 |  | 0 | R-položka |  | základní |  | 0 | 0 | 0 | 0 | 0 | 16 | K | 2 |  |  |  | ROZPOCET | 0 | 0 | 0 | 0 | 0 | 1 | 0 | 16 | 1784407924
41 | M | 741-IM-D07 | vícenásobný rámeček - dodávka | kus | 250 |  | 0 | R-položka |  | základní |  | 0 | 0 | 0 | 0 | 0 | 32 | M | 2 |  |  |  | ROZPOCET | 0 | 0 | 0 | 0 | 0 | 1 | 0 | 16 | 996778929
42 | K | 741-IM-M07 | montáž vícenásob.rámečku | kus | 250 |  | 0 | R-položka |  | základní |  | 0 | 0 | 0 | 0 | 0 | 16 | K | 2 |  |  |  | ROZPOCET | 0 | 0 | 0 | 0 | 0 | 1 | 0 | 16 | 201948781
43 | M | 741-IM-D08 | spínače zapuštěné IP44 č.01 - dodávka | kus | 10 |  | 0 | R-položka |  | základní |  | 0 | 0 | 0 | 0 | 0 | 32 | M | 2 |  |  |  | ROZPOCET | 0 | 0 | 0 | 0 | 0 | 1 | 0 | 16 | 275514196
44 | K | 741-IM-M08 | montáž spínače zapuštěného IP44 č.01 | kus | 10 |  | 0 | R-položka |  | základní |  | 0 | 0 | 0 | 0 | 0 | 16 | K | 2 |  |  |  | ROZPOCET | 0 | 0 | 0 | 0 | 0 | 1 | 0 | 16 | -1680098437
45 | M | 741-IM-D09 | spínače č.06 - dodávka | kus | 2 |  | 0 | R-položka |  | základní |  | 0 | 0 | 0 | 0 | 0 | 32 | M | 2 |  |  |  | ROZPOCET | 0 | 0 | 0 | 0 | 0 | 1 | 0 | 16 | -1342637558
46 | K | 741-IM-M09 | montáž spínače č.06 | kus | 2 |  | 0 | R-položka |  | základní |  | 0 | 0 | 0 | 0 | 0 | 16 | K | 2 |  |  |  | ROZPOCET | 0 | 0 | 0 | 0 | 0 | 1 | 0 | 16 | -1464145337
47 | M | 741-IM-D10 | zásuvka jednoduchá - dodávka | kus | 130 |  | 0 | R-položka |  | základní |  | 0 | 0 | 0 | 0 | 0 | 32 | M | 2 |  |  |  | ROZPOCET | 0 | 0 | 0 | 0 | 0 | 1 | 0 | 16 | -362891218
48 | K | 741-IM-M10 | montáž zásuvek | kus | 130 |  | 0 | R-položka |  | základní |  | 0 | 0 | 0 | 0 | 0 | 16 | K | 2 |  |  |  | ROZPOCET | 0 | 0 | 0 | 0 | 0 | 1 | 0 | 16 | 1129231263
49 | M | 741-IM-D11 | zásuvka PC,audi,elektronika s přepěťovou ochranou - dodávka | kus | 15 |  | 0 | R-položka |  | základní |  | 0 | 0 | 0 | 0 | 0 | 32 | M | 2 |  |  |  | ROZPOCET | 0 | 0 | 0 | 0 | 0 | 1 | 0 | 16 | 948751991
50 | K | 741-IM-M11 | montáž zásuvek PC,audi | kus | 15 |  | 0 | R-položka |  | základní |  | 0 | 0 | 0 | 0 | 0 | 16 | K | 2 |  |  |  | ROZPOCET | 0 | 0 | 0 | 0 | 0 | 1 | 0 | 16 | 573657991
51 | M | 741-IM-D12 | zásuvka vnitřní nabíječky hasičů do vklád.lišty - dodávka | kus | 30 |  | 0 | R-položka |  | základní |  | 0 | 0 | 0 | 0 | 0 | 32 | M | 2 |  |  |  | ROZPOCET | 0 | 0 | 0 | 0 | 0 | 1 | 0 | 16 | 367843424
52 | K | 741-IM-M12 | montáž zásuvek vnitřní nabíječky hasičů do vklád.lišty | kus | 30 |  | 0 | R-položka |  | základní |  | 0 | 0 | 0 | 0 | 0 | 16 | K | 2 |  |  |  | ROZPOCET | 0 | 0 | 0 | 0 | 0 | 1 | 0 | 16 | 1364092322
53 | M | 741-IM-D13 | zásuvka modul.do podl.krabic - dodávka | kus | 32 |  | 0 | R-položka |  | základní |  | 0 | 0 | 0 | 0 | 0 | 32 | M | 2 |  |  |  | ROZPOCET | 0 | 0 | 0 | 0 | 0 | 1 | 0 | 16 | -734944960
54 | K | 741-IM-M13 | montáž zásuvek modul.do podl.krabic | kus | 32 |  | 0 | R-položka |  | základní |  | 0 | 0 | 0 | 0 | 0 | 16 | K | 2 |  |  |  | ROZPOCET | 0 | 0 | 0 | 0 | 0 | 1 | 0 | 16 | 522744609
55 | M | 741-IM-D14 | krabice přístrojová - dodávka | kus | 280 |  | 0 | R-položka |  | základní |  | 0 | 0 | 0 | 0 | 0 | 32 | M | 2 |  |  |  | ROZPOCET | 0 | 0 | 0 | 0 | 0 | 1 | 0 | 16 | -376207853
56 | K | 741-IM-M14 | montáž krabic přístrojových | kus | 280 |  | 0 | R-položka |  | základní |  | 0 | 0 | 0 | 0 | 0 | 16 | K | 2 |  |  |  | ROZPOCET | 0 | 0 | 0 | 0 | 0 | 1 | 0 | 16 | 1261326889
57 | M | 741-IM-D15 | krabice rozvodná - dodávka | kus | 30 |  | 0 | R-položka |  | základní |  | 0 | 0 | 0 | 0 | 0 | 32 | M | 2 |  |  |  | ROZPOCET | 0 | 0 | 0 | 0 | 0 | 1 | 0 | 16 | -1313033571
58 | K | 741-IM-M15 | montáž krabic rozvodných | kus | 30 |  | 0 | R-položka |  | základní |  | 0 | 0 | 0 | 0 | 0 | 16 | K | 2 |  |  |  | ROZPOCET | 0 | 0 | 0 | 0 | 0 | 1 | 0 | 16 | -629766817
59 | M | 741-IM-D16 | krabice do vlhka IP43 - dodávka | kus | 5 |  | 0 | R-položka |  | základní |  | 0 | 0 | 0 | 0 | 0 | 32 | M | 2 |  |  |  | ROZPOCET | 0 | 0 | 0 | 0 | 0 | 1 | 0 | 16 | -1479397836
60 | K | 741-IM-M16 | montáž krabic do vlhka IP43 | kus | 5 |  | 0 | R-položka |  | základní |  | 0 | 0 | 0 | 0 | 0 | 16 | K | 2 |  |  |  | ROZPOCET | 0 | 0 | 0 | 0 | 0 | 1 | 0 | 16 | 372219389
61 | M | 741-IM-D17 | krabice zaslepení kabelů nabíječek IP44 (nabíjecí stanice elektromobilů) - dodávka | kus | 3 |  | 0 | R-položka |  | základní |  | 0 | 0 | 0 | 0 | 0 | 32 | M | 2 |  |  |  | ROZPOCET | 0 | 0 | 0 | 0 | 0 | 1 | 0 | 16 | 2127458888
62 | K | 741-IM-M17 | montáž krabice zaslepení kabelů nabíječek IP44 (nabíjecí stanice elektromobilů) | kus | 3 |  | 0 | R-položka |  | základní |  | 0 | 0 | 0 | 0 | 0 | 16 | K | 2 |  |  |  | ROZPOCET | 0 | 0 | 0 | 0 | 0 | 1 | 0 | 16 | -1108351153
63 | M | 741-IM-D18 | železný sloupek -uchycení zás.krabice (nabíjecí stanice elektromobilů) - dodávka | kus | 3 |  | 0 | R-položka |  | základní |  | 0 | 0 | 0 | 0 | 0 | 32 | M | 2 |  |  |  | ROZPOCET | 0 | 0 | 0 | 0 | 0 | 1 | 0 | 16 | -150313497
64 | K | 741-IM-M18 | montáž železného sloupku - uchycení zás.krabice | kus | 3 |  | 0 | R-položka |  | základní |  | 0 | 0 | 0 | 0 | 0 | 16 | K | 2 |  |  |  | ROZPOCET | 0 | 0 | 0 | 0 | 0 | 1 | 0 | 16 | -793965338
65 | M | 741-IM-D19 | zásuvkové žlaby-vklád.lišta skládací - dodávka | m | 40 |  | 0 | R-položka |  | základní |  | 0 | 0 | 0 | 0 | 0 | 32 | M | 2 |  |  |  | ROZPOCET | 0 | 0 | 0 | 0 | 0 | 1 | 0 | 16 | 1942407124
66 | K | 741-IM-M19 | montáž zásuvkové žlaby-vklád.lišta skládací | m | 40 |  | 0 | R-položka |  | základní |  | 0 | 0 | 0 | 0 | 0 | 16 | K | 2 |  |  |  | ROZPOCET | 0 | 0 | 0 | 0 | 0 | 1 | 0 | 16 | -469413678
67 | M | 741-IM-D20 | lišty PVC skládací - dodávka | m | 40 |  | 0 | R-položka |  | základní |  | 0 | 0 | 0 | 0 | 0 | 32 | M | 2 |  |  |  | ROZPOCET | 0 | 0 | 0 | 0 | 0 | 1 | 0 | 16 | -2071819311
68 | K | 741-IM-M20 | montáž - PVC lišta skládací | m | 40 |  | 0 | R-položka |  | základní |  | 0 | 0 | 0 | 0 | 0 | 16 | K | 2 |  |  |  | ROZPOCET | 0 | 0 | 0 | 0 | 0 | 1 | 0 | 16 | -1153731198
69 | M | 741-IM-D21 | rošty s nosnými prvky š.200mm - dodávka | m | 5 |  | 0 | R-položka |  | základní |  | 0 | 0 | 0 | 0 | 0 | 32 | M | 2 |  |  |  | ROZPOCET | 0 | 0 | 0 | 0 | 0 | 1 | 0 | 16 | 708861750
70 | K | 741-IM-M21 | montáž - rošty s nosnými prvky š.200mm | m | 5 |  | 0 | R-položka |  | základní |  | 0 | 0 | 0 | 0 | 0 | 16 | K | 2 |  |  |  | ROZPOCET | 0 | 0 | 0 | 0 | 0 | 1 | 0 | 16 | 984291957
71 | M | 741-IM-D22 | trubka ohebná kopoflex 50 - dodávka | m | 25 |  | 0 | R-položka |  | základní |  | 0 | 0 | 0 | 0 | 0 | 32 | M | 2 |  |  |  | ROZPOCET | 0 | 0 | 0 | 0 | 0 | 1 | 0 | 16 | -1960668921
72 | K | 741-IM-M22 | montáž - trubka ohebná kopoflex 50 | m | 25 |  | 0 | R-položka |  | základní |  | 0 | 0 | 0 | 0 | 0 | 16 | K | 2 |  |  |  | ROZPOCET | 0 | 0 | 0 | 0 | 0 | 1 | 0 | 16 | -1019907043
73 | M | 741-IM-D23 | trubka ohebná kopoflex 70 - dodávka | m | 15 |  | 0 | R-položka |  | základní |  | 0 | 0 | 0 | 0 | 0 | 32 | M | 2 |  |  |  | ROZPOCET | 0 | 0 | 0 | 0 | 0 | 1 | 0 | 16 | 236607055
74 | K | 741-IM-M23 | montáž - trubka ohebná kopoflex 70 | m | 15 |  | 0 | R-položka |  | základní |  | 0 | 0 | 0 | 0 | 0 | 16 | K | 2 |  |  |  | ROZPOCET | 0 | 0 | 0 | 0 | 0 | 1 | 0 | 16 | -1687662086
75 | M | 741-IM-D24 | protipožární utěsnění-dle požadavků - dodávka | m2 | 3 |  | 0 | R-položka |  | základní |  | 0 | 0 | 0 | 0 | 0 | 32 | M | 2 |  |  |  | ROZPOCET | 0 | 0 | 0 | 0 | 0 | 1 | 0 | 16 | -202238627
76 | K | 741-IM-M24 | montáž - protipožární utěsnění-dle požadavků | m2 | 3 |  | 0 | R-položka |  | základní |  | 0 | 0 | 0 | 0 | 0 | 16 | K | 2 |  |  |  | ROZPOCET | 0 | 0 | 0 | 0 | 0 | 1 | 0 | 16 | 1448782392
77 | M | 741-IM-D25 | drobný material - dodávka | kus | 50 |  | 0 | R-položka |  | základní |  | 0 | 0 | 0 | 0 | 0 | 32 | M | 2 |  |  |  | ROZPOCET | 0 | 0 | 0 | 0 | 0 | 1 | 0 | 16 | -1184379453
78 | K | 741-IM-M25 | montáž - drobný material | kus | 50 |  | 0 | R-položka |  | základní |  | 0 | 0 | 0 | 0 | 0 | 16 | K | 2 |  |  |  | ROZPOCET | 0 | 0 | 0 | 0 | 0 | 1 | 0 | 16 | 1081062573
79 | M | 741-IM-D26 | svorky,šrouby,pásky pospojení - dodávka | kus | 60 |  | 0 | R-položka |  | základní |  | 0 | 0 | 0 | 0 | 0 | 32 | M | 2 |  |  |  | ROZPOCET | 0 | 0 | 0 | 0 | 0 | 1 | 0 | 16 | 20734445
80 | K | 741-IM-M26 | montáž - svorky,šrouby,pásky pospojení | kus | 60 |  | 0 | R-položka |  | základní |  | 0 | 0 | 0 | 0 | 0 | 16 | K | 2 |  |  |  | ROZPOCET | 0 | 0 | 0 | 0 | 0 | 1 | 0 | 16 | 1265164487
81 | K | 741-IM-M27 | připojení el.přístrojů | kus | 25 |  | 0 | R-položka |  | základní |  | 0 | 0 | 0 | 0 | 0 | 16 | K | 2 |  |  |  | ROZPOCET | 0 | 0 | 0 | 0 | 0 | 1 | 0 | 16 | -427887424
82 | K | 741-IM-M28 | montáž rozvaděče-skříňový,3pole | kus | 3 |  | 0 | R-položka |  | základní |  | 0 | 0 | 0 | 0 | 0 | 16 | K | 2 |  |  |  | ROZPOCET | 0 | 0 | 0 | 0 | 0 | 1 | 0 | 16 | 1212076726
83 | M | 741-IM-D29 | ukončení vodičů do 2,5 - dodávka | kus | 120 |  | 0 | R-položka |  | základní |  | 0 | 0 | 0 | 0 | 0 | 32 | M | 2 |  |  |  | ROZPOCET | 0 | 0 | 0 | 0 | 0 | 1 | 0 | 16 | 1494824460
84 | K | 741-IM-M29 | montáž - ukončení vodičů do 2,5 | kus | 120 |  | 0 | R-položka |  | základní |  | 0 | 0 | 0 | 0 | 0 | 16 | K | 2 |  |  |  | ROZPOCET | 0 | 0 | 0 | 0 | 0 | 1 | 0 | 16 | 2076030640
85 | M | 741-IM-D30 | ukončení vodičů do 10 - dodávka | kus | 40 |  | 0 | R-položka |  | základní |  | 0 | 0 | 0 | 0 | 0 | 32 | M | 2 |  |  |  | ROZPOCET | 0 | 0 | 0 | 0 | 0 | 1 | 0 | 16 | 1170321900
86 | K | 741-IM-M30 | montáž - ukončení vodičů do 10 | kus | 40 |  | 0 | R-položka |  | základní |  | 0 | 0 | 0 | 0 | 0 | 16 | K | 2 |  |  |  | ROZPOCET | 0 | 0 | 0 | 0 | 0 | 1 | 0 | 16 | 1135002279
87 | M | 741-IM-D31 | ukončení vodičů do P 16 - dodávka | kus | 45 |  | 0 | R-položka |  | základní |  | 0 | 0 | 0 | 0 | 0 | 32 | M | 2 |  |  |  | ROZPOCET | 0 | 0 | 0 | 0 | 0 | 1 | 0 | 16 | -1737598090
88 | K | 741-IM-M31 | montáž - ukončení vodičů do P 16 | kus | 45 |  | 0 | R-položka |  | základní |  | 0 | 0 | 0 | 0 | 0 | 16 | K | 2 |  |  |  | ROZPOCET | 0 | 0 | 0 | 0 | 0 | 1 | 0 | 16 | -1230696837
89 | M | 741-IM-D32 | ukončení vodičů do P 36 - dodávka | kus | 25 |  | 0 | R-položka |  | základní |  | 0 | 0 | 0 | 0 | 0 | 32 | M | 2 |  |  |  | ROZPOCET | 0 | 0 | 0 | 0 | 0 | 1 | 0 | 16 | 1742214999
90 | K | 741-IM-M32 | montáž - ukončení vodičů do P 36 | kus | 25 |  | 0 | R-položka |  | základní |  | 0 | 0 | 0 | 0 | 0 | 16 | K | 2 |  |  |  | ROZPOCET | 0 | 0 | 0 | 0 | 0 | 1 | 0 | 16 | -414624539
91 | M | 741-IM-D33 | ukončení vodičů do P 42 - dodávka | kus | 20 |  | 0 | R-položka |  | základní |  | 0 | 0 | 0 | 0 | 0 | 32 | M | 2 |  |  |  | ROZPOCET | 0 | 0 | 0 | 0 | 0 | 1 | 0 | 16 | 2056937904
92 | K | 741-IM-M33 | montáž - ukončení vodičů do P 42 | kus | 20 |  | 0 | R-položka |  | základní |  | 0 | 0 | 0 | 0 | 0 | 16 | K | 2 |  |  |  | ROZPOCET | 0 | 0 | 0 | 0 | 0 | 1 | 0 | 16 | -136934086
| D | 741-5 | Kabely |  |  |  | 0 |  |  |  |  | 0 |  | 0 |  | 0 | 2 | D | 1 |  |  |  | ROZPOCET | [6 empty] | 0
93 | M | 741-KB-D01 | CYKY 2 x 1,5 pod om.,pevně - dodávka | m | 120 |  | 0 | R-položka |  | základní |  | 0 | 0 | 0 | 0 | 0 | 32 | M | 2 |  |  |  | ROZPOCET | 0 | 0 | 0 | 0 | 0 | 1 | 0 | 16 | -1250894019
94 | K | 741-KB-M01 | montáž - CYKY 2 x 1,5 pod om.,pevně | m | 120 |  | 0 | R-položka |  | základní |  | 0 | 0 | 0 | 0 | 0 | 16 | K | 2 |  |  |  | ROZPOCET | 0 | 0 | 0 | 0 | 0 | 1 | 0 | 16 | 1989105158
95 | M | 741-KB-D02 | CYKY 3 x 1,5 pod om.,pevně - dodávka | m | 2900 |  | 0 | R-položka |  | základní |  | 0 | 0 | 0 | 0 | 0 | 32 | M | 2 |  |  |  | ROZPOCET | 0 | 0 | 0 | 0 | 0 | 1 | 0 | 16 | 594131340
96 | K | 741-KB-M02 | montáž - CYKY 3 x 1,5 pod om.,pevně | m | 2900 |  | 0 | R-položka |  | základní |  | 0 | 0 | 0 | 0 | 0 | 16 | K | 2 |  |  |  | ROZPOCET | 0 | 0 | 0 | 0 | 0 | 1 | 0 | 16 | 1090972273
97 | M | 741-KB-D03 | CYKY 4 x 1,5 pod om.,pevně - dodávka | m | 120 |  | 0 | R-položka |  | základní |  | 0 | 0 | 0 | 0 | 0 | 32 | M | 2 |  |  |  | ROZPOCET | 0 | 0 | 0 | 0 | 0 | 1 | 0 | 16 | 546585174
98 | K | 741-KB-M03 | montáž - CYKY 4 x 1,5 pod om.,pevně | m | 120 |  | 0 | R-položka |  | základní |  | 0 | 0 | 0 | 0 | 0 | 16 | K | 2 |  |  |  | ROZPOCET | 0 | 0 | 0 | 0 | 0 | 1 | 0 | 16 | 1624000195
99 | M | 741-KB-D04 | CYKY 12 x 1,5 pod om.,pevně - dodávka | m | 35 |  | 0 | R-položka |  | základní |  | 0 | 0 | 0 | 0 | 0 | 32 | M | 2 |  |  |  | ROZPOCET | 0 | 0 | 0 | 0 | 0 | 1 | 0 | 16 | -1272588521
100 | K | 741-KB-M04 | montáž - CYKY 12 x 1,5 pod om.,pevně | m | 35 |  | 0 | R-položka |  | základní |  | 0 | 0 | 0 | 0 | 0 | 16 | K | 2 |  |  |  | ROZPOCET | 0 | 0 | 0 | 0 | 0 | 1 | 0 | 16 | -353526424
101 | M | 741-KB-D05 | CYKY 3C x 2,5 pod om.,pevně - dodávka | m | 3300 |  | 0 | R-položka |  | základní |  | 0 | 0 | 0 | 0 | 0 | 32 | M | 2 |  |  |  | ROZPOCET | 0 | 0 | 0 | 0 | 0 | 1 | 0 | 16 | -154232881
102 | K | 741-KB-M05 | montáž - CYKY 3C x 2,5 pod om.,pevně | m | 3300 |  | 0 | R-položka |  | základní |  | 0 | 0 | 0 | 0 | 0 | 16 | K | 2 |  |  |  | ROZPOCET | 0 | 0 | 0 | 0 | 0 | 1 | 0 | 16 | -1881365895
103 | M | 741-KB-D06 | CYKY 5C x 2,5 pod om.,pevně - dodávka | m | 450 |  | 0 | R-položka |  | základní |  | 0 | 0 | 0 | 0 | 0 | 32 | M | 2 |  |  |  | ROZPOCET | 0 | 0 | 0 | 0 | 0 | 1 | 0 | 16 | 171726345
104 | K | 741-KB-M06 | montáž - CYKY 5C x 2,5 pod om.,pevně | m | 450 |  | 0 | R-položka |  | základní |  | 0 | 0 | 0 | 0 | 0 | 16 | K | 2 |  |  |  | ROZPOCET | 0 | 0 | 0 | 0 | 0 | 1 | 0 | 16 | -1505762027
105 | M | 741-KB-D07 | CYKY 3C x 6 - dodávka | m | 220 |  | 0 | R-položka |  | základní |  | 0 | 0 | 0 | 0 | 0 | 32 | M | 2 |  |  |  | ROZPOCET | 0 | 0 | 0 | 0 | 0 | 1 | 0 | 16 | -155506575
106 | K | 741-KB-M07 | montáž - CYKY 3C x 6 | m | 220 |  | 0 | R-položka |  | základní |  | 0 | 0 | 0 | 0 | 0 | 16 | K | 2 |  |  |  | ROZPOCET | 0 | 0 | 0 | 0 | 0 | 1 | 0 | 16 | -1040040396
107 | M | 741-KB-D08 | CYKY 5C x 4 pod om.,pevně - dodávka | m | 400 |  | 0 | R-položka |  | základní |  | 0 | 0 | 0 | 0 | 0 | 32 | M | 2 |  |  |  | ROZPOCET | 0 | 0 | 0 | 0 | 0 | 1 | 0 | 16 | -2107846191
108 | K | 741-KB-M08 | montáž - CYKY 5C x 4 pod om.,pevně | m | 400 |  | 0 | R-položka |  | základní |  | 0 | 0 | 0 | 0 | 0 | 16 | K | 2 |  |  |  | ROZPOCET | 0 | 0 | 0 | 0 | 0 | 1 | 0 | 16 | -26099350
109 | M | 741-KB-D09 | CYKY 5C x 6 pod om.,pevně - dodávka | m | 850 |  | 0 | R-položka |  | základní |  | 0 | 0 | 0 | 0 | 0 | 32 | M | 2 |  |  |  | ROZPOCET | 0 | 0 | 0 | 0 | 0 | 1 | 0 | 16 | -1571322616
110 | K | 741-KB-M09 | montáž - CYKY 5C x 6 pod om.,pevně | m | 850 |  | 0 | R-položka |  | základní |  | 0 | 0 | 0 | 0 | 0 | 16 | K | 2 |  |  |  | ROZPOCET | 0 | 0 | 0 | 0 | 0 | 1 | 0 | 16 | 7875467
170 | M | 741-KB-D09A | CYKY 5C x 10 pod om.,pevně - dodávka | m | 280 |  | 0 | R-položka |  | základní |  | 0 | 0 | 0 | 0 | 0 | 32 | M | 2 |  |  |  | ROZPOCET | 0 | 0 | 0 | 0 | 0 | 1 | 0 | 16 | 1878495304
171 | K | 741-KB-M09A | montáž - CYKY 5C x 10 pod om.,pevně | m | 280 |  | 0 | R-položka |  | základní |  | 0 | 0 | 0 | 0 | 0 | 16 | K | 2 |  |  |  | ROZPOCET | 0 | 0 | 0 | 0 | 0 | 1 | 0 | 16 | -314332819
111 | M | 741-KB-D10 | CYKY 5C x 16 DA-RZ - dodávka | m | 40 |  | 0 | R-položka |  | základní |  | 0 | 0 | 0 | 0 | 0 | 32 | M | 2 |  |  |  | ROZPOCET | 0 | 0 | 0 | 0 | 0 | 1 | 0 | 16 | -1575987789
112 | K | 741-KB-M10 | montáž - CYKY 5C x 16 DA-RZ | m | 40 |  | 0 | R-položka |  | základní |  | 0 | 0 | 0 | 0 | 0 | 16 | K | 2 |  |  |  | ROZPOCET | 0 | 0 | 0 | 0 | 0 | 1 | 0 | 16 | -1435860922
113 | M | 741-KB-D11 | CYKY 4 x 25 (přípojka RZ) - dodávka | m | 100 |  | 0 | R-položka |  | základní |  | 0 | 0 | 0 | 0 | 0 | 32 | M | 2 |  |  |  | ROZPOCET | 0 | 0 | 0 | 0 | 0 | 1 | 0 | 16 | 1684978966
114 | K | 741-KB-M11 | montáž - CYKY 4 x 25 (přípojka RZ) | m | 100 |  | 0 | R-položka |  | základní |  | 0 | 0 | 0 | 0 | 0 | 16 | K | 2 |  |  |  | ROZPOCET | 0 | 0 | 0 | 0 | 0 | 1 | 0 | 16 | 351463166
115 | M | 741-KB-D12 | CYKY 3 x 50 + 25 (přípojka RH) - dodávka | m | 100 |  | 0 | R-položka |  | základní |  | 0 | 0 | 0 | 0 | 0 | 32 | M | 2 |  |  |  | ROZPOCET | 0 | 0 | 0 | 0 | 0 | 1 | 0 | 16 | -928796726
116 | K | 741-KB-M12 | montáž - CYKY 3 x 50 + 25 (přípojka RH) | m | 100 |  | 0 | R-položka |  | základní |  | 0 | 0 | 0 | 0 | 0 | 16 | K | 2 |  |  |  | ROZPOCET | 0 | 0 | 0 | 0 | 0 | 1 | 0 | 16 | 1199559281
117 | M | 741-KB-D13 | CYKY 3 x 95 + 50 (přípojka RE) - dodávka | m | 10 |  | 0 | R-položka |  | základní |  | 0 | 0 | 0 | 0 | 0 | 32 | M | 2 |  |  |  | ROZPOCET | 0 | 0 | 0 | 0 | 0 | 1 | 0 | 16 | -1489687391
118 | K | 741-KB-M13 | montáž - CYKY 3 x 95 + 50 (přípojka RE) | m | 10 |  | 0 | R-položka |  | základní |  | 0 | 0 | 0 | 0 | 0 | 16 | K | 2 |  |  |  | ROZPOCET | 0 | 0 | 0 | 0 | 0 | 1 | 0 | 16 | -950351583
119 | M | 741-KB-D14 | CHKE-V 3 x 1,5 TS - dodávka | m | 250 |  | 0 | R-položka |  | základní |  | 0 | 0 | 0 | 0 | 0 | 32 | M | 2 |  |  |  | ROZPOCET | 0 | 0 | 0 | 0 | 0 | 1 | 0 | 16 | -1475508100
120 | K | 741-KB-M14 | montáž - CHKE-V 3 x 1,5 TS | m | 250 |  | 0 | R-položka |  | základní |  | 0 | 0 | 0 | 0 | 0 | 16 | K | 2 |  |  |  | ROZPOCET | 0 | 0 | 0 | 0 | 0 | 1 | 0 | 16 | 1531122809
121 | M | 741-KB-D15 | CHKE-V 7 x 1,5 TS - dodávka | m | 180 |  | 0 | R-položka |  | základní |  | 0 | 0 | 0 | 0 | 0 | 32 | M | 2 |  |  |  | ROZPOCET | 0 | 0 | 0 | 0 | 0 | 1 | 0 | 16 | -1016320102
122 | K | 741-KB-M15 | montáž - CHKE-V 7 x 1,5 TS | m | 180 |  | 0 | R-položka |  | základní |  | 0 | 0 | 0 | 0 | 0 | 16 | K | 2 |  |  |  | ROZPOCET | 0 | 0 | 0 | 0 | 0 | 1 | 0 | 16 | 1494184830
123 | M | 741-KB-D16 | CYA zel.žl.pospojení 2,5 - dodávka | m | 120 |  | 0 | R-položka |  | základní |  | 0 | 0 | 0 | 0 | 0 | 32 | M | 2 |  |  |  | ROZPOCET | 0 | 0 | 0 | 0 | 0 | 1 | 0 | 16 | -1629711397
124 | K | 741-KB-M16 | montáž - CYA zel.žl.pospojení 2,5 | m | 120 |  | 0 | R-položka |  | základní |  | 0 | 0 | 0 | 0 | 0 | 16 | K | 2 |  |  |  | ROZPOCET | 0 | 0 | 0 | 0 | 0 | 1 | 0 | 16 | 896023109
125 | M | 741-KB-D17 | CYA zel.žl.pospojení 4 - dodávka | m | 80 |  | 0 | R-položka |  | základní |  | 0 | 0 | 0 | 0 | 0 | 32 | M | 2 |  |  |  | ROZPOCET | 0 | 0 | 0 | 0 | 0 | 1 | 0 | 16 | 2139670878
126 | K | 741-KB-M17 | montáž - CYA zel.žl.pospojení 4 | m | 80 |  | 0 | R-položka |  | základní |  | 0 | 0 | 0 | 0 | 0 | 16 | K | 2 |  |  |  | ROZPOCET | 0 | 0 | 0 | 0 | 0 | 1 | 0 | 16 | 2093686305
127 | M | 741-KB-D18 | CYA zel.žl.pospojení 6 - dodávka | m | 20 |  | 0 | R-položka |  | základní |  | 0 | 0 | 0 | 0 | 0 | 32 | M | 2 |  |  |  | ROZPOCET | 0 | 0 | 0 | 0 | 0 | 1 | 0 | 16 | -434162468
128 | K | 741-KB-M18 | montáž - CYA zel.žl.pospojení 6 | m | 20 |  | 0 | R-položka |  | základní |  | 0 | 0 | 0 | 0 | 0 | 16 | K | 2 |  |  |  | ROZPOCET | 0 | 0 | 0 | 0 | 0 | 1 | 0 | 16 | 1978536806
129 | M | 741-KB-D19 | CYA zel.žl.pospojení 25 - dodávka | m | 40 |  | 0 | R-položka |  | základní |  | 0 | 0 | 0 | 0 | 0 | 32 | M | 2 |  |  |  | ROZPOCET | 0 | 0 | 0 | 0 | 0 | 1 | 0 | 16 | 1997960363
130 | K | 741-KB-M19 | montáž - CYA zel.žl.pospojení 25 | m | 40 |  | 0 | R-položka |  | základní |  | 0 | 0 | 0 | 0 | 0 | 16 | K | 2 |  |  |  | ROZPOCET | 0 | 0 | 0 | 0 | 0 | 1 | 0 | 16 | -1723106616
| D | 741-6 | Uzemnění vnitřní |  |  |  | 0 |  |  |  |  | 0 |  | 0 |  | 0 | 2 | D | 1 |  |  |  | ROZPOCET | [6 empty] | 0
131 | M | 741-UZ-D01 | svorky,pásky Bernard - dodávka | kus | 20 |  | 0 | R-položka |  | základní |  | 0 | 0 | 0 | 0 | 0 | 32 | M | 2 |  |  |  | ROZPOCET | 0 | 0 | 0 | 0 | 0 | 1 | 0 | 16 | -2011887163
132 | K | 741-UZ-M01 | montáž - svorky,pásky Bernard | kus | 20 |  | 0 | R-položka |  | základní |  | 0 | 0 | 0 | 0 | 0 | 16 | K | 2 |  |  |  | ROZPOCET | 0 | 0 | 0 | 0 | 0 | 1 | 0 | 16 | 2063635894
133 | M | 741-UZ-D02 | svorky CU-SP1,SP2 - dodávka | kus | 20 |  | 0 | R-položka |  | základní |  | 0 | 0 | 0 | 0 | 0 | 32 | M | 2 |  |  |  | ROZPOCET | 0 | 0 | 0 | 0 | 0 | 1 | 0 | 16 | -1767552034
134 | K | 741-UZ-M02 | montáž - svorky CU-SP1,SP2 | kus | 20 |  | 0 | R-položka |  | základní |  | 0 | 0 | 0 | 0 | 0 | 16 | K | 2 |  |  |  | ROZPOCET | 0 | 0 | 0 | 0 | 0 | 1 | 0 | 16 | -560283391
135 | M | 741-UZ-D03 | svorky FeZn-SP - dodávka | kus | 8 |  | 0 | R-položka |  | základní |  | 0 | 0 | 0 | 0 | 0 | 32 | M | 2 |  |  |  | ROZPOCET | 0 | 0 | 0 | 0 | 0 | 1 | 0 | 16 | 812743249
136 | K | 741-UZ-M03 | montáž - svorky FeZn-SP | kus | 8 |  | 0 | R-položka |  | základní |  | 0 | 0 | 0 | 0 | 0 | 16 | K | 2 |  |  |  | ROZPOCET | 0 | 0 | 0 | 0 | 0 | 1 | 0 | 16 | 835339231
137 | M | 741-UZ-D04 | nátěry pospoj.částí - dodávka | m | 4 |  | 0 | R-položka |  | základní |  | 0 | 0 | 0 | 0 | 0 | 32 | M | 2 |  |  |  | ROZPOCET | 0 | 0 | 0 | 0 | 0 | 1 | 0 | 16 | -439776476
138 | K | 741-UZ-M04 | nátěry pospoj.částí | m | 4 |  | 0 | R-položka |  | základní |  | 0 | 0 | 0 | 0 | 0 | 16 | K | 2 |  |  |  | ROZPOCET | 0 | 0 | 0 | 0 | 0 | 1 | 0 | 16 | 2135475498
| D | 741-7 | Bleskosvod, uzemnění |  |  |  | 0 |  |  |  |  | 0 |  | 0 |  | 0 | 2 | D | 1 |  |  |  | ROZPOCET | [6 empty] | 0
139 | M | 741-BL-D01 | svorky SZ, SP, SR, SO, SS - dodávka | kus | 60 |  | 0 | R-položka |  | základní |  | 0 | 0 | 0 | 0 | 0 | 32 | M | 2 |  |  |  | ROZPOCET | 0 | 0 | 0 | 0 | 0 | 1 | 0 | 16 | -1655913512
140 | K | 741-BL-M01 | montáž - svorky | kus | 60 |  | 0 | R-položka |  | základní |  | 0 | 0 | 0 | 0 | 0 | 16 | K | 2 |  |  |  | ROZPOCET | 0 | 0 | 0 | 0 | 0 | 1 | 0 | 16 | 1264205646
142 | M | 741-BL-D02 | nátěry pospoj.částí - dodávka | m | 16 |  | 0 | R-položka |  | základní |  | 0 | 0 | 0 | 0 | 0 | 32 | M | 2 |  |  |  | ROZPOCET | 0 | 0 | 0 | 0 | 0 | 1 | 0 | 16 | 1624043905
143 | K | 741-BL-M02 | nátěry pospoj.částí | m | 16 |  | 0 | R-položka |  | základní |  | 0 | 0 | 0 | 0 | 0 | 16 | K | 2 |  |  |  | ROZPOCET | 0 | 0 | 0 | 0 | 0 | 1 | 0 | 16 | 104332689
141 | M | 741-BL-D03 | ochr.úhelník (trubka) - dodávka | kus | 16 |  | 0 | R-položka |  | základní |  | 0 | 0 | 0 | 0 | 0 | 32 | M | 2 |  |  |  | ROZPOCET | 0 | 0 | 0 | 0 | 0 | 1 | 0 | 16 | -91053547
144 | K | 741-BL-M03 | ochr.úhelník (trubka) - montáž | kus | 16 |  | 0 | R-položka |  | základní |  | 0 | 0 | 0 | 0 | 0 | 16 | K | 2 |  |  |  | ROZPOCET | 0 | 0 | 0 | 0 | 0 | 1 | 0 | 16 | -1530729228
145 | M | 741-BL-D04 | jímací vedení AlSiMg 8-svody - dodávka | m | 320 |  | 0 | R-položka |  | základní |  | 0 | 0 | 0 | 0 | 0 | 32 | M | 2 |  |  |  | ROZPOCET | 0 | 0 | 0 | 0 | 0 | 1 | 0 | 16 | 2106795848
146 | K | 741-BL-M04 | jímací vedení AlSiMg 8-svody - montáž | m | 320 |  | 0 | R-položka |  | základní |  | 0 | 0 | 0 | 0 | 0 | 16 | K | 2 |  |  |  | ROZPOCET | 0 | 0 | 0 | 0 | 0 | 1 | 0 | 16 | 1941051593
147 | M | 741-BL-D05 | uzemnění kolem základů v zemi FeZn 30/4 - dodávka | m | 180 |  | 0 | R-položka |  | základní |  | 0 | 0 | 0 | 0 | 0 | 32 | M | 2 |  |  |  | ROZPOCET | 0 | 0 | 0 | 0 | 0 | 1 | 0 | 16 | 59802147
148 | K | 741-BL-M05 | uzemnění kolem základů v zemi FeZn 30/4 - montáž | m | 180 |  | 0 | R-položka |  | základní |  | 0 | 0 | 0 | 0 | 0 | 16 | K | 2 |  |  |  | ROZPOCET | 0 | 0 | 0 | 0 | 0 | 1 | 0 | 16 | -451097095
149 | M | 741-BL-D06 | uzemnění stožárů VO v zemi FeZn dn10 - dodávka | m | 30 |  | 0 | R-položka |  | základní |  | 0 | 0 | 0 | 0 | 0 | 32 | M | 2 |  |  |  | ROZPOCET | 0 | 0 | 0 | 0 | 0 | 1 | 0 | 16 | 1102872225
150 | K | 741-BL-M06 | uzemnění stožárů VO v zemi FeZn dn10 - montáž | m | 30 |  | 0 | R-položka |  | základní |  | 0 | 0 | 0 | 0 | 0 | 16 | K | 2 |  |  |  | ROZPOCET | 0 | 0 | 0 | 0 | 0 | 1 | 0 | 16 | -1355908226
151 | M | 741-BL-D07 | štítek ozn. - dodávka | kus | 16 |  | 0 | R-položka |  | základní |  | 0 | 0 | 0 | 0 | 0 | 32 | M | 2 |  |  |  | ROZPOCET | 0 | 0 | 0 | 0 | 0 | 1 | 0 | 16 | 1997075698
152 | K | 741-BL-M07 | štítek ozn. - montáž | kus | 16 |  | 0 | R-položka |  | základní |  | 0 | 0 | 0 | 0 | 0 | 16 | K | 2 |  |  |  | ROZPOCET | 0 | 0 | 0 | 0 | 0 | 1 | 0 | 16 | 685075592
153 | M | 741-BL-D08 | jímače 1 m - dodávka | kus | 7 |  | 0 | R-položka |  | základní |  | 0 | 0 | 0 | 0 | 0 | 32 | M | 2 |  |  |  | ROZPOCET | 0 | 0 | 0 | 0 | 0 | 1 | 0 | 16 | -275798198
154 | K | 741-BL-M08 | jímače 1 m - montáž | kus | 7 |  | 0 | R-položka |  | základní |  | 0 | 0 | 0 | 0 | 0 | 16 | K | 2 |  |  |  | ROZPOCET | 0 | 0 | 0 | 0 | 0 | 1 | 0 | 16 | -582756285
155 | M | 741-BL-D09 | oddálený jímač 2 m, stožár STA,INT. - dodávka | kus | 1 |  | 0 | R-položka |  | základní |  | 0 | 0 | 0 | 0 | 0 | 32 | M | 2 |  |  |  | ROZPOCET | 0 | 0 | 0 | 0 | 0 | 1 | 0 | 16 | -1829626338
156 | K | 741-BL-M09 | oddálený jímač 2 m, stožár STA,INT. - montáž | kus | 1 |  | 0 | R-položka |  | základní |  | 0 | 0 | 0 | 0 | 0 | 16 | K | 2 |  |  |  | ROZPOCET | 0 | 0 | 0 | 0 | 0 | 1 | 0 | 16 | 1294695299
| D | 741-8 | Venkovní stožárové osvětlení |  |  |  | 0 |  |  |  |  | 0 |  | 0 |  | 0 | 2 | D | 1 |  |  |  | ROZPOCET | [6 empty] | 0
172 | M | 741-VO-D01 | svítidla LED 48W-Voltana 3,IP44 - dodávka | kus | 9 |  | 0 | R-položka |  | základní |  | 0 | 0 | 0 | 0 | 0 | 32 | M | 2 |  |  |  | ROZPOCET | 0 | 0 | 0 | 0 | 0 | 1 | 0 | 16 | 145490491
173 | K | 741-VO-M01 | svítidla LED 48W-Voltana 3,IP44 - montáž | kus | 9 |  | 0 | R-položka |  | základní |  | 0 | 0 | 0 | 0 | 0 | 16 | K | 2 |  |  |  | ROZPOCET | 0 | 0 | 0 | 0 | 0 | 1 | 0 | 16 | 1508630586
174 | M | 741-VO-D02 | výložník 0,5m - dodávka | kus | 9 |  | 0 | R-položka |  | základní |  | 0 | 0 | 0 | 0 | 0 | 32 | M | 2 |  |  |  | ROZPOCET | 0 | 0 | 0 | 0 | 0 | 1 | 0 | 16 | -1452655546
175 | K | 741-VO-M02 | výložník 0,5m - montáž | kus | 9 |  | 0 | R-položka |  | základní |  | 0 | 0 | 0 | 0 | 0 | 16 | K | 2 |  |  |  | ROZPOCET | 0 | 0 | 0 | 0 | 0 | 1 | 0 | 16 | -1082006542
176 | M | 741-VO-D03 | stožár 4m metalizovaný - dodávka | kus | 9 |  | 0 | R-položka |  | základní |  | 0 | 0 | 0 | 0 | 0 | 32 | M | 2 |  |  |  | ROZPOCET | 0 | 0 | 0 | 0 | 0 | 1 | 0 | 16 | -770687873
177 | K | 741-VO-M03 | stožár 4m metalizovaný - montáž | kus | 9 |  | 0 | R-položka |  | základní |  | 0 | 0 | 0 | 0 | 0 | 16 | K | 2 |  |  |  | ROZPOCET | 0 | 0 | 0 | 0 | 0 | 1 | 0 | 16 | -1366367863
178 | M | 741-VO-D04 | svorkovnice do stožáru - dodávka | kus | 9 |  | 0 | R-položka |  | základní |  | 0 | 0 | 0 | 0 | 0 | 32 | M | 2 |  |  |  | ROZPOCET | 0 | 0 | 0 | 0 | 0 | 1 | 0 | 16 | -442935703
179 | K | 741-VO-M04 | svorkovnice do stožáru - montáž | kus | 9 |  | 0 | R-položka |  | základní |  | 0 | 0 | 0 | 0 | 0 | 16 | K | 2 |  |  |  | ROZPOCET | 0 | 0 | 0 | 0 | 0 | 1 | 0 | 16 | -1955274966
181 | M | 741-VO-D05 | nátěry konstrukcí - dodávka | m2 | 9 |  | 0 | R-položka |  | základní |  | 0 | 0 | 0 | 0 | 0 | 32 | M | 2 |  |  |  | ROZPOCET | 0 | 0 | 0 | 0 | 0 | 1 | 0 | 16 | 51690735
180 | K | 741-VO-M05 | nátěry konstrukcí - montáž | m2 | 9 |  | 0 | R-položka |  | základní |  | 0 | 0 | 0 | 0 | 0 | 16 | K | 2 |  |  |  | ROZPOCET | 0 | 0 | 0 | 0 | 0 | 1 | 0 | 16 | -510729660
| D | 741-9 | Zemní práce |  |  |  | 0 |  |  |  |  | 0 |  | 0 |  | 0 | 2 | D | 1 |  |  |  | ROZPOCET | [6 empty] | 0
157 | K | 741-ZP-M01 | vytyčení trasy NN + VO | km | 1 |  | 0 | R-položka |  | základní |  | 0 | 0 | 0 | 0 | 0 | 16 | K | 2 |  |  |  | ROZPOCET | 0 | 0 | 0 | 0 | 0 | 1 | 0 | 16 | 1521193981
158 | K | 741-ZP-M02 | výkop kabel.rýhy 35/60 | m | 350 |  | 0 | R-položka |  | základní |  | 0 | 0 | 0 | 0 | 0 | 16 | K | 2 |  |  |  | ROZPOCET | 0 | 0 | 0 | 0 | 0 | 1 | 0 | 16 | -584271057
159 | K | 741-ZP-M03 | kabelové lože š.35-cihla | m | 350 |  | 0 | R-položka |  | základní |  | 0 | 0 | 0 | 0 | 0 | 16 | K | 2 |  |  |  | ROZPOCET | 0 | 0 | 0 | 0 | 0 | 1 | 0 | 16 | -38485809
160 | K | 741-ZP-M04 | zához kabel.rýhy 35/60 | m | 350 |  | 0 | R-položka |  | základní |  | 0 | 0 | 0 | 0 | 0 | 16 | K | 2 |  |  |  | ROZPOCET | 0 | 0 | 0 | 0 | 0 | 1 | 0 | 16 | -146046331
161 | K | 741-ZP-M05 | kabel.prostup bet.trouba 15cm | m | 15 |  | 0 | R-položka |  | základní |  | 0 | 0 | 0 | 0 | 0 | 16 | K | 2 |  |  |  | ROZPOCET | 0 | 0 | 0 | 0 | 0 | 1 | 0 | 16 | 773303965
162 | K | 741-ZP-M06 | křižovatka s kabelem | kus | 2 |  | 0 | R-položka |  | základní |  | 0 | 0 | 0 | 0 | 0 | 16 | K | 2 |  |  |  | ROZPOCET | 0 | 0 | 0 | 0 | 0 | 1 | 0 | 16 | 1004299365
163 | K | 741-ZP-M07 | křižovatka s potrubím | kus | 2 |  | 0 | R-položka |  | základní |  | 0 | 0 | 0 | 0 | 0 | 16 | K | 2 |  |  |  | ROZPOCET | 0 | 0 | 0 | 0 | 0 | 1 | 0 | 16 | -624057697
164 | K | 741-ZP-M08 | zajištění otvoru proti vodě | kus | 4 |  | 0 | R-položka |  | základní |  | 0 | 0 | 0 | 0 | 0 | 16 | K | 2 |  |  |  | ROZPOCET | 0 | 0 | 0 | 0 | 0 | 1 | 0 | 16 | 2080206492
165 | K | 741-ZP-M09 | odvoz zeminy do 1km | m3 | 20 |  | 0 | R-položka |  | základní |  | 0 | 0 | 0 | 0 | 0 | 16 | K | 2 |  |  |  | ROZPOCET | 0 | 0 | 0 | 0 | 0 | 1 | 0 | 16 | 769361821
166 | K | 741-ZP-M10 | odvoz zeminy další km | m3 | 50 |  | 0 | R-položka |  | základní |  | 0 | 0 | 0 | 0 | 0 | 16 | K | 2 |  |  |  | ROZPOCET | 0 | 0 | 0 | 0 | 0 | 1 | 0 | 16 | 1555413675
167 | K | 741-ZP-M11 | provizorní úprava terenu | m3 | 30 |  | 0 | R-položka |  | základní |  | 0 | 0 | 0 | 0 | 0 | 16 | K | 2 |  |  |  | ROZPOCET | 0 | 0 | 0 | 0 | 0 | 1 | 0 | 16 | 532506864
| D | 741-OST | Ostatní |  |  |  | 0 |  |  |  |  | 0 |  | 0 |  | 0 | 2 | D | 1 |  |  |  | ROZPOCET | [6 empty] | 0
182 | K | 741-OS-M01 | podružný materiál | % |  |  | 0 | R-položka |  | základní |  | 0 | 0 | 0 | 0 | 0 | 512 | K | 2 |  |  |  | ROZPOCET | 0 | 0 | 0 | 0 | 0 | 1 | 0 | 512 | 694812630
183 | K | 741-OS-M02 | prořez | % |  |  | 0 | R-položka |  | základní |  | 0 | 0 | 0 | 0 | 0 | 512 | K | 2 |  |  |  | ROZPOCET | 0 | 0 | 0 | 0 | 0 | 1 | 0 | 512 | -1994231507
184 | K | 741-OS-M03 | PPV | % |  |  | 0 | R-položka |  | základní |  | 0 | 0 | 0 | 0 | 0 | 512 | K | 2 |  |  |  | ROZPOCET | 0 | 0 | 0 | 0 | 0 | 1 | 0 | 512 | -1284878643
185 | K | 741-OS-M04 | doprava | % |  |  | 0 | R-položka |  | základní |  | 0 | 0 | 0 | 0 | 0 | 512 | K | 2 |  |  |  | ROZPOCET | 0 | 0 | 0 | 0 | 0 | 1 | 0 | 512 | 1373702733
186 | K | 741-OS-M05 | přesun | % |  |  | 0 | R-položka |  | základní |  | 0 | 0 | 0 | 0 | 0 | 512 | K | 2 |  |  |  | ROZPOCET | 0 | 0 | 0 | 0 | 0 | 1 | 0 | 512 | -277098516
168 | K | 741-OS-M07 | manipulace v síti | hod | 15 |  | 0 | R-položka |  | základní |  | 0 | 0 | 0 | 0 | 0 | 512 | K | 2 |  |  |  | ROZPOCET | 0 | 0 | 0 | 0 | 0 | 1 | 0 | 512 | 1956338294
169 | K | 741-OS-M08 | výchozí revize vč.bleskosvodu, DA | hod | 80 |  | 0 | R-položka |  | základní |  | 0 | 0 | 0 | 0 | 0 | 512 | K | 2 |  |  |  | ROZPOCET | 0 | 0 | 0 | 0 | 0 | 1 | 0 | 512 | 1155959818

## 10 - SO 253 - Monitoring ...
{c9fb07d7-3936-4816-bc29-371d1e2f5f8f}
2
| KRYCÍ LIST SOUPISU PRACÍ | [7 empty] | v --- níže se nacházejí doplnkové a pomocné údaje k sestavám --- v | [8 empty] | False
Stavba:
Areál IZS Ostrov - stanice JSDH - revize 2022
Objekt:
10 - SO 253 - Monitoring a přenos dat na dispečink OT a.s.
| KSO: |  |  |  |  | CC-CZ:
| Místo: |  |  |  |  | Datum: | 2. 5. 2022
| Zadavatel: |  |  |  |  | IČ:
|  | Město Ostrov |  |  |  | DIČ:
| Uchazeč: |  |  |  |  | IČ: | Vyplň údaj
|  | Vyplň údaj |  |  |  | DIČ: | Vyplň údaj
| Projektant: |  |  |  |  | IČ:
|  | BPO spol. s r.o. Ostrov |  |  |  | DIČ:
| Zpracovatel: |  |  |  |  | IČ:
DIČ:
Poznámka:
VEŠKERÉ POLOŽKY TÝKAJÍCÍ SE MONTÁŽÍ A DODÁVEK JSOU OCENÉNY DLE POPISU V PD ! Protipožární systém Hilti,PO45 ‐ není požadován, montáž v prostoru VS Komunikační prostředky propojení VS (OPT+MET) ‐ cena uvedena v rámci PD datové komunikace, protiplnění Montáž komunikace mezi VS (OPT+MET) ‐ cena uvedena v rámci PD datové komunikace, protiplnění Odpojení a zakončení KTR ‐ cena uvedena v rámci VV v PD datové komunikace Kontrola, oživení XO, provedení svárů OPT XO IZS/ VS18A ‐ cena uvedena v rámci VV v PD datové komunikace
| Cena bez DPH | [5 empty] | 0
|  |  | Základ daně |  |  | Sazba daně | Výše daně
| DPH | základní | 0 |  |  | 21% | 0
|  | snížená | 0 |  |  | 15% | 0
|  | zákl. přenesená | 0 |  |  | 21% | 0
|  | sníž. přenesená | 0 |  |  | 15% | 0
|  | nulová | 0 |  |  | 0% | 0
| Cena s DPH |  |  | v | CZK |  | 0
| Projektant |  |  | Zpracovatel
| Datum a podpis: |  | Razítko | Datum a podpis: |  |  | Razítko
| Objednavatel |  |  | Uchazeč
| Datum a podpis: |  | Razítko | Datum a podpis: |  |  | Razítko
REKAPITULACE ČLENĚNÍ SOUPISU PRACÍ
Stavba:
Areál IZS Ostrov - stanice JSDH - revize 2022
Objekt:
10 - SO 253 - Monitoring a přenos dat na dispečink OT a.s.
Místo: | [5 empty] | Datum: | 2. 5. 2022
Zadavatel: |  |  | Město Ostrov |  |  | Projektant: | BPO spol. s r.o. Ostrov
Uchazeč: |  |  | Vyplň údaj |  |  | Zpracovatel:
Kód dílu - Popis | [6 empty] | Cena celkem [CZK]
Náklady ze soupisu prací | [6 empty] | 0 | [11 empty] | -1
| PSV - PSV | [5 empty] | 0
| 1. - Dodávky polní instrumentace | [5 empty] | 0
| 2. - PLC, řídicí systém pro datovou linku OT a.s., NUTNÉ | [5 empty] | 0
| 3. - Rozváděč, kabely, elektromontážní materiál pro MaR | [5 empty] | 0
| 4. - Technická činnost, SW, oživení, projektová dokumentace, revize | [5 empty] | 0
| VRN - Vedlejší rozpočtové náklady | [5 empty] | 0
| VRN9 - Ostatní náklady | [5 empty] | 0
SOUPIS PRACÍ
Stavba:
Areál IZS Ostrov - stanice JSDH - revize 2022
Objekt:
10 - SO 253 - Monitoring a přenos dat na dispečink OT a.s.
Místo: | [5 empty] | Datum: | 2. 5. 2022
Zadavatel: |  |  | Město Ostrov |  |  | Projektant: | BPO spol. s r.o. Ostrov
Uchazeč: |  |  | Vyplň údaj |  |  | Zpracovatel:
PČ | Typ | Kód | Popis | MJ | Množství | J.cena [CZK] | Cena celkem [CZK] | Cenová soustava |  | DPH | J. Nh [h] | Nh celkem [h] | J. hmotnost [t] | Hmotnost celkem [t] | J. suť [t] | Suť Celkem [t]
Náklady soupisu celkem | [6 empty] | 0 |  |  |  |  | 0 |  | 0 |  | 0 |  | D | -1 | [7 empty] | 0
| D | PSV | PSV |  |  |  | 0 |  |  |  |  | 0 |  | 0 |  | 0 | 2 | D | 0 | ROZPOCET | [6 empty] | 0
| D | 1. | Dodávky polní instrumentace |  |  |  | 0 |  |  |  |  | 0 |  | 0 |  | 0 | 2 | D | 1 | ROZPOCET | [6 empty] | 0
1 | K | 01.02. | Snímač teploty stonkový (4-20mA) (0-200°C) - mtž | kus | 2 |  | 0 | R-položka |  | základní |  | 0 | 0 | 0 | 0 | 0 | 16 | K | 2 | ROZPOCET | 0 | 0 | 0 | 0 | 0 | 1 | 0 | 16 | -360139298
2 | M | 01.02.D | Snímač teploty stonkový (4-20mA) (0-200°C) - dodávka | kus | 2 |  | 0 | R-položka |  | základní |  | 0 | 0 | 0 | 0 | 0 | 32 | M | 2 | ROZPOCET | 0 | 0 | 0 | 0 | 0 | 1 | 0 | 16 | 550832149
3 | K | 01.03. | Jímka l=100mm - mtž | kus | 2 |  | 0 | R-položka |  | základní |  | 0 | 0 | 0 | 0 | 0 | 16 | K | 2 | ROZPOCET | 0 | 0 | 0 | 0 | 0 | 1 | 0 | 16 | -1667866099
4 | M | 01.03.D | Jímka l=100mm) - dodávka | kus | 2 |  | 0 | R-položka |  | základní |  | 0 | 0 | 0 | 0 | 0 | 32 | M | 2 | ROZPOCET | 0 | 0 | 0 | 0 | 0 | 1 | 0 | 16 | 249501836
5 | K | 01.04. | Návarek šikmý G1/2" - mtž | kus | 2 |  | 0 | R-položka |  | základní |  | 0 | 0 | 0 | 0 | 0 | 16 | K | 2 | ROZPOCET | 0 | 0 | 0 | 0 | 0 | 1 | 0 | 16 | -718173416
6 | M | 01.04.D | Návarek šikmý G1/2") - dodávka | kus | 2 |  | 0 | R-položka |  | základní |  | 0 | 0 | 0 | 0 | 0 | 32 | M | 2 | ROZPOCET | 0 | 0 | 0 | 0 | 0 | 1 | 0 | 16 | -2022431781
7 | K | 01.18. | Snímač tlaku (vč. připojovací koncovky, 4‐20mA, 0‐1000kPa) - mtž | kus | 2 |  | 0 | R-položka |  | základní |  | 0 | 0 | 0 | 0 | 0 | 16 | K | 2 | ROZPOCET | 0 | 0 | 0 | 0 | 0 | 1 | 0 | 16 | -1640267004
8 | M | 01.18.D | Snímač tlaku (vč. připojovací koncovky, 4‐20mA, 0‐1000kPa)) - dodávka | kus | 2 |  | 0 | R-položka |  | základní |  | 0 | 0 | 0 | 0 | 0 | 32 | M | 2 | ROZPOCET | 0 | 0 | 0 | 0 | 0 | 1 | 0 | 16 | -1270478489
9 | K | 01.19. | Ventil tlakoměrový zkušební‐ třícestný (B) G½" - mtž | kus | 2 |  | 0 | R-položka |  | základní |  | 0 | 0 | 0 | 0 | 0 | 16 | K | 2 | ROZPOCET | 0 | 0 | 0 | 0 | 0 | 1 | 0 | 16 | 237293915
10 | M | 01.19.D | Ventil tlakoměrový zkušební‐ třícestný (B) G½") - dodávka | kus | 2 |  | 0 | R-položka |  | základní |  | 0 | 0 | 0 | 0 | 0 | 32 | M | 2 | ROZPOCET | 0 | 0 | 0 | 0 | 0 | 1 | 0 | 16 | -855482633
11 | K | 01.20. | Kondenzační smyčka stočená k přivaření G½" - mtž | kus | 2 |  | 0 | R-položka |  | základní |  | 0 | 0 | 0 | 0 | 0 | 16 | K | 2 | ROZPOCET | 0 | 0 | 0 | 0 | 0 | 1 | 0 | 16 | 306369552
12 | M | 01.20.D | Kondenzační smyčka stočená k přivaření G½") - dodávka | kus | 2 |  | 0 | R-položka |  | základní |  | 0 | 0 | 0 | 0 | 0 | 32 | M | 2 | ROZPOCET | 0 | 0 | 0 | 0 | 0 | 1 | 0 | 16 | 1232983810
13 | K | 01.47. | Měřič tepla DN 32, přír., vč. příslušenství, UH‐50A50, MBUS, dodávka OT a.s., pouze konfigurace MBUS | kus | 1 |  | 0 | R-položka |  | základní |  | 0 | 0 | 0 | 0 | 0 | 16 | K | 2 | ROZPOCET | 0 | 0 | 0 | 0 | 0 | 1 | 0 | 16 | -1644122943
14 | K | 01.48. | Měřič tepla DN 32, přír., vč. příslušenství, UH‐50A50+, dodávka OT a.s., pouze konfigurace MBUS | kus | 1 |  | 0 | R-položka |  | základní |  | 0 | 0 | 0 | 0 | 0 | 16 | K | 2 | ROZPOCET | 0 | 0 | 0 | 0 | 0 | 1 | 0 | 16 | 690968108
15 | K | 01.50. | Vodoměr s výstupem M‐Bus 1,5m3/h, SV pro doplňování, vč. MBUS, dodávka OT a.s., pouze konfigurace MBUS | kus | 1 |  | 0 | R-položka |  | základní |  | 0 | 0 | 0 | 0 | 0 | 16 | K | 2 | ROZPOCET | 0 | 0 | 0 | 0 | 0 | 1 | 0 | 16 | 1497809712
| D | 2. | PLC, řídicí systém pro datovou linku OT a.s., NUTNÉ |  |  |  | 0 |  |  |  |  | 0 |  | 0 |  | 0 | 2 | D | 1 | ROZPOCET | [6 empty] | 0
16 | K | 02.01. | CPU 128K user configurable user memory, 0.8MSEC/K Boolean one RS232, one RS485 serial ports and Ethernet - mtž | kus | 1 |  | 0 | R-položka |  | základní |  | 0 | 0 | 0 | 0 | 0 | 16 | K | 2 | ROZPOCET | 0 | 0 | 0 | 0 | 0 | 1 | 0 | 16 | -1103291980
17 | M | 02.01.D | CPU 128K user configurable user memory, 0.8MSEC/K Boolean one RS232, one RS485 serial ports and Ethernet) - dodávka | kus | 1 |  | 0 | R-položka |  | základní |  | 0 | 0 | 0 | 0 | 0 | 32 | M | 2 | ROZPOCET | 0 | 0 | 0 | 0 | 0 | 1 | 0 | 16 | -66896419
18 | K | 02.02. | POWER SUPPLY 120/240VAC INPUT - mtž | kus | 1 |  | 0 | R-položka |  | základní |  | 0 | 0 | 0 | 0 | 0 | 16 | K | 2 | ROZPOCET | 0 | 0 | 0 | 0 | 0 | 1 | 0 | 16 | 1642191661
19 | M | 02.02.D | POWER SUPPLY 120/240VAC INPUT - dodávka | kus | 1 |  | 0 | R-položka |  | základní |  | 0 | 0 | 0 | 0 | 0 | 32 | M | 2 | ROZPOCET | 0 | 0 | 0 | 0 | 0 | 1 | 0 | 16 | -1245407574
20 | K | 02.03. | ANALOG INPUT 12 BIT VOLTAGE/CURRENT 8CH - mtž | kus | 1 |  | 0 | R-položka |  | základní |  | 0 | 0 | 0 | 0 | 0 | 16 | K | 2 | ROZPOCET | 0 | 0 | 0 | 0 | 0 | 1 | 0 | 16 | 1349634952
21 | M | 02.03.D | ANALOG INPUT 12 BIT VOLTAGE/CURRENT 8CH) - dodávka | kus | 1 |  | 0 | R-položka |  | základní |  | 0 | 0 | 0 | 0 | 0 | 32 | M | 2 | ROZPOCET | 0 | 0 | 0 | 0 | 0 | 1 | 0 | 16 | 65670770
22 | K | 02.04. | INPUT 24VDC POS/NEG LOGIC (4 GROUPS OF 8) 32PT - mtž | kus | 1 |  | 0 | R-položka |  | základní |  | 0 | 0 | 0 | 0 | 0 | 16 | K | 2 | ROZPOCET | 0 | 0 | 0 | 0 | 0 | 1 | 0 | 16 | 810329453
23 | M | 02.04.D | INPUT 24VDC POS/NEG LOGIC (4 GROUPS OF 8) 32PT - dodávka | kus | 1 |  | 0 | R-položka |  | základní |  | 0 | 0 | 0 | 0 | 0 | 32 | M | 2 | ROZPOCET | 0 | 0 | 0 | 0 | 0 | 1 | 0 | 16 | 400860976
24 | K | 02.06. | COMPACT I/O CARRIER BOX STYLE - mtž | kus | 2 |  | 0 | R-položka |  | základní |  | 0 | 0 | 0 | 0 | 0 | 16 | K | 2 | ROZPOCET | 0 | 0 | 0 | 0 | 0 | 1 | 0 | 16 | 327612208
25 | M | 02.06.D | COMPACT I/O CARRIER BOX STYLE - dodávka | kus | 2 |  | 0 | R-položka |  | základní |  | 0 | 0 | 0 | 0 | 0 | 32 | M | 2 | ROZPOCET | 0 | 0 | 0 | 0 | 0 | 1 | 0 | 16 | -1913435996
26 | K | 02.08. | MBUS master, 254 měřicích bodů ‐ připojení na stávající linku ve VS17 | kus | 1 |  | 0 | R-položka |  | základní |  | 0 | 0 | 0 | 0 | 0 | 16 | K | 2 | ROZPOCET | 0 | 0 | 0 | 0 | 0 | 1 | 0 | 16 | -1005760342
27 | K | 02.09. | Převodník TCP/ RS232, vč. příslušenství ‐ připojení na stávající linku ve VS17 | kus | 1 |  | 0 | R-položka |  | základní |  | 0 | 0 | 0 | 0 | 0 | 16 | K | 2 | ROZPOCET | 0 | 0 | 0 | 0 | 0 | 1 | 0 | 16 | -470333969
| D | 3. | Rozváděč, kabely, elektromontážní materiál pro MaR |  |  |  | 0 |  |  |  |  | 0 |  | 0 |  | 0 | 2 | D | 1 | ROZPOCET | [6 empty] | 0
28 | K | 03.01. | Rozváděč 800x800x250 - mtž | kus | 1 |  | 0 | R-položka |  | základní |  | 0 | 0 | 0 | 0 | 0 | 16 | K | 2 | ROZPOCET | 0 | 0 | 0 | 0 | 0 | 1 | 0 | 16 | -1729865456
29 | M | 03.01.D | Rozváděč 800x800x250 - dodávka | kus | 1 |  | 0 | R-položka |  | základní |  | 0 | 0 | 0 | 0 | 0 | 32 | M | 2 | ROZPOCET | 0 | 0 | 0 | 0 | 0 | 1 | 0 | 16 | 455194794
30 | K | 03.02. | Provizorní regulace ‐ není požadováno | kus | 1 |  | 0 | R-položka |  | základní |  | 0 | 0 | 0 | 0 | 0 | 16 | K | 2 | ROZPOCET | 0 | 0 | 0 | 0 | 0 | 1 | 0 | 16 | -1458995660
31 | K | 03.03. | Galvanický oddělovač RS485 - mtž | kus | 1 |  | 0 | R-položka |  | základní |  | 0 | 0 | 0 | 0 | 0 | 16 | K | 2 | ROZPOCET | 0 | 0 | 0 | 0 | 0 | 1 | 0 | 16 | -3116843
32 | M | 03.03.D | Galvanický oddělovač RS485 - dodávka | kus | 1 |  | 0 | R-položka |  | základní |  | 0 | 0 | 0 | 0 | 0 | 32 | M | 2 | ROZPOCET | 0 | 0 | 0 | 0 | 0 | 1 | 0 | 16 | -77259007
33 | K | 03.04. | Napájecí zdroj 24VDC, 1,6 A - mtž | kus | 1 |  | 0 | R-položka |  | základní |  | 0 | 0 | 0 | 0 | 0 | 16 | K | 2 | ROZPOCET | 0 | 0 | 0 | 0 | 0 | 1 | 0 | 16 | 1696880685
34 | M | 03.04.D | Napájecí zdroj 24VDC, 1,6 A - dodávka | kus | 1 |  | 0 | R-položka |  | základní |  | 0 | 0 | 0 | 0 | 0 | 32 | M | 2 | ROZPOCET | 0 | 0 | 0 | 0 | 0 | 1 | 0 | 16 | 695190645
35 | K | 03.05. | UPS zdroj 230VAC - mtž | kus | 1 |  | 0 | R-položka |  | základní |  | 0 | 0 | 0 | 0 | 0 | 16 | K | 2 | ROZPOCET | 0 | 0 | 0 | 0 | 0 | 1 | 0 | 16 | -574849073
36 | M | 03.05.D | UPS zdroj 230VAC - dodávka | kus | 1 |  | 0 | R-položka |  | základní |  | 0 | 0 | 0 | 0 | 0 | 32 | M | 2 | ROZPOCET | 0 | 0 | 0 | 0 | 0 | 1 | 0 | 16 | -27602334
37 | K | 03.06. | Komunikační prostředky, ethernet switch, patch kabel - mtž | kus | 1 |  | 0 | R-položka |  | základní |  | 0 | 0 | 0 | 0 | 0 | 16 | K | 2 | ROZPOCET | 0 | 0 | 0 | 0 | 0 | 1 | 0 | 16 | 1793610311
38 | M | 03.06.D | Komunikační prostředky, ethernet switch, patch kabel - dodávka | kus | 1 |  | 0 | R-položka |  | základní |  | 0 | 0 | 0 | 0 | 0 | 32 | M | 2 | ROZPOCET | 0 | 0 | 0 | 0 | 0 | 1 | 0 | 16 | 1923660149
39 | K | 03.07. | Přepěťová ochrana - mtž | kus | 1 |  | 0 | R-položka |  | základní |  | 0 | 0 | 0 | 0 | 0 | 16 | K | 2 | ROZPOCET | 0 | 0 | 0 | 0 | 0 | 1 | 0 | 16 | 1965835670
40 | M | 03.07.D | Přepěťová ochrana - dodávka | kus | 1 |  | 0 | R-položka |  | základní |  | 0 | 0 | 0 | 0 | 0 | 32 | M | 2 | ROZPOCET | 0 | 0 | 0 | 0 | 0 | 1 | 0 | 16 | -1290700883
41 | K | 03.08. | Kabel CYKY‐O 2x1,5 - mtž | m | 40 |  | 0 | R-položka |  | základní |  | 0 | 0 | 0 | 0 | 0 | 16 | K | 2 | ROZPOCET | 0 | 0 | 0 | 0 | 0 | 1 | 0 | 16 | 1834552812
42 | M | 03.08.D | Kabel CYKY‐O 2x1,5 - dodávka | m | 40 |  | 0 | R-položka |  | základní |  | 0 | 0 | 0 | 0 | 0 | 32 | M | 2 | ROZPOCET | 0 | 0 | 0 | 0 | 0 | 1 | 0 | 16 | 746341621
43 | K | 03.11. | Kabel CYKY‐J 3x2,5 - mtž | m | 35 |  | 0 | R-položka |  | základní |  | 0 | 0 | 0 | 0 | 0 | 16 | K | 2 | ROZPOCET | 0 | 0 | 0 | 0 | 0 | 1 | 0 | 16 | -1902056925
44 | M | 03.11.D | Kabel CYKY‐J 3x2,5 - dodávka | m | 35 |  | 0 | R-položka |  | základní |  | 0 | 0 | 0 | 0 | 0 | 32 | M | 2 | ROZPOCET | 0 | 0 | 0 | 0 | 0 | 1 | 0 | 16 | 1277803972
45 | K | 03.15. | Kabel JYTY‐O 3x1 - mtž | m | 80 |  | 0 | R-položka |  | základní |  | 0 | 0 | 0 | 0 | 0 | 16 | K | 2 | ROZPOCET | 0 | 0 | 0 | 0 | 0 | 1 | 0 | 16 | 1050436452
46 | M | 03.15.D | Kabel JYTY‐O 3x1 - dodávka | m | 80 |  | 0 | R-položka |  | základní |  | 0 | 0 | 0 | 0 | 0 | 32 | M | 2 | ROZPOCET | 0 | 0 | 0 | 0 | 0 | 1 | 0 | 16 | 362048975
47 | K | 03.16. | LAM‐TWIN 2x2x0,5 - mtž | m | 35 |  | 0 | R-položka |  | základní |  | 0 | 0 | 0 | 0 | 0 | 16 | K | 2 | ROZPOCET | 0 | 0 | 0 | 0 | 0 | 1 | 0 | 16 | -599447102
48 | M | 03.16.D | LAM‐TWIN 2x2x0,5 - dodávka | m | 35 |  | 0 | R-položka |  | základní |  | 0 | 0 | 0 | 0 | 0 | 32 | M | 2 | ROZPOCET | 0 | 0 | 0 | 0 | 0 | 1 | 0 | 16 | 1467645342
49 | K | 03.17. | Lišta vkládací 40x40 LHD 2m - mtž | m | 20 |  | 0 | R-položka |  | základní |  | 0 | 0 | 0 | 0 | 0 | 16 | K | 2 | ROZPOCET | 0 | 0 | 0 | 0 | 0 | 1 | 0 | 16 | -1990010480
50 | M | 03.17.D | Lišta vkládací 40x40 LHD 2m - dodávka | m | 20 |  | 0 | R-položka |  | základní |  | 0 | 0 | 0 | 0 | 0 | 32 | M | 2 | ROZPOCET | 0 | 0 | 0 | 0 | 0 | 1 | 0 | 16 | 1649335987
51 | K | 03.18. | Lišta vkládací 20x20 LH 2m - mtž | m | 10 |  | 0 | R-položka |  | základní |  | 0 | 0 | 0 | 0 | 0 | 16 | K | 2 | ROZPOCET | 0 | 0 | 0 | 0 | 0 | 1 | 0 | 16 | 987429825
52 | M | 03.18.D | Lišta vkládací 20x20 LH 2m - dodávka | m | 10 |  | 0 | R-položka |  | základní |  | 0 | 0 | 0 | 0 | 0 | 32 | M | 2 | ROZPOCET | 0 | 0 | 0 | 0 | 0 | 1 | 0 | 16 | -1902821095
53 | K | 03.19. | Kabelový žlab Cablofil CF54 54x50 (1ks délka 3m) - mtž | kus | 2 |  | 0 | R-položka |  | základní |  | 0 | 0 | 0 | 0 | 0 | 16 | K | 2 | ROZPOCET | 0 | 0 | 0 | 0 | 0 | 1 | 0 | 16 | -1714533755
54 | M | 03.19.D | Kabelový žlab Cablofil CF54 54x50 (1ks délka 3m) - dodávka | kus | 2 |  | 0 | R-položka |  | základní |  | 0 | 0 | 0 | 0 | 0 | 32 | M | 2 | ROZPOCET | 0 | 0 | 0 | 0 | 0 | 1 | 0 | 16 | 1326177885
55 | K | 03.20. | Kabelový žlab Cablofil CF54 150x50 (1ks délka 3m) - mtž | kus | 2 |  | 0 | R-položka |  | základní |  | 0 | 0 | 0 | 0 | 0 | 16 | K | 2 | ROZPOCET | 0 | 0 | 0 | 0 | 0 | 1 | 0 | 16 | 1986361392
56 | M | 03.20.D | Kabelový žlab Cablofil CF54 150x50 (1ks délka 3m) - dodávka | kus | 2 |  | 0 | R-položka |  | základní |  | 0 | 0 | 0 | 0 | 0 | 32 | M | 2 | ROZPOCET | 0 | 0 | 0 | 0 | 0 | 1 | 0 | 16 | -1200543926
57 | K | 03.21. | Konzole pro kabelový žlab typ CSN - mtž | kus | 4 |  | 0 | R-položka |  | základní |  | 0 | 0 | 0 | 0 | 0 | 16 | K | 2 | ROZPOCET | 0 | 0 | 0 | 0 | 0 | 1 | 0 | 16 | 1633434779
58 | M | 03.21.D | Konzole pro kabelový žlab typ CSN - dodávka | kus | 4 |  | 0 | R-položka |  | základní |  | 0 | 0 | 0 | 0 | 0 | 32 | M | 2 | ROZPOCET | 0 | 0 | 0 | 0 | 0 | 1 | 0 | 16 | -1081256199
59 | K | 03.22. | Spojka na kabelový žlab typ GS - mtž | kus | 4 |  | 0 | R-položka |  | základní |  | 0 | 0 | 0 | 0 | 0 | 16 | K | 2 | ROZPOCET | 0 | 0 | 0 | 0 | 0 | 1 | 0 | 16 | 8818871
60 | M | 03.22.D | Spojka na kabelový žlab typ GS - dodávka | kus | 4 |  | 0 | R-položka |  | základní |  | 0 | 0 | 0 | 0 | 0 | 32 | M | 2 | ROZPOCET | 0 | 0 | 0 | 0 | 0 | 1 | 0 | 16 | -951510040
61 | K | 03.23. | Ochranná trubka P13,5 - mtž | m | 10 |  | 0 | R-položka |  | základní |  | 0 | 0 | 0 | 0 | 0 | 16 | K | 2 | ROZPOCET | 0 | 0 | 0 | 0 | 0 | 1 | 0 | 16 | -2030674861
62 | M | 03.23.D | Ochranná trubka P13,5 - dodávka | m | 10 |  | 0 | R-položka |  | základní |  | 0 | 0 | 0 | 0 | 0 | 32 | M | 2 | ROZPOCET | 0 | 0 | 0 | 0 | 0 | 1 | 0 | 16 | -1678847373
63 | K | 03.24. | Přechodová krabice - mtž | kus | 1 |  | 0 | R-položka |  | základní |  | 0 | 0 | 0 | 0 | 0 | 16 | K | 2 | ROZPOCET | 0 | 0 | 0 | 0 | 0 | 1 | 0 | 16 | 1201137377
64 | M | 03.24.D | Přechodová krabice - dodávka | kus | 1 |  | 0 | R-položka |  | základní |  | 0 | 0 | 0 | 0 | 0 | 32 | M | 2 | ROZPOCET | 0 | 0 | 0 | 0 | 0 | 1 | 0 | 16 | 1543105230
65 | K | 03.25. | Montážní ocel na podpěrné konstrukce - mtž | hod | 2 |  | 0 | R-položka |  | základní |  | 0 | 0 | 0 | 0 | 0 | 16 | K | 2 | ROZPOCET | 0 | 0 | 0 | 0 | 0 | 1 | 0 | 16 | -1931485960
66 | M | 03.25.D | Montážní ocel na podpěrné konstrukce - dodávka | kg | 2 |  | 0 | R-položka |  | základní |  | 0 | 0 | 0 | 0 | 0 | 32 | M | 2 | ROZPOCET | 0 | 0 | 0 | 0 | 0 | 1 | 0 | 16 | -1070893942
67 | K | 03.27. | Barva pro nátěr pomocných konstrukcí - mtž | hod | 1 |  | 0 | R-položka |  | základní |  | 0 | 0 | 0 | 0 | 0 | 16 | K | 2 | ROZPOCET | 0 | 0 | 0 | 0 | 0 | 1 | 0 | 16 | -2016623502
68 | M | 03.27.D | Barva pro nátěr pomocných konstrukcí - dodávka | kg | 1 |  | 0 | R-položka |  | základní |  | 0 | 0 | 0 | 0 | 0 | 32 | M | 2 | ROZPOCET | 0 | 0 | 0 | 0 | 0 | 1 | 0 | 16 | -954001762
69 | K | 03.28. | Montážní materiál - mtž | kus | 1 |  | 0 | R-položka |  | základní |  | 0 | 0 | 0 | 0 | 0 | 16 | K | 2 | ROZPOCET | 0 | 0 | 0 | 0 | 0 | 1 | 0 | 16 | 1583164751
70 | M | 03.28.D | Montážní materiál - dodávka | kus | 1 |  | 0 | R-položka |  | základní |  | 0 | 0 | 0 | 0 | 0 | 32 | M | 2 | ROZPOCET | 0 | 0 | 0 | 0 | 0 | 1 | 0 | 16 | 2035976027
| D | 4. | Technická činnost, SW, oživení, projektová dokumentace, revize |  |  |  | 0 |  |  |  |  | 0 |  | 0 |  | 0 | 2 | D | 1 | ROZPOCET | [6 empty] | 0
71 | M | 04.01.D | Uživatelský SW pro podstanici | kus | 1 |  | 0 | R-položka |  | základní |  | 0 | 0 | 0 | 0 | 0 | 32 | M | 2 | ROZPOCET | 0 | 0 | 0 | 0 | 0 | 1 | 0 | 16 | 1183664849
72 | K | 04.02. | Propojení a vygenerování SQL DB pro HMI‐SCADA na dispečinku | hod | 8 |  | 0 | R-položka |  | základní |  | 0 | 0 | 0 | 0 | 0 | 16 | K | 2 | ROZPOCET | 0 | 0 | 0 | 0 | 0 | 1 | 0 | 16 | 696524840
73 | K | 04.03. | Vygenerování dat pro MBUS na dispečinku | hod | 8 |  | 0 | R-položka |  | základní |  | 0 | 0 | 0 | 0 | 0 | 16 | K | 2 | ROZPOCET | 0 | 0 | 0 | 0 | 0 | 1 | 0 | 16 | -1623307315
74 | K | 04.06. | Kontrola a oživení datové komunikace (PLC,MBUS) | hod | 8 |  | 0 | R-položka |  | základní |  | 0 | 0 | 0 | 0 | 0 | 16 | K | 2 | ROZPOCET | 0 | 0 | 0 | 0 | 0 | 1 | 0 | 16 | -1329136454
75 | K | 04.07. | Komplexní zkoušky, včetně odladění aplikačního SW | hod | 4 |  | 0 | R-položka |  | základní |  | 0 | 0 | 0 | 0 | 0 | 16 | K | 2 | ROZPOCET | 0 | 0 | 0 | 0 | 0 | 1 | 0 | 16 | -1001123766
76 | M | 04.09.D | DSP ‐ dokumentace skutečného provedení MaR Poznámka k položce:Vyhotovení dokumentace a její předání v požadované formě a požadovaném počtu | kus | 1 |  | 0 | R-položka |  | základní |  | 0 | 0 | 0 | 0 | 0 | 32 | M | 2 | ROZPOCET | 0 | 0 | 0 | 0 | 0 | 1 | 0 | 16 | -285937179
77 | M | 04.10.D | Revize zařízení MaR | kus | 1 |  | 0 | R-položka |  | základní |  | 0 | 0 | 0 | 0 | 0 | 32 | M | 2 | ROZPOCET | 0 | 0 | 0 | 0 | 0 | 1 | 0 | 16 | 1620818401
| D | VRN | Vedlejší rozpočtové náklady |  |  |  | 0 |  |  |  |  | 0 |  | 0 |  | 0 | 5 | D | 0 | ROZPOCET | [6 empty] | 0
| D | VRN9 | Ostatní náklady |  |  |  | 0 |  |  |  |  | 0 |  | 0 |  | 0 | 5 | D | 1 | ROZPOCET | [6 empty] | 0
78 | K | 09VRN | Doprava, přesun materiálu a celní poplatky | % |  |  | 0 | R-položka |  | základní |  | 0 | 0 | 0 | 0 | 0 | 1024 | K | 2 | ROZPOCET | 0 | 0 | 0 | 0 | 0 | 1 | 0 | 1024 | -1378932123

## 11 - SO 253 - M a R
{7433836b-6c12-4506-aae3-336dd7318b66}
2
| KRYCÍ LIST SOUPISU PRACÍ | [7 empty] | v --- níže se nacházejí doplnkové a pomocné údaje k sestavám --- v | [8 empty] | False
Stavba:
Areál IZS Ostrov - stanice JSDH - revize 2022
Objekt:
11 - SO 253 - M a R
| KSO: |  |  |  |  | CC-CZ:
| Místo: |  |  |  |  | Datum: | 2. 5. 2022
| Zadavatel: |  |  |  |  | IČ:
|  | Město Ostrov |  |  |  | DIČ:
| Uchazeč: |  |  |  |  | IČ: | Vyplň údaj
|  | Vyplň údaj |  |  |  | DIČ: | Vyplň údaj
| Projektant: |  |  |  |  | IČ:
|  | BPO spol. s r.o. Ostrov |  |  |  | DIČ:
| Zpracovatel: |  |  |  |  | IČ:
DIČ:
Poznámka:
VEŠKERÉ POLOŽKY TÝKAJÍCÍ SE MONTÁŽÍ A DODÁVEK JSOU OCENÉNY DLE POPISU V PD !
| Cena bez DPH | [5 empty] | 0
|  |  | Základ daně |  |  | Sazba daně | Výše daně
| DPH | základní | 0 |  |  | 21% | 0
|  | snížená | 0 |  |  | 15% | 0
|  | zákl. přenesená | 0 |  |  | 21% | 0
|  | sníž. přenesená | 0 |  |  | 15% | 0
|  | nulová | 0 |  |  | 0% | 0
| Cena s DPH |  |  | v | CZK |  | 0
| Projektant |  |  | Zpracovatel
| Datum a podpis: |  | Razítko | Datum a podpis: |  |  | Razítko
| Objednavatel |  |  | Uchazeč
| Datum a podpis: |  | Razítko | Datum a podpis: |  |  | Razítko
REKAPITULACE ČLENĚNÍ SOUPISU PRACÍ
Stavba:
Areál IZS Ostrov - stanice JSDH - revize 2022
Objekt:
11 - SO 253 - M a R
Místo: | [5 empty] | Datum: | 2. 5. 2022
Zadavatel: |  |  | Město Ostrov |  |  | Projektant: | BPO spol. s r.o. Ostrov
Uchazeč: |  |  | Vyplň údaj |  |  | Zpracovatel:
Kód dílu - Popis | [6 empty] | Cena celkem [CZK]
Náklady ze soupisu prací | [6 empty] | 0 | [11 empty] | -1
| PSV - PSV | [5 empty] | 0
| D0 - 1.1 Čidla / Akční členy : VZT č.1 | [5 empty] | 0
| D1 - 1.2 Čidla / Akční členy : VZT č.2 | [5 empty] | 0
| D2 - 1.3 Čidla / Akční členy : VZT č.3 | [5 empty] | 0
| D3 - 1.4 Čidla / Akční členy : Strojovna UT | [5 empty] | 0
| D4 - 2.1 Rozvaděč DT1 | [5 empty] | 0
| D5 - 2.2 Rozvaděč DT2 | [5 empty] | 0
| D6 - 2.3 Rozvaděč DT3 | [5 empty] | 0
| D7 - 3.1 Kabelová listina Rozvaděč DT1 | [5 empty] | 0
| D8 - 3.2 Kabelová listina Rozvaděč DT2 | [5 empty] | 0
| D9 - 3.3 Kabelová listina Rozvaděč DT3 | [5 empty] | 0
| D10 - 3.3 Kabelová listina Rozvaděč DT3 | [5 empty] | 0
| D11 - 3.4 Kabelová listina komunikace | [5 empty] | 0
| D12 - 4. Související dodávky | [5 empty] | 0
SOUPIS PRACÍ
Stavba:
Areál IZS Ostrov - stanice JSDH - revize 2022
Objekt:
11 - SO 253 - M a R
Místo: | [5 empty] | Datum: | 2. 5. 2022
Zadavatel: |  |  | Město Ostrov |  |  | Projektant: | BPO spol. s r.o. Ostrov
Uchazeč: |  |  | Vyplň údaj |  |  | Zpracovatel:
PČ | Typ | Kód | Popis | MJ | Množství | J.cena [CZK] | Cena celkem [CZK] | Cenová soustava |  | DPH | J. Nh [h] | Nh celkem [h] | J. hmotnost [t] | Hmotnost celkem [t] | J. suť [t] | Suť Celkem [t]
Náklady soupisu celkem | [6 empty] | 0 |  |  |  |  | 0 |  | 0 |  | 0 |  | D | -1 | [7 empty] | 0
| D | PSV | PSV |  |  |  | 0 |  |  |  |  | 0 |  | 0 |  | 0 | 2 | D | 0 | ROZPOCET | [6 empty] | 0
| D | D0 | 1.1 Čidla / Akční členy : VZT č.1 |  |  |  | 0 |  |  |  |  | 0 |  | 0 |  | 0 | 2 | D | 1 | ROZPOCET | [6 empty] | 0
1 | M | 1.0 | Ionizační detektor kouře | ks | 1 |  | 0 | R-položka |  | základní |  | 0 | 0 | 0 | 0 | 0 | 32 | M | 2 | ROZPOCET | 0 | 0 | 0 | 0 | 0 | 1 | 0 | 16 | 2
2 | M | 1.1 | Snímač teploty příložný pásek, -30 / +110 °C, Pt1000 | ks | 1 |  | 0 | R-položka |  | základní |  | 0 | 0 | 0 | 0 | 0 | 32 | M | 2 | ROZPOCET | 0 | 0 | 0 | 0 | 0 | 1 | 0 | 16 | 4
3 | M | 1.2, 1.3, 1.4, 1.5 | Snímač teploty tyčový do VZT kanálu, -30 / +150 °C, Pt1000 | ks | 4 |  | 0 | R-položka |  | základní |  | 0 | 0 | 0 | 0 | 0 | 32 | M | 2 | ROZPOCET | 0 | 0 | 0 | 0 | 0 | 1 | 0 | 16 | 6
4 | M | 1.6, 1.7 | Diferenční snímač tlaku vzduchu, 0 / +1 kPa, 0-10V DC | ks | 2 |  | 0 | R-položka |  | základní |  | 0 | 0 | 0 | 0 | 0 | 32 | M | 2 | ROZPOCET | 0 | 0 | 0 | 0 | 0 | 1 | 0 | 16 | 8
5 | M | 1.6, 1.7.1 | Montážní sada pro odběry tlaku | ks | 2 |  | 0 | R-položka |  | základní |  | 0 | 0 | 0 | 0 | 0 | 32 | M | 2 | ROZPOCET | 0 | 0 | 0 | 0 | 0 | 1 | 0 | 16 | 10
6 | M | 1.10 | Protimrazový termostat, -10 / +12 °C, délka kapiláry 6m | ks | 1 |  | 0 | R-položka |  | základní |  | 0 | 0 | 0 | 0 | 0 | 32 | M | 2 | ROZPOCET | 0 | 0 | 0 | 0 | 0 | 1 | 0 | 16 | 12
7 | M | 1.11, 1.12, 1.13, 1. | Spínač diferenčního tlaku, +50 / +500 Pa | ks | 5 |  | 0 | R-položka |  | základní |  | 0 | 0 | 0 | 0 | 0 | 32 | M | 2 | ROZPOCET | 0 | 0 | 0 | 0 | 0 | 1 | 0 | 16 | 14
8 | M | 1.21 | Servopohon 2Nm s havarijní funkcí, napětí 24V AC | ks | 1 |  | 0 | R-položka |  | základní |  | 0 | 0 | 0 | 0 | 0 | 32 | M | 2 | ROZPOCET | 0 | 0 | 0 | 0 | 0 | 1 | 0 | 16 | 16
9 | M | 1.22 | Servopohon 2Nm, napětí 24V AC | ks | 1 |  | 0 | R-položka |  | základní |  | 0 | 0 | 0 | 0 | 0 | 32 | M | 2 | ROZPOCET | 0 | 0 | 0 | 0 | 0 | 1 | 0 | 16 | 18
10 | M | 1.23 | Servopohon 5Nm, napětí 24V AC, ovládání 0-10V DC | ks | 1 |  | 0 | R-položka |  | základní |  | 0 | 0 | 0 | 0 | 0 | 32 | M | 2 | ROZPOCET | 0 | 0 | 0 | 0 | 0 | 1 | 0 | 16 | 20
11 | M | 1.31 | Regulační ventil včetně servopohonu, DN15, Kvs 1,6, 24V AC / 0-10V | ks | 1 |  | 0 | R-položka |  | základní |  | 0 | 0 | 0 | 0 | 0 | 32 | M | 2 | ROZPOCET | 0 | 0 | 0 | 0 | 0 | 1 | 0 | 16 | 22
12 | M | POZNÁMKA. | Poznámka : Řídící box chlazení, dodávka technologie (tuto položku NEOCEŇOVAT) |  | 0 |  | 0 |  |  | základní |  | 0 | 0 | 0 | 0 | 0 | 32 | M | 2 | ROZPOCET | 0 | 0 | 0 | 0 | 0 | 1 | 0 | 16 | 694054506
| D | D1 | 1.2 Čidla / Akční členy : VZT č.2 |  |  |  | 0 |  |  |  |  | 0 |  | 0 |  | 0 | 2 | D | 1 | ROZPOCET | [6 empty] | 0
13 | M | 2.1 | Snímač teploty příložný pásek, -30 / +110 °C, Pt1000 | ks | 1 |  | 0 | R-položka |  | základní |  | 0 | 0 | 0 | 0 | 0 | 32 | M | 2 | ROZPOCET | 0 | 0 | 0 | 0 | 0 | 1 | 0 | 16 | 26
14 | M | 2.2, 2.3, 2.4, 2.5 | Snímač teploty tyčový do VZT kanálu, -30 / +150 °C, Pt1000 | ks | 4 |  | 0 | R-položka |  | základní |  | 0 | 0 | 0 | 0 | 0 | 32 | M | 2 | ROZPOCET | 0 | 0 | 0 | 0 | 0 | 1 | 0 | 16 | 28
15 | M | 2.6, 2.7, 2.8, 2.9 | Diferenční snímač tlaku vzduchu, 0 / +1 kPa, 0-10V DC | ks | 4 |  | 0 | R-položka |  | základní |  | 0 | 0 | 0 | 0 | 0 | 32 | M | 2 | ROZPOCET | 0 | 0 | 0 | 0 | 0 | 1 | 0 | 16 | 30
16 | M | 2.6, 2.7, 2.8, 2.9.1 | Montážní sada pro odběry tlaku | ks | 4 |  | 0 | R-položka |  | základní |  | 0 | 0 | 0 | 0 | 0 | 32 | M | 2 | ROZPOCET | 0 | 0 | 0 | 0 | 0 | 1 | 0 | 16 | 32
17 | M | 2.10 | Protimrazový termostat, -10 / +12 °C, délka kapiláry 6m | ks | 1 |  | 0 | R-položka |  | základní |  | 0 | 0 | 0 | 0 | 0 | 32 | M | 2 | ROZPOCET | 0 | 0 | 0 | 0 | 0 | 1 | 0 | 16 | 34
18 | M | 2.11, 2.12, 2.13, 2. | Spínač diferenčního tlaku, +50 / +500 Pa | ks | 5 |  | 0 | R-položka |  | základní |  | 0 | 0 | 0 | 0 | 0 | 32 | M | 2 | ROZPOCET | 0 | 0 | 0 | 0 | 0 | 1 | 0 | 16 | 36
19 | M | 2.16, 2.17 | Prostorový ovladač, montáž pod omítku, kontakt 1x zap | ks | 2 |  | 0 | R-položka |  | základní |  | 0 | 0 | 0 | 0 | 0 | 32 | M | 2 | ROZPOCET | 0 | 0 | 0 | 0 | 0 | 1 | 0 | 16 | 38
20 | M | 2.18, 2.19 | Snímač CO2 do VZT kanálu | ks | 2 |  | 0 | R-položka |  | základní |  | 0 | 0 | 0 | 0 | 0 | 32 | M | 2 | ROZPOCET | 0 | 0 | 0 | 0 | 0 | 1 | 0 | 16 | 40
21 | M | 2.21 | Servopohon 2Nm s havarijní funkcí, napětí 24V AC | ks | 1 |  | 0 | R-položka |  | základní |  | 0 | 0 | 0 | 0 | 0 | 32 | M | 2 | ROZPOCET | 0 | 0 | 0 | 0 | 0 | 1 | 0 | 16 | 42
22 | M | 2.22 | Servopohon 2Nm, napětí 24V AC | ks | 1 |  | 0 | R-položka |  | základní |  | 0 | 0 | 0 | 0 | 0 | 32 | M | 2 | ROZPOCET | 0 | 0 | 0 | 0 | 0 | 1 | 0 | 16 | 44
23 | M | 2.23 | Servopohon 5Nm, napětí 24V AC, ovládání 0-10V DC | ks | 1 |  | 0 | R-položka |  | základní |  | 0 | 0 | 0 | 0 | 0 | 32 | M | 2 | ROZPOCET | 0 | 0 | 0 | 0 | 0 | 1 | 0 | 16 | 46
24 | M | 2.31 | Regulační ventil včetně servopohonu, DN15, Kvs 1,6, 24V AC / 0-10V | ks | 1 |  | 0 | R-položka |  | základní |  | 0 | 0 | 0 | 0 | 0 | 32 | M | 2 | ROZPOCET | 0 | 0 | 0 | 0 | 0 | 1 | 0 | 16 | 48
25 | M | POZNÁMKA. | Poznámka : Řídící box chlazení, dodávka technologie (tuto položku NEOCEŇOVAT) |  | 0 |  | 0 |  |  | základní |  | 0 | 0 | 0 | 0 | 0 | 32 | M | 2 | ROZPOCET | 0 | 0 | 0 | 0 | 0 | 1 | 0 | 16 | 1178902821
26 | M | POZNÁMKA.. | Poznámka: Regulátory průtoku vzduchu, dodávka technologie (tuto položku NEOCEŇOVAT) |  | 0 |  | 0 |  |  | základní |  | 0 | 0 | 0 | 0 | 0 | 32 | M | 2 | ROZPOCET | 0 | 0 | 0 | 0 | 0 | 1 | 0 | 16 | -2099857598
| D | D2 | 1.3 Čidla / Akční členy : VZT č.3 |  |  |  | 0 |  |  |  |  | 0 |  | 0 |  | 0 | 2 | D | 1 | ROZPOCET | [6 empty] | 0
27 | M | 3.1 | Snímač teploty příložný pásek, -30 / +110 °C, Pt1000 | ks | 1 |  | 0 | R-položka |  | základní |  | 0 | 0 | 0 | 0 | 0 | 32 | M | 2 | ROZPOCET | 0 | 0 | 0 | 0 | 0 | 1 | 0 | 16 | 54
28 | M | 3.2, 3.3, 3.4, 3.5 | Snímač teploty tyčový do VZT kanálu, -30 / +150 °C, Pt1000 | ks | 4 |  | 0 | R-položka |  | základní |  | 0 | 0 | 0 | 0 | 0 | 32 | M | 2 | ROZPOCET | 0 | 0 | 0 | 0 | 0 | 1 | 0 | 16 | 56
29 | M | 3.6, 3.7 | Diferenční snímač tlaku vzduchu, 0 / +1 kPa, 0-10V DC | ks | 2 |  | 0 | R-položka |  | základní |  | 0 | 0 | 0 | 0 | 0 | 32 | M | 2 | ROZPOCET | 0 | 0 | 0 | 0 | 0 | 1 | 0 | 16 | 58
30 | M | 3.6, 3.7.1 | Montážní sada pro odběry tlaku | ks | 2 |  | 0 | R-položka |  | základní |  | 0 | 0 | 0 | 0 | 0 | 32 | M | 2 | ROZPOCET | 0 | 0 | 0 | 0 | 0 | 1 | 0 | 16 | 60
31 | M | 3.10 | Protimrazový termostat, -10 / +12 °C, délka kapiláry 6m | ks | 1 |  | 0 | R-položka |  | základní |  | 0 | 0 | 0 | 0 | 0 | 32 | M | 2 | ROZPOCET | 0 | 0 | 0 | 0 | 0 | 1 | 0 | 16 | 62
32 | M | 3.11, 3.12, 3.13, 3. | Spínač diferenčního tlaku, +50 / +500 Pa | ks | 5 |  | 0 | R-položka |  | základní |  | 0 | 0 | 0 | 0 | 0 | 32 | M | 2 | ROZPOCET | 0 | 0 | 0 | 0 | 0 | 1 | 0 | 16 | 64
33 | M | 3.21 | Servopohon 2Nm s havarijní funkcí, napětí 24V AC | ks | 1 |  | 0 | R-položka |  | základní |  | 0 | 0 | 0 | 0 | 0 | 32 | M | 2 | ROZPOCET | 0 | 0 | 0 | 0 | 0 | 1 | 0 | 16 | 66
34 | M | 3.22 | Servopohon 2Nm, napětí 24V AC | ks | 1 |  | 0 | R-položka |  | základní |  | 0 | 0 | 0 | 0 | 0 | 32 | M | 2 | ROZPOCET | 0 | 0 | 0 | 0 | 0 | 1 | 0 | 16 | 68
35 | M | 3.23 | Servopohon 5Nm, napětí 24V AC, ovládání 0-10V DC | ks | 1 |  | 0 | R-položka |  | základní |  | 0 | 0 | 0 | 0 | 0 | 32 | M | 2 | ROZPOCET | 0 | 0 | 0 | 0 | 0 | 1 | 0 | 16 | 70
36 | M | 3.31 | Regulační ventil včetně servopohonu, DN15, Kvs 2,5, 24V AC / 0-10V | ks | 1 |  | 0 | R-položka |  | základní |  | 0 | 0 | 0 | 0 | 0 | 32 | M | 2 | ROZPOCET | 0 | 0 | 0 | 0 | 0 | 1 | 0 | 16 | 72
37 | M | POZNÁMKA. | Poznámka : Řídící box chlazení, dodávka technologie (tuto položku NEOCEŇOVAT) |  | 0 |  | 0 |  |  | základní |  | 0 | 0 | 0 | 0 | 0 | 32 | M | 2 | ROZPOCET | 0 | 0 | 0 | 0 | 0 | 1 | 0 | 16 | -1635598911
| D | D3 | 1.4 Čidla / Akční členy : Strojovna UT |  |  |  | 0 |  |  |  |  | 0 |  | 0 |  | 0 | 2 | D | 1 | ROZPOCET | [6 empty] | 0
38 | M | 0.1 | Čidlo tlaku, 0-6 bar, 0-10V | ks | 1 |  | 0 | R-položka |  | základní |  | 0 | 0 | 0 | 0 | 0 | 32 | M | 2 | ROZPOCET | 0 | 0 | 0 | 0 | 0 | 1 | 0 | 16 | 76
39 | M | 0.2 | Prostorové čidlo teploty, -20 / +70°C, Pt1000 | ks | 1 |  | 0 | R-položka |  | základní |  | 0 | 0 | 0 | 0 | 0 | 32 | M | 2 | ROZPOCET | 0 | 0 | 0 | 0 | 0 | 1 | 0 | 16 | 78
40 | M | 0.3 | Tlačítkový ovladač červený s aretací v krabici, 1 kontakt VYP | ks | 1 |  | 0 | R-položka |  | základní |  | 0 | 0 | 0 | 0 | 0 | 32 | M | 2 | ROZPOCET | 0 | 0 | 0 | 0 | 0 | 1 | 0 | 16 | 80
41 | M | 0.4 | Plovákové čidlo zaplavení | ks | 1 |  | 0 | R-položka |  | základní |  | 0 | 0 | 0 | 0 | 0 | 32 | M | 2 | ROZPOCET | 0 | 0 | 0 | 0 | 0 | 1 | 0 | 16 | 82
42 | M | POZNÁMKA... | Poznámka: Solenoidový ventil, napětí 230V, dodávka technologie (tuto položku NEOCEŇOVAT) |  | 0 |  | 0 |  |  | základní |  | 0 | 0 | 0 | 0 | 0 | 32 | M | 2 | ROZPOCET | 0 | 0 | 0 | 0 | 0 | 1 | 0 | 16 | 84
43 | M | 1.1, 2.1 | Ponorné čidlo teploty, -30 / +150 °C, Pt1000, včetně jímky mosaz 50mm | ks | 2 |  | 0 | R-položka |  | základní |  | 0 | 0 | 0 | 0 | 0 | 32 | M | 2 | ROZPOCET | 0 | 0 | 0 | 0 | 0 | 1 | 0 | 16 | 86
44 | M | POZNÁMKA.... | Poznámka: Regulační ventil včetně servopohonu, dodávka technologie (tuto položku NEOCEŇOVAT) |  | 0 |  | 0 |  |  | základní |  | 0 | 0 | 0 | 0 | 0 | 32 | M | 2 | ROZPOCET | 0 | 0 | 0 | 0 | 0 | 1 | 0 | 16 | 894159857
45 | M | 1.3, 2.3 | Jímkový termostat, 0 / +90 °C, nastavení interní, včetně jímky mosaz 50mm | ks | 2 |  | 0 | R-položka |  | základní |  | 0 | 0 | 0 | 0 | 0 | 32 | M | 2 | ROZPOCET | 0 | 0 | 0 | 0 | 0 | 1 | 0 | 16 | 90
46 | M | POZNÁMKA..... | Poznámka : Uzavírací klapka včetně servopohonu, dodávka technologie (tuto položku NEOCEŇOVAT) |  | 0 |  | 0 |  |  | základní |  | 0 | 0 | 0 | 0 | 0 | 32 | M | 2 | ROZPOCET | 0 | 0 | 0 | 0 | 0 | 1 | 0 | 16 | -941179378
47 | M | 3.0 | Venkovní čidlo teploty, -50 / +90 °C, Pt1000 | ks | 1 |  | 0 | R-položka |  | základní |  | 0 | 0 | 0 | 0 | 0 | 32 | M | 2 | ROZPOCET | 0 | 0 | 0 | 0 | 0 | 1 | 0 | 16 | 94
48 | M | 3.1, 4.1, 6.3, 6.4 | Snímač teploty příložný pásek, -30 / +110 °C, Pt1000 | ks | 4 |  | 0 | R-položka |  | základní |  | 0 | 0 | 0 | 0 | 0 | 32 | M | 2 | ROZPOCET | 0 | 0 | 0 | 0 | 0 | 1 | 0 | 16 | 96
49 | M | POZNÁMKA.... | Poznámka: Regulační ventil včetně servopohonu, dodávka technologie (tuto položku NEOCEŇOVAT) |  | 0 |  | 0 |  |  | základní |  | 0 | 0 | 0 | 0 | 0 | 32 | M | 2 | ROZPOCET | 0 | 0 | 0 | 0 | 0 | 1 | 0 | 16 | 205496512
50 | M | 6.1, 6.2 | Ponorné čidlo teploty, -30 / +150 °C, Pt1000, včetně jímky nerez 150mm | ks | 2 |  | 0 | R-položka |  | základní |  | 0 | 0 | 0 | 0 | 0 | 32 | M | 2 | ROZPOCET | 0 | 0 | 0 | 0 | 0 | 1 | 0 | 16 | 100
51 | M | 6.5 | Příložný termostat, 0 / +60 °C, nastavení interní | ks | 1 |  | 0 | R-položka |  | základní |  | 0 | 0 | 0 | 0 | 0 | 32 | M | 2 | ROZPOCET | 0 | 0 | 0 | 0 | 0 | 1 | 0 | 16 | 102
52 | M | 9.1 | Servopohon 2Nm s havarijní funkcí, napětí 230V | ks | 1 |  | 0 | R-položka |  | základní |  | 0 | 0 | 0 | 0 | 0 | 32 | M | 2 | ROZPOCET | 0 | 0 | 0 | 0 | 0 | 1 | 0 | 16 | 104
| D | D4 | 2.1 Rozvaděč DT1 |  |  |  | 0 |  |  |  |  | 0 |  | 0 |  | 0 | 2 | D | 1 | ROZPOCET | [6 empty] | 0
53 | M | DT1 | Rozvaděčová skříň 600x1600x300 včetně montážního plechu, IP54 | ks | 1 |  | 0 | R-položka |  | základní |  | 0 | 0 | 0 | 0 | 0 | 32 | M | 2 | ROZPOCET | 0 | 0 | 0 | 0 | 0 | 1 | 0 | 16 | 106
54 | M | DISPLEJ | Displej k DDC regulátoru | ks | 1 |  | 0 | R-položka |  | základní |  | 0 | 0 | 0 | 0 | 0 | 32 | M | 2 | ROZPOCET | 0 | 0 | 0 | 0 | 0 | 1 | 0 | 16 | 108
55 | M | HR | Doutnavka 230V AC, bílá | ks | 1 |  | 0 | R-položka |  | základní |  | 0 | 0 | 0 | 0 | 0 | 32 | M | 2 | ROZPOCET | 0 | 0 | 0 | 0 | 0 | 1 | 0 | 16 | 110
56 | M | HL | Signálka 24V AC, žlutá, kmitací | ks | 1 |  | 0 | R-položka |  | základní |  | 0 | 0 | 0 | 0 | 0 | 32 | M | 2 | ROZPOCET | 0 | 0 | 0 | 0 | 0 | 1 | 0 | 16 | 112
57 | M | SA1 | Otočný ovladač 3-polohový, bílý, 2x kontakt ZAP | ks | 1 |  | 0 | R-položka |  | základní |  | 0 | 0 | 0 | 0 | 0 | 32 | M | 2 | ROZPOCET | 0 | 0 | 0 | 0 | 0 | 1 | 0 | 16 | 114
58 | M | SB | Tlačítkový ovladač zelený, 1x kontakt ZAP | ks | 1 |  | 0 | R-položka |  | základní |  | 0 | 0 | 0 | 0 | 0 | 32 | M | 2 | ROZPOCET | 0 | 0 | 0 | 0 | 0 | 1 | 0 | 16 | 116
59 | M | SZ | Tlačítkový ovladač bílý, 1x kontakt ZAP | ks | 1 |  | 0 | R-položka |  | základní |  | 0 | 0 | 0 | 0 | 0 | 32 | M | 2 | ROZPOCET | 0 | 0 | 0 | 0 | 0 | 1 | 0 | 16 | 118
60 | M | AR | 4. pólový vypínač, 400V, 25A | ks | 1 |  | 0 | R-položka |  | základní |  | 0 | 0 | 0 | 0 | 0 | 32 | M | 2 | ROZPOCET | 0 | 0 | 0 | 0 | 0 | 1 | 0 | 16 | 120
61 | M | PLC Master | Kombinovaný I/O DDC regulátor s deskou Mini PLC | ks | 1 |  | 0 | R-položka |  | základní |  | 0 | 0 | 0 | 0 | 0 | 32 | M | 2 | ROZPOCET | 0 | 0 | 0 | 0 | 0 | 1 | 0 | 16 | 122
62 | M | GSM | GSM komunikátor (SIM kartu si zajistí uživatel) | ks | 1 |  | 0 | R-položka |  | základní |  | 0 | 0 | 0 | 0 | 0 | 32 | M | 2 | ROZPOCET | 0 | 0 | 0 | 0 | 0 | 1 | 0 | 16 | 124
63 | M | FU1, 2, 3, 10 | Svorka pojistková 230V | ks | 4 |  | 0 | R-položka |  | základní |  | 0 | 0 | 0 | 0 | 0 | 32 | M | 2 | ROZPOCET | 0 | 0 | 0 | 0 | 0 | 1 | 0 | 16 | 126
64 | M | FU .. | Svorka pojistková 24V | ks | 9 |  | 0 | R-položka |  | základní |  | 0 | 0 | 0 | 0 | 0 | 32 | M | 2 | ROZPOCET | 0 | 0 | 0 | 0 | 0 | 1 | 0 | 16 | 128
65 | M | FR, F13 | Jistič 6A 1/B | ks | 2 |  | 0 | R-položka |  | základní |  | 0 | 0 | 0 | 0 | 0 | 32 | M | 2 | ROZPOCET | 0 | 0 | 0 | 0 | 0 | 1 | 0 | 16 | 130
66 | M | FB132 | Jistič 20A 1/C | ks | 1 |  | 0 | R-položka |  | základní |  | 0 | 0 | 0 | 0 | 0 | 32 | M | 2 | ROZPOCET | 0 | 0 | 0 | 0 | 0 | 1 | 0 | 16 | 132
67 | M | FL132 | Jistič 2A 1/C | ks | 1 |  | 0 | R-položka |  | základní |  | 0 | 0 | 0 | 0 | 0 | 32 | M | 2 | ROZPOCET | 0 | 0 | 0 | 0 | 0 | 1 | 0 | 16 | 134
68 | M | FM11, 12 | Jistič 6A 1/C | ks | 2 |  | 0 | R-položka |  | základní |  | 0 | 0 | 0 | 0 | 0 | 32 | M | 2 | ROZPOCET | 0 | 0 | 0 | 0 | 0 | 1 | 0 | 16 | 136
69 | M | FM13 | Jistič 1A 1/C, pomocný kontakt k jističi 1x ZAP | ks | 1 |  | 0 | R-položka |  | základní |  | 0 | 0 | 0 | 0 | 0 | 32 | M | 2 | ROZPOCET | 0 | 0 | 0 | 0 | 0 | 1 | 0 | 16 | 138
70 | M | FM7 | Jistič 2A 1/C, pomocný kontakt k jističi 1x ZAP | ks | 1 |  | 0 | R-položka |  | základní |  | 0 | 0 | 0 | 0 | 0 | 32 | M | 2 | ROZPOCET | 0 | 0 | 0 | 0 | 0 | 1 | 0 | 16 | 140
71 | M | FB76 | Jistič 16A 1/B | ks | 1 |  | 0 | R-položka |  | základní |  | 0 | 0 | 0 | 0 | 0 | 32 | M | 2 | ROZPOCET | 0 | 0 | 0 | 0 | 0 | 1 | 0 | 16 | 142
72 | M | FL1 | Jistič 10A 1/B | ks | 1 |  | 0 | R-položka |  | základní |  | 0 | 0 | 0 | 0 | 0 | 32 | M | 2 | ROZPOCET | 0 | 0 | 0 | 0 | 0 | 1 | 0 | 16 | 144
73 | M | F11, 12 | Jistič 2A 1/D | ks | 2 |  | 0 | R-položka |  | základní |  | 0 | 0 | 0 | 0 | 0 | 32 | M | 2 | ROZPOCET | 0 | 0 | 0 | 0 | 0 | 1 | 0 | 16 | 146
74 | M | F24 | Jistič 4A 2/C | ks | 1 |  | 0 | R-položka |  | základní |  | 0 | 0 | 0 | 0 | 0 | 32 | M | 2 | ROZPOCET | 0 | 0 | 0 | 0 | 0 | 1 | 0 | 16 | 148
75 | M | KF | Z-UR/400, fázové podpěťové relé, 400V | ks | 1 |  | 0 | R-položka |  | základní |  | 0 | 0 | 0 | 0 | 0 | 32 | M | 2 | ROZPOCET | 0 | 0 | 0 | 0 | 0 | 1 | 0 | 16 | 150
76 | M | FL2 | Přepěťová ochrana DA-275 DFI 10, 3.stupeň | ks | 1 |  | 0 | R-položka |  | základní |  | 0 | 0 | 0 | 0 | 0 | 32 | M | 2 | ROZPOCET | 0 | 0 | 0 | 0 | 0 | 1 | 0 | 16 | 152
77 | M | TR | Bezpečnostní transformátor 230V / 24V AC, 60VA | ks | 1 |  | 0 | R-položka |  | základní |  | 0 | 0 | 0 | 0 | 0 | 32 | M | 2 | ROZPOCET | 0 | 0 | 0 | 0 | 0 | 1 | 0 | 16 | 154
78 | M | 1U24 | Zdroj 230V AC / 24V DC, 20W | ks | 1 |  | 0 | R-položka |  | základní |  | 0 | 0 | 0 | 0 | 0 | 32 | M | 2 | ROZPOCET | 0 | 0 | 0 | 0 | 0 | 1 | 0 | 16 | 156
79 | M | 2U24 | Zdroj 230V AC / 24V DC, 2W | ks | 1 |  | 0 | R-položka |  | základní |  | 0 | 0 | 0 | 0 | 0 | 32 | M | 2 | ROZPOCET | 0 | 0 | 0 | 0 | 0 | 1 | 0 | 16 | 158
80 | M | KM7, 13 | 4. pólový stykač 3TG10 4Z, 9A, cívka 24V AC | ks | 2 |  | 0 | R-položka |  | základní |  | 0 | 0 | 0 | 0 | 0 | 32 | M | 2 | ROZPOCET | 0 | 0 | 0 | 0 | 0 | 1 | 0 | 16 | 160
81 | M | K11, 12, 121, 132, K | G2R-2-SN-I, relé, cívka 24V AC, 2x kontakt P + P2RF-08-E patice | ks | 5 |  | 0 | R-položka |  | základní |  | 0 | 0 | 0 | 0 | 0 | 32 | M | 2 | ROZPOCET | 0 | 0 | 0 | 0 | 0 | 1 | 0 | 16 | 162
82 | M | Pol1 | Zásuvka 230V AC, 16A, montáž na DIN lištu | ks | 1 |  | 0 | R-položka |  | základní |  | 0 | 0 | 0 | 0 | 0 | 32 | M | 2 | ROZPOCET | 0 | 0 | 0 | 0 | 0 | 1 | 0 | 16 | 164
83 | M | Pol2 | Vnitřní svítidlo rozvaděče 230V AC | ks | 1 |  | 0 | R-položka |  | základní |  | 0 | 0 | 0 | 0 | 0 | 32 | M | 2 | ROZPOCET | 0 | 0 | 0 | 0 | 0 | 1 | 0 | 16 | 166
84 | M | Pol3 | Dveřní kontakt 230V AC, 10A | ks | 1 |  | 0 | R-položka |  | základní |  | 0 | 0 | 0 | 0 | 0 | 32 | M | 2 | ROZPOCET | 0 | 0 | 0 | 0 | 0 | 1 | 0 | 16 | 168
85 | M | Pol4 | Montážní materiál, Zapojení rozvaděče | ks | 1 |  | 0 | R-položka |  | základní |  | 0 | 0 | 0 | 0 | 0 | 32 | M | 2 | ROZPOCET | 0 | 0 | 0 | 0 | 0 | 1 | 0 | 16 | 170
| D | D5 | 2.2 Rozvaděč DT2 |  |  |  | 0 |  |  |  |  | 0 |  | 0 |  | 0 | 2 | D | 1 | ROZPOCET | [6 empty] | 0
86 | M | DT2 | Rozvaděčová skříň 600x1600x300 včetně montážního plechu, IP54 | ks | 1 |  | 0 | R-položka |  | základní |  | 0 | 0 | 0 | 0 | 0 | 32 | M | 2 | ROZPOCET | 0 | 0 | 0 | 0 | 0 | 1 | 0 | 16 | 172
87 | M | DISPLEJ | Displej k DDC regulátoru | ks | 1 |  | 0 | R-položka |  | základní |  | 0 | 0 | 0 | 0 | 0 | 32 | M | 2 | ROZPOCET | 0 | 0 | 0 | 0 | 0 | 1 | 0 | 16 | 174
88 | M | HR | Doutnavka 230V AC, bílá | ks | 1 |  | 0 | R-položka |  | základní |  | 0 | 0 | 0 | 0 | 0 | 32 | M | 2 | ROZPOCET | 0 | 0 | 0 | 0 | 0 | 1 | 0 | 16 | 176
89 | M | HL | Signálka 24V AC, žlutá, kmitací | ks | 1 |  | 0 | R-položka |  | základní |  | 0 | 0 | 0 | 0 | 0 | 32 | M | 2 | ROZPOCET | 0 | 0 | 0 | 0 | 0 | 1 | 0 | 16 | 178
90 | M | SA | Otočný ovladač 2-polohový, bílý, 1x kontakt ZAP | ks | 1 |  | 0 | R-položka |  | základní |  | 0 | 0 | 0 | 0 | 0 | 32 | M | 2 | ROZPOCET | 0 | 0 | 0 | 0 | 0 | 1 | 0 | 16 | 180
91 | M | SB | Tlačítkový ovladač zelený, 1x kontakt ZAP | ks | 1 |  | 0 | R-položka |  | základní |  | 0 | 0 | 0 | 0 | 0 | 32 | M | 2 | ROZPOCET | 0 | 0 | 0 | 0 | 0 | 1 | 0 | 16 | 182
92 | M | SZ | Tlačítkový ovladač bílý, 1x kontakt ZAP | ks | 1 |  | 0 | R-položka |  | základní |  | 0 | 0 | 0 | 0 | 0 | 32 | M | 2 | ROZPOCET | 0 | 0 | 0 | 0 | 0 | 1 | 0 | 16 | 184
93 | M | AR.1 | 4. pólový vypínač, 400V, 16A | ks | 1 |  | 0 | R-položka |  | základní |  | 0 | 0 | 0 | 0 | 0 | 32 | M | 2 | ROZPOCET | 0 | 0 | 0 | 0 | 0 | 1 | 0 | 16 | 186
94 | M | PLC Master | Kombinovaný I/O DDC regulátor s deskou Mini PLC | ks | 1 |  | 0 | R-položka |  | základní |  | 0 | 0 | 0 | 0 | 0 | 32 | M | 2 | ROZPOCET | 0 | 0 | 0 | 0 | 0 | 1 | 0 | 16 | 188
95 | M | FU1, 2, 3 | Svorka pojistková 230V | ks | 3 |  | 0 | R-položka |  | základní |  | 0 | 0 | 0 | 0 | 0 | 32 | M | 2 | ROZPOCET | 0 | 0 | 0 | 0 | 0 | 1 | 0 | 16 | 190
96 | M | FU .. | Svorka pojistková 24V | ks | 10 |  | 0 | R-položka |  | základní |  | 0 | 0 | 0 | 0 | 0 | 32 | M | 2 | ROZPOCET | 0 | 0 | 0 | 0 | 0 | 1 | 0 | 16 | 192
97 | M | FR, F05, F06, FB11, | Jistič 6A 1/B | ks | 7 |  | 0 | R-položka |  | základní |  | 0 | 0 | 0 | 0 | 0 | 32 | M | 2 | ROZPOCET | 0 | 0 | 0 | 0 | 0 | 1 | 0 | 16 | 194
98 | M | FM3, 4, 5, 6, 9 | Jistič 2A 1/C, pomocný kontakt k jističi 1x ZAP | ks | 5 |  | 0 | R-položka |  | základní |  | 0 | 0 | 0 | 0 | 0 | 32 | M | 2 | ROZPOCET | 0 | 0 | 0 | 0 | 0 | 1 | 0 | 16 | 196
99 | M | FM61 | Jistič 1A 1/C, pomocný kontakt k jističi 1x ZAP | ks | 1 |  | 0 | R-položka |  | základní |  | 0 | 0 | 0 | 0 | 0 | 32 | M | 2 | ROZPOCET | 0 | 0 | 0 | 0 | 0 | 1 | 0 | 16 | 198
100 | M | FB14, FL1 | Jistič 10A 1/B | ks | 2 |  | 0 | R-položka |  | základní |  | 0 | 0 | 0 | 0 | 0 | 32 | M | 2 | ROZPOCET | 0 | 0 | 0 | 0 | 0 | 1 | 0 | 16 | 200
101 | M | F11, 12 | Jistič 2A 1/D | ks | 2 |  | 0 | R-položka |  | základní |  | 0 | 0 | 0 | 0 | 0 | 32 | M | 2 | ROZPOCET | 0 | 0 | 0 | 0 | 0 | 1 | 0 | 16 | 202
102 | M | F24 | Jistič 4A 2/C | ks | 1 |  | 0 | R-položka |  | základní |  | 0 | 0 | 0 | 0 | 0 | 32 | M | 2 | ROZPOCET | 0 | 0 | 0 | 0 | 0 | 1 | 0 | 16 | 204
103 | M | KF | Z-UR/400, fázové podpěťové relé, 400V | ks | 1 |  | 0 | R-položka |  | základní |  | 0 | 0 | 0 | 0 | 0 | 32 | M | 2 | ROZPOCET | 0 | 0 | 0 | 0 | 0 | 1 | 0 | 16 | 206
104 | M | FL2 | Přepěťová ochrana DA-275 DFI 10, 3.stupeň | ks | 1 |  | 0 | R-položka |  | základní |  | 0 | 0 | 0 | 0 | 0 | 32 | M | 2 | ROZPOCET | 0 | 0 | 0 | 0 | 0 | 1 | 0 | 16 | 208
105 | M | TR | Bezpečnostní transformátor 230V / 24V AC, 60VA | ks | 1 |  | 0 | R-položka |  | základní |  | 0 | 0 | 0 | 0 | 0 | 32 | M | 2 | ROZPOCET | 0 | 0 | 0 | 0 | 0 | 1 | 0 | 16 | 210
106 | M | U24 | Zdroj 230V AC / 24V DC, 20W | ks | 1 |  | 0 | R-položka |  | základní |  | 0 | 0 | 0 | 0 | 0 | 32 | M | 2 | ROZPOCET | 0 | 0 | 0 | 0 | 0 | 1 | 0 | 16 | 212
107 | M | KM3, 4, 5, 6, 61, 9 | 4. pólový stykač 3TG10 4Z, 9A, cívka 24V AC | ks | 6 |  | 0 | R-položka |  | základní |  | 0 | 0 | 0 | 0 | 0 | 32 | M | 2 | ROZPOCET | 0 | 0 | 0 | 0 | 0 | 1 | 0 | 16 | 214
108 | M | K05, 12, 14, 22, 24, | G2R-2-SN-I, relé, cívka 24V AC, 2x kontakt P + P2RF-08-E patice | ks | 7 |  | 0 | R-položka |  | základní |  | 0 | 0 | 0 | 0 | 0 | 32 | M | 2 | ROZPOCET | 0 | 0 | 0 | 0 | 0 | 1 | 0 | 16 | 216
109 | M | Pol1 | Zásuvka 230V AC, 16A, montáž na DIN lištu | ks | 1 |  | 0 | R-položka |  | základní |  | 0 | 0 | 0 | 0 | 0 | 32 | M | 2 | ROZPOCET | 0 | 0 | 0 | 0 | 0 | 1 | 0 | 16 | 218
110 | M | Pol2 | Vnitřní svítidlo rozvaděče 230V AC | ks | 1 |  | 0 | R-položka |  | základní |  | 0 | 0 | 0 | 0 | 0 | 32 | M | 2 | ROZPOCET | 0 | 0 | 0 | 0 | 0 | 1 | 0 | 16 | 220
111 | M | Pol3 | Dveřní kontakt 230V AC, 10A | ks | 1 |  | 0 | R-položka |  | základní |  | 0 | 0 | 0 | 0 | 0 | 32 | M | 2 | ROZPOCET | 0 | 0 | 0 | 0 | 0 | 1 | 0 | 16 | 222
112 | M | Pol5 | Montážní materiál, Zapojení rozvaděče | ks | 1 |  | 0 | R-položka |  | základní |  | 0 | 0 | 0 | 0 | 0 | 32 | M | 2 | ROZPOCET | 0 | 0 | 0 | 0 | 0 | 1 | 0 | 16 | 224
| D | D6 | 2.3 Rozvaděč DT3 |  |  |  | 0 |  |  |  |  | 0 |  | 0 |  | 0 | 2 | D | 1 | ROZPOCET | [6 empty] | 0
113 | M | DT3 | Rozvaděčová skříň 800x1600x300 včetně montážního plechu, IP54 | ks | 1 |  | 0 | R-položka |  | základní |  | 0 | 0 | 0 | 0 | 0 | 32 | M | 2 | ROZPOCET | 0 | 0 | 0 | 0 | 0 | 1 | 0 | 16 | 226
114 | M | DISPLEJ | Displej k DDC regulátoru | ks | 1 |  | 0 | R-položka |  | základní |  | 0 | 0 | 0 | 0 | 0 | 32 | M | 2 | ROZPOCET | 0 | 0 | 0 | 0 | 0 | 1 | 0 | 16 | 228
115 | M | HR | Doutnavka 230V AC, bílá | ks | 1 |  | 0 | R-položka |  | základní |  | 0 | 0 | 0 | 0 | 0 | 32 | M | 2 | ROZPOCET | 0 | 0 | 0 | 0 | 0 | 1 | 0 | 16 | 230
116 | M | HL2, 3 | Signálka 24V AC, žlutá, kmitací | ks | 2 |  | 0 | R-položka |  | základní |  | 0 | 0 | 0 | 0 | 0 | 32 | M | 2 | ROZPOCET | 0 | 0 | 0 | 0 | 0 | 1 | 0 | 16 | 232
117 | M | SA2, 3 | Otočný ovladač 3-polohový, bílý, 2x kontakt ZAP | ks | 2 |  | 0 | R-položka |  | základní |  | 0 | 0 | 0 | 0 | 0 | 32 | M | 2 | ROZPOCET | 0 | 0 | 0 | 0 | 0 | 1 | 0 | 16 | 234
118 | M | SB | Tlačítkový ovladač zelený, 1x kontakt ZAP | ks | 1 |  | 0 | R-položka |  | základní |  | 0 | 0 | 0 | 0 | 0 | 32 | M | 2 | ROZPOCET | 0 | 0 | 0 | 0 | 0 | 1 | 0 | 16 | 236
119 | M | SZ.1 | Tlačítkový ovladač bílý, 2x kontakt ZAP | ks | 1 |  | 0 | R-položka |  | základní |  | 0 | 0 | 0 | 0 | 0 | 32 | M | 2 | ROZPOCET | 0 | 0 | 0 | 0 | 0 | 1 | 0 | 16 | 238
120 | M | AR | 4. pólový vypínač, 400V, 25A | ks | 1 |  | 0 | R-položka |  | základní |  | 0 | 0 | 0 | 0 | 0 | 32 | M | 2 | ROZPOCET | 0 | 0 | 0 | 0 | 0 | 1 | 0 | 16 | 240
121 | M | PLC Master | Kombinovaný I/O DDC regulátor s deskou Mini PLC | ks | 1 |  | 0 | R-položka |  | základní |  | 0 | 0 | 0 | 0 | 0 | 32 | M | 2 | ROZPOCET | 0 | 0 | 0 | 0 | 0 | 1 | 0 | 16 | 242
122 | M | R560 | Modul univerzálních analogových vstupů | ks | 1 |  | 0 | R-položka |  | základní |  | 0 | 0 | 0 | 0 | 0 | 32 | M | 2 | ROZPOCET | 0 | 0 | 0 | 0 | 0 | 1 | 0 | 16 | 244
123 | M | M610 | Modul analogových výstupů | ks | 1 |  | 0 | R-položka |  | základní |  | 0 | 0 | 0 | 0 | 0 | 32 | M | 2 | ROZPOCET | 0 | 0 | 0 | 0 | 0 | 1 | 0 | 16 | 246
124 | M | R420 | Modul digitálních vstupů | ks | 1 |  | 0 | R-položka |  | základní |  | 0 | 0 | 0 | 0 | 0 | 32 | M | 2 | ROZPOCET | 0 | 0 | 0 | 0 | 0 | 1 | 0 | 16 | 248
125 | M | FU1, 2, 3 | Svorka pojistková 230V | ks | 3 |  | 0 | R-položka |  | základní |  | 0 | 0 | 0 | 0 | 0 | 32 | M | 2 | ROZPOCET | 0 | 0 | 0 | 0 | 0 | 1 | 0 | 16 | 250
126 | M | FU .. | Svorka pojistková 24V | ks | 15 |  | 0 | R-položka |  | základní |  | 0 | 0 | 0 | 0 | 0 | 32 | M | 2 | ROZPOCET | 0 | 0 | 0 | 0 | 0 | 1 | 0 | 16 | 252
127 | M | FR, F13 | Jistič 6A 1/B | ks | 2 |  | 0 | R-položka |  | základní |  | 0 | 0 | 0 | 0 | 0 | 32 | M | 2 | ROZPOCET | 0 | 0 | 0 | 0 | 0 | 1 | 0 | 16 | 254
128 | M | FB232 | Jistič 16A 3/C | ks | 1 |  | 0 | R-položka |  | základní |  | 0 | 0 | 0 | 0 | 0 | 32 | M | 2 | ROZPOCET | 0 | 0 | 0 | 0 | 0 | 1 | 0 | 16 | 256
129 | M | FL232, 332 | Jistič 2A 1/C | ks | 2 |  | 0 | R-položka |  | základní |  | 0 | 0 | 0 | 0 | 0 | 32 | M | 2 | ROZPOCET | 0 | 0 | 0 | 0 | 0 | 1 | 0 | 16 | 258
130 | M | FM21, 22, 31, 32 | Jistič 6A 1/C | ks | 4 |  | 0 | R-položka |  | základní |  | 0 | 0 | 0 | 0 | 0 | 32 | M | 2 | ROZPOCET | 0 | 0 | 0 | 0 | 0 | 1 | 0 | 16 | 260
131 | M | FM23, 33 | Jistič 1A 1/C, pomocný kontakt k jističi 1x ZAP | ks | 2 |  | 0 | R-položka |  | základní |  | 0 | 0 | 0 | 0 | 0 | 32 | M | 2 | ROZPOCET | 0 | 0 | 0 | 0 | 0 | 1 | 0 | 16 | 262
132 | M | FB332 | Jistič 20A 1/C | ks | 1 |  | 0 | R-položka |  | základní |  | 0 | 0 | 0 | 0 | 0 | 32 | M | 2 | ROZPOCET | 0 | 0 | 0 | 0 | 0 | 1 | 0 | 16 | 264
133 | M | FL1 | Jistič 10A 1/B | ks | 1 |  | 0 | R-položka |  | základní |  | 0 | 0 | 0 | 0 | 0 | 32 | M | 2 | ROZPOCET | 0 | 0 | 0 | 0 | 0 | 1 | 0 | 16 | 266
134 | M | F11, 12 | Jistič 2A 1/D | ks | 2 |  | 0 | R-položka |  | základní |  | 0 | 0 | 0 | 0 | 0 | 32 | M | 2 | ROZPOCET | 0 | 0 | 0 | 0 | 0 | 1 | 0 | 16 | 268
135 | M | F24 | Jistič 4A 2/C | ks | 1 |  | 0 | R-položka |  | základní |  | 0 | 0 | 0 | 0 | 0 | 32 | M | 2 | ROZPOCET | 0 | 0 | 0 | 0 | 0 | 1 | 0 | 16 | 270
136 | M | KF | Z-UR/400, fázové podpěťové relé, 400V | ks | 1 |  | 0 | R-položka |  | základní |  | 0 | 0 | 0 | 0 | 0 | 32 | M | 2 | ROZPOCET | 0 | 0 | 0 | 0 | 0 | 1 | 0 | 16 | 272
137 | M | FL2 | Přepěťová ochrana DA-275 DFI 10, 3.stupeň | ks | 1 |  | 0 | R-položka |  | základní |  | 0 | 0 | 0 | 0 | 0 | 32 | M | 2 | ROZPOCET | 0 | 0 | 0 | 0 | 0 | 1 | 0 | 16 | 274
138 | M | TR | Bezpečnostní transformátor 230V / 24V AC, 60VA | ks | 1 |  | 0 | R-položka |  | základní |  | 0 | 0 | 0 | 0 | 0 | 32 | M | 2 | ROZPOCET | 0 | 0 | 0 | 0 | 0 | 1 | 0 | 16 | 276
139 | M | U24 | Zdroj 230V AC / 24V DC, 20W | ks | 1 |  | 0 | R-položka |  | základní |  | 0 | 0 | 0 | 0 | 0 | 32 | M | 2 | ROZPOCET | 0 | 0 | 0 | 0 | 0 | 1 | 0 | 16 | 278
140 | M | KM23, 33 | 4. pólový stykač 3TG10 4Z, 9A, cívka 24V AC | ks | 2 |  | 0 | R-položka |  | základní |  | 0 | 0 | 0 | 0 | 0 | 32 | M | 2 | ROZPOCET | 0 | 0 | 0 | 0 | 0 | 1 | 0 | 16 | 280
141 | M | K21, 22, 31, 32, 221 | G2R-2-SN-I, relé, cívka 24V AC, 2x kontakt P + P2RF-08-E patice | ks | 8 |  | 0 | R-položka |  | základní |  | 0 | 0 | 0 | 0 | 0 | 32 | M | 2 | ROZPOCET | 0 | 0 | 0 | 0 | 0 | 1 | 0 | 16 | 282
142 | M | Pol1 | Zásuvka 230V AC, 16A, montáž na DIN lištu | ks | 1 |  | 0 | R-položka |  | základní |  | 0 | 0 | 0 | 0 | 0 | 32 | M | 2 | ROZPOCET | 0 | 0 | 0 | 0 | 0 | 1 | 0 | 16 | 284
143 | M | Pol2 | Vnitřní svítidlo rozvaděče 230V AC | ks | 1 |  | 0 | R-položka |  | základní |  | 0 | 0 | 0 | 0 | 0 | 32 | M | 2 | ROZPOCET | 0 | 0 | 0 | 0 | 0 | 1 | 0 | 16 | 286
144 | M | Pol3 | Dveřní kontakt 230V AC, 10A | ks | 1 |  | 0 | R-položka |  | základní |  | 0 | 0 | 0 | 0 | 0 | 32 | M | 2 | ROZPOCET | 0 | 0 | 0 | 0 | 0 | 1 | 0 | 16 | 288
145 | M | Pol6 | Montážní materiál, Zapojení rozvaděče | ks | 1 |  | 0 | R-položka |  | základní |  | 0 | 0 | 0 | 0 | 0 | 32 | M | 2 | ROZPOCET | 0 | 0 | 0 | 0 | 0 | 1 | 0 | 16 | 290
| D | D7 | 3.1 Kabelová listina Rozvaděč DT1 |  |  |  | 0 |  |  |  |  | 0 |  | 0 |  | 0 | 2 | D | 1 | ROZPOCET | [6 empty] | 0
146 | M | WM11 | CYKY-J 3x1,5 : M11 - Ventilátor přívod, silový přívod | m | 15 |  | 0 | R-položka |  | základní |  | 0 | 0 | 0 | 0 | 0 | 32 | M | 2 | ROZPOCET | 0 | 0 | 0 | 0 | 0 | 1 | 0 | 16 | 292
147 | M | WE11 | J-Y(St)Y 2x2x0,8 : M11 - Ventilátor přívod, start, porucha | m | 15 |  | 0 | R-položka |  | základní |  | 0 | 0 | 0 | 0 | 0 | 32 | M | 2 | ROZPOCET | 0 | 0 | 0 | 0 | 0 | 1 | 0 | 16 | 294
148 | M | WY11 | J-Y(St)Y 1x2x0,8 : M11 - Ventilátor přívod, řízení otáček | m | 15 |  | 0 | R-položka |  | základní |  | 0 | 0 | 0 | 0 | 0 | 32 | M | 2 | ROZPOCET | 0 | 0 | 0 | 0 | 0 | 1 | 0 | 16 | 296
149 | M | WM12 | CYKY-J 3x1,5 : M12 - Ventilátor odtah, silový přívod | m | 15 |  | 0 | R-položka |  | základní |  | 0 | 0 | 0 | 0 | 0 | 32 | M | 2 | ROZPOCET | 0 | 0 | 0 | 0 | 0 | 1 | 0 | 16 | 298
150 | M | WE12 | J-Y(St)Y 2x2x0,8 : M12 - Ventilátor odtah, start, porucha | m | 15 |  | 0 | R-položka |  | základní |  | 0 | 0 | 0 | 0 | 0 | 32 | M | 2 | ROZPOCET | 0 | 0 | 0 | 0 | 0 | 1 | 0 | 16 | 300
151 | M | WY12 | J-Y(St)Y 1x2x0,8 : M12 - Ventilátor odtah, řízení otáček | m | 15 |  | 0 | R-položka |  | základní |  | 0 | 0 | 0 | 0 | 0 | 32 | M | 2 | ROZPOCET | 0 | 0 | 0 | 0 | 0 | 1 | 0 | 16 | 302
152 | M | WM13 | CYKY-J 3x1,5 : M13 - Čerpadlo ohřívač | m | 15 |  | 0 | R-položka |  | základní |  | 0 | 0 | 0 | 0 | 0 | 32 | M | 2 | ROZPOCET | 0 | 0 | 0 | 0 | 0 | 1 | 0 | 16 | 304
153 | M | WB10 | J-Y(St)Y 1x2x0,8 : 1.0 - Detektor kouře sání, napájení | m | 15 |  | 0 | R-položka |  | základní |  | 0 | 0 | 0 | 0 | 0 | 32 | M | 2 | ROZPOCET | 0 | 0 | 0 | 0 | 0 | 1 | 0 | 16 | 306
154 | M | WS10 | J-Y(St)Y 1x2x0,8 : 1.0 - Detektor kouře sání, výstup | m | 15 |  | 0 | R-položka |  | základní |  | 0 | 0 | 0 | 0 | 0 | 32 | M | 2 | ROZPOCET | 0 | 0 | 0 | 0 | 0 | 1 | 0 | 16 | 308
155 | M | WS11 | J-Y(St)Y 1x2x0,8 : 1.1 - Teplota TV zpátečka ohřívač | m | 15 |  | 0 | R-položka |  | základní |  | 0 | 0 | 0 | 0 | 0 | 32 | M | 2 | ROZPOCET | 0 | 0 | 0 | 0 | 0 | 1 | 0 | 16 | 310
156 | M | WS12 | J-Y(St)Y 1x2x0,8 : 1.2 - Teplota VZT jednotka sání | m | 15 |  | 0 | R-položka |  | základní |  | 0 | 0 | 0 | 0 | 0 | 32 | M | 2 | ROZPOCET | 0 | 0 | 0 | 0 | 0 | 1 | 0 | 16 | 312
157 | M | WS13 | J-Y(St)Y 1x2x0,8 : 1.3 - Teplota VZT kanál přívod | m | 15 |  | 0 | R-položka |  | základní |  | 0 | 0 | 0 | 0 | 0 | 32 | M | 2 | ROZPOCET | 0 | 0 | 0 | 0 | 0 | 1 | 0 | 16 | 314
158 | M | WS14 | J-Y(St)Y 1x2x0,8 : 1.4 - Teplota VZT kanál odtah | m | 15 |  | 0 | R-položka |  | základní |  | 0 | 0 | 0 | 0 | 0 | 32 | M | 2 | ROZPOCET | 0 | 0 | 0 | 0 | 0 | 1 | 0 | 16 | 316
159 | M | WS15 | J-Y(St)Y 1x2x0,8 : 1.5 - Teplota VZT jednotka výfuk za ZZT | m | 15 |  | 0 | R-položka |  | základní |  | 0 | 0 | 0 | 0 | 0 | 32 | M | 2 | ROZPOCET | 0 | 0 | 0 | 0 | 0 | 1 | 0 | 16 | 318
160 | M | WS16 | J-Y(St)Y 2x2x0,8 : 1.6 - Tlaková diference VZT kanál přívod | m | 15 |  | 0 | R-položka |  | základní |  | 0 | 0 | 0 | 0 | 0 | 32 | M | 2 | ROZPOCET | 0 | 0 | 0 | 0 | 0 | 1 | 0 | 16 | 320
161 | M | WS17 | J-Y(St)Y 2x2x0,8 : 1.7 - Tlaková diference VZT kanál odtah | m | 15 |  | 0 | R-položka |  | základní |  | 0 | 0 | 0 | 0 | 0 | 32 | M | 2 | ROZPOCET | 0 | 0 | 0 | 0 | 0 | 1 | 0 | 16 | 322
162 | M | WS110 | J-Y(St)Y 1x2x0,8 : 1.10 - PMO ohřívač | m | 15 |  | 0 | R-položka |  | základní |  | 0 | 0 | 0 | 0 | 0 | 32 | M | 2 | ROZPOCET | 0 | 0 | 0 | 0 | 0 | 1 | 0 | 16 | 324
163 | M | WS111 | J-Y(St)Y 1x2x0,8 : 1.11 - Tlaková diference ventilátor přívod | m | 15 |  | 0 | R-položka |  | základní |  | 0 | 0 | 0 | 0 | 0 | 32 | M | 2 | ROZPOCET | 0 | 0 | 0 | 0 | 0 | 1 | 0 | 16 | 326
164 | M | WS112 | J-Y(St)Y 1x2x0,8 : 1.12 - Tlaková diference ventilátor odtah | m | 15 |  | 0 | R-položka |  | základní |  | 0 | 0 | 0 | 0 | 0 | 32 | M | 2 | ROZPOCET | 0 | 0 | 0 | 0 | 0 | 1 | 0 | 16 | 328
165 | M | WS113 | J-Y(St)Y 1x2x0,8 : 1.13 - Tlaková diference rekuperátor ZZT | m | 15 |  | 0 | R-položka |  | základní |  | 0 | 0 | 0 | 0 | 0 | 32 | M | 2 | ROZPOCET | 0 | 0 | 0 | 0 | 0 | 1 | 0 | 16 | 330
166 | M | WS114 | J-Y(St)Y 1x2x0,8 : 1.14 - Tlaková diference filtr sání | m | 15 |  | 0 | R-položka |  | základní |  | 0 | 0 | 0 | 0 | 0 | 32 | M | 2 | ROZPOCET | 0 | 0 | 0 | 0 | 0 | 1 | 0 | 16 | 332
167 | M | WS115 | J-Y(St)Y 1x2x0,8 : 1.15 - Tlaková diference filtr odtah | m | 15 |  | 0 | R-položka |  | základní |  | 0 | 0 | 0 | 0 | 0 | 32 | M | 2 | ROZPOCET | 0 | 0 | 0 | 0 | 0 | 1 | 0 | 16 | 334
168 | M | WS121 | J-Y(St)Y 1x2x0,8 : 1.21 - VZT klapka sání | m | 15 |  | 0 | R-položka |  | základní |  | 0 | 0 | 0 | 0 | 0 | 32 | M | 2 | ROZPOCET | 0 | 0 | 0 | 0 | 0 | 1 | 0 | 16 | 336
169 | M | WS122 | J-Y(St)Y 2x2x0,8 : 1.22 - VZT klapka odtah | m | 15 |  | 0 | R-položka |  | základní |  | 0 | 0 | 0 | 0 | 0 | 32 | M | 2 | ROZPOCET | 0 | 0 | 0 | 0 | 0 | 1 | 0 | 16 | 338
170 | M | WS123 | J-Y(St)Y 2x2x0,8 : 1.23 - VZT klapka by-pas ZZT | m | 15 |  | 0 | R-položka |  | základní |  | 0 | 0 | 0 | 0 | 0 | 32 | M | 2 | ROZPOCET | 0 | 0 | 0 | 0 | 0 | 1 | 0 | 16 | 340
171 | M | WS131 | J-Y(St)Y 2x2x0,8 : 1.31 - Regulační armatura ohřívač | m | 15 |  | 0 | R-položka |  | základní |  | 0 | 0 | 0 | 0 | 0 | 32 | M | 2 | ROZPOCET | 0 | 0 | 0 | 0 | 0 | 1 | 0 | 16 | 342
172 | M | WB132 | CYKY-J 3x4 : 1.32 - Venkovní zdroj chladu, silový přívod | m | 40 |  | 0 | R-položka |  | základní |  | 0 | 0 | 0 | 0 | 0 | 32 | M | 2 | ROZPOCET | 0 | 0 | 0 | 0 | 0 | 1 | 0 | 16 | 344
173 | M | WL132 | CYKY-J 3x1,5 : 1.32 - Řídící box chlazení, silový přívod | m | 15 |  | 0 | R-položka |  | základní |  | 0 | 0 | 0 | 0 | 0 | 32 | M | 2 | ROZPOCET | 0 | 0 | 0 | 0 | 0 | 1 | 0 | 16 | 346
174 | M | WE132 | J-Y(St)Y 4x2x0,8 : 1.32 - Řídící box chlazení, start, porucha, odmrazování | m | 15 |  | 0 | R-položka |  | základní |  | 0 | 0 | 0 | 0 | 0 | 32 | M | 2 | ROZPOCET | 0 | 0 | 0 | 0 | 0 | 1 | 0 | 16 | 348
175 | M | WY132 | J-Y(St)Y 1x2x0,8 : 1.32 - Řídící box chlazení, výkon | m | 15 |  | 0 | R-položka |  | základní |  | 0 | 0 | 0 | 0 | 0 | 32 | M | 2 | ROZPOCET | 0 | 0 | 0 | 0 | 0 | 1 | 0 | 16 | 350
176 | M | WD1 | JYTY 7x1RE : Rozvaděč dieselagregát, porucha, chod | m | 100 |  | 0 | R-položka |  | základní |  | 0 | 0 | 0 | 0 | 0 | 32 | M | 2 | ROZPOCET | 0 | 0 | 0 | 0 | 0 | 1 | 0 | 16 | 352
| D | D8 | 3.2 Kabelová listina Rozvaděč DT2 |  |  |  | 0 |  |  |  |  | 0 |  | 0 |  | 0 | 2 | D | 1 | ROZPOCET | [6 empty] | 0
177 | M | WB11 | CYKY-J 3x1,5 : Rozvaděč DT OT a.s. napájení | m | 10 |  | 0 | R-položka |  | základní |  | 0 | 0 | 0 | 0 | 0 | 32 | M | 2 | ROZPOCET | 0 | 0 | 0 | 0 | 0 | 1 | 0 | 16 | 354
178 | M | WB12 | CYKY-J 3x1,5 : Rozvaděč DT OT a.s. napájení | m | 10 |  | 0 | R-položka |  | základní |  | 0 | 0 | 0 | 0 | 0 | 32 | M | 2 | ROZPOCET | 0 | 0 | 0 | 0 | 0 | 1 | 0 | 16 | 356
179 | M | WS1 | J-Y(St)Y 2x2x0,8 : Rozvaděč DT OT a.s. Strojovna ÚT, provoz, porucha | m | 10 |  | 0 | R-položka |  | základní |  | 0 | 0 | 0 | 0 | 0 | 32 | M | 2 | ROZPOCET | 0 | 0 | 0 | 0 | 0 | 1 | 0 | 16 | 358
180 | M | WM3 | CYKY-J 3x1,5 : M3 - Čerpadlo ÚT JSDH, silový přívod | m | 20 |  | 0 | R-položka |  | základní |  | 0 | 0 | 0 | 0 | 0 | 32 | M | 2 | ROZPOCET | 0 | 0 | 0 | 0 | 0 | 1 | 0 | 16 | 360
181 | M | WE3 | J-Y(St)Y 1x2x0,8 : M3 - Čerpadlo ÚT JSDH, porucha | m | 20 |  | 0 | R-položka |  | základní |  | 0 | 0 | 0 | 0 | 0 | 32 | M | 2 | ROZPOCET | 0 | 0 | 0 | 0 | 0 | 1 | 0 | 16 | 362
182 | M | WM4 | CYKY-J 3x1,5 : M4 - Čerpadlo ÚT Garáže, silový přívod | m | 20 |  | 0 | R-položka |  | základní |  | 0 | 0 | 0 | 0 | 0 | 32 | M | 2 | ROZPOCET | 0 | 0 | 0 | 0 | 0 | 1 | 0 | 16 | 364
183 | M | WE4 | J-Y(St)Y 1x2x0,8 : M4 - Čerpadlo ÚT Garáže, porucha | m | 20 |  | 0 | R-položka |  | základní |  | 0 | 0 | 0 | 0 | 0 | 32 | M | 2 | ROZPOCET | 0 | 0 | 0 | 0 | 0 | 1 | 0 | 16 | 366
184 | M | WM5 | CYKY-J 3x1,5 : M5 - Čerpadlo TV VZT, silový přívod | m | 20 |  | 0 | R-položka |  | základní |  | 0 | 0 | 0 | 0 | 0 | 32 | M | 2 | ROZPOCET | 0 | 0 | 0 | 0 | 0 | 1 | 0 | 16 | 368
185 | M | WE5 | J-Y(St)Y 1x2x0,8 : M5 - Čerpadlo TV VZT, porucha | m | 20 |  | 0 | R-položka |  | základní |  | 0 | 0 | 0 | 0 | 0 | 32 | M | 2 | ROZPOCET | 0 | 0 | 0 | 0 | 0 | 1 | 0 | 16 | 370
186 | M | WM6 | CYKY-J 3x1,5 : M6 - Čerpadlo ohřev TUV, silový přívod | m | 20 |  | 0 | R-položka |  | základní |  | 0 | 0 | 0 | 0 | 0 | 32 | M | 2 | ROZPOCET | 0 | 0 | 0 | 0 | 0 | 1 | 0 | 16 | 372
187 | M | WE6 | J-Y(St)Y 1x2x0,8 : M6 - Čerpadlo ohřev TUV, porucha | m | 20 |  | 0 | R-položka |  | základní |  | 0 | 0 | 0 | 0 | 0 | 32 | M | 2 | ROZPOCET | 0 | 0 | 0 | 0 | 0 | 1 | 0 | 16 | 374
188 | M | WM61 | CYKY-J 3x1,5 : M61 - Čerpadlo cirkulace TUV, silový přívod | m | 15 |  | 0 | R-položka |  | základní |  | 0 | 0 | 0 | 0 | 0 | 32 | M | 2 | ROZPOCET | 0 | 0 | 0 | 0 | 0 | 1 | 0 | 16 | 376
189 | M | WM9 | CYKY-J 3x1,5 : M9 - Ventilátor strojovna ÚT, silový přívod + VZT klapka | m | 10 |  | 0 | R-položka |  | základní |  | 0 | 0 | 0 | 0 | 0 | 32 | M | 2 | ROZPOCET | 0 | 0 | 0 | 0 | 0 | 1 | 0 | 16 | 378
190 | M | WS01 | J-Y(St)Y 2x2x0,8 : 0.1 - Tlak TV zpátečka sběrač | m | 20 |  | 0 | R-položka |  | základní |  | 0 | 0 | 0 | 0 | 0 | 32 | M | 2 | ROZPOCET | 0 | 0 | 0 | 0 | 0 | 1 | 0 | 16 | 380
191 | M | WS02 | J-Y(St)Y 1x2x0,8 : 0.2 - Teplota prostor strojovna | m | 5 |  | 0 | R-položka |  | základní |  | 0 | 0 | 0 | 0 | 0 | 32 | M | 2 | ROZPOCET | 0 | 0 | 0 | 0 | 0 | 1 | 0 | 16 | 382
192 | M | WS03 | J-Y(St)Y 1x2x0,8 : 0.3 - Stop tlačítko | m | 15 |  | 0 | R-položka |  | základní |  | 0 | 0 | 0 | 0 | 0 | 32 | M | 2 | ROZPOCET | 0 | 0 | 0 | 0 | 0 | 1 | 0 | 16 | 384
193 | M | WS04 | J-Y(St)Y 1x2x0,8 : 0.4 - Plovák hladiny | m | 10 |  | 0 | R-položka |  | základní |  | 0 | 0 | 0 | 0 | 0 | 32 | M | 2 | ROZPOCET | 0 | 0 | 0 | 0 | 0 | 1 | 0 | 16 | 386
194 | M | WB05 | CYKY-J 3x1,5 : 0.5 - Solenoidový ventil doplňování TV | m | 20 |  | 0 | R-položka |  | základní |  | 0 | 0 | 0 | 0 | 0 | 32 | M | 2 | ROZPOCET | 0 | 0 | 0 | 0 | 0 | 1 | 0 | 16 | 388
195 | M | WB06 | CYKY-J 3x1,5 : 0.6 - Úpravna vody, napájení | m | 15 |  | 0 | R-položka |  | základní |  | 0 | 0 | 0 | 0 | 0 | 32 | M | 2 | ROZPOCET | 0 | 0 | 0 | 0 | 0 | 1 | 0 | 16 | 390
196 | M | WS11.1 | J-Y(St)Y 1x2x0,8 : 1.1 - Teplota TV výstup PPO 1 | m | 15 |  | 0 | R-položka |  | základní |  | 0 | 0 | 0 | 0 | 0 | 32 | M | 2 | ROZPOCET | 0 | 0 | 0 | 0 | 0 | 1 | 0 | 16 | 392
197 | M | WS12.1 | J-Y(St)Y 2x2x0,8 : 1.2 - Regulační armatura PPO 1 | m | 15 |  | 0 | R-položka |  | základní |  | 0 | 0 | 0 | 0 | 0 | 32 | M | 2 | ROZPOCET | 0 | 0 | 0 | 0 | 0 | 1 | 0 | 16 | 394
198 | M | WS13.1 | J-Y(St)Y 1x2x0,8 : 1.3 - MAX teplota TV výstup PPO 1 | m | 15 |  | 0 | R-položka |  | základní |  | 0 | 0 | 0 | 0 | 0 | 32 | M | 2 | ROZPOCET | 0 | 0 | 0 | 0 | 0 | 1 | 0 | 16 | 396
199 | M | WS14.1 | J-Y(St)Y 2x2x0,8 : 1.4 - Uzavírací klapka PPO 1 | m | 15 |  | 0 | R-položka |  | základní |  | 0 | 0 | 0 | 0 | 0 | 32 | M | 2 | ROZPOCET | 0 | 0 | 0 | 0 | 0 | 1 | 0 | 16 | 398
200 | M | WS21 | J-Y(St)Y 1x2x0,8 : 2.1 - Teplota TV výstup PPO 2 | m | 15 |  | 0 | R-položka |  | základní |  | 0 | 0 | 0 | 0 | 0 | 32 | M | 2 | ROZPOCET | 0 | 0 | 0 | 0 | 0 | 1 | 0 | 16 | 400
201 | M | WS22 | J-Y(St)Y 2x2x0,8 : 2.2 - Regulační armatura PPO 2 | m | 15 |  | 0 | R-položka |  | základní |  | 0 | 0 | 0 | 0 | 0 | 32 | M | 2 | ROZPOCET | 0 | 0 | 0 | 0 | 0 | 1 | 0 | 16 | 402
202 | M | WS23 | J-Y(St)Y 1x2x0,8 : 2.3 - MAX teplota TV výstup PPO 2 | m | 15 |  | 0 | R-položka |  | základní |  | 0 | 0 | 0 | 0 | 0 | 32 | M | 2 | ROZPOCET | 0 | 0 | 0 | 0 | 0 | 1 | 0 | 16 | 404
203 | M | WS24 | J-Y(St)Y 2x2x0,8 : 2.4 - Uzavírací klapka PPO 2 | m | 15 |  | 0 | R-položka |  | základní |  | 0 | 0 | 0 | 0 | 0 | 32 | M | 2 | ROZPOCET | 0 | 0 | 0 | 0 | 0 | 1 | 0 | 16 | 406
204 | M | WS30 | J-Y(St)Y 1x2x0,8 : 3.0 - Venkovní teplota Sever | m | 20 |  | 0 | R-položka |  | základní |  | 0 | 0 | 0 | 0 | 0 | 32 | M | 2 | ROZPOCET | 0 | 0 | 0 | 0 | 0 | 1 | 0 | 16 | 408
205 | M | WS31 | J-Y(St)Y 1x2x0,8 : 3.1 - ÚT JSDH, teplota náběh | m | 20 |  | 0 | R-položka |  | základní |  | 0 | 0 | 0 | 0 | 0 | 32 | M | 2 | ROZPOCET | 0 | 0 | 0 | 0 | 0 | 1 | 0 | 16 | 410
206 | M | WS32 | J-Y(St)Y 2x2x0,8 : 3.2 - ÚT JSDH, regulační armatura | m | 20 |  | 0 | R-položka |  | základní |  | 0 | 0 | 0 | 0 | 0 | 32 | M | 2 | ROZPOCET | 0 | 0 | 0 | 0 | 0 | 1 | 0 | 16 | 412
207 | M | WS41 | J-Y(St)Y 1x2x0,8 : 4.1 - ÚT Garáže, teplota náběh | m | 20 |  | 0 | R-položka |  | základní |  | 0 | 0 | 0 | 0 | 0 | 32 | M | 2 | ROZPOCET | 0 | 0 | 0 | 0 | 0 | 1 | 0 | 16 | 414
208 | M | WS42 | J-Y(St)Y 2x2x0,8 : 4.2 - ÚT Garáže, regulační armatura | m | 20 |  | 0 | R-položka |  | základní |  | 0 | 0 | 0 | 0 | 0 | 32 | M | 2 | ROZPOCET | 0 | 0 | 0 | 0 | 0 | 1 | 0 | 16 | 416
209 | M | WS61 | J-Y(St)Y 1x2x0,8 : 6.1 - Teplota TUV ZO spodní | m | 20 |  | 0 | R-položka |  | základní |  | 0 | 0 | 0 | 0 | 0 | 32 | M | 2 | ROZPOCET | 0 | 0 | 0 | 0 | 0 | 1 | 0 | 16 | 418
210 | M | WS62 | J-Y(St)Y 1x2x0,8 : 6.2 - Teplota TUV ZO horní | m | 15 |  | 0 | R-položka |  | základní |  | 0 | 0 | 0 | 0 | 0 | 32 | M | 2 | ROZPOCET | 0 | 0 | 0 | 0 | 0 | 1 | 0 | 16 | 420
211 | M | WS63 | J-Y(St)Y 1x2x0,8 : 6.3 - Teplota TUV náběh cirkulace | m | 15 |  | 0 | R-položka |  | základní |  | 0 | 0 | 0 | 0 | 0 | 32 | M | 2 | ROZPOCET | 0 | 0 | 0 | 0 | 0 | 1 | 0 | 16 | 422
212 | M | WS64 | J-Y(St)Y 1x2x0,8 : 6.4 - Teplota TUV zpátečka cirkulace | m | 20 |  | 0 | R-položka |  | základní |  | 0 | 0 | 0 | 0 | 0 | 32 | M | 2 | ROZPOCET | 0 | 0 | 0 | 0 | 0 | 1 | 0 | 16 | 424
213 | M | WS65 | J-Y(St)Y 1x2x0,8 : 6.5 - MAX teplota TUV náběh cirkulace | m | 15 |  | 0 | R-položka |  | základní |  | 0 | 0 | 0 | 0 | 0 | 32 | M | 2 | ROZPOCET | 0 | 0 | 0 | 0 | 0 | 1 | 0 | 16 | 426
| D | D9 | 3.3 Kabelová listina Rozvaděč DT3 |  |  |  | 0 |  |  |  |  | 0 |  | 0 |  | 0 | 2 | D | 1 | ROZPOCET | [6 empty] | 0
214 | M | WM21 | CYKY-J 3x1,5 : M21 - Ventilátor přívod, silový přívod | m | 15 |  | 0 | R-položka |  | základní |  | 0 | 0 | 0 | 0 | 0 | 32 | M | 2 | ROZPOCET | 0 | 0 | 0 | 0 | 0 | 1 | 0 | 16 | 428
215 | M | WE21 | J-Y(St)Y 2x2x0,8 : M21 - Ventilátor přívod, start, porucha | m | 15 |  | 0 | R-položka |  | základní |  | 0 | 0 | 0 | 0 | 0 | 32 | M | 2 | ROZPOCET | 0 | 0 | 0 | 0 | 0 | 1 | 0 | 16 | 430
216 | M | WY21 | J-Y(St)Y 1x2x0,8 : M21 - Ventilátor přívod, řízení otáček | m | 15 |  | 0 | R-položka |  | základní |  | 0 | 0 | 0 | 0 | 0 | 32 | M | 2 | ROZPOCET | 0 | 0 | 0 | 0 | 0 | 1 | 0 | 16 | 432
217 | M | WM22 | CYKY-J 3x1,5 : M22 - Ventilátor odtah, silový přívod | m | 15 |  | 0 | R-položka |  | základní |  | 0 | 0 | 0 | 0 | 0 | 32 | M | 2 | ROZPOCET | 0 | 0 | 0 | 0 | 0 | 1 | 0 | 16 | 434
218 | M | WE22 | J-Y(St)Y 2x2x0,8 : M22 - Ventilátor odtah, start, porucha | m | 15 |  | 0 | R-položka |  | základní |  | 0 | 0 | 0 | 0 | 0 | 32 | M | 2 | ROZPOCET | 0 | 0 | 0 | 0 | 0 | 1 | 0 | 16 | 436
219 | M | WY22 | J-Y(St)Y 1x2x0,8 : M22 - Ventilátor odtah, řízení otáček | m | 15 |  | 0 | R-položka |  | základní |  | 0 | 0 | 0 | 0 | 0 | 32 | M | 2 | ROZPOCET | 0 | 0 | 0 | 0 | 0 | 1 | 0 | 16 | 438
220 | M | WM23 | CYKY-J 3x1,5 : M23 - Čerpadlo ohřívač | m | 15 |  | 0 | R-položka |  | základní |  | 0 | 0 | 0 | 0 | 0 | 32 | M | 2 | ROZPOCET | 0 | 0 | 0 | 0 | 0 | 1 | 0 | 16 | 440
221 | M | WS21.1 | J-Y(St)Y 1x2x0,8 : 2.1 - Teplota TV zpátečka ohřívač | m | 15 |  | 0 | R-položka |  | základní |  | 0 | 0 | 0 | 0 | 0 | 32 | M | 2 | ROZPOCET | 0 | 0 | 0 | 0 | 0 | 1 | 0 | 16 | 442
222 | M | WS22.1 | J-Y(St)Y 1x2x0,8 : 2.2 - Teplota VZT jednotka sání | m | 15 |  | 0 | R-položka |  | základní |  | 0 | 0 | 0 | 0 | 0 | 32 | M | 2 | ROZPOCET | 0 | 0 | 0 | 0 | 0 | 1 | 0 | 16 | 444
223 | M | WS23.1 | J-Y(St)Y 1x2x0,8 : 2.3 - Teplota VZT kanál přívod | m | 15 |  | 0 | R-položka |  | základní |  | 0 | 0 | 0 | 0 | 0 | 32 | M | 2 | ROZPOCET | 0 | 0 | 0 | 0 | 0 | 1 | 0 | 16 | 446
224 | M | WS24.1 | J-Y(St)Y 1x2x0,8 : 2.4 - Teplota VZT kanál odtah | m | 15 |  | 0 | R-položka |  | základní |  | 0 | 0 | 0 | 0 | 0 | 32 | M | 2 | ROZPOCET | 0 | 0 | 0 | 0 | 0 | 1 | 0 | 16 | 448
225 | M | WS25 | J-Y(St)Y 1x2x0,8 : 2.5 - Teplota VZT jednotka výfuk za ZZT | m | 15 |  | 0 | R-položka |  | základní |  | 0 | 0 | 0 | 0 | 0 | 32 | M | 2 | ROZPOCET | 0 | 0 | 0 | 0 | 0 | 1 | 0 | 16 | 450
226 | M | WS26 | J-Y(St)Y 2x2x0,8 : 2.6 - Tlaková diference VZT kanál přívod, Krizový štáb | m | 30 |  | 0 | R-položka |  | základní |  | 0 | 0 | 0 | 0 | 0 | 32 | M | 2 | ROZPOCET | 0 | 0 | 0 | 0 | 0 | 1 | 0 | 16 | 452
227 | M | WS27 | J-Y(St)Y 2x2x0,8 : 2.7 - Tlaková diference VZT kanál odtah, Krizový štáb | m | 30 |  | 0 | R-položka |  | základní |  | 0 | 0 | 0 | 0 | 0 | 32 | M | 2 | ROZPOCET | 0 | 0 | 0 | 0 | 0 | 1 | 0 | 16 | 454
228 | M | WS28 | J-Y(St)Y 2x2x0,8 : 2.8 - Tlaková diference VZT kanál přívod, Tělocvična | m | 30 |  | 0 | R-položka |  | základní |  | 0 | 0 | 0 | 0 | 0 | 32 | M | 2 | ROZPOCET | 0 | 0 | 0 | 0 | 0 | 1 | 0 | 16 | 456
229 | M | WS29 | J-Y(St)Y 2x2x0,8 : 2.9 - Tlaková diference VZT kanál odtah, Tělocvična | m | 30 |  | 0 | R-položka |  | základní |  | 0 | 0 | 0 | 0 | 0 | 32 | M | 2 | ROZPOCET | 0 | 0 | 0 | 0 | 0 | 1 | 0 | 16 | 458
230 | M | WS210 | J-Y(St)Y 1x2x0,8 : 2.10 - PMO ohřívač | m | 15 |  | 0 | R-položka |  | základní |  | 0 | 0 | 0 | 0 | 0 | 32 | M | 2 | ROZPOCET | 0 | 0 | 0 | 0 | 0 | 1 | 0 | 16 | 460
231 | M | WS211 | J-Y(St)Y 1x2x0,8 : 2.11 - Tlaková diference ventilátor přívod | m | 15 |  | 0 | R-položka |  | základní |  | 0 | 0 | 0 | 0 | 0 | 32 | M | 2 | ROZPOCET | 0 | 0 | 0 | 0 | 0 | 1 | 0 | 16 | 462
232 | M | WS212 | J-Y(St)Y 1x2x0,8 : 2.12 - Tlaková diference ventilátor odtah | m | 15 |  | 0 | R-položka |  | základní |  | 0 | 0 | 0 | 0 | 0 | 32 | M | 2 | ROZPOCET | 0 | 0 | 0 | 0 | 0 | 1 | 0 | 16 | 464
233 | M | WS213 | J-Y(St)Y 1x2x0,8 : 2.13 - Tlaková diference rekuperátor ZZT | m | 15 |  | 0 | R-položka |  | základní |  | 0 | 0 | 0 | 0 | 0 | 32 | M | 2 | ROZPOCET | 0 | 0 | 0 | 0 | 0 | 1 | 0 | 16 | 466
234 | M | WS214 | J-Y(St)Y 1x2x0,8 : 2.14 - Tlaková diference filtr sání | m | 15 |  | 0 | R-položka |  | základní |  | 0 | 0 | 0 | 0 | 0 | 32 | M | 2 | ROZPOCET | 0 | 0 | 0 | 0 | 0 | 1 | 0 | 16 | 468
235 | M | WS215 | J-Y(St)Y 1x2x0,8 : 2.15 - Tlaková diference filtr odtah | m | 15 |  | 0 | R-položka |  | základní |  | 0 | 0 | 0 | 0 | 0 | 32 | M | 2 | ROZPOCET | 0 | 0 | 0 | 0 | 0 | 1 | 0 | 16 | 470
236 | M | WS216 | J-Y(St)Y 1x2x0,8 : 2.16 - Prostorový ovladač, Krizový štáb | m | 15 |  | 0 | R-položka |  | základní |  | 0 | 0 | 0 | 0 | 0 | 32 | M | 2 | ROZPOCET | 0 | 0 | 0 | 0 | 0 | 1 | 0 | 16 | 472
237 | M | WS217 | J-Y(St)Y 1x2x0,8 : 2.17 - Prostorový ovladač, Tělocvična | m | 15 |  | 0 | R-položka |  | základní |  | 0 | 0 | 0 | 0 | 0 | 32 | M | 2 | ROZPOCET | 0 | 0 | 0 | 0 | 0 | 1 | 0 | 16 | 474
238 | M | WS218 | J-Y(St)Y 2x2x0,8 : 2.18 - Kvalita vzduchu VZT kanál odtah, Krizový štáb | m | 30 |  | 0 | R-položka |  | základní |  | 0 | 0 | 0 | 0 | 0 | 32 | M | 2 | ROZPOCET | 0 | 0 | 0 | 0 | 0 | 1 | 0 | 16 | 476
239 | M | WS219 | J-Y(St)Y 2x2x0,8 : 2.19 - Kvalita vzduchu VZT kanál odtah, Tělocvična | m | 30 |  | 0 | R-položka |  | základní |  | 0 | 0 | 0 | 0 | 0 | 32 | M | 2 | ROZPOCET | 0 | 0 | 0 | 0 | 0 | 1 | 0 | 16 | 478
| D | D10 | 3.3 Kabelová listina Rozvaděč DT3 |  |  |  | 0 |  |  |  |  | 0 |  | 0 |  | 0 | 2 | D | 1 | ROZPOCET | [6 empty] | 0
240 | M | WS221 | J-Y(St)Y 1x2x0,8 : 2.21 - VZT klapka sání | m | 15 |  | 0 | R-položka |  | základní |  | 0 | 0 | 0 | 0 | 0 | 32 | M | 2 | ROZPOCET | 0 | 0 | 0 | 0 | 0 | 1 | 0 | 16 | 480
241 | M | WS222 | J-Y(St)Y 2x2x0,8 : 2.22 - VZT klapka odtah | m | 15 |  | 0 | R-položka |  | základní |  | 0 | 0 | 0 | 0 | 0 | 32 | M | 2 | ROZPOCET | 0 | 0 | 0 | 0 | 0 | 1 | 0 | 16 | 482
242 | M | WS223 | J-Y(St)Y 2x2x0,8 : 2.23 - VZT klapka by-pas ZZT | m | 15 |  | 0 | R-položka |  | základní |  | 0 | 0 | 0 | 0 | 0 | 32 | M | 2 | ROZPOCET | 0 | 0 | 0 | 0 | 0 | 1 | 0 | 16 | 484
243 | M | WS231 | J-Y(St)Y 2x2x0,8 : 2.31 - Regulační armatura ohřívač | m | 15 |  | 0 | R-položka |  | základní |  | 0 | 0 | 0 | 0 | 0 | 32 | M | 2 | ROZPOCET | 0 | 0 | 0 | 0 | 0 | 1 | 0 | 16 | 486
244 | M | WB232 | CYKY-J 5Cx2,5 : 2.32 - Venkovní zdroj chladu, silový přívod | m | 40 |  | 0 | R-položka |  | základní |  | 0 | 0 | 0 | 0 | 0 | 32 | M | 2 | ROZPOCET | 0 | 0 | 0 | 0 | 0 | 1 | 0 | 16 | 488
245 | M | WL232 | CYKY-J 3Cx1,5 : 2.32 - Řídící box chlazení, silový přívod | m | 15 |  | 0 | R-položka |  | základní |  | 0 | 0 | 0 | 0 | 0 | 32 | M | 2 | ROZPOCET | 0 | 0 | 0 | 0 | 0 | 1 | 0 | 16 | 490
246 | M | WE232 | J-Y(St)Y 4x2x0,8 : 2.32 - Řídící box chlazení, start, porucha, odmrazování | m | 15 |  | 0 | R-položka |  | základní |  | 0 | 0 | 0 | 0 | 0 | 32 | M | 2 | ROZPOCET | 0 | 0 | 0 | 0 | 0 | 1 | 0 | 16 | 492
247 | M | WY232 | J-Y(St)Y 1x2x0,8 : 2.32 - Řídící box chlazení, výkon | m | 15 |  | 0 | R-položka |  | základní |  | 0 | 0 | 0 | 0 | 0 | 32 | M | 2 | ROZPOCET | 0 | 0 | 0 | 0 | 0 | 1 | 0 | 16 | 494
248 | M | WS233 | J-Y(St)Y 2x2x0,8 : 2.33 - Regulátor průtoku VZT kanál přívod, Krizový štáb | m | 30 |  | 0 | R-položka |  | základní |  | 0 | 0 | 0 | 0 | 0 | 32 | M | 2 | ROZPOCET | 0 | 0 | 0 | 0 | 0 | 1 | 0 | 16 | 496
249 | M | WS234 | J-Y(St)Y 2x2x0,8 : 2.34 - Regulátor průtoku VZT kanál odtah, Krizový štáb | m | 5 |  | 0 | R-položka |  | základní |  | 0 | 0 | 0 | 0 | 0 | 32 | M | 2 | ROZPOCET | 0 | 0 | 0 | 0 | 0 | 1 | 0 | 16 | 498
250 | M | WS235 | J-Y(St)Y 2x2x0,8 : 2.35 - Regulátor průtoku VZT kanál přívod, Tělocvična | m | 40 |  | 0 | R-položka |  | základní |  | 0 | 0 | 0 | 0 | 0 | 32 | M | 2 | ROZPOCET | 0 | 0 | 0 | 0 | 0 | 1 | 0 | 16 | 500
251 | M | WS236 | J-Y(St)Y 2x2x0,8 : 2.36 - Regulátor průtoku VZT kanál odtah, Tělocvična | m | 5 |  | 0 | R-položka |  | základní |  | 0 | 0 | 0 | 0 | 0 | 32 | M | 2 | ROZPOCET | 0 | 0 | 0 | 0 | 0 | 1 | 0 | 16 | 502
252 | M | WM31 | CYKY-J 3x1,5 : M31 - Ventilátor přívod, silový přívod | m | 20 |  | 0 | R-položka |  | základní |  | 0 | 0 | 0 | 0 | 0 | 32 | M | 2 | ROZPOCET | 0 | 0 | 0 | 0 | 0 | 1 | 0 | 16 | 504
253 | M | WE31 | J-Y(St)Y 2x2x0,8 : M31 - Ventilátor přívod, start, porucha | m | 20 |  | 0 | R-položka |  | základní |  | 0 | 0 | 0 | 0 | 0 | 32 | M | 2 | ROZPOCET | 0 | 0 | 0 | 0 | 0 | 1 | 0 | 16 | 506
254 | M | WY31 | J-Y(St)Y 1x2x0,8 : M31 - Ventilátor přívod, řízení otáček | m | 20 |  | 0 | R-položka |  | základní |  | 0 | 0 | 0 | 0 | 0 | 32 | M | 2 | ROZPOCET | 0 | 0 | 0 | 0 | 0 | 1 | 0 | 16 | 508
255 | M | WM32 | CYKY-J 3x1,5 : M32 - Ventilátor odtah, silový přívod | m | 20 |  | 0 | R-položka |  | základní |  | 0 | 0 | 0 | 0 | 0 | 32 | M | 2 | ROZPOCET | 0 | 0 | 0 | 0 | 0 | 1 | 0 | 16 | 510
256 | M | WE32 | J-Y(St)Y 2x2x0,8 : M32 - Ventilátor odtah, start, porucha | m | 20 |  | 0 | R-položka |  | základní |  | 0 | 0 | 0 | 0 | 0 | 32 | M | 2 | ROZPOCET | 0 | 0 | 0 | 0 | 0 | 1 | 0 | 16 | 512
257 | M | WY32 | J-Y(St)Y 1x2x0,8 : M32 - Ventilátor odtah, řízení otáček | m | 20 |  | 0 | R-položka |  | základní |  | 0 | 0 | 0 | 0 | 0 | 32 | M | 2 | ROZPOCET | 0 | 0 | 0 | 0 | 0 | 1 | 0 | 16 | 514
258 | M | WM33 | CYKY-J 3x1,5 : M33 - Čerpadlo ohřívač | m | 20 |  | 0 | R-položka |  | základní |  | 0 | 0 | 0 | 0 | 0 | 32 | M | 2 | ROZPOCET | 0 | 0 | 0 | 0 | 0 | 1 | 0 | 16 | 516
259 | M | WS31.1 | J-Y(St)Y 1x2x0,8 : 3.1 - Teplota TV zpátečka ohřívač | m | 20 |  | 0 | R-položka |  | základní |  | 0 | 0 | 0 | 0 | 0 | 32 | M | 2 | ROZPOCET | 0 | 0 | 0 | 0 | 0 | 1 | 0 | 16 | 518
260 | M | WS32.1 | J-Y(St)Y 1x2x0,8 : 3.2 - Teplota VZT jednotka sání | m | 20 |  | 0 | R-položka |  | základní |  | 0 | 0 | 0 | 0 | 0 | 32 | M | 2 | ROZPOCET | 0 | 0 | 0 | 0 | 0 | 1 | 0 | 16 | 520
261 | M | WS33 | J-Y(St)Y 1x2x0,8 : 3.3 - Teplota VZT kanál přívod | m | 20 |  | 0 | R-položka |  | základní |  | 0 | 0 | 0 | 0 | 0 | 32 | M | 2 | ROZPOCET | 0 | 0 | 0 | 0 | 0 | 1 | 0 | 16 | 522
262 | M | WS34 | J-Y(St)Y 1x2x0,8 : 3.4 - Teplota VZT kanál odtah | m | 20 |  | 0 | R-položka |  | základní |  | 0 | 0 | 0 | 0 | 0 | 32 | M | 2 | ROZPOCET | 0 | 0 | 0 | 0 | 0 | 1 | 0 | 16 | 524
263 | M | WS35 | J-Y(St)Y 1x2x0,8 : 3.5 - Teplota VZT jednotka výfuk za ZZT | m | 20 |  | 0 | R-položka |  | základní |  | 0 | 0 | 0 | 0 | 0 | 32 | M | 2 | ROZPOCET | 0 | 0 | 0 | 0 | 0 | 1 | 0 | 16 | 526
264 | M | WS36 | J-Y(St)Y 2x2x0,8 : 3.6 - Tlaková diference VZT kanál přívod | m | 20 |  | 0 | R-položka |  | základní |  | 0 | 0 | 0 | 0 | 0 | 32 | M | 2 | ROZPOCET | 0 | 0 | 0 | 0 | 0 | 1 | 0 | 16 | 528
265 | M | WS37 | J-Y(St)Y 2x2x0,8 : 3.7 - Tlaková diference VZT kanál odtah | m | 20 |  | 0 | R-položka |  | základní |  | 0 | 0 | 0 | 0 | 0 | 32 | M | 2 | ROZPOCET | 0 | 0 | 0 | 0 | 0 | 1 | 0 | 16 | 530
266 | M | WS310 | J-Y(St)Y 1x2x0,8 : 3.10 - PMO ohřívač | m | 20 |  | 0 | R-položka |  | základní |  | 0 | 0 | 0 | 0 | 0 | 32 | M | 2 | ROZPOCET | 0 | 0 | 0 | 0 | 0 | 1 | 0 | 16 | 532
267 | M | WS311 | J-Y(St)Y 1x2x0,8 : 3.11 - Tlaková diference ventilátor přívod | m | 20 |  | 0 | R-položka |  | základní |  | 0 | 0 | 0 | 0 | 0 | 32 | M | 2 | ROZPOCET | 0 | 0 | 0 | 0 | 0 | 1 | 0 | 16 | 534
268 | M | WS312 | J-Y(St)Y 1x2x0,8 : 3.12 - Tlaková diference ventilátor odtah | m | 20 |  | 0 | R-položka |  | základní |  | 0 | 0 | 0 | 0 | 0 | 32 | M | 2 | ROZPOCET | 0 | 0 | 0 | 0 | 0 | 1 | 0 | 16 | 536
269 | M | WS313 | J-Y(St)Y 1x2x0,8 : 3.13 - Tlaková diference rekuperátor ZZT | m | 20 |  | 0 | R-položka |  | základní |  | 0 | 0 | 0 | 0 | 0 | 32 | M | 2 | ROZPOCET | 0 | 0 | 0 | 0 | 0 | 1 | 0 | 16 | 538
270 | M | WS314 | J-Y(St)Y 1x2x0,8 : 3.14 - Tlaková diference filtr sání | m | 20 |  | 0 | R-položka |  | základní |  | 0 | 0 | 0 | 0 | 0 | 32 | M | 2 | ROZPOCET | 0 | 0 | 0 | 0 | 0 | 1 | 0 | 16 | 540
271 | M | WS315 | J-Y(St)Y 1x2x0,8 : 3.15 - Tlaková diference filtr odtah | m | 20 |  | 0 | R-položka |  | základní |  | 0 | 0 | 0 | 0 | 0 | 32 | M | 2 | ROZPOCET | 0 | 0 | 0 | 0 | 0 | 1 | 0 | 16 | 542
272 | M | WS321 | J-Y(St)Y 1x2x0,8 : 3.21 - VZT klapka sání | m | 20 |  | 0 | R-položka |  | základní |  | 0 | 0 | 0 | 0 | 0 | 32 | M | 2 | ROZPOCET | 0 | 0 | 0 | 0 | 0 | 1 | 0 | 16 | 544
273 | M | WS322 | J-Y(St)Y 2x2x0,8 : 3.22 - VZT klapka odtah | m | 20 |  | 0 | R-položka |  | základní |  | 0 | 0 | 0 | 0 | 0 | 32 | M | 2 | ROZPOCET | 0 | 0 | 0 | 0 | 0 | 1 | 0 | 16 | 546
274 | M | WS323 | J-Y(St)Y 2x2x0,8 : 3.23 - VZT klapka by-pas ZZT | m | 20 |  | 0 | R-položka |  | základní |  | 0 | 0 | 0 | 0 | 0 | 32 | M | 2 | ROZPOCET | 0 | 0 | 0 | 0 | 0 | 1 | 0 | 16 | 548
275 | M | WS331 | J-Y(St)Y 2x2x0,8 : 3.31 - Regulační armatura ohřívač | m | 20 |  | 0 | R-položka |  | základní |  | 0 | 0 | 0 | 0 | 0 | 32 | M | 2 | ROZPOCET | 0 | 0 | 0 | 0 | 0 | 1 | 0 | 16 | 550
276 | M | WB332 | CYKY-J 3Cx4 : 3.32 - Venkovní zdroj chladu, silový přívod | m | 40 |  | 0 | R-položka |  | základní |  | 0 | 0 | 0 | 0 | 0 | 32 | M | 2 | ROZPOCET | 0 | 0 | 0 | 0 | 0 | 1 | 0 | 16 | 552
277 | M | WL332 | CYKY-J 3Cx1,5 : 3.32 - Řídící box chlazení, silový přívod | m | 20 |  | 0 | R-položka |  | základní |  | 0 | 0 | 0 | 0 | 0 | 32 | M | 2 | ROZPOCET | 0 | 0 | 0 | 0 | 0 | 1 | 0 | 16 | 554
278 | M | WE332 | J-Y(St)Y 4x2x0,8 : 3.32 - Řídící box chlazení, start, porucha, odmrazování | m | 20 |  | 0 | R-položka |  | základní |  | 0 | 0 | 0 | 0 | 0 | 32 | M | 2 | ROZPOCET | 0 | 0 | 0 | 0 | 0 | 1 | 0 | 16 | 556
279 | M | WY332 | J-Y(St)Y 1x2x0,8 : 3.32 - Řídící box chlazení, výkon | m | 20 |  | 0 | R-položka |  | základní |  | 0 | 0 | 0 | 0 | 0 | 32 | M | 2 | ROZPOCET | 0 | 0 | 0 | 0 | 0 | 1 | 0 | 16 | 558
| D | D11 | 3.4 Kabelová listina komunikace |  |  |  | 0 |  |  |  |  | 0 |  | 0 |  | 0 | 2 | D | 1 | ROZPOCET | [6 empty] | 0
280 | M | WX1 | J-Y(St)Y 1x2x0,8 : Rozvaděč DT1 - Rozvaděč DT2 | m | 60 |  | 0 | R-položka |  | základní |  | 0 | 0 | 0 | 0 | 0 | 32 | M | 2 | ROZPOCET | 0 | 0 | 0 | 0 | 0 | 1 | 0 | 16 | 560
281 | M | WX3 | J-Y(St)Y 1x2x0,8 : Rozvaděč DT2 - Rozvaděč DT3 | m | 30 |  | 0 | R-položka |  | základní |  | 0 | 0 | 0 | 0 | 0 | 32 | M | 2 | ROZPOCET | 0 | 0 | 0 | 0 | 0 | 1 | 0 | 16 | 562
| D | D12 | 4. Související dodávky |  |  |  | 0 |  |  |  |  | 0 |  | 0 |  | 0 | 2 | D | 1 | ROZPOCET | [6 empty] | 0
282 | K | Pol7 | Montáž kabelů včetně kabelových tras ( žlaby, nosníky, trubky ) | ks | 1 |  | 0 | R-položka |  | základní |  | 0 | 0 | 0 | 0 | 0 | 16 | K | 2 | ROZPOCET | 0 | 0 | 0 | 0 | 0 | 1 | 0 | 16 | 564
283 | K | Pol8 | Montáž periferií včetně nastavení | ks | 1 |  | 0 | R-položka |  | základní |  | 0 | 0 | 0 | 0 | 0 | 16 | K | 2 | ROZPOCET | 0 | 0 | 0 | 0 | 0 | 1 | 0 | 16 | 566
284 | K | Pol9 | Uživatelský SW včetně odladění s technologií | ks | 1 |  | 0 | R-položka |  | základní |  | 0 | 0 | 0 | 0 | 0 | 16 | K | 2 | ROZPOCET | 0 | 0 | 0 | 0 | 0 | 1 | 0 | 16 | 568
285 | K | Pol10 | Oživování a test 1:1 | ks | 1 |  | 0 | R-položka |  | základní |  | 0 | 0 | 0 | 0 | 0 | 16 | K | 2 | ROZPOCET | 0 | 0 | 0 | 0 | 0 | 1 | 0 | 16 | 570
286 | K | Pol11 | Komplexní zkoušky zařízení | ks | 1 |  | 0 | R-položka |  | základní |  | 0 | 0 | 0 | 0 | 0 | 16 | K | 2 | ROZPOCET | 0 | 0 | 0 | 0 | 0 | 1 | 0 | 16 | 572
287 | K | Pol12 | Jednorázové zaškolení obsluhy | ks | 1 |  | 0 | R-položka |  | základní |  | 0 | 0 | 0 | 0 | 0 | 16 | K | 2 | ROZPOCET | 0 | 0 | 0 | 0 | 0 | 1 | 0 | 16 | 574
288 | K | Pol13 | Výchozí revize, včetně revizní zprávy | ks | 1 |  | 0 | R-položka |  | základní |  | 0 | 0 | 0 | 0 | 0 | 16 | K | 2 | ROZPOCET | 0 | 0 | 0 | 0 | 0 | 1 | 0 | 16 | 576
289 | K | Pol14 | Inženýrská činnost | ks | 1 |  | 0 | R-položka |  | základní |  | 0 | 0 | 0 | 0 | 0 | 16 | K | 2 | ROZPOCET | 0 | 0 | 0 | 0 | 0 | 1 | 0 | 16 | 578
290 | K | Pol15 | Doprava materiálu na stavbu | % |  |  | 0 | R-položka |  | základní |  | 0 | 0 | 0 | 0 | 0 | 16 | K | 2 | ROZPOCET | 0 | 0 | 0 | 0 | 0 | 1 | 0 | 16 | 580
291 | K | Pol16 | Režie | ks | 1 |  | 0 | R-položka |  | základní |  | 0 | 0 | 0 | 0 | 0 | 16 | K | 2 | ROZPOCET | 0 | 0 | 0 | 0 | 0 | 1 | 0 | 16 | 582
292 | K | Pol17 | Dokumentace skutečného stavu | ks | 1 |  | 0 | R-položka |  | základní |  | 0 | 0 | 0 | 0 | 0 | 16 | K | 2 | ROZPOCET | 0 | 0 | 0 | 0 | 0 | 1 | 0 | 16 | 584
293 | K | Pol18 | Technická inspekce České republiky | ks | 1 |  | 0 | R-položka |  | základní |  | 0 | 0 | 0 | 0 | 0 | 16 | K | 2 | ROZPOCET | 0 | 0 | 0 | 0 | 0 | 1 | 0 | 16 | 586

## 12 - SO 254 Komunikace a ...
{e466ed01-4c25-46cf-a844-986f4dea7284}
2
| KRYCÍ LIST SOUPISU PRACÍ | [7 empty] | v --- níže se nacházejí doplnkové a pomocné údaje k sestavám --- v | [8 empty] | False
Stavba:
Areál IZS Ostrov - stanice JSDH - revize 2022
Objekt:
12 - SO 254 Komunikace a zpevněné plochy - etapa 2b
| KSO: |  | 827 21 |  |  | CC-CZ:
| Místo: |  | Ostrov |  |  | Datum: | 2. 5. 2022
| Zadavatel: |  |  |  |  | IČ:
|  | Město Ostrov |  |  |  | DIČ:
| Uchazeč: |  |  |  |  | IČ: | Vyplň údaj
|  | Vyplň údaj |  |  |  | DIČ: | Vyplň údaj
| Projektant: |  |  |  |  | IČ:
|  | BPO spol. s r.o.,Lidická 1239,36317 OSTROV |  |  |  | DIČ:
| Zpracovatel: |  |  |  |  | IČ:
|  | Tomanová Ing. |  |  |  | DIČ:
Poznámka:
veškeré položky týkající se montáží a dodávek jsou oceněny ,,dle popisu v PD"
| Cena bez DPH | [5 empty] | 0
|  |  | Základ daně |  |  | Sazba daně | Výše daně
| DPH | základní | 0 |  |  | 21% | 0
|  | snížená | 0 |  |  | 15% | 0
|  | zákl. přenesená | 0 |  |  | 21% | 0
|  | sníž. přenesená | 0 |  |  | 15% | 0
|  | nulová | 0 |  |  | 0% | 0
| Cena s DPH |  |  | v | CZK |  | 0
| Projektant |  |  | Zpracovatel
| Datum a podpis: |  | Razítko | Datum a podpis: |  |  | Razítko
| Objednavatel |  |  | Uchazeč
| Datum a podpis: |  | Razítko | Datum a podpis: |  |  | Razítko
REKAPITULACE ČLENĚNÍ SOUPISU PRACÍ
Stavba:
Areál IZS Ostrov - stanice JSDH - revize 2022
Objekt:
12 - SO 254 Komunikace a zpevněné plochy - etapa 2b
Místo: |  |  | Ostrov |  |  | Datum: | 2. 5. 2022
Zadavatel: |  |  | Město Ostrov |  |  | Projektant: | BPO spol. s r.o.,Lidická 1239,36317 OSTROV
Uchazeč: |  |  | Vyplň údaj |  |  | Zpracovatel: | Tomanová Ing.
Kód dílu - Popis | [6 empty] | Cena celkem [CZK]
Náklady ze soupisu prací | [6 empty] | 0 | [11 empty] | -1
| HSV - Práce a dodávky HSV | [5 empty] | 0
| 1 - Zemní práce | [5 empty] | 0
| 45 - Podkladní a vedlejší konstrukce kromě vozovek a železničního svršku | [5 empty] | 0
| 5 - Komunikace pozemní | [5 empty] | 0
| 5.01 - Konstrukce vozovky | [5 empty] | 0
| 5.02 - Konstrukce parkovacích stání | [5 empty] | 0
| 5.03 - Konstrukce chodníku s povrchem z betonové dlažba | [5 empty] | 0
| 5.04 - Konstrukce chodníku s živičným povrchem | [5 empty] | 0
| 89 - Ostatní konstrukce | [5 empty] | 0
| 91 - Doplňující konstrukce a práce pozemních komunikací, letišť a ploch | [5 empty] | 0
| 99 - Přesuny hmot a suti | [5 empty] | 0
SOUPIS PRACÍ
Stavba:
Areál IZS Ostrov - stanice JSDH - revize 2022
Objekt:
12 - SO 254 Komunikace a zpevněné plochy - etapa 2b
Místo: |  |  | Ostrov |  |  | Datum: | 2. 5. 2022
Zadavatel: |  |  | Město Ostrov |  |  | Projektant: | BPO spol. s r.o.,Lidická 1239,36317 OSTROV
Uchazeč: |  |  | Vyplň údaj |  |  | Zpracovatel: | Tomanová Ing.
PČ | Typ | Kód | Popis | MJ | Množství | J.cena [CZK] | Cena celkem [CZK] | Cenová soustava |  | DPH | J. Nh [h] | Nh celkem [h] | J. hmotnost [t] | Hmotnost celkem [t] | J. suť [t] | Suť Celkem [t]
Náklady soupisu celkem | [6 empty] | 0 |  |  |  |  | 0 |  | 402.5844 |  | 0 |  | D | -1 | [10 empty] | 0
| D | HSV | Práce a dodávky HSV |  |  |  | 0 |  |  |  |  | 0 |  | 402.5844 |  | 0 | 1 | D | 0 |  |  |  | ROZPOCET | [6 empty] | 0
| D | 1 | Zemní práce |  |  |  | 0 |  |  |  |  | 0 |  | 0.206 |  | 0 | 1 | D | 1 |  |  |  | ROZPOCET | [6 empty] | 0
1 | K | 122252204 | Odkopávky a prokopávky nezapažené pro silnice a dálnice v hornině třídy těžitelnosti I objem do 500 m3 strojně | m3 | 361 |  | 0 | CS ÚRS 2022 01 |  | základní |  | 0 | 0 | 0 | 0 | 0 | 4 | K | 2 |  |  |  | ROZPOCET | 0 | 0 | 0 | 0 | 0 | 1 | 0 | 4 | 2017939890
| Online PSC |  | https://podminky.urs.cz/item/CS_URS_2022_01/122252204 | [14 empty] | Online PSC | 2
| VV |  | výměra dle projektanta | [14 empty] | VV | 2 | 1 | True | 0 | ROZPOCET
| VV |  | tř.I - 95 % výkopku (tř.II 5% výkopku) | [14 empty] | VV | 2 | 1 | True | 0 | ROZPOCET
| VV |  | 380,0*0,95 |  | 361 | [12 empty] | VV | 2 | 2 | True | 1 | ROZPOCET
2 | K | 122452204 | Odkopávky a prokopávky nezapažené pro silnice a dálnice v hornině třídy těžitelnosti II objem do 500 m3 strojně | m3 | 19 |  | 0 | CS ÚRS 2022 01 |  | základní |  | 0 | 0 | 0 | 0 | 0 | 4 | K | 2 |  |  |  | ROZPOCET | 0 | 0 | 0 | 0 | 0 | 1 | 0 | 4 | -802525663
| Online PSC |  | https://podminky.urs.cz/item/CS_URS_2022_01/122452204 | [14 empty] | Online PSC | 2
| VV |  | 5% zatřídění - tř.II | [14 empty] | VV | 2 | 1 | True | 0 | ROZPOCET
| VV |  | 380,0*0,05 |  | 19 | [12 empty] | VV | 2 | 2 | True | 1 | ROZPOCET
3 | K | 122252205 | Odkopávky a prokopávky nezapažené pro silnice a dálnice v hornině třídy těžitelnosti I objem do 1000 m3 strojně | m3 | 531 |  | 0 | CS ÚRS 2022 01 |  | základní |  | 0 | 0 | 0 | 0 | 0 | 4 | K | 2 |  |  |  | ROZPOCET | 0 | 0 | 0 | 0 | 0 | 1 | 0 | 4 | -1779807620
| Online PSC |  | https://podminky.urs.cz/item/CS_URS_2022_01/122252205 | [14 empty] | Online PSC | 2
| VV |  | případná sanace podloží výměnou neúnosné zeminy za vhodnou zeminu | [14 empty] | VV | 2 | 1 | True | 0 | ROZPOCET
| VV |  | dle naměřených hodnot - bude upřesněno při realizaci (předpoklad 60% pláně) | [14 empty] | VV | 2 | 1 | True | 0 | ROZPOCET
| VV |  | předpoklad : | [14 empty] | VV | 2 | 1 | True | 0 | ROZPOCET
| VV |  | tř.I - 80 % výkopku (tř.II 20% výkopku) - tl. cca 0,5 m | [14 empty] | VV | 2 | 1 | True | 0 | ROZPOCET
| VV |  | 2212,0*0,6*0,5*0,8+0,12 |  | 531 | [12 empty] | VV | 2 | 2 | True | 1 | ROZPOCET
4 | K | 122452205 | Odkopávky a prokopávky nezapažené pro silnice a dálnice v hornině třídy těžitelnosti II objem do 1000 m3 strojně | m3 | 133 |  | 0 | CS ÚRS 2022 01 |  | základní |  | 0 | 0 | 0 | 0 | 0 | 4 | K | 2 |  |  |  | ROZPOCET | 0 | 0 | 0 | 0 | 0 | 1 | 0 | 4 | -745856221
| Online PSC |  | https://podminky.urs.cz/item/CS_URS_2022_01/122452205 | [14 empty] | Online PSC | 2
| VV |  | případná sanace podloží výměnou neúnosné zeminy za vhodnou zeminu | [14 empty] | VV | 2 | 1 | True | 0 | ROZPOCET
| VV |  | dle naměřených hodnot - bude upřesněno při realizaci (předpoklad 60% pláně) | [14 empty] | VV | 2 | 1 | True | 0 | ROZPOCET
| VV |  | předpoklad : | [14 empty] | VV | 2 | 1 | True | 0 | ROZPOCET
| VV |  | tř.I - 80 % výkopku (tř.II 20% výkopku) - tl. cca 0,5 m | [14 empty] | VV | 2 | 1 | True | 0 | ROZPOCET
| VV |  | 2212,0*0,6*0,5*0,2+0,28 |  | 133 | [12 empty] | VV | 2 | 2 | True | 1 | ROZPOCET
5 | K | 171152101 | Uložení sypaniny z hornin soudržných do násypů zhutněných silnic a dálnic | m3 | 2614 |  | 0 | CS ÚRS 2022 01 |  | základní |  | 0 | 0 | 0 | 0 | 0 | 4 | K | 2 |  |  |  | ROZPOCET | 0 | 0 | 0 | 0 | 0 | 1 | 0 | 4 | -801963348
| Online PSC |  | https://podminky.urs.cz/item/CS_URS_2022_01/171152101 | [14 empty] | Online PSC | 2
| VV |  | výměra dle projektanta | [14 empty] | VV | 2 | 1 | True | 0 | ROZPOCET
| VV |  | dovezenou nakoupenou zeminou odpovídajících vlastností - dle PD a techn.zprávy | [14 empty] | VV | 2 | 1 | True | 0 | ROZPOCET
| VV |  | 1950,0 |  | 1950 | [12 empty] | VV | 2 | 2 | True | 0 | ROZPOCET
| VV |  | Mezisoučet A |  | 1950 | [12 empty] | VV | 2 | 3 | True | 0 | ROZPOCET
| VV |  | případná sanace podloží výměnou neúnosné zeminy za vhodnou zeminu | [14 empty] | VV | 2 | 1 | True | 0 | ROZPOCET
| VV |  | dle naměřených hodnot - bude upřesněno při realizaci (předpoklad 50% pláně) | [14 empty] | VV | 2 | 1 | True | 0 | ROZPOCET
| VV |  | pol.122252205+12245205 | [14 empty] | VV | 2 | 1 | True | 0 | ROZPOCET
| VV |  | 531,0+133,0 |  | 664 | [12 empty] | VV | 2 | 2 | True | 0 | ROZPOCET
| VV |  | Mezisoučet B |  | 664 | [12 empty] | VV | 2 | 3 | True | 0 | ROZPOCET
| VV |  | Součet |  | 2614 | [12 empty] | VV | 2 | 4 | True | 1 | ROZPOCET
6 | M | 1036410R | zemina pro terénní úpravy - tříděná, vhodná pro hutněné násypy | t | 3921 |  | 0 |  |  | základní |  | 0 | 0 | 0 | 0 | 0 | 8 | M | 2 |  |  |  | ROZPOCET | 0 | 0 | 0 | 0 | 0 | 1 | 0 | 4 | -1936611388
| VV |  | dodávka (nákup) k pol.171152101mezisoučet A+B | [14 empty] | VV | 2 | 1 | True | 0 | ROZPOCET
| VV |  | (1950,0+664,0)*1,5 |  | 3921 | [12 empty] | VV | 2 | 2 | True | 1 | ROZPOCET
| VV |  | zemina musí splňovat požadavky uvedené v PD | [14 empty] | VV | 2 | 1 | True | 0 | ROZPOCET
7 | K | 122251407 | Vykopávky v zemníku na suchu v hornině třídy těžitelnosti I skupiny 3 objem přes 5000 m3 strojně | m3 | 2614 |  | 0 | CS ÚRS 2022 01 |  | základní |  | 0 | 0 | 0 | 0 | 0 | 4 | K | 2 |  |  |  | ROZPOCET | 0 | 0 | 0 | 0 | 0 | 1 | 0 | 4 | -1849965078
| Online PSC |  | https://podminky.urs.cz/item/CS_URS_2022_01/122251407 | [14 empty] | Online PSC | 2
| VV |  | naložení zeminy určené do násypů | [14 empty] | VV | 2 | 1 | True | 0 | ROZPOCET
| VV |  | pol.171152101mezisoučet A+B | [14 empty] | VV | 2 | 1 | True | 0 | ROZPOCET
| VV |  | 1950,0+664,0 |  | 2614 | [12 empty] | VV | 2 | 2 | True | 1 | ROZPOCET
8 | K | 132254203 | Hloubení zapažených rýh š do 2000 mm v hornině třídy těžitelnosti I skupiny 3 objem do 100 m3 | m3 | 75 |  | 0 | CS ÚRS 2022 01 |  | základní |  | 0 | 0 | 0 | 0 | 0 | 4 | K | 2 |  |  |  | ROZPOCET | 0 | 0 | 0 | 0 | 0 | 1 | 0 | 4 | 1989964493
| Online PSC |  | https://podminky.urs.cz/item/CS_URS_2022_01/132254203 | [14 empty] | Online PSC | 2
| VV |  | rýhy pro potrubí odvodnění vpustí | [14 empty] | VV | 2 | 1 | True | 0 | ROZPOCET
| VV |  | 1,0*1,5*50,0 |  | 75 | [12 empty] | VV | 2 | 2 | True | 1 | ROZPOCET
9 | K | 151101101 | Zřízení příložného pažení a rozepření stěn rýh hl do 2 m | m2 | 150 |  | 0 | CS ÚRS 2022 01 |  | základní |  | 0 | 0.00084 | 0.126 | 0 | 0 | 4 | K | 2 |  |  |  | ROZPOCET | 0 | 0 | 0 | 0 | 0 | 1 | 0 | 4 | -1541341670
| Online PSC |  | https://podminky.urs.cz/item/CS_URS_2022_01/151101101 | [14 empty] | Online PSC | 2
| VV |  | rýhy pro potrubí odvodnění vpustí | [14 empty] | VV | 2 | 1 | True | 0 | ROZPOCET
| VV |  | 2*1,5*50,0 |  | 150 | [12 empty] | VV | 2 | 2 | True | 1 | ROZPOCET
10 | K | 151101111 | Odstranění příložného pažení a rozepření stěn rýh hl do 2 m | m2 | 150 |  | 0 | CS ÚRS 2022 01 |  | základní |  | 0 | 0 | 0 | 0 | 0 | 4 | K | 2 |  |  |  | ROZPOCET | 0 | 0 | 0 | 0 | 0 | 1 | 0 | 4 | 1921717198
| Online PSC |  | https://podminky.urs.cz/item/CS_URS_2022_01/151101111 | [14 empty] | Online PSC | 2
11 | K | 162751117 | Vodorovné přemístění přes 9 000 do 10000 m výkopku/sypaniny z horniny třídy těžitelnosti I skupiny 1 až 3 | m3 | 3581 |  | 0 | CS ÚRS 2022 01 |  | základní |  | 0 | 0 | 0 | 0 | 0 | 4 | K | 2 |  |  |  | ROZPOCET | 0 | 0 | 0 | 0 | 0 | 1 | 0 | 4 | 1425501468
| Online PSC |  | https://podminky.urs.cz/item/CS_URS_2022_01/162751117 | [14 empty] | Online PSC | 2
| VV |  | odvoz vykopané zeminy na placenou skládku do 15km | [14 empty] | VV | 2 | 1 | True | 0 | ROZPOCET
| VV |  | pol.122252204 | [14 empty] | VV | 2 | 1 | True | 0 | ROZPOCET
| VV |  | 361,0 |  | 361 | [12 empty] | VV | 2 | 2 | True | 0 | ROZPOCET
| VV |  | pol.132254203 | [14 empty] | VV | 2 | 1 | True | 0 | ROZPOCET
| VV |  | 75,0 |  | 75 | [12 empty] | VV | 2 | 2 | True | 0 | ROZPOCET
| VV |  | pol.122252205 | [14 empty] | VV | 2 | 1 | True | 0 | ROZPOCET
| VV |  | 531,0 |  | 531 | [12 empty] | VV | 2 | 2 | True | 0 | ROZPOCET
| VV |  | Mezisoučet A |  | 967 | [12 empty] | VV | 2 | 3 | True | 0 | ROZPOCET
| VV |  | dovoz zeminy vhodné na násypy ze zemníku | [14 empty] | VV | 2 | 1 | True | 0 | ROZPOCET
| VV |  | předpoklad 30km - pol.171152101mezsizčet A+B | [14 empty] | VV | 2 | 1 | True | 0 | ROZPOCET
| VV |  | 1950,0+664,0 |  | 2614 | [12 empty] | VV | 2 | 2 | True | 0 | ROZPOCET
| VV |  | Mezisoučet B |  | 2614 | [12 empty] | VV | 2 | 3 | True | 0 | ROZPOCET
| VV |  | Součet |  | 3581 | [12 empty] | VV | 2 | 4 | True | 1 | ROZPOCET
12 | K | 162751119 | Příplatek k vodorovnému přemístění výkopku/sypaniny z horniny třídy těžitelnosti I skupiny 1 až 3 ZKD 1000 m přes 10000 m | m3 | 57115 |  | 0 | CS ÚRS 2022 01 |  | základní |  | 0 | 0 | 0 | 0 | 0 | 4 | K | 2 |  |  |  | ROZPOCET | 0 | 0 | 0 | 0 | 0 | 1 | 0 | 4 | 1710681497
| Online PSC |  | https://podminky.urs.cz/item/CS_URS_2022_01/162751119 | [14 empty] | Online PSC | 2
| VV |  | odvoz vykopané zeminy na placenou skládku do 15km | [14 empty] | VV | 2 | 1 | True | 0 | ROZPOCET
| VV |  | pol.162751117 mezisoučet A | [14 empty] | VV | 2 | 1 | True | 0 | ROZPOCET
| VV |  | 967,0*(15-10) |  | 4835 | [12 empty] | VV | 2 | 2 | True | 0 | ROZPOCET
| VV |  | dovoz zeminy vhodné na násypy ze zemníku | [14 empty] | VV | 2 | 1 | True | 0 | ROZPOCET
| VV |  | předpoklad 30km - pol.162751117 mezisoučet B | [14 empty] | VV | 2 | 1 | True | 0 | ROZPOCET
| VV |  | 2614,0*(30-10) |  | 52280 | [12 empty] | VV | 2 | 2 | True | 0 | ROZPOCET
| VV |  | Součet |  | 57115 | [12 empty] | VV | 2 | 4 | True | 1 | ROZPOCET
13 | K | 162751137 | Vodorovné přemístění přes 9 000 do 10000 m výkopku/sypaniny z horniny třídy těžitelnosti II skupiny 4 a 5 | m3 | 152 |  | 0 | CS ÚRS 2022 01 |  | základní |  | 0 | 0 | 0 | 0 | 0 | 4 | K | 2 |  |  |  | ROZPOCET | 0 | 0 | 0 | 0 | 0 | 1 | 0 | 4 | 1210364705
| Online PSC |  | https://podminky.urs.cz/item/CS_URS_2022_01/162751137 | [14 empty] | Online PSC | 2
| VV |  | odvoz vykopané zeminy na placenou skládku do 15km | [14 empty] | VV | 2 | 1 | True | 0 | ROZPOCET
| VV |  | pol.122452204 | [14 empty] | VV | 2 | 1 | True | 0 | ROZPOCET
| VV |  | 19,0 |  | 19 | [12 empty] | VV | 2 | 2 | True | 0 | ROZPOCET
| VV |  | pol.122452205 | [14 empty] | VV | 2 | 1 | True | 0 | ROZPOCET
| VV |  | 133,0 |  | 133 | [12 empty] | VV | 2 | 2 | True | 0 | ROZPOCET
| VV |  | Součet |  | 152 | [12 empty] | VV | 2 | 4 | True | 1 | ROZPOCET
14 | K | 162751139 | Příplatek k vodorovnému přemístění výkopku/sypaniny z horniny třídy těžitelnosti II skupiny 4 a 5 ZKD 1000 m přes 10000 m | m3 | 760 |  | 0 | CS ÚRS 2022 01 |  | základní |  | 0 | 0 | 0 | 0 | 0 | 4 | K | 2 |  |  |  | ROZPOCET | 0 | 0 | 0 | 0 | 0 | 1 | 0 | 4 | 821618954
| Online PSC |  | https://podminky.urs.cz/item/CS_URS_2022_01/162751139 | [14 empty] | Online PSC | 2
| VV |  | odvoz vykopané zeminy na placenou skládku do 15km | [14 empty] | VV | 2 | 1 | True | 0 | ROZPOCET
| VV |  | (19,0+133,0)*(15-10) |  | 760 | [12 empty] | VV | 2 | 2 | True | 1 | ROZPOCET
15 | K | 171201201 | Uložení sypaniny na skládky nebo meziskládky | m3 | 1119 |  | 0 | CS ÚRS 2022 01 |  | základní |  | 0 | 0 | 0 | 0 | 0 | 4 | K | 2 |  |  |  | ROZPOCET | 0 | 0 | 0 | 0 | 0 | 1 | 0 | 4 | 1333345102
| Online PSC |  | https://podminky.urs.cz/item/CS_URS_2022_01/171201201 | [14 empty] | Online PSC | 2
| VV |  | pol.162751117mezisoučet A+162751137 | [14 empty] | VV | 2 | 1 | True | 0 | ROZPOCET
| VV |  | 967,0+(19,0+133,0) |  | 1119 | [12 empty] | VV | 2 | 2 | True | 1 | ROZPOCET
16 | K | 17120122R | Poplatek za uložení na skládce (skládkovné) zeminy a kamení kód odpadu 17 05 04 | t | 2238 |  | 0 | CS ÚRS 2022 01 |  | základní |  | 0 | 0 | 0 | 0 | 0 | 4 | K | 2 |  |  |  | ROZPOCET | 0 | 0 | 0 | 0 | 0 | 1 | 0 | 4 | -1000439362
| Online PSC |  | https://podminky.urs.cz/item/CS_URS_2022_01/17120122R | [14 empty] | Online PSC | 2
| VV |  | pol.171201201 | [14 empty] | VV | 2 | 1 | True | 0 | ROZPOCET
| VV |  | 1119,0*2,0 |  | 2238 | [12 empty] | VV | 2 | 2 | True | 1 | ROZPOCET
17 | K | 175151101 | Obsypání potrubí strojně sypaninou bez prohození, uloženou do 3 m | m3 | 22 |  | 0 | CS ÚRS 2022 01 |  | základní |  | 0 | 0 | 0 | 0 | 0 | 4 | K | 2 |  |  |  | ROZPOCET | 0 | 0 | 0 | 0 | 0 | 1 | 0 | 4 | 1713514081
| Online PSC |  | https://podminky.urs.cz/item/CS_URS_2022_01/175151101 | [14 empty] | Online PSC | 2
| VV |  | obsyp pískem | [14 empty] | VV | 2 | 1 | True | 0 | ROZPOCET
| VV |  | odvodnění nových UV | [14 empty] | VV | 2 | 1 | True | 0 | ROZPOCET
| VV |  | (0,15+0,3)*1,0*50,0 |  | 22.5 | [12 empty] | VV | 2 | 2 | True | 0 | ROZPOCET
| VV |  | Mezisoučet A |  | 22.5 | [12 empty] | VV | 2 | 3 | True | 0 | ROZPOCET
| VV |  | méně potrubí | [14 empty] | VV | 2 | 1 | True | 0 | ROZPOCET
| VV |  | -3,14*0,075*0,075*50,0 |  | -0.883 | [12 empty] | VV | 2 | 2 | True | 0 | ROZPOCET
| VV |  | 0,383 |  | 0.383 | [12 empty] | VV | 2 | 2 | True | 0 | ROZPOCET
| VV |  | Součet |  | 22 | [12 empty] | VV | 2 | 4 | True | 1 | ROZPOCET
18 | M | 58331351 | kamenivo těžené drobné frakce 0/4 | t | 44 |  | 0 | CS ÚRS 2022 01 |  | základní |  | 0 | 0 | 0 | 0 | 0 | 8 | M | 2 |  |  |  | ROZPOCET | 0 | 0 | 0 | 0 | 0 | 1 | 0 | 4 | 908723004
| VV |  | hutnění 10%, ztratné 1% | [14 empty] | VV | 2 | 1 | True | 0 | ROZPOCET
| VV |  | dodávka, doprava k pol.175151101 | [14 empty] | VV | 2 | 1 | True | 0 | ROZPOCET
| VV |  | 22,0*1,8*1,11+0,044 |  | 44 | [12 empty] | VV | 2 | 2 | True | 1 | ROZPOCET
19 | K | 174101101 | Zásyp jam, šachet rýh nebo kolem objektů sypaninou se zhutněním | m3 | 47.5 |  | 0 | CS ÚRS 2022 01 |  | základní |  | 0 | 0 | 0 | 0 | 0 | 4 | K | 2 |  |  |  | ROZPOCET | 0 | 0 | 0 | 0 | 0 | 1 | 0 | 4 | 2038694820
| Online PSC |  | https://podminky.urs.cz/item/CS_URS_2022_01/174101101 | [14 empty] | Online PSC | 2
| VV |  | zásyp rýh - 90% zásypu ze ŠP, 10% zásypu z nakoupené zeminy | [14 empty] | VV | 2 | 1 | True | 0 | ROZPOCET
| VV |  | výkopy - pol.132254203 | [14 empty] | VV | 2 | 1 | True | 0 | ROZPOCET
| VV |  | 75,0 |  | 75 | [12 empty] | VV | 2 | 2 | True | 0 | ROZPOCET
| VV |  | méně podkladní lože | [14 empty] | VV | 2 | 1 | True | 0 | ROZPOCET
| VV |  | pol.451573111 | [14 empty] | VV | 2 | 1 | True | 0 | ROZPOCET
| VV |  | -1,0*0,1*50,0 |  | -5 | [12 empty] | VV | 2 | 2 | True | 0 | ROZPOCET
| VV |  | méně obsyp potrubí | [14 empty] | VV | 2 | 1 | True | 0 | ROZPOCET
| VV |  | pol.175151101 mezisoučet A | [14 empty] | VV | 2 | 1 | True | 0 | ROZPOCET
| VV |  | -22,5 |  | -22.5 | [12 empty] | VV | 2 | 2 | True | 0 | ROZPOCET
| VV |  | Součet |  | 47.5 | [12 empty] | VV | 2 | 4 | True | 1 | ROZPOCET
20 | M | 58337344 | štěrkopísek frakce 0/32 | t | 85.5 |  | 0 | CS ÚRS 2022 01 |  | základní |  | 0 | 0 | 0 | 0 | 0 | 8 | M | 2 |  |  |  | ROZPOCET | 0 | 0 | 0 | 0 | 0 | 1 | 0 | 4 | -638047626
| VV |  | dodávka, doprava k pol.174101101 | [14 empty] | VV | 2 | 1 | True | 0 | ROZPOCET
| VV |  | zásyp - 90% zásypu ze ŠP, 10% zásypu z nakoupené zeminy | [14 empty] | VV | 2 | 1 | True | 0 | ROZPOCET
| VV |  | 47,5*0,9*2,0 |  | 85.5 | [12 empty] | VV | 2 | 2 | True | 1 | ROZPOCET
21 | K | 181951112 | Úprava pláně v hornině třídy těžitelnosti I skupiny 1 až 3 se zhutněním strojně | m2 | 2212 |  | 0 | CS ÚRS 2022 01 |  | základní |  | 0 | 0 | 0 | 0 | 0 | 4 | K | 2 |  |  |  | ROZPOCET | 0 | 0 | 0 | 0 | 0 | 1 | 0 | 4 | -102448043
| Online PSC |  | https://podminky.urs.cz/item/CS_URS_2022_01/181951112 | [14 empty] | Online PSC | 2
| VV |  | pod zpevněné plochy | [14 empty] | VV | 2 | 1 | True | 0 | ROZPOCET
| VV |  | 1685,0+219,0+248,0+60,0 |  | 2212 | [12 empty] | VV | 2 | 2 | True | 1 | ROZPOCET
22 | K | 181951111 | Úprava pláně v hornině třídy těžitelnosti I skupiny 1 až 3 bez zhutnění strojně | m2 | 1550 |  | 0 | CS ÚRS 2022 01 |  | základní |  | 0 | 0 | 0 | 0 | 0 | 4 | K | 2 |  |  |  | ROZPOCET | 0 | 0 | 0 | 0 | 0 | 1 | 0 | 4 | -743078529
| Online PSC |  | https://podminky.urs.cz/item/CS_URS_2022_01/181951111 | [14 empty] | Online PSC | 2
| VV |  | pod ohumusování | [14 empty] | VV | 2 | 1 | True | 0 | ROZPOCET
| VV |  | 1550,0 |  | 1550 | [12 empty] | VV | 2 | 2 | True | 1 | ROZPOCET
23 | K | 181351113 | Rozprostření ornice tl vrstvy do 200 mm pl přes 500 m2 v rovině nebo ve svahu do 1:5 strojně | m2 | 1550 |  | 0 | CS ÚRS 2022 01 |  | základní |  | 0 | 0 | 0 | 0 | 0 | 4 | K | 2 |  |  |  | ROZPOCET | 0 | 0 | 0 | 0 | 0 | 1 | 0 | 4 | 890238256
| Online PSC |  | https://podminky.urs.cz/item/CS_URS_2022_01/181351113 | [14 empty] | Online PSC | 2
| VV |  | tl.ornice 100 mm | [14 empty] | VV | 2 | 1 | True | 0 | ROZPOCET
| VV |  | 1550,0 |  | 1550 | [12 empty] | VV | 2 | 2 | True | 1 | ROZPOCET
24 | M | 10364101 | zemina pro terénní úpravy - ornice | t | 232.5 |  | 0 | CS ÚRS 2022 01 |  | základní |  | 0 | 0 | 0 | 0 | 0 | 8 | M | 2 |  |  |  | ROZPOCET | 0 | 0 | 0 | 0 | 0 | 1 | 0 | 4 | 395552539
| VV |  | dodávka, doprava k pol.181351113 | [14 empty] | VV | 2 | 1 | True | 0 | ROZPOCET
| VV |  | 1550,0*0,10*1,5 |  | 232.5 | [12 empty] | VV | 2 | 2 | True | 1 | ROZPOCET
25 | K | 181451121 | Založení lučního trávníku výsevem pl přes 1000 m2 v rovině a ve svahu do 1:5 | m2 | 1550 |  | 0 | CS ÚRS 2022 01 |  | základní |  | 0 | 0 | 0 | 0 | 0 | 4 | K | 2 |  |  |  | ROZPOCET | 0 | 0 | 0 | 0 | 0 | 1 | 0 | 4 | 151948715
| Online PSC |  | https://podminky.urs.cz/item/CS_URS_2022_01/181451121 | [14 empty] | Online PSC | 2
26 | M | 00572470 | osivo směs travní univerzál | kg | 80 |  | 0 | CS ÚRS 2022 01 |  | základní |  | 0 | 0.001 | 0.08 | 0 | 0 | 8 | M | 2 |  |  |  | ROZPOCET | 0 | 0 | 0 | 0 | 0 | 1 | 0 | 4 | -532156765
| VV |  | 1550,0*0,05*1,03+0,175 |  | 80 | [12 empty] | VV | 2 | 2 | True | 1 | ROZPOCET
27 | K | 185804312 | Zalití rostlin vodou plocha přes 20 m2 | m3 | 15.5 |  | 0 | CS ÚRS 2022 01 |  | základní |  | 0 | 0 | 0 | 0 | 0 | 4 | K | 2 |  |  |  | ROZPOCET | 0 | 0 | 0 | 0 | 0 | 1 | 0 | 4 | 2124495210
| Online PSC |  | https://podminky.urs.cz/item/CS_URS_2022_01/185804312 | [14 empty] | Online PSC | 2
| VV |  | trávník - pol.181411131 | [14 empty] | VV | 2 | 1 | True | 0 | ROZPOCET
| VV |  | 1550,0*10*0,001 |  | 15.5 | [12 empty] | VV | 2 | 2 | True | 1 | ROZPOCET
28 | K | 185851121 | Dovoz vody pro zálivku rostlin za vzdálenost do 1000 m | m3 | 15.5 |  | 0 | CS ÚRS 2022 01 |  | základní |  | 0 | 0 | 0 | 0 | 0 | 4 | K | 2 |  |  |  | ROZPOCET | 0 | 0 | 0 | 0 | 0 | 1 | 0 | 4 | 681931090
| Online PSC |  | https://podminky.urs.cz/item/CS_URS_2022_01/185851121 | [14 empty] | Online PSC | 2
| D | 45 | Podkladní a vedlejší konstrukce kromě vozovek a železničního svršku |  |  |  | 0 |  |  |  |  | 0 |  | 0 |  | 0 | 1 | D | 1 |  |  |  | ROZPOCET | [6 empty] | 0
29 | K | 451572111 | Lože pod potrubí otevřený výkop z kameniva drobného těženého | m3 | 5.5 |  | 0 | CS ÚRS 2022 01 |  | základní |  | 0 | 0 | 0 | 0 | 0 | 4 | K | 2 |  |  |  | ROZPOCET | 0 | 0 | 0 | 0 | 0 | 1 | 0 | 4 | -970927039
| Online PSC |  | https://podminky.urs.cz/item/CS_URS_2022_01/451572111 | [14 empty] | Online PSC | 2
| VV |  | odvodňovací potrubí uličních vpustí | [14 empty] | VV | 2 | 1 | True | 0 | ROZPOCET
| VV |  | 1,1*0,1*50,0 |  | 5.5 | [12 empty] | VV | 2 | 2 | True | 1 | ROZPOCET
| D | 5 | Komunikace pozemní |  |  |  | 0 |  |  |  |  | 0 |  | 239.7713 |  | 0 | 1 | D | 1 |  |  |  | ROZPOCET | [6 empty] | 0
| D | 5.01 | Konstrukce vozovky |  |  |  | 0 |  |  |  |  | 0 |  | 0 |  | 0 | 1 | D | 2 |  |  |  | ROZPOCET | [6 empty] | 0
30 | K | 577134121 | Asfaltový beton vrstva obrusná ACO 11 (ABS) tř. I tl 40 mm š přes 3 m z nemodifikovaného asfaltu | m2 | 1685 |  | 0 | CS ÚRS 2022 01 |  | základní |  | 0 | 0 | 0 | 0 | 0 | 4 | K | 3 |  |  |  | ROZPOCET | 0 | 0 | 0 | 0 | 0 | 1 | 0 | 4 | 918367444
| Online PSC |  | https://podminky.urs.cz/item/CS_URS_2022_01/577134121 | [14 empty] | Online PSC | 3
31 | K | 573231108 | Postřik živičný spojovací ze silniční emulze v množství 0,50 kg/m2 | m2 | 1685 |  | 0 | CS ÚRS 2022 01 |  | základní |  | 0 | 0 | 0 | 0 | 0 | 4 | K | 3 |  |  |  | ROZPOCET | 0 | 0 | 0 | 0 | 0 | 1 | 0 | 4 | -289561493
| Online PSC |  | https://podminky.urs.cz/item/CS_URS_2022_01/573231108 | [14 empty] | Online PSC | 3
32 | K | 565165121 | Asfaltový beton vrstva podkladní ACP 16 (obalované kamenivo OKS) tl 80 mm š přes 3 m | m2 | 1685 |  | 0 | CS ÚRS 2022 01 |  | základní |  | 0 | 0 | 0 | 0 | 0 | 4 | K | 3 |  |  |  | ROZPOCET | 0 | 0 | 0 | 0 | 0 | 1 | 0 | 4 | -287790319
| Online PSC |  | https://podminky.urs.cz/item/CS_URS_2022_01/565165121 | [14 empty] | Online PSC | 3
33 | K | 573111113 | Postřik živičný infiltrační s posypem z asfaltu množství 1,5 kg/m2 | m2 | 1685 |  | 0 | CS ÚRS 2022 01 |  | základní |  | 0 | 0 | 0 | 0 | 0 | 4 | K | 3 |  |  |  | ROZPOCET | 0 | 0 | 0 | 0 | 0 | 1 | 0 | 4 | -1141234578
| Online PSC |  | https://podminky.urs.cz/item/CS_URS_2022_01/573111113 | [14 empty] | Online PSC | 3
34 | K | 564952111 | Podklad z mechanicky zpevněného kameniva MZK tl 150 mm | m2 | 1685 |  | 0 | CS ÚRS 2022 01 |  | základní |  | 0 | 0 | 0 | 0 | 0 | 4 | K | 3 |  |  |  | ROZPOCET | 0 | 0 | 0 | 0 | 0 | 1 | 0 | 4 | -769816059
| Online PSC |  | https://podminky.urs.cz/item/CS_URS_2022_01/564952111 | [14 empty] | Online PSC | 3
35 | K | 564861111 | Podklad ze štěrkodrtě ŠD plochy přes 100 m2 tl 200 mm | m2 | 1685 |  | 0 | CS ÚRS 2022 01 |  | základní |  | 0 | 0 | 0 | 0 | 0 | 4 | K | 3 |  |  |  | ROZPOCET | 0 | 0 | 0 | 0 | 0 | 1 | 0 | 4 | 1813934702
| Online PSC |  | https://podminky.urs.cz/item/CS_URS_2022_01/564861111 | [14 empty] | Online PSC | 3
36 | K | 564851111 | Podklad ze štěrkodrtě ŠD plochy přes 100 m2 tl 150 mm | m2 | 1685 |  | 0 | CS ÚRS 2022 01 |  | základní |  | 0 | 0 | 0 | 0 | 0 | 4 | K | 3 |  |  |  | ROZPOCET | 0 | 0 | 0 | 0 | 0 | 1 | 0 | 4 | 142273012
| Online PSC |  | https://podminky.urs.cz/item/CS_URS_2022_01/564851111 | [14 empty] | Online PSC | 3
| VV |  | dorovnání (sanace) zemní pláně pod vozovkou | [14 empty] | VV | 3 | 1 | True | 0 | ROZPOCET
| VV |  | 1685,0 |  | 1685 | [12 empty] | VV | 3 | 2 | True | 1 | ROZPOCET
| D | 5.02 | Konstrukce parkovacích stání |  |  |  | 0 |  |  |  |  | 0 |  | 184.3798 |  | 0 | 1 | D | 2 |  |  |  | ROZPOCET | [6 empty] | 0
37 | K | 596212212 | Kladení zámkové dlažby pozemních komunikací ručně tl 80 mm skupiny A pl přes 100 do 300 m2 | m2 | 219 |  | 0 | CS ÚRS 2022 01 |  | základní |  | 0 | 0.11162 | 24.4448 | 0 | 0 | 4 | K | 3 |  |  |  | ROZPOCET | 0 | 0 | 0 | 0 | 0 | 1 | 0 | 4 | 1612988962
| Online PSC |  | https://podminky.urs.cz/item/CS_URS_2022_01/596212212 | [14 empty] | Online PSC | 3
| VV |  | dlažba přírodní (šedá) | [14 empty] | VV | 3 | 1 | True | 0 | ROZPOCET
| VV |  | 210,0 |  | 210 | [12 empty] | VV | 3 | 2 | True | 0 | ROZPOCET
| VV |  | Mezisoučet A |  | 210 | [12 empty] | VV | 3 | 3 | True | 0 | ROZPOCET
| VV |  | dlažba barevná (kontrastní barva) - vyznačení parkovacích stání | [14 empty] | VV | 3 | 1 | True | 0 | ROZPOCET
| VV |  | 9,0 |  | 9 | [12 empty] | VV | 3 | 2 | True | 0 | ROZPOCET
| VV |  | Mezisoučet B |  | 9 | [12 empty] | VV | 3 | 3 | True | 0 | ROZPOCET
| VV |  | Součet |  | 219 | [12 empty] | VV | 3 | 4 | True | 1 | ROZPOCET
38 | M | 5924550R | dlažba betonová tl.80mm přírodní | m2 | 215 |  | 0 |  |  | základní |  | 0 | 0.15 | 32.25 | 0 | 0 | 8 | M | 3 |  |  |  | ROZPOCET | 0 | 0 | 0 | 0 | 0 | 1 | 0 | 4 | -1194696691
| VV |  | dodávka, doprava k pol.596212212 mezisoučet A, ztratné 2% | [14 empty] | VV | 3 | 1 | True | 0 | ROZPOCET
| VV |  | 210,0*1,02+0,8 |  | 215 | [12 empty] | VV | 3 | 2 | True | 1 | ROZPOCET
| VV |  | Poznámka : | [14 empty] | VV | 3 | 1 | True | 0 | ROZPOCET
| VV |  | podrobnější specifikace dlažby (rozměry apod) v techn.zprávě | [14 empty] | VV | 3 | 1 | True | 0 | ROZPOCET
39 | M | 5924555R | dlažba betonová tl.80mm barevná | m2 | 10 |  | 0 |  |  | základní |  | 0 | 0.176 | 1.76 | 0 | 0 | 8 | M | 3 |  |  |  | ROZPOCET | 0 | 0 | 0 | 0 | 0 | 1 | 0 | 4 | 2014607672
| VV |  | kontrastní barva k okoloní ploše | [14 empty] | VV | 3 | 1 | True | 0 | ROZPOCET
| VV |  | dodávka, doprava k pol.596212212 mezisoučet B, ztratné 5% | [14 empty] | VV | 3 | 1 | True | 0 | ROZPOCET
| VV |  | 9,0*1,05+0,55 |  | 10 | [12 empty] | VV | 3 | 2 | True | 1 | ROZPOCET
| VV |  | Poznámka : | [14 empty] | VV | 3 | 1 | True | 0 | ROZPOCET
| VV |  | podrobnější specifikace dlažby (rozměry apod) v techn.zprávě | [14 empty] | VV | 3 | 1 | True | 0 | ROZPOCET
40 | K | 564871111 | Podklad ze štěrkodrtě ŠD plochy přes 100 m2 tl 250 mm | m2 | 219 |  | 0 | CS ÚRS 2022 01 |  | základní |  | 0 | 0.575 | 125.925 | 0 | 0 | 4 | K | 3 |  |  |  | ROZPOCET | 0 | 0 | 0 | 0 | 0 | 1 | 0 | 4 | 1614450203
| Online PSC |  | https://podminky.urs.cz/item/CS_URS_2022_01/564871111 | [14 empty] | Online PSC | 3
| D | 5.03 | Konstrukce chodníku s povrchem z betonové dlažba |  |  |  | 0 |  |  |  |  | 0 |  | 55.3916 |  | 0 | 1 | D | 2 |  |  |  | ROZPOCET | [6 empty] | 0
41 | K | 596211112 | Kladení zámkové dlažby komunikací pro pěší ručně tl 60 mm skupiny A pl přes 100 do 300 m2 | m2 | 248 |  | 0 | CS ÚRS 2022 01 |  | základní |  | 0 | 0.08922 | 22.1266 | 0 | 0 | 4 | K | 3 |  |  |  | ROZPOCET | 0 | 0 | 0 | 0 | 0 | 1 | 0 | 4 | -1497372975
| Online PSC |  | https://podminky.urs.cz/item/CS_URS_2022_01/596211112 | [14 empty] | Online PSC | 3
| VV |  | dlažba přírodní (šedá) | [14 empty] | VV | 3 | 1 | True | 0 | ROZPOCET
| VV |  | 240,0 |  | 240 | [12 empty] | VV | 3 | 2 | True | 0 | ROZPOCET
| VV |  | Mezisoučet A |  | 240 | [12 empty] | VV | 3 | 3 | True | 0 | ROZPOCET
| VV |  | reliéfní dlažba barevná (kontrastní barva) | [14 empty] | VV | 3 | 1 | True | 0 | ROZPOCET
| VV |  | 8,0 |  | 8 | [12 empty] | VV | 3 | 2 | True | 0 | ROZPOCET
| VV |  | Mezisoučet B |  | 8 | [12 empty] | VV | 3 | 3 | True | 0 | ROZPOCET
| VV |  | Součet |  | 248 | [12 empty] | VV | 3 | 4 | True | 1 | ROZPOCET
42 | M | 5924500R | dlažba betonová tl.60 mm přírodní | m2 | 245 |  | 0 |  |  | základní |  | 0 | 0.131 | 32.095 | 0 | 0 | 8 | M | 3 |  |  |  | ROZPOCET | 0 | 0 | 0 | 0 | 0 | 1 | 0 | 4 | 1302742469
| VV |  | dodávka, doprava k pol.596211112 mezisoučet A, ztratné 2% | [14 empty] | VV | 3 | 1 | True | 0 | ROZPOCET
| VV |  | 240,0*1,02+0,2 |  | 245 | [12 empty] | VV | 3 | 2 | True | 1 | ROZPOCET
| VV |  | Poznámka : | [14 empty] | VV | 3 | 1 | True | 0 | ROZPOCET
| VV |  | podrobnější specifikace dlažby (rozměry apod) v techn.zprávě | [14 empty] | VV | 3 | 1 | True | 0 | ROZPOCET
43 | M | 5924522R | dlažba betonová reliéfní tl.60 mm barevná | m2 | 9 |  | 0 |  |  | základní |  | 0 | 0.13 | 1.17 | 0 | 0 | 8 | M | 3 |  |  |  | ROZPOCET | 0 | 0 | 0 | 0 | 0 | 1 | 0 | 4 | -110808645
| VV |  | kontrastní barva k okoloní ploše | [14 empty] | VV | 3 | 1 | True | 0 | ROZPOCET
| VV |  | dodávka, doprava k pol.596211112 mezisoučet B, ztratné 5% | [14 empty] | VV | 3 | 1 | True | 0 | ROZPOCET
| VV |  | 8,0*1,05+0,6 |  | 9 | [12 empty] | VV | 3 | 2 | True | 1 | ROZPOCET
| VV |  | Poznámka : | [14 empty] | VV | 3 | 1 | True | 0 | ROZPOCET
| VV |  | podrobnější specifikace dlažby (rozměry apod) v techn.zprávě | [14 empty] | VV | 3 | 1 | True | 0 | ROZPOCET
44 | K | 564851111 | Podklad ze štěrkodrtě ŠD plochy přes 100 m2 tl 150 mm | m2 | 248 |  | 0 | CS ÚRS 2022 01 |  | základní |  | 0 | 0 | 0 | 0 | 0 | 4 | K | 3 |  |  |  | ROZPOCET | 0 | 0 | 0 | 0 | 0 | 1 | 0 | 4 | -1811838037
| Online PSC |  | https://podminky.urs.cz/item/CS_URS_2022_01/564851111 | [14 empty] | Online PSC | 3
| D | 5.04 | Konstrukce chodníku s živičným povrchem |  |  |  | 0 |  |  |  |  | 0 |  | 0 |  | 0 | 1 | D | 2 |  |  |  | ROZPOCET | [6 empty] | 0
45 | K | 577133111 | Asfaltový beton vrstva obrusná ACO 8 (ABJ) tl 40 mm š do 3 m z nemodifikovaného asfaltu | m2 | 60 |  | 0 | CS ÚRS 2022 01 |  | základní |  | 0 | 0 | 0 | 0 | 0 | 4 | K | 3 |  |  |  | ROZPOCET | 0 | 0 | 0 | 0 | 0 | 1 | 0 | 4 | 1935179843
| Online PSC |  | https://podminky.urs.cz/item/CS_URS_2022_01/577133111 | [14 empty] | Online PSC | 3
| VV |  | konstrukce živičného chodníku | [14 empty] | VV | 3 | 1 | True | 0 | ROZPOCET
| VV |  | 60 |  | 60 | [12 empty] | VV | 3 | 2 | True | 1 | ROZPOCET
46 | K | 564911411 | Podklad z asfaltového recyklátu plochy přes 100 m2 tl 50 mm | m2 | 60 |  | 0 | CS ÚRS 2022 01 |  | základní |  | 0 | 0 | 0 | 0 | 0 | 4 | K | 3 |  |  |  | ROZPOCET | 0 | 0 | 0 | 0 | 0 | 1 | 0 | 4 | -39682476
| Online PSC |  | https://podminky.urs.cz/item/CS_URS_2022_01/564911411 | [14 empty] | Online PSC | 3
47 | K | 564851111 | Podklad ze štěrkodrtě ŠD plochy přes 100 m2 tl 150 mm | m2 | 60 |  | 0 | CS ÚRS 2022 01 |  | základní |  | 0 | 0 | 0 | 0 | 0 | 4 | K | 3 |  |  |  | ROZPOCET | 0 | 0 | 0 | 0 | 0 | 1 | 0 | 4 | 2120257072
| Online PSC |  | https://podminky.urs.cz/item/CS_URS_2022_01/564851111 | [14 empty] | Online PSC | 3
| D | 89 | Ostatní konstrukce |  |  |  | 0 |  |  |  |  | 0 |  | 9.5598 |  | 0 | 1 | D | 1 |  |  |  | ROZPOCET | [6 empty] | 0
48 | K | 871315221 | Kanalizační potrubí z tvrdého PVC jednovrstvé tuhost třídy SN8 DN 160 | m | 50 |  | 0 | CS ÚRS 2022 01 |  | základní |  | 0 | 0.00276 | 0.138 | 0 | 0 | 4 | K | 2 |  |  |  | ROZPOCET | 0 | 0 | 0 | 0 | 0 | 1 | 0 | 4 | -1146008952
| Online PSC |  | https://podminky.urs.cz/item/CS_URS_2022_01/871315221 | [14 empty] | Online PSC | 2
| VV |  | odvodnění UV - dle TZ | [14 empty] | VV | 2 | 1 | True | 0 | ROZPOCET
| VV |  | 50,0 |  | 50 | [12 empty] | VV | 2 | 2 | True | 1 | ROZPOCET
49 | K | 877355121 | Výřez a montáž tvarovek odbočných na potrubí z kanalizačních trub z PVC DN 200 | kus | 3 |  | 0 | CS ÚRS 2022 01 |  | základní |  | 0 | 7e-05 | 0.00021 | 0 | 0 | 4 | K | 2 |  |  |  | ROZPOCET | 0 | 0 | 0 | 0 | 0 | 1 | 0 | 4 | -1873056390
| Online PSC |  | https://podminky.urs.cz/item/CS_URS_2022_01/877355121 | [14 empty] | Online PSC | 2
| VV |  | napojení přípojek pro odvodnění vpustí do stávající kanalizace | [14 empty] | VV | 2 | 1 | True | 0 | ROZPOCET
| VV |  | 3 |  | 3 | [12 empty] | VV | 2 | 2 | True | 1 | ROZPOCET
50 | K | 87000100R | Příplatek na tvarovky plastového potrubí | m | 50 |  | 0 |  |  | základní |  | 0 | 0 | 0 | 0 | 0 | 4 | K | 2 |  |  |  | ROZPOCET | 0 | 0 | 0 | 0 | 0 | 1 | 0 | 4 | 1606538164
51 | K | 892312121 | Tlaková zkouška vzduchem potrubí DN 150 těsnícím vakem ucpávkovým | úsek | 9 |  | 0 | CS ÚRS 2022 01 |  | základní |  | 0 | 0.0001 | 0.0009 | 0 | 0 | 4 | K | 2 |  |  |  | ROZPOCET | 0 | 0 | 0 | 0 | 0 | 1 | 0 | 4 | 1319169246
| Online PSC |  | https://podminky.urs.cz/item/CS_URS_2022_01/892312121 | [14 empty] | Online PSC | 2
52 | K | 895941111 | Zřízení vpusti kanalizační uliční z betonových dílců typ UV-50 normální | kus | 9 |  | 0 | CS ÚRS 2020 01 |  | základní |  | 0 | 0.3409 | 3.0681 | 0 | 0 | 4 | K | 2 |  |  |  | ROZPOCET | 0 | 0 | 0 | 0 | 0 | 1 | 0 | 4 | 240146582
| VV |  | dle specifikace prací v TZ | [14 empty] | VV | 2 | 1 | True | 0 | ROZPOCET
| VV |  | 9 |  | 9 | [12 empty] | VV | 2 | 2 | True | 1 | ROZPOCET
53 | M | 8900010R | dodávka + doprava kompletu prefabrikovaných betonnových dílců DN 450mm pro 1 ks uliční vpusti | kus | 9 |  | 0 |  |  | základní |  | 0 | 0.42 | 3.78 | 0 | 0 | 8 | M | 2 |  |  |  | ROZPOCET | 0 | 0 | 0 | 0 | 0 | 1 | 0 | 4 | -917793275
| VV |  | dodávka k pol.895941111 | [14 empty] | VV | 2 | 1 | True | 0 | ROZPOCET
| VV |  | 9 |  | 9 | [12 empty] | VV | 2 | 2 | True | 1 | ROZPOCET
54 | K | 899204112 | Osazení mříží litinových včetně rámů a košů na bahno pro třídu zatížení D400, E600 | kus | 9 |  | 0 | CS ÚRS 2022 01 |  | základní |  | 0 | 0.21734 | 1.9561 | 0 | 0 | 4 | K | 2 |  |  |  | ROZPOCET | 0 | 0 | 0 | 0 | 0 | 1 | 0 | 4 | -206907896
| Online PSC |  | https://podminky.urs.cz/item/CS_URS_2022_01/899204112 | [14 empty] | Online PSC | 2
| VV |  | uliční vpusti | [14 empty] | VV | 2 | 1 | True | 0 | ROZPOCET
| VV |  | 9 |  | 9 | [12 empty] | VV | 2 | 2 | True | 1 | ROZPOCET
55 | M | 28661938 | mříž litinová 600/40T, 420X620 D400 | kus | 9 |  | 0 | CS ÚRS 2022 01 |  | základní |  | 0 | 0.06 | 0.54 | 0 | 0 | 8 | M | 2 |  |  |  | ROZPOCET | 0 | 0 | 0 | 0 | 0 | 1 | 0 | 4 | 268185644
| VV |  | pro UV - dodávka, doprava k pol.899204112 | [14 empty] | VV | 2 | 1 | True | 0 | ROZPOCET
| VV |  | 9 |  | 9 | [12 empty] | VV | 2 | 2 | True | 1 | ROZPOCET
56 | M | 28661789 | koš kalový ocelový pro silniční vpusť 425mm vč. madla | kus | 9 |  | 0 | CS ÚRS 2022 01 |  | základní |  | 0 | 0.0085 | 0.0765 | 0 | 0 | 8 | M | 2 |  |  |  | ROZPOCET | 0 | 0 | 0 | 0 | 0 | 1 | 0 | 4 | -553165692
| VV |  | pro UV - dodávka, doprava k pol.899204112 | [14 empty] | VV | 2 | 1 | True | 0 | ROZPOCET
| VV |  | 9 |  | 9 | [12 empty] | VV | 2 | 2 | True | 1 | ROZPOCET
| D | 91 | Doplňující konstrukce a práce pozemních komunikací, letišť a ploch |  |  |  | 0 |  |  |  |  | 0 |  | 153.0473 |  | 0 | 1 | D | 1 |  |  |  | ROZPOCET | [6 empty] | 0
57 | K | 916331112 | Osazení zahradního obrubníku betonového do lože z betonu s boční opěrou | m | 170 |  | 0 | CS ÚRS 2022 01 |  | základní |  | 0 | 0.10095 | 17.1615 | 0 | 0 | 4 | K | 2 |  |  |  | ROZPOCET | 0 | 0 | 0 | 0 | 0 | 1 | 0 | 4 | -1008364878
| Online PSC |  | https://podminky.urs.cz/item/CS_URS_2022_01/916331112 | [14 empty] | Online PSC | 2
| VV |  | obrubník 80/250/500 | [14 empty] | VV | 2 | 1 | True | 0 | ROZPOCET
| VV |  | 75,0 |  | 75 | [12 empty] | VV | 2 | 2 | True | 0 | ROZPOCET
| VV |  | Mezisoučet A |  | 75 | [12 empty] | VV | 2 | 3 | True | 0 | ROZPOCET
| VV |  | obrubník 50/200/500 | [14 empty] | VV | 2 | 1 | True | 0 | ROZPOCET
| VV |  | 95,0 |  | 95 | [12 empty] | VV | 2 | 2 | True | 0 | ROZPOCET
| VV |  | Mezisoučet B |  | 95 | [12 empty] | VV | 2 | 3 | True | 0 | ROZPOCET
| VV |  | Součet |  | 170 | [12 empty] | VV | 2 | 4 | True | 1 | ROZPOCET
58 | M | 59217012 | obrubník betonový zahradní 500x80x250mm | m | 76 |  | 0 | CS ÚRS 2022 01 |  | základní |  | 0 | 0.046 | 3.496 | 0 | 0 | 8 | M | 2 |  |  |  | ROZPOCET | 0 | 0 | 0 | 0 | 0 | 1 | 0 | 4 | -446058124
| VV |  | dodávka, doprava k pol.916331112 mezisoučet A, ztratné 1% | [14 empty] | VV | 2 | 1 | True | 0 | ROZPOCET
| VV |  | 75,0*1,01+0,25 |  | 76 | [12 empty] | VV | 2 | 2 | True | 1 | ROZPOCET
59 | M | 59217011 | obrubník betonový zahradní 500x50x200mm | m | 96 |  | 0 | CS ÚRS 2022 01 |  | základní |  | 0 | 0.022 | 2.112 | 0 | 0 | 8 | M | 2 |  |  |  | ROZPOCET | 0 | 0 | 0 | 0 | 0 | 1 | 0 | 4 | -1021176560
| VV |  | dodávka, doprava k pol.916331112 mezisoučet B, ztratné 1% | [14 empty] | VV | 2 | 1 | True | 0 | ROZPOCET
| VV |  | 95,0*1,01+0,05 |  | 96 | [12 empty] | VV | 2 | 2 | True | 1 | ROZPOCET
60 | K | 916131213 | Osazení silničního obrubníku betonového stojatého s boční opěrou do lože z betonu prostého | m | 437 |  | 0 | CS ÚRS 2022 01 |  | základní |  | 0 | 0.1554 | 67.9098 | 0 | 0 | 4 | K | 2 |  |  |  | ROZPOCET | 0 | 0 | 0 | 0 | 0 | 1 | 0 | 4 | 681954019
| Online PSC |  | https://podminky.urs.cz/item/CS_URS_2022_01/916131213 | [14 empty] | Online PSC | 2
| VV |  | silniční 150/300/1000 | [14 empty] | VV | 2 | 1 | True | 0 | ROZPOCET
| VV |  | 325,0 |  | 325 | [12 empty] | VV | 2 | 2 | True | 0 | ROZPOCET
| VV |  | Mezisoučet A |  | 325 | [12 empty] | VV | 2 | 3 | True | 0 | ROZPOCET
| VV |  | silniční 150/250/1000 | [14 empty] | VV | 2 | 1 | True | 0 | ROZPOCET
| VV |  | 80,0 |  | 80 | [12 empty] | VV | 2 | 2 | True | 0 | ROZPOCET
| VV |  | Mezisoučet B |  | 80 | [12 empty] | VV | 2 | 3 | True | 0 | ROZPOCET
| VV |  | silniční 150/300/780 R=1,0m, 4 ks | [14 empty] | VV | 2 | 1 | True | 0 | ROZPOCET
| VV |  | 4,0 |  | 4 | [12 empty] | VV | 2 | 2 | True | 0 | ROZPOCET
| VV |  | Mezisoučet C |  | 4 | [12 empty] | VV | 2 | 3 | True | 0 | ROZPOCET
| VV |  | silniční 150/250/780 R=1,0m, 12ks | [14 empty] | VV | 2 | 1 | True | 0 | ROZPOCET
| VV |  | 12,0 |  | 12 | [12 empty] | VV | 2 | 2 | True | 0 | ROZPOCET
| VV |  | Mezisoučet D |  | 12 | [12 empty] | VV | 2 | 3 | True | 0 | ROZPOCET
| VV |  | nájezdový 150/150/1000 | [14 empty] | VV | 2 | 1 | True | 0 | ROZPOCET
| VV |  | 16,0 |  | 16 | [12 empty] | VV | 2 | 2 | True | 0 | ROZPOCET
| VV |  | Mezisoučet E |  | 16 | [12 empty] | VV | 2 | 3 | True | 0 | ROZPOCET
| VV |  | Součet |  | 437 | [12 empty] | VV | 2 | 4 | True | 1 | ROZPOCET
| VV |  | Poznámka : | [14 empty] | VV | 2 | 1 | True | 0 | ROZPOCET
| VV |  | V položce je započtena tl. betonového lože 100 mm. | [14 empty] | VV | 2 | 1 | True | 0 | ROZPOCET
61 | K | 916991121 | Lože pod obrubníky, krajníky nebo obruby z dlažebních kostek z betonu prostého | m3 | 9.046 |  | 0 | CS ÚRS 2022 01 |  | základní |  | 0 | 2.2563 | 20.4109 | 0 | 0 | 4 | K | 2 |  |  |  | ROZPOCET | 0 | 0 | 0 | 0 | 0 | 1 | 0 | 4 | 666473916
| Online PSC |  | https://podminky.urs.cz/item/CS_URS_2022_01/916991121 | [14 empty] | Online PSC | 2
| VV |  | dopočet tl. lože pod silniční obrubníky (celková tl.lože 150 mm) | [14 empty] | VV | 2 | 1 | True | 0 | ROZPOCET
| VV |  | betonáž do výkopu +3,5% | [14 empty] | VV | 2 | 1 | True | 0 | ROZPOCET
| VV |  | 0,05*0,4*437,0*1,035 |  | 9.046 | [12 empty] | VV | 2 | 2 | True | 1 | ROZPOCET
62 | M | 59217034 | obrubník betonový silniční 1000x150x300mm | m | 329 |  | 0 | CS ÚRS 2022 01 |  | základní |  | 0 | 0.102 | 33.558 | 0 | 0 | 8 | M | 2 |  |  |  | ROZPOCET | 0 | 0 | 0 | 0 | 0 | 1 | 0 | 4 | -832394861
| VV |  | dodávka, doprava k pol.916131213 mezisoučet A, ztratné 1% | [14 empty] | VV | 2 | 1 | True | 0 | ROZPOCET
| VV |  | 325,0*1,01+0,75 |  | 329 | [12 empty] | VV | 2 | 2 | True | 1 | ROZPOCET
63 | M | 59217031 | obrubník betonový silniční 1000x150x250mm | m | 81 |  | 0 | CS ÚRS 2022 01 |  | základní |  | 0 | 0.08 | 6.48 | 0 | 0 | 8 | M | 2 |  |  |  | ROZPOCET | 0 | 0 | 0 | 0 | 0 | 1 | 0 | 4 | -721464250
| VV |  | dodávka, doprava k pol.916131213 mezisoučet B, ztratné 1% | [14 empty] | VV | 2 | 1 | True | 0 | ROZPOCET
| VV |  | 80,0*1,01+0,2 |  | 81 | [12 empty] | VV | 2 | 2 | True | 1 | ROZPOCET
64 | M | 59217035 | obrubník betonový obloukový vnější 780x150x250mm | m | 13 |  | 0 | CS ÚRS 2022 01 |  | základní |  | 0 | 0.061 | 0.793 | 0 | 0 | 8 | M | 2 |  |  |  | ROZPOCET | 0 | 0 | 0 | 0 | 0 | 1 | 0 | 4 | -65723883
| VV |  | dodávka, doprava k pol.916131213 mezisoučet D, ztratné 1% | [14 empty] | VV | 2 | 1 | True | 0 | ROZPOCET
| VV |  | 12*1,01+0,88 |  | 13 | [12 empty] | VV | 2 | 2 | True | 1 | ROZPOCET
65 | M | 5921704R | obrubník betonový obloukový vnější 780x150x300mm | kus | 5 |  | 0 |  |  | základní |  | 0 | 0.061 | 0.305 | 0 | 0 | 8 | M | 2 |  |  |  | ROZPOCET | 0 | 0 | 0 | 0 | 0 | 1 | 0 | 4 | 118175751
| VV |  | dodávka, doprava k pol.916131213 mezisoučet C, ztratné 1% | [14 empty] | VV | 2 | 1 | True | 0 | ROZPOCET
| VV |  | 4*1,01+0,96 |  | 5 | [12 empty] | VV | 2 | 2 | True | 1 | ROZPOCET
66 | M | 59217029 | obrubník betonový silniční nájezdový 1000x150x150mm | m | 17 |  | 0 | CS ÚRS 2022 01 |  | základní |  | 0 | 0.0483 | 0.8211 | 0 | 0 | 8 | M | 2 |  |  |  | ROZPOCET | 0 | 0 | 0 | 0 | 0 | 1 | 0 | 4 | 1275041371
| VV |  | dodávka, doprava k pol.916131213 mezisoučet E, ztratné 1% | [14 empty] | VV | 2 | 1 | True | 0 | ROZPOCET
| VV |  | 16,0*1,01+0,84 |  | 17 | [12 empty] | VV | 2 | 2 | True | 1 | ROZPOCET
67 | K | 91102110R | Kabelová chránička BT 120 - montáž, dodávka, doprava | m | 56 |  | 0 |  |  | základní |  | 0 | 0 | 0 | 0 | 0 | 4 | K | 2 |  |  |  | ROZPOCET | 0 | 0 | 0 | 0 | 0 | 1 | 0 | 4 | 1957357862
68 | K | 91102120R | Kabelová chránička BT 150 - montáž, dodávka, doprava | m | 214 |  | 0 |  |  | základní |  | 0 | 0 | 0 | 0 | 0 | 4 | K | 2 |  |  |  | ROZPOCET | 0 | 0 | 0 | 0 | 0 | 1 | 0 | 4 | 1838607498
| VV |  | 144+14*5 |  | 214 | [12 empty] | VV | 2 | 2 | True | 1 | ROZPOCET
| D | 99 | Přesuny hmot a suti |  |  |  | 0 |  |  |  |  | 0 |  | 0 |  | 0 | 1 | D | 1 |  |  |  | ROZPOCET | [6 empty] | 0
69 | K | 998223011 | Přesun hmot pro pozemní komunikace s krytem dlážděným | t | 402.584 |  | 0 | CS ÚRS 2022 01 |  | základní |  | 0 | 0 | 0 | 0 | 0 | 4 | K | 2 |  |  |  | ROZPOCET | 0 | 0 | 0 | 0 | 0 | 1 | 0 | 4 | -176131000
| Online PSC |  | https://podminky.urs.cz/item/CS_URS_2022_01/998223011 | [14 empty] | Online PSC | 2

## 13 - SO 255 Dešťová kanal...
{baa91be6-90f9-4cf4-be66-3e3578d9ebdb}
2
| KRYCÍ LIST SOUPISU PRACÍ | [7 empty] | v --- níže se nacházejí doplnkové a pomocné údaje k sestavám --- v | [8 empty] | False
Stavba:
Areál IZS Ostrov - stanice JSDH - revize 2022
Objekt:
13 - SO 255 Dešťová kanalizace - etapa 2b
| KSO: |  | 827 21 |  |  | CC-CZ: | zak.č.9278-26
| Místo: |  | Ostrov |  |  | Datum: | 2. 5. 2022
| Zadavatel: |  |  |  |  | IČ:
|  | Město Ostrov |  |  |  | DIČ:
| Uchazeč: |  |  |  |  | IČ: | Vyplň údaj
|  | Vyplň údaj |  |  |  | DIČ: | Vyplň údaj
| Projektant: |  |  |  |  | IČ:
|  | BPO spol. s r.o.,Lidická 1239,36317 OSTROV |  |  |  | DIČ:
| Zpracovatel: |  |  |  |  | IČ:
|  | Tomanová Ing. |  |  |  | DIČ:
Poznámka:
veškeré položky týkající se montáží a dodávek jsou oceněny ,,dle popisu v PD"
| Cena bez DPH | [5 empty] | 0
|  |  | Základ daně |  |  | Sazba daně | Výše daně
| DPH | základní | 0 |  |  | 21% | 0
|  | snížená | 0 |  |  | 15% | 0
|  | zákl. přenesená | 0 |  |  | 21% | 0
|  | sníž. přenesená | 0 |  |  | 15% | 0
|  | nulová | 0 |  |  | 0% | 0
| Cena s DPH |  |  | v | CZK |  | 0
| Projektant |  |  | Zpracovatel
| Datum a podpis: |  | Razítko | Datum a podpis: |  |  | Razítko
| Objednavatel |  |  | Uchazeč
| Datum a podpis: |  | Razítko | Datum a podpis: |  |  | Razítko
REKAPITULACE ČLENĚNÍ SOUPISU PRACÍ
Stavba:
Areál IZS Ostrov - stanice JSDH - revize 2022
Objekt:
13 - SO 255 Dešťová kanalizace - etapa 2b
Místo: |  |  | Ostrov |  |  | Datum: | 2. 5. 2022
Zadavatel: |  |  | Město Ostrov |  |  | Projektant: | BPO spol. s r.o.,Lidická 1239,36317 OSTROV
Uchazeč: |  |  | Vyplň údaj |  |  | Zpracovatel: | Tomanová Ing.
Kód dílu - Popis | [6 empty] | Cena celkem [CZK]
Náklady ze soupisu prací | [6 empty] | 0 | [11 empty] | -1
| HSV - Práce a dodávky HSV | [5 empty] | 0
| 1 - Zemní práce | [5 empty] | 0
| 21 - Úprava podloží a základové spáry | [5 empty] | 0
| 45 - Podkladní a vedlejší konstrukce kromě vozovek a železničního svršku | [5 empty] | 0
| 87 - Potrubí z trub plastických a skleněných | [5 empty] | 0
| 89 - Ostatní konstrukce | [5 empty] | 0
| 99 - Přesuny hmot a suti | [5 empty] | 0
SOUPIS PRACÍ
Stavba:
Areál IZS Ostrov - stanice JSDH - revize 2022
Objekt:
13 - SO 255 Dešťová kanalizace - etapa 2b
Místo: |  |  | Ostrov |  |  | Datum: | 2. 5. 2022
Zadavatel: |  |  | Město Ostrov |  |  | Projektant: | BPO spol. s r.o.,Lidická 1239,36317 OSTROV
Uchazeč: |  |  | Vyplň údaj |  |  | Zpracovatel: | Tomanová Ing.
PČ | Typ | Kód | Popis | MJ | Množství | J.cena [CZK] | Cena celkem [CZK] | Cenová soustava |  | DPH | J. Nh [h] | Nh celkem [h] | J. hmotnost [t] | Hmotnost celkem [t] | J. suť [t] | Suť Celkem [t]
Náklady soupisu celkem | [6 empty] | 0 |  |  |  |  | 0 |  | 19.5899 |  | 0 |  | D | -1 | [10 empty] | 0
| D | HSV | Práce a dodávky HSV |  |  |  | 0 |  |  |  |  | 0 |  | 19.5899 |  | 0 | 1 | D | 0 |  |  |  | ROZPOCET | [6 empty] | 0
| D | 1 | Zemní práce |  |  |  | 0 |  |  |  |  | 0 |  | 0.24696 |  | 0 | 1 | D | 1 |  |  |  | ROZPOCET | [6 empty] | 0
1 | K | 132254204 | Hloubení zapažených rýh š do 2000 mm v hornině třídy těžitelnosti I skupiny 3 objem do 500 m3 | m3 | 118 |  | 0 | CS ÚRS 2022 01 |  | základní |  | 0 | 0 | 0 | 0 | 0 | 4 | K | 2 |  |  |  | ROZPOCET | 0 | 0 | 0 | 0 | 0 | 1 | 0 | 4 | -1835217812
| Online PSC |  | https://podminky.urs.cz/item/CS_URS_2022_01/132254204 | [14 empty] | Online PSC | 2
| VV |  | zatřídění - 70% zemina tř.3 + 30% zemina tř.4 | [14 empty] | VV | 2 | 1 | True | 0 | ROZPOCET
| VV |  | uvažován svislý pažený výkop (upřesní se při realizaci) | [14 empty] | VV | 2 | 1 | True | 0 | ROZPOCET
| VV |  | 1,0*1,60*(64+25)*0,70 |  | 99.68 | [12 empty] | VV | 2 | 2 | True | 0 | ROZPOCET
| VV |  | rozšíření pro šachty | [14 empty] | VV | 2 | 1 | True | 0 | ROZPOCET
| VV |  | 2,8*5*0,70 |  | 9.8 | [12 empty] | VV | 2 | 2 | True | 0 | ROZPOCET
| VV |  | dokopání pro drenáž | [14 empty] | VV | 2 | 1 | True | 0 | ROZPOCET
| VV |  | (0,20*0,20*89+0,04)*0,70 |  | 2.52 | [12 empty] | VV | 2 | 2 | True | 0 | ROZPOCET
| VV |  | 112,0*0,05+0,4 |  | 6 | [12 empty] | VV | 2 | 2 | True | 0 | ROZPOCET
| VV |  | Součet |  | 118 | [12 empty] | VV | 2 | 4 | True | 1 | ROZPOCET
| VV |  | Poznámka : | [14 empty] | VV | 2 | 1 | True | 0 | ROZPOCET
| VV |  | v položce započten svislý přesun a příplatek na lepivost | [14 empty] | VV | 2 | 1 | True | 0 | ROZPOCET
2 | K | 132354204 | Hloubení zapažených rýh š do 2000 mm v hornině třídy těžitelnosti II skupiny 4 objem do 500 m3 | m3 | 51 |  | 0 | CS ÚRS 2022 01 |  | základní |  | 0 | 0 | 0 | 0 | 0 | 4 | K | 2 |  |  |  | ROZPOCET | 0 | 0 | 0 | 0 | 0 | 1 | 0 | 4 | 2020544364
| Online PSC |  | https://podminky.urs.cz/item/CS_URS_2022_01/132354204 | [14 empty] | Online PSC | 2
| VV |  | zatřídění - 70% zemina tř.3 + 30% zemina tř.4 | [14 empty] | VV | 2 | 1 | True | 0 | ROZPOCET
| VV |  | pol.132254204 | [14 empty] | VV | 2 | 1 | True | 0 | ROZPOCET
| VV |  | 118,0/0,7*0,3+0,429 |  | 51 | [12 empty] | VV | 2 | 2 | True | 1 | ROZPOCET
| VV |  | Poznámka : | [14 empty] | VV | 2 | 1 | True | 0 | ROZPOCET
| VV |  | v položce započten svislý přesun a příplatek na lepivost | [14 empty] | VV | 2 | 1 | True | 0 | ROZPOCET
3 | K | 151101101 | Zřízení příložného pažení a rozepření stěn rýh hl do 2 m | m2 | 294 |  | 0 | CS ÚRS 2022 01 |  | základní |  | 0 | 0.00084 | 0.24696 | 0 | 0 | 4 | K | 2 |  |  |  | ROZPOCET | 0 | 0 | 0 | 0 | 0 | 1 | 0 | 4 | -1102540185
| Online PSC |  | https://podminky.urs.cz/item/CS_URS_2022_01/151101101 | [14 empty] | Online PSC | 2
| VV |  | 1,6*89*2 |  | 284.8 | [12 empty] | VV | 2 | 2 | True | 0 | ROZPOCET
| VV |  | 284,8*0,03+0,656 |  | 9.2 | [12 empty] | VV | 2 | 2 | True | 0 | ROZPOCET
| VV |  | Součet |  | 294 | [12 empty] | VV | 2 | 4 | True | 1 | ROZPOCET
4 | K | 151101111 | Odstranění příložného pažení a rozepření stěn rýh hl do 2 m | m2 | 294 |  | 0 | CS ÚRS 2022 01 |  | základní |  | 0 | 0 | 0 | 0 | 0 | 4 | K | 2 |  |  |  | ROZPOCET | 0 | 0 | 0 | 0 | 0 | 1 | 0 | 4 | 745481609
| Online PSC |  | https://podminky.urs.cz/item/CS_URS_2022_01/151101111 | [14 empty] | Online PSC | 2
5 | K | 175151101 | Obsypání potrubí strojně sypaninou bez prohození, uloženou do 3 m | m3 | 54.7 |  | 0 | CS ÚRS 2022 01 |  | základní |  | 0 | 0 | 0 | 0 | 0 | 4 | K | 2 |  |  |  | ROZPOCET | 0 | 0 | 0 | 0 | 0 | 1 | 0 | 4 | -404310553
| Online PSC |  | https://podminky.urs.cz/item/CS_URS_2022_01/175151101 | [14 empty] | Online PSC | 2
| VV |  | obsyp pískem | [14 empty] | VV | 2 | 1 | True | 0 | ROZPOCET
| VV |  | 1,1*(0,225+0,3)*25,0+1,1*(0,335+0,3)*64,0 |  | 59.142 | [12 empty] | VV | 2 | 2 | True | 0 | ROZPOCET
| VV |  | 0,858 |  | 0.858 | [12 empty] | VV | 2 | 2 | True | 0 | ROZPOCET
| VV |  | Mezisoučet A |  | 60 | [12 empty] | VV | 2 | 3 | True | 0 | ROZPOCET
| VV |  | -3,14*0,1*0,1*25-3,14*0,15*0,15*64 |  | -5.307 | [12 empty] | VV | 2 | 2 | True | 0 | ROZPOCET
| VV |  | 0,007 |  | 0.007 | [12 empty] | VV | 2 | 2 | True | 0 | ROZPOCET
| VV |  | Součet |  | 54.7 | [12 empty] | VV | 2 | 4 | True | 1 | ROZPOCET
6 | M | 58331351 | kamenivo těžené drobné frakce 0/4 | t | 109.4 |  | 0 | CS ÚRS 2022 01 |  | základní |  | 0 | 0 | 0 | 0 | 0 | 8 | M | 2 |  |  |  | ROZPOCET | 0 | 0 | 0 | 0 | 0 | 1 | 0 | 4 | -314314322
| VV |  | dodávka, doprava k pol.175151101 | [14 empty] | VV | 2 | 1 | True | 0 | ROZPOCET
| VV |  | obsyp kanalizačního potrubí pískem | [14 empty] | VV | 2 | 1 | True | 0 | ROZPOCET
| VV |  | hutnění +10%, ztratné 1% | [14 empty] | VV | 2 | 1 | True | 0 | ROZPOCET
| VV |  | 54,7*1,8*1,11+0,109 |  | 109.4 | [12 empty] | VV | 2 | 2 | True | 1 | ROZPOCET
7 | K | 174101101 | Zásyp jam, šachet rýh nebo kolem objektů sypaninou se zhutněním | m3 | 90 |  | 0 | CS ÚRS 2022 01 |  | základní |  | 0 | 0 | 0 | 0 | 0 | 4 | K | 2 |  |  |  | ROZPOCET | 0 | 0 | 0 | 0 | 0 | 1 | 0 | 4 | -681678361
| Online PSC |  | https://podminky.urs.cz/item/CS_URS_2022_01/174101101 | [14 empty] | Online PSC | 2
| VV |  | zpětný zásyp nakoupenou zeminou - 10% zásypu | [14 empty] | VV | 2 | 1 | True | 0 | ROZPOCET
| VV |  | zpětný zásyp štěrkopískem (pod vozovkou) - 90% zásypu | [14 empty] | VV | 2 | 1 | True | 0 | ROZPOCET
| VV |  | výkop - pol.132211401+132311401 | [14 empty] | VV | 2 | 1 | True | 0 | ROZPOCET
| VV |  | 118,0+51,0 |  | 169 | [12 empty] | VV | 2 | 2 | True | 0 | ROZPOCET
| VV |  | méně podsypy a obsypy -pol.451572111+pol.45+175151101 mezisoučet A | [14 empty] | VV | 2 | 1 | True | 0 | ROZPOCET
| VV |  | -(10,0+60,0) |  | -70 | [12 empty] | VV | 2 | 2 | True | 0 | ROZPOCET
| VV |  | méně šachty | [14 empty] | VV | 2 | 1 | True | 0 | ROZPOCET
| VV |  | -3,14*0,6*0,6*(1,7*2+1,9*2+1,3) |  | -9.608 | [12 empty] | VV | 2 | 2 | True | 0 | ROZPOCET
| VV |  | 0,608 |  | 0.608 | [12 empty] | VV | 2 | 2 | True | 0 | ROZPOCET
| VV |  | Součet |  | 90 | [12 empty] | VV | 2 | 4 | True | 1 | ROZPOCET
8 | M | 1036410R | zemina pro terénní úpravy - tříděná, vhodná pro hutněné násypy a zásypy | t | 14.85 |  | 0 |  |  | základní |  | 0 | 0 | 0 | 0 | 0 | 8 | M | 2 |  |  |  | ROZPOCET | 0 | 0 | 0 | 0 | 0 | 1 | 0 | 4 | -571275918
| VV |  | dodávka (nákup vč.naložení) k pol.174101101 - 10% | [14 empty] | VV | 2 | 1 | True | 0 | ROZPOCET
| VV |  | hutnění 10% | [14 empty] | VV | 2 | 1 | True | 0 | ROZPOCET
| VV |  | 90,0*0,1*1,5*1,1 |  | 14.85 | [12 empty] | VV | 2 | 2 | True | 1 | ROZPOCET
9 | M | 58337344 | štěrkopísek frakce 0/32 | t | 162 |  | 0 | CS ÚRS 2022 01 |  | základní |  | 0 | 0 | 0 | 0 | 0 | 8 | M | 2 |  |  |  | ROZPOCET | 0 | 0 | 0 | 0 | 0 | 1 | 0 | 4 | -633992434
| VV |  | dodávka, doprava k pol.174101101 | [14 empty] | VV | 2 | 1 | True | 0 | ROZPOCET
| VV |  | 90% zásypu ze ŠP, hutnění 10%,ztratné 1% | [14 empty] | VV | 2 | 1 | True | 0 | ROZPOCET
| VV |  | 90,0*1,8*0,9*1,11+0,162 |  | 162 | [12 empty] | VV | 2 | 2 | True | 1 | ROZPOCET
10 | K | 162351103 | Vodorovné přemístění přes 50 do 500 m výkopku/sypaniny z horniny třídy těžitelnosti I skupiny 1 až 3 | m3 | 158.26 |  | 0 | CS ÚRS 2022 01 |  | základní |  | 0 | 0 | 0 | 0 | 0 | 4 | K | 2 |  |  |  | ROZPOCET | 0 | 0 | 0 | 0 | 0 | 1 | 0 | 4 | -669965187
| Online PSC |  | https://podminky.urs.cz/item/CS_URS_2022_01/162351103 | [14 empty] | Online PSC | 2
| VV |  | přemístění sypkého materiálu pro podsypy a obsypy | [14 empty] | VV | 2 | 1 | True | 0 | ROZPOCET
| VV |  | po stavbě k místu upotřebení | [14 empty] | VV | 2 | 1 | True | 0 | ROZPOCET
| VV |  | náhrada přesunu hmot dle 827-1 | [14 empty] | VV | 2 | 1 | True | 0 | ROZPOCET
| VV |  | dle ÚRS Praha | [14 empty] | VV | 2 | 1 | True | 0 | ROZPOCET
| VV |  | pol.175151101+451572111 | [14 empty] | VV | 2 | 1 | True | 0 | ROZPOCET
| VV |  | 54,7+10,0 |  | 64.7 | [12 empty] | VV | 2 | 2 | True | 0 | ROZPOCET
| VV |  | pol.174101101 | [14 empty] | VV | 2 | 1 | True | 0 | ROZPOCET
| VV |  | 90,0 |  | 90 | [12 empty] | VV | 2 | 2 | True | 0 | ROZPOCET
| VV |  | trativod | [14 empty] | VV | 2 | 1 | True | 0 | ROZPOCET
| VV |  | 0,2*0,2*89 |  | 3.56 | [12 empty] | VV | 2 | 2 | True | 0 | ROZPOCET
| VV |  | Součet |  | 158.26 | [12 empty] | VV | 2 | 4 | True | 1 | ROZPOCET
11 | K | 162751117 | Vodorovné přemístění přes 9 000 do 10000 m výkopku/sypaniny z horniny třídy těžitelnosti I skupiny 1 až 3 | m3 | 118 |  | 0 | CS ÚRS 2022 01 |  | základní |  | 0 | 0 | 0 | 0 | 0 | 4 | K | 2 |  |  |  | ROZPOCET | 0 | 0 | 0 | 0 | 0 | 1 | 0 | 4 | 1374609670
| Online PSC |  | https://podminky.urs.cz/item/CS_URS_2022_01/162751117 | [14 empty] | Online PSC | 2
| VV |  | přebytečná zemina | [14 empty] | VV | 2 | 1 | True | 0 | ROZPOCET
| VV |  | na placenou skládku do 15km | [14 empty] | VV | 2 | 1 | True | 0 | ROZPOCET
| VV |  | výkop rýh - pol.132254204 | [14 empty] | VV | 2 | 1 | True | 0 | ROZPOCET
| VV |  | 118,0 |  | 118 | [12 empty] | VV | 2 | 2 | True | 1 | ROZPOCET
12 | K | 162751119 | Příplatek k vodorovnému přemístění výkopku/sypaniny z horniny třídy těžitelnosti I skupiny 1 až 3 ZKD 1000 m přes 10000 m | m3 | 590 |  | 0 | CS ÚRS 2022 01 |  | základní |  | 0 | 0 | 0 | 0 | 0 | 4 | K | 2 |  |  |  | ROZPOCET | 0 | 0 | 0 | 0 | 0 | 1 | 0 | 4 | 545270745
| Online PSC |  | https://podminky.urs.cz/item/CS_URS_2022_01/162751119 | [14 empty] | Online PSC | 2
| VV |  | na placenou skládku do 15km | [14 empty] | VV | 2 | 1 | True | 0 | ROZPOCET
| VV |  | 118,0*(15-10) |  | 590 | [12 empty] | VV | 2 | 2 | True | 1 | ROZPOCET
13 | K | 162751137 | Vodorovné přemístění přes 9 000 do 10000 m výkopku/sypaniny z horniny třídy těžitelnosti II skupiny 4 a 5 | m3 | 51 |  | 0 | CS ÚRS 2022 01 |  | základní |  | 0 | 0 | 0 | 0 | 0 | 4 | K | 2 |  |  |  | ROZPOCET | 0 | 0 | 0 | 0 | 0 | 1 | 0 | 4 | 1002827172
| Online PSC |  | https://podminky.urs.cz/item/CS_URS_2022_01/162751137 | [14 empty] | Online PSC | 2
| VV |  | přebytečná zemina | [14 empty] | VV | 2 | 1 | True | 0 | ROZPOCET
| VV |  | na placenou skládku do 15km | [14 empty] | VV | 2 | 1 | True | 0 | ROZPOCET
| VV |  | výkop rýh - pol.132354204 | [14 empty] | VV | 2 | 1 | True | 0 | ROZPOCET
| VV |  | 51,0 |  | 51 | [12 empty] | VV | 2 | 2 | True | 1 | ROZPOCET
14 | K | 162751139 | Příplatek k vodorovnému přemístění výkopku/sypaniny z horniny třídy těžitelnosti II skupiny 4 a 5 ZKD 1000 m přes 10000 m | m3 | 255 |  | 0 | CS ÚRS 2022 01 |  | základní |  | 0 | 0 | 0 | 0 | 0 | 4 | K | 2 |  |  |  | ROZPOCET | 0 | 0 | 0 | 0 | 0 | 1 | 0 | 4 | 1043807766
| Online PSC |  | https://podminky.urs.cz/item/CS_URS_2022_01/162751139 | [14 empty] | Online PSC | 2
| VV |  | na placenou skládku do 15km | [14 empty] | VV | 2 | 1 | True | 0 | ROZPOCET
| VV |  | 51,0*(15-10) |  | 255 | [12 empty] | VV | 2 | 2 | True | 1 | ROZPOCET
15 | K | 171251201 | Uložení sypaniny na skládky nebo meziskládky | m3 | 169 |  | 0 | CS ÚRS 2022 01 |  | základní |  | 0 | 0 | 0 | 0 | 0 | 4 | K | 2 |  |  |  | ROZPOCET | 0 | 0 | 0 | 0 | 0 | 1 | 0 | 4 | -661263548
| Online PSC |  | https://podminky.urs.cz/item/CS_URS_2022_01/171251201 | [14 empty] | Online PSC | 2
| VV |  | 118,0+51,0 |  | 169 | [12 empty] | VV | 2 | 2 | True | 1 | ROZPOCET
16 | K | 17120122R | Poplatek za uložení na skládce (skládkovné) zeminy a kamení kód odpadu 17 05 04 | t | 338 |  | 0 | CS ÚRS 2022 01 |  | základní |  | 0 | 0 | 0 | 0 | 0 | 4 | K | 2 |  |  |  | ROZPOCET | 0 | 0 | 0 | 0 | 0 | 1 | 0 | 4 | -959044602
| Online PSC |  | https://podminky.urs.cz/item/CS_URS_2022_01/17120122R | [14 empty] | Online PSC | 2
| VV |  | 169,0*2,0 |  | 338 | [12 empty] | VV | 2 | 2 | True | 1 | ROZPOCET
| D | 21 | Úprava podloží a základové spáry |  |  |  | 0 |  |  |  |  | 0 |  | 0 |  | 0 | 1 | D | 1 |  |  |  | ROZPOCET | [6 empty] | 0
17 | K | 212752401 | Trativod z drenážních trubek korugovaných PE-HD SN 8 perforace 360° včetně lože otevřený výkop DN 100 pro liniové stavby | m | 89 |  | 0 | CS ÚRS 2022 01 |  | základní |  | 0 | 0 | 0 | 0 | 0 | 4 | K | 2 |  |  |  | ROZPOCET | 0 | 0 | 0 | 0 | 0 | 1 | 0 | 4 | 2107971735
| Online PSC |  | https://podminky.urs.cz/item/CS_URS_2022_01/212752401 | [14 empty] | Online PSC | 2
| VV |  | drenážní potrubí | [14 empty] | VV | 2 | 1 | True | 0 | ROZPOCET
| VV |  | 89 |  | 89 | [12 empty] | VV | 2 | 2 | True | 1 | ROZPOCET
| D | 45 | Podkladní a vedlejší konstrukce kromě vozovek a železničního svršku |  |  |  | 0 |  |  |  |  | 0 |  | 2.2675 |  | 0 | 1 | D | 1 |  |  |  | ROZPOCET | [6 empty] | 0
18 | K | 451572111 | Lože pod potrubí otevřený výkop z kameniva drobného těženého | m3 | 10 |  | 0 | CS ÚRS 2022 01 |  | základní |  | 0 | 0 | 0 | 0 | 0 | 4 | K | 2 |  |  |  | ROZPOCET | 0 | 0 | 0 | 0 | 0 | 1 | 0 | 4 | 779494055
| Online PSC |  | https://podminky.urs.cz/item/CS_URS_2022_01/451572111 | [14 empty] | Online PSC | 2
| VV |  | 1,1*0,10*89 |  | 9.79 | [12 empty] | VV | 2 | 2 | True | 0 | ROZPOCET
| VV |  | 0,21 |  | 0.21 | [12 empty] | VV | 2 | 2 | True | 0 | ROZPOCET
| VV |  | Součet |  | 10 | [12 empty] | VV | 2 | 4 | True | 1 | ROZPOCET
19 | K | 452112111 | Osazení betonových prstenců nebo rámů v do 100 mm | kus | 8 |  | 0 | CS ÚRS 2022 01 |  | základní |  | 0 | 0.22394 | 1.7915 | 0 | 0 | 4 | K | 2 |  |  |  | ROZPOCET | 0 | 0 | 0 | 0 | 0 | 1 | 0 | 4 | -580325287
| Online PSC |  | https://podminky.urs.cz/item/CS_URS_2022_01/452112111 | [14 empty] | Online PSC | 2
| VV |  | kanalizační šachty | [14 empty] | VV | 2 | 1 | True | 0 | ROZPOCET
| VV |  | ŠD25 - výška 40 mm | [14 empty] | VV | 2 | 1 | True | 0 | ROZPOCET
| VV |  | 1 |  | 1 | [12 empty] | VV | 2 | 2 | True | 0 | ROZPOCET
| VV |  | Mezisoučet A |  | 1 | [12 empty] | VV | 2 | 3 | True | 0 | ROZPOCET
| VV |  | ŠD24 - výška 60 mm | [14 empty] | VV | 2 | 1 | True | 0 | ROZPOCET
| VV |  | 1 |  | 1 | [12 empty] | VV | 2 | 2 | True | 0 | ROZPOCET
| VV |  | Mezisoučet B |  | 1 | [12 empty] | VV | 2 | 3 | True | 0 | ROZPOCET
| VV |  | ŠD 21+ŠD22+ŠD23+ŠD24 | [14 empty] | VV | 2 | 1 | True | 0 | ROZPOCET
| VV |  | 2+2+1+1 |  | 6 | [12 empty] | VV | 2 | 2 | True | 0 | ROZPOCET
| VV |  | Mezisoučet C |  | 6 | [12 empty] | VV | 2 | 3 | True | 0 | ROZPOCET
| VV |  | Součet |  | 8 | [12 empty] | VV | 2 | 4 | True | 1 | ROZPOCET
20 | M | 59224184 | prstenec šachtový vyrovnávací betonový 625x120x40mm | kus | 1 |  | 0 | CS ÚRS 2022 01 |  | základní |  | 0 | 0.028 | 0.028 | 0 | 0 | 8 | M | 2 |  |  |  | ROZPOCET | 0 | 0 | 0 | 0 | 0 | 1 | 0 | 4 | -295415572
| VV |  | dodávka, doprava k pol.452112111 mezisoučet A | [14 empty] | VV | 2 | 1 | True | 0 | ROZPOCET
| VV |  | 1 |  | 1 | [12 empty] | VV | 2 | 2 | True | 1 | ROZPOCET
21 | M | 59224185 | prstenec šachtový vyrovnávací betonový 625x120x60mm | kus | 1 |  | 0 | CS ÚRS 2022 01 |  | základní |  | 0 | 0.04 | 0.04 | 0 | 0 | 8 | M | 2 |  |  |  | ROZPOCET | 0 | 0 | 0 | 0 | 0 | 1 | 0 | 4 | -353446390
| VV |  | dodávka, doprava k pol.452112111 mezisoučet B | [14 empty] | VV | 2 | 1 | True | 0 | ROZPOCET
| VV |  | 1 |  | 1 | [12 empty] | VV | 2 | 2 | True | 1 | ROZPOCET
22 | M | 59224187 | prstenec šachtový vyrovnávací betonový 625x120x100mm | kus | 6 |  | 0 | CS ÚRS 2022 01 |  | základní |  | 0 | 0.068 | 0.408 | 0 | 0 | 8 | M | 2 |  |  |  | ROZPOCET | 0 | 0 | 0 | 0 | 0 | 1 | 0 | 4 | -1372643243
| VV |  | dodávka, doprava k pol.452112111 mezisoučet C | [14 empty] | VV | 2 | 1 | True | 0 | ROZPOCET
| VV |  | 6 |  | 6 | [12 empty] | VV | 2 | 2 | True | 1 | ROZPOCET
| D | 87 | Potrubí z trub plastických a skleněných |  |  |  | 0 |  |  |  |  | 0 |  | 0.98528 |  | 0 | 1 | D | 1 |  |  |  | ROZPOCET | [6 empty] | 0
23 | K | 871350420 | Montáž kanalizačního potrubí korugovaného SN 12 z polypropylenu DN 200 | m | 25 |  | 0 | CS ÚRS 2022 01 |  | základní |  | 0 | 1e-05 | 0.00025 | 0 | 0 | 4 | K | 2 |  |  |  | ROZPOCET | 0 | 0 | 0 | 0 | 0 | 1 | 0 | 4 | 640187828
| Online PSC |  | https://podminky.urs.cz/item/CS_URS_2022_01/871350420 | [14 empty] | Online PSC | 2
24 | M | 28614099 | trubka kanalizační žebrovaná PP DN 200x3000mm | m | 25.5 |  | 0 | CS ÚRS 2022 01 |  | základní |  | 0 | 0.0035 | 0.08925 | 0 | 0 | 8 | M | 2 |  |  |  | ROZPOCET | 0 | 0 | 0 | 0 | 0 | 1 | 0 | 4 | -712841587
| VV |  | dodávka, doprava k pol.871350420, ztratné 1,5% | [14 empty] | VV | 2 | 1 | True | 0 | ROZPOCET
| VV |  | 25,0*1,015+0,125 |  | 25.5 | [12 empty] | VV | 2 | 2 | True | 1 | ROZPOCET
| VV |  | Poznámka : | [14 empty] | VV | 2 | 1 | True | 0 | ROZPOCET
| VV |  | Při realizaci je možné použít trubky v jiných délkách. | [14 empty] | VV | 2 | 1 | True | 0 | ROZPOCET
25 | K | 871370420 | Montáž kanalizačního potrubí korugovaného SN 12 z polypropylenu DN 300 | m | 64 |  | 0 | CS ÚRS 2022 01 |  | základní |  | 0 | 2e-05 | 0.00128 | 0 | 0 | 4 | K | 2 |  |  |  | ROZPOCET | 0 | 0 | 0 | 0 | 0 | 1 | 0 | 4 | 1059178428
| Online PSC |  | https://podminky.urs.cz/item/CS_URS_2022_01/871370420 | [14 empty] | Online PSC | 2
26 | M | 28614132 | trubka kanalizační žebrovaná PP DN 300x5000mm | m | 65 |  | 0 | CS ÚRS 2022 01 |  | základní |  | 0 | 0.0134 | 0.871 | 0 | 0 | 8 | M | 2 |  |  |  | ROZPOCET | 0 | 0 | 0 | 0 | 0 | 1 | 0 | 4 | 176597936
| VV |  | dodávka, doprava k pol.871370420, ztratné 1,5% | [14 empty] | VV | 2 | 1 | True | 0 | ROZPOCET
| VV |  | 64,0*1,015+0,04 |  | 65 | [12 empty] | VV | 2 | 2 | True | 1 | ROZPOCET
| VV |  | Poznámka : | [14 empty] | VV | 2 | 1 | True | 0 | ROZPOCET
| VV |  | Při realizaci je možné použít trubky v jiných délkách. | [14 empty] | VV | 2 | 1 | True | 0 | ROZPOCET
27 | K | 877370420 | Montáž odboček na kanalizačním potrubí z PP trub korugovaných DN 300 | kus | 1 |  | 0 | CS ÚRS 2022 01 |  | základní |  | 0 | 0.0001 | 0.0001 | 0 | 0 | 4 | K | 2 |  |  |  | ROZPOCET | 0 | 0 | 0 | 0 | 0 | 1 | 0 | 4 | 1324662099
| Online PSC |  | https://podminky.urs.cz/item/CS_URS_2022_01/877370420 | [14 empty] | Online PSC | 2
| VV |  | odbočka 300/150 k vpusti | [14 empty] | VV | 2 | 1 | True | 0 | ROZPOCET
| VV |  | 1 |  | 1 | [12 empty] | VV | 2 | 2 | True | 1 | ROZPOCET
28 | M | 2861400R | odbočka 45st. 300/150mm pro potrubí kanalizační žebrované | kus | 1 |  | 0 |  |  | základní |  | 0 | 0.0048 | 0.0048 | 0 | 0 | 8 | M | 2 |  |  |  | ROZPOCET | 0 | 0 | 0 | 0 | 0 | 1 | 0 | 4 | 1082743170
29 | K | 877310440 | Montáž šachtových vložek na kanalizačním potrubí z PP trub korugovaných DN 150 | kus | 5 |  | 0 | CS ÚRS 2022 01 |  | základní |  | 0 | 8e-05 | 0.0004 | 0 | 0 | 4 | K | 2 |  |  |  | ROZPOCET | 0 | 0 | 0 | 0 | 0 | 1 | 0 | 4 | 1399697859
| Online PSC |  | https://podminky.urs.cz/item/CS_URS_2022_01/877310440 | [14 empty] | Online PSC | 2
| VV |  | pro uliční vpusti | [14 empty] | VV | 2 | 1 | True | 0 | ROZPOCET
| VV |  | 5 |  | 5 | [12 empty] | VV | 2 | 2 | True | 1 | ROZPOCET
30 | M | 28617480 | vložka šachtová kanalizace PP korugované DN 160 | kus | 5 |  | 0 | CS ÚRS 2022 01 |  | základní |  | 0 | 0.0009 | 0.0045 | 0 | 0 | 8 | M | 2 |  |  |  | ROZPOCET | 0 | 0 | 0 | 0 | 0 | 1 | 0 | 4 | 228219677
31 | K | 877350440 | Montáž šachtových vložek na kanalizačním potrubí z PP trub korugovaných DN 200 | kus | 3 |  | 0 | CS ÚRS 2022 01 |  | základní |  | 0 | 0.0001 | 0.0003 | 0 | 0 | 4 | K | 2 |  |  |  | ROZPOCET | 0 | 0 | 0 | 0 | 0 | 1 | 0 | 4 | 887603417
| Online PSC |  | https://podminky.urs.cz/item/CS_URS_2022_01/877350440 | [14 empty] | Online PSC | 2
32 | M | 28617481 | vložka šachtová kanalizace PP korugované DN 200 | kus | 3 |  | 0 | CS ÚRS 2022 01 |  | základní |  | 0 | 0.0013 | 0.0039 | 0 | 0 | 8 | M | 2 |  |  |  | ROZPOCET | 0 | 0 | 0 | 0 | 0 | 1 | 0 | 4 | -980633450
33 | K | 877370440 | Montáž šachtových vložek na kanalizačním potrubí z PP trub korugovaných DN 300 | kus | 5 |  | 0 | CS ÚRS 2022 01 |  | základní |  | 0 | 0.0001 | 0.0005 | 0 | 0 | 4 | K | 2 |  |  |  | ROZPOCET | 0 | 0 | 0 | 0 | 0 | 1 | 0 | 4 | 1930097508
| Online PSC |  | https://podminky.urs.cz/item/CS_URS_2022_01/877370440 | [14 empty] | Online PSC | 2
34 | M | 28617483 | vložka šachtová kanalizace PP korugované DN 300 | kus | 5 |  | 0 | CS ÚRS 2022 01 |  | základní |  | 0 | 0.0018 | 0.009 | 0 | 0 | 8 | M | 2 |  |  |  | ROZPOCET | 0 | 0 | 0 | 0 | 0 | 1 | 0 | 4 | -1211287567
| D | 89 | Ostatní konstrukce |  |  |  | 0 |  |  |  |  | 0 |  | 16.0902 |  | 0 | 1 | D | 1 |  |  |  | ROZPOCET | [6 empty] | 0
35 | K | 894411121 | Zřízení šachet kanalizačních z betonových dílců na potrubí DN přes 200 do 300 dno beton tř. C 25/30 | kus | 5 |  | 0 | CS ÚRS 2022 01 |  | základní |  | 0 | 2.1168 | 10.5838 | 0 | 0 | 4 | K | 2 |  |  |  | ROZPOCET | 0 | 0 | 0 | 0 | 0 | 1 | 0 | 4 | -807149342
| Online PSC |  | https://podminky.urs.cz/item/CS_URS_2022_01/894411121 | [14 empty] | Online PSC | 2
36 | M | 59224066 | skruž betonová DN 1000x250 PS, 100x25x12cm | kus | 5 |  | 0 | CS ÚRS 2022 01 |  | základní |  | 0 | 0.262 | 1.31 | 0 | 0 | 8 | M | 2 |  |  |  | ROZPOCET | 0 | 0 | 0 | 0 | 0 | 1 | 0 | 4 | 189224520
| VV |  | dodávka, doprava k pol.894411121 | [14 empty] | VV | 2 | 1 | True | 0 | ROZPOCET
| VV |  | 5 |  | 5 | [12 empty] | VV | 2 | 2 | True | 1 | ROZPOCET
37 | M | 59224056 | kónus pro kanalizační šachty s kapsovým stupadlem 100/62,5x67x12cm | kus | 4 |  | 0 | CS ÚRS 2022 01 |  | základní |  | 0 | 0.57 | 2.28 | 0 | 0 | 8 | M | 2 |  |  |  | ROZPOCET | 0 | 0 | 0 | 0 | 0 | 1 | 0 | 4 | 492030325
| VV |  | dodávka, doprava k pol.894411121 | [14 empty] | VV | 2 | 1 | True | 0 | ROZPOCET
| VV |  | 4 |  | 4 | [12 empty] | VV | 2 | 2 | True | 1 | ROZPOCET
38 | M | 59224075 | deska betonová zákrytová k ukončení šachet 1000/625x200mm | kus | 1 |  | 0 | CS ÚRS 2022 01 |  | základní |  | 0 | 0.521 | 0.521 | 0 | 0 | 8 | M | 2 |  |  |  | ROZPOCET | 0 | 0 | 0 | 0 | 0 | 1 | 0 | 4 | 665371103
| VV |  | dodávka, doprava k pol.894411121 | [14 empty] | VV | 2 | 1 | True | 0 | ROZPOCET
| VV |  | 1 |  | 1 | [12 empty] | VV | 2 | 2 | True | 1 | ROZPOCET
39 | M | 59224348 | těsnění elastomerové pro spojení šachetních dílů DN 1000 | kus | 9 |  | 0 | CS ÚRS 2022 01 |  | základní |  | 0 | 0.002 | 0.018 | 0 | 0 | 8 | M | 2 |  |  |  | ROZPOCET | 0 | 0 | 0 | 0 | 0 | 1 | 0 | 4 | 320543956
| VV |  | dodávka, doprava k pol.894411121 | [14 empty] | VV | 2 | 1 | True | 0 | ROZPOCET
| VV |  | 9 |  | 9 | [12 empty] | VV | 2 | 2 | True | 1 | ROZPOCET
40 | K | 899104112 | Osazení poklopů litinových nebo ocelových včetně rámů pro třídu zatížení D400, E600 | kus | 5 |  | 0 | CS ÚRS 2022 01 |  | základní |  | 0 | 0.21734 | 1.0867 | 0 | 0 | 4 | K | 2 |  |  |  | ROZPOCET | 0 | 0 | 0 | 0 | 0 | 1 | 0 | 4 | -453846110
| Online PSC |  | https://podminky.urs.cz/item/CS_URS_2022_01/899104112 | [14 empty] | Online PSC | 2
41 | M | 55241014 | poklop šachtový třída D400, kruhový rám 785, vstup 600mm, bez ventilace | kus | 5 |  | 0 | CS ÚRS 2022 01 |  | základní |  | 0 | 0.0546 | 0.273 | 0 | 0 | 8 | M | 2 |  |  |  | ROZPOCET | 0 | 0 | 0 | 0 | 0 | 1 | 0 | 4 | 1386826402
42 | K | 89481260R | Vyříznutí a utěsnění otvoru ve stěně kanalizační šachty DN 200 | kus | 1 |  | 0 |  |  | základní |  | 0 | 0.00156 | 0.00156 | 0 | 0 | 4 | K | 2 |  |  |  | ROZPOCET | 0 | 0 | 0 | 0 | 0 | 1 | 0 | 4 | -1098799601
| VV |  | napojení na stávající šachtu | [14 empty] | VV | 2 | 1 | True | 0 | ROZPOCET
| VV |  | 1 |  | 1 | [12 empty] | VV | 2 | 2 | True | 1 | ROZPOCET
43 | K | 89481261R | Vyříznutí a utěsnění otvoru ve stěně kanalizační šachty DN 300 | kus | 1 |  | 0 |  |  | základní |  | 0 | 0.00325 | 0.00325 | 0 | 0 | 4 | K | 2 |  |  |  | ROZPOCET | 0 | 0 | 0 | 0 | 0 | 1 | 0 | 4 | 170759470
| VV |  | napojení na stávající šachtu | [14 empty] | VV | 2 | 1 | True | 0 | ROZPOCET
| VV |  | 1 |  | 1 | [12 empty] | VV | 2 | 2 | True | 1 | ROZPOCET
44 | K | 892352121 | Tlaková zkouška vzduchem potrubí DN 200 těsnícím vakem ucpávkovým | úsek | 2 |  | 0 | CS ÚRS 2022 01 |  | základní |  | 0 | 0.00018 | 0.00036 | 0 | 0 | 4 | K | 2 |  |  |  | ROZPOCET | 0 | 0 | 0 | 0 | 0 | 1 | 0 | 4 | 584123541
| Online PSC |  | https://podminky.urs.cz/item/CS_URS_2022_01/892352121 | [14 empty] | Online PSC | 2
45 | K | 892372121 | Tlaková zkouška vzduchem potrubí DN 300 těsnícím vakem ucpávkovým | úsek | 3 |  | 0 | CS ÚRS 2022 01 |  | základní |  | 0 | 0.00031 | 0.00093 | 0 | 0 | 4 | K | 2 |  |  |  | ROZPOCET | 0 | 0 | 0 | 0 | 0 | 1 | 0 | 4 | 1072585553
| Online PSC |  | https://podminky.urs.cz/item/CS_URS_2022_01/892372121 | [14 empty] | Online PSC | 2
46 | K | 89900010R | Vyčištění potrubí po pokládce vč.revizních šachet a zkouška průchodnosti | m | 89 |  | 0 |  |  | základní |  | 0 | 0 | 0 | 0 | 0 | 4 | K | 2 |  |  |  | ROZPOCET | 0 | 0 | 0 | 0 | 0 | 1 | 0 | 4 | 670881500
| VV |  | 64+25 |  | 89 | [12 empty] | VV | 2 | 2 | True | 1 | ROZPOCET
47 | K | 89900020R | Kamerová zkouška a její vyhodnocení | m | 89 |  | 0 |  |  | základní |  | 0 | 0 | 0 | 0 | 0 | 4 | K | 2 |  |  |  | ROZPOCET | 0 | 0 | 0 | 0 | 0 | 1 | 0 | 4 | 918093548
48 | K | 899722114 | Krytí potrubí z plastů výstražnou fólií z PVC 40 cm | m | 89 |  | 0 | CS ÚRS 2022 01 |  | základní |  | 0 | 0.00013 | 0.01157 | 0 | 0 | 4 | K | 2 |  |  |  | ROZPOCET | 0 | 0 | 0 | 0 | 0 | 1 | 0 | 4 | -1889805337
| Online PSC |  | https://podminky.urs.cz/item/CS_URS_2022_01/899722114 | [14 empty] | Online PSC | 2
| D | 99 | Přesuny hmot a suti |  |  |  | 0 |  |  |  |  | 0 |  | 0 |  | 0 | 1 | D | 1 |  |  |  | ROZPOCET | [6 empty] | 0
49 | K | 998276101 | Přesun hmot pro trubní vedení z trub z plastických hmot otevřený výkop | t | 19.59 |  | 0 | CS ÚRS 2022 01 |  | základní |  | 0 | 0 | 0 | 0 | 0 | 4 | K | 2 |  |  |  | ROZPOCET | 0 | 0 | 0 | 0 | 0 | 1 | 0 | 4 | 786383026
| Online PSC |  | https://podminky.urs.cz/item/CS_URS_2022_01/998276101 | [14 empty] | Online PSC | 2
| VV |  | 19,59 |  | 19.59 | [12 empty] | VV | 2 | 2 | True | 1 | ROZPOCET

## 14 - SO 256 Oplocení - ...
{ea92c56f-c162-44bd-8065-7041d18888ce}
2
| KRYCÍ LIST SOUPISU PRACÍ | [7 empty] | v --- níže se nacházejí doplnkové a pomocné údaje k sestavám --- v | [8 empty] | False
Stavba:
Areál IZS Ostrov - stanice JSDH - revize 2022
Objekt:
14 - SO 256 Oplocení - etapa 2b
| KSO: |  | 827 21 |  |  | CC-CZ: | zak.č.9178-26
| Místo: |  | Ostrov |  |  | Datum: | 2. 5. 2022
| Zadavatel: |  |  |  |  | IČ:
|  | Město Ostrov |  |  |  | DIČ:
| Uchazeč: |  |  |  |  | IČ: | Vyplň údaj
|  | Vyplň údaj |  |  |  | DIČ: | Vyplň údaj
| Projektant: |  |  |  |  | IČ:
|  | BPO spol. s r.o.,Lidická 1239,36317 OSTROV |  |  |  | DIČ:
| Zpracovatel: |  |  |  |  | IČ:
|  | Tomanová Ing. |  |  |  | DIČ:
Poznámka:
veškeré položky týkající se montáží a dodávek jsou oceněny ,,dle popisu v PD"
| Cena bez DPH | [5 empty] | 0
|  |  | Základ daně |  |  | Sazba daně | Výše daně
| DPH | základní | 0 |  |  | 21% | 0
|  | snížená | 0 |  |  | 15% | 0
|  | zákl. přenesená | 0 |  |  | 21% | 0
|  | sníž. přenesená | 0 |  |  | 15% | 0
|  | nulová | 0 |  |  | 0% | 0
| Cena s DPH |  |  | v | CZK |  | 0
| Projektant |  |  | Zpracovatel
| Datum a podpis: |  | Razítko | Datum a podpis: |  |  | Razítko
| Objednavatel |  |  | Uchazeč
| Datum a podpis: |  | Razítko | Datum a podpis: |  |  | Razítko
REKAPITULACE ČLENĚNÍ SOUPISU PRACÍ
Stavba:
Areál IZS Ostrov - stanice JSDH - revize 2022
Objekt:
14 - SO 256 Oplocení - etapa 2b
Místo: |  |  | Ostrov |  |  | Datum: | 2. 5. 2022
Zadavatel: |  |  | Město Ostrov |  |  | Projektant: | BPO spol. s r.o.,Lidická 1239,36317 OSTROV
Uchazeč: |  |  | Vyplň údaj |  |  | Zpracovatel: | Tomanová Ing.
Kód dílu - Popis | [6 empty] | Cena celkem [CZK]
Náklady ze soupisu prací | [6 empty] | 0 | [11 empty] | -1
| HSV - Práce a dodávky HSV | [5 empty] | 0
| 1 - Zemní práce | [5 empty] | 0
| 2 - Zakládání | [5 empty] | 0
| 3 - Svislé a kompletní konstrukce | [5 empty] | 0
| 998 - Přesun hmot | [5 empty] | 0
SOUPIS PRACÍ
Stavba:
Areál IZS Ostrov - stanice JSDH - revize 2022
Objekt:
14 - SO 256 Oplocení - etapa 2b
Místo: |  |  | Ostrov |  |  | Datum: | 2. 5. 2022
Zadavatel: |  |  | Město Ostrov |  |  | Projektant: | BPO spol. s r.o.,Lidická 1239,36317 OSTROV
Uchazeč: |  |  | Vyplň údaj |  |  | Zpracovatel: | Tomanová Ing.
PČ | Typ | Kód | Popis | MJ | Množství | J.cena [CZK] | Cena celkem [CZK] | Cenová soustava |  | DPH | J. Nh [h] | Nh celkem [h] | J. hmotnost [t] | Hmotnost celkem [t] | J. suť [t] | Suť Celkem [t]
Náklady soupisu celkem | [6 empty] | 0 |  |  |  |  | 0 |  | 49.6378 |  | 0 |  | D | -1 | [10 empty] | 0
| D | HSV | Práce a dodávky HSV |  |  |  | 0 |  |  |  |  | 0 |  | 49.6378 |  | 0 | 1 | D | 0 |  |  |  | ROZPOCET | [6 empty] | 0
| D | 1 | Zemní práce |  |  |  | 0 |  |  |  |  | 0 |  | 0 |  | 0 | 1 | D | 1 |  |  |  | ROZPOCET | [6 empty] | 0
1 | K | 131151343 | Vrtání jamek pro plotové sloupky D přes 200 do 300 mm strojně | m | 145 |  | 0 | CS ÚRS 2022 01 |  | základní |  | 0 | 0 | 0 | 0 | 0 | 4 | K | 2 |  |  |  | ROZPOCET | 0 | 0 | 0 | 0 | 0 | 1 | 0 | 4 | -2125860176
| Online PSC |  | https://podminky.urs.cz/item/CS_URS_2022_01/131151343 | [14 empty] | Online PSC | 2
| VV |  | plot B - pletivo | [14 empty] | VV | 2 | 1 | True | 0 | ROZPOCET
| VV |  | 0,7*(118+30)+1,2*2 |  | 106 | [12 empty] | VV | 2 | 2 | True | 0 | ROZPOCET
| VV |  | plot A - dílce | [14 empty] | VV | 2 | 1 | True | 0 | ROZPOCET
| VV |  | 0,9*30+1,2*4 |  | 31.8 | [12 empty] | VV | 2 | 2 | True | 0 | ROZPOCET
| VV |  | 137,8*0,05+0,31 |  | 7.2 | [12 empty] | VV | 2 | 2 | True | 0 | ROZPOCET
| VV |  | Součet |  | 145 | [12 empty] | VV | 2 | 4 | False | 1 | ROZPOCET
2 | K | 132251101 | Hloubení rýh nezapažených š do 800 mm v hornině třídy těžitelnosti I skupiny 3 objem do 20 m3 strojně | m3 | 5 |  | 0 | CS ÚRS 2022 01 |  | základní |  | 0 | 0 | 0 | 0 | 0 | 4 | K | 2 |  |  |  | ROZPOCET | 0 | 0 | 0 | 0 | 0 | 1 | 0 | 4 | 1159600476
| Online PSC |  | https://podminky.urs.cz/item/CS_URS_2022_01/132251101 | [14 empty] | Online PSC | 2
| VV |  | pro základové pasy brány 1 a 2 | [14 empty] | VV | 2 | 1 | True | 0 | ROZPOCET
| VV |  | 2,5*0,45*1,0*2 |  | 2.25 | [12 empty] | VV | 2 | 2 | True | 0 | ROZPOCET
| VV |  | 0,6*0,6*1*2 |  | 0.72 | [12 empty] | VV | 2 | 2 | True | 0 | ROZPOCET
| VV |  | pro základové pasy brány 3 | [14 empty] | VV | 2 | 1 | True | 0 | ROZPOCET
| VV |  | 0,6*0,6*1,0*2+0,4*0,4*1,0*2 |  | 1.04 | [12 empty] | VV | 2 | 2 | True | 0 | ROZPOCET
| VV |  | rýha pro podhrabové desky | [14 empty] | VV | 2 | 1 | True | 0 | ROZPOCET
| VV |  | 0,1*0,1*45,0 |  | 0.45 | [12 empty] | VV | 2 | 2 | True | 0 | ROZPOCET
| VV |  | 0,54 |  | 0.54 | [12 empty] | VV | 2 | 2 | True | 0 | ROZPOCET
| VV |  | Součet |  | 5 | [12 empty] | VV | 2 | 4 | True | 1 | ROZPOCET
3 | K | 171151103 | Uložení sypaniny z hornin soudržných do násypů zhutněných strojně | m3 | 2.5 |  | 0 | CS ÚRS 2022 01 |  | základní |  | 0 | 0 | 0 | 0 | 0 | 4 | K | 2 |  |  |  | ROZPOCET | 0 | 0 | 0 | 0 | 0 | 1 | 0 | 4 | 1972916616
| Online PSC |  | https://podminky.urs.cz/item/CS_URS_2022_01/171151103 | [14 empty] | Online PSC | 2
| VV |  | násyp okolo podhrabových desek | [14 empty] | VV | 2 | 1 | True | 0 | ROZPOCET
| VV |  | 0,5 |  | 0.5 | [12 empty] | VV | 2 | 2 | True | 0 | ROZPOCET
| VV |  | jiné násypy kolem budovaného oplocení | [14 empty] | VV | 2 | 1 | True | 0 | ROZPOCET
| VV |  | 2,0 |  | 2 | [12 empty] | VV | 2 | 2 | True | 0 | ROZPOCET
| VV |  | Součet |  | 2.5 | [12 empty] | VV | 2 | 4 | True | 1 | ROZPOCET
4 | K | 162751117 | Vodorovné přemístění přes 9 000 do 10000 m výkopku/sypaniny z horniny třídy těžitelnosti I skupiny 1 až 3 | m3 | 12.8 |  | 0 | CS ÚRS 2022 01 |  | základní |  | 0 | 0 | 0 | 0 | 0 | 4 | K | 2 |  |  |  | ROZPOCET | 0 | 0 | 0 | 0 | 0 | 1 | 0 | 4 | 138534535
| Online PSC |  | https://podminky.urs.cz/item/CS_URS_2022_01/162751117 | [14 empty] | Online PSC | 2
| VV |  | pol.131151343 | [14 empty] | VV | 2 | 1 | True | 0 | ROZPOCET
| VV |  | 3,14*0,15*0,15*145,0+0,056 |  | 10.3 | [12 empty] | VV | 2 | 2 | True | 0 | ROZPOCET
| VV |  | pol.132251101 | [14 empty] | VV | 2 | 1 | True | 0 | ROZPOCET
| VV |  | 5,0 |  | 5 | [12 empty] | VV | 2 | 2 | True | 0 | ROZPOCET
| VV |  | méně pol.171151103 | [14 empty] | VV | 2 | 1 | True | 0 | ROZPOCET
| VV |  | -2,5 |  | -2.5 | [12 empty] | VV | 2 | 2 | True | 0 | ROZPOCET
| VV |  | Součet |  | 12.8 | [12 empty] | VV | 2 | 4 | True | 1 | ROZPOCET
5 | K | 162751119 | Příplatek k vodorovnému přemístění výkopku/sypaniny z horniny třídy těžitelnosti I skupiny 1 až 3 ZKD 1000 m přes 10000 m | m3 | 64 |  | 0 | CS ÚRS 2022 01 |  | základní |  | 0 | 0 | 0 | 0 | 0 | 4 | K | 2 |  |  |  | ROZPOCET | 0 | 0 | 0 | 0 | 0 | 1 | 0 | 4 | -724517058
| Online PSC |  | https://podminky.urs.cz/item/CS_URS_2022_01/162751119 | [14 empty] | Online PSC | 2
| VV |  | celkem 15 km | [14 empty] | VV | 2 | 1 | True | 0 | ROZPOCET
| VV |  | 12,8*(15-10) |  | 64 | [12 empty] | VV | 2 | 2 | True | 1 | ROZPOCET
6 | K | 171201201 | Uložení sypaniny na skládky nebo meziskládky | m3 | 12.8 |  | 0 | CS ÚRS 2022 01 |  | základní |  | 0 | 0 | 0 | 0 | 0 | 4 | K | 2 |  |  |  | ROZPOCET | 0 | 0 | 0 | 0 | 0 | 1 | 0 | 4 | -1957161942
| Online PSC |  | https://podminky.urs.cz/item/CS_URS_2022_01/171201201 | [14 empty] | Online PSC | 2
7 | K | 17120123R | Poplatek za uložení zeminy a kamení na recyklační skládce (skládkovné) kód odpadu 17 05 04 | t | 25.6 |  | 0 | CS ÚRS 2022 01 |  | základní |  | 0 | 0 | 0 | 0 | 0 | 4 | K | 2 |  |  |  | ROZPOCET | 0 | 0 | 0 | 0 | 0 | 1 | 0 | 4 | -302839501
| Online PSC |  | https://podminky.urs.cz/item/CS_URS_2022_01/17120123R | [14 empty] | Online PSC | 2
| VV |  | 12,8*2,0 |  | 25.6 | [12 empty] | VV | 2 | 2 | True | 1 | ROZPOCET
| D | 2 | Zakládání |  |  |  | 0 |  |  |  |  | 0 |  | 12.5463 |  | 0 | 1 | D | 1 |  |  |  | ROZPOCET | [6 empty] | 0
8 | K | 275313711 | Základové patky z betonu tř. C 20/25 | m3 | 5 |  | 0 | CS ÚRS 2022 01 |  | základní |  | 0 | 2.5019 | 12.5093 | 0 | 0 | 4 | K | 2 |  |  |  | ROZPOCET | 0 | 0 | 0 | 0 | 0 | 1 | 0 | 4 | -834134619
| Online PSC |  | https://podminky.urs.cz/item/CS_URS_2022_01/275313711 | [14 empty] | Online PSC | 2
| VV |  | základové pasy brány 1 a 2, betonáž do výkopu +5% | [14 empty] | VV | 2 | 1 | True | 0 | ROZPOCET
| VV |  | 2,5*0,45*1,0*2*1,05 |  | 2.363 | [12 empty] | VV | 2 | 2 | True | 0 | ROZPOCET
| VV |  | 0,6*0,6*1*2*1,05 |  | 0.756 | [12 empty] | VV | 2 | 2 | True | 0 | ROZPOCET
| VV |  | 0,4*0,4*2*1,05 |  | 0.336 | [12 empty] | VV | 2 | 2 | True | 0 | ROZPOCET
| VV |  | základové pasy brány 3, betonáž do výkopu +5% | [14 empty] | VV | 2 | 1 | True | 0 | ROZPOCET
| VV |  | 0,6*0,6*1,0*2*1,05 |  | 0.756 | [12 empty] | VV | 2 | 2 | True | 0 | ROZPOCET
| VV |  | 0,789 |  | 0.789 | [12 empty] | VV | 2 | 2 | True | 0 | ROZPOCET
| VV |  | Součet |  | 5 | [12 empty] | VV | 2 | 4 | True | 1 | ROZPOCET
9 | K | 272353111 | Bednění kotevních otvorů v základových klenbách průřezu přes 0,01 do 0,02 m2 hl do 0,5 m | kus | 12 |  | 0 | CS ÚRS 2022 01 |  | základní |  | 0 | 0.00308 | 0.03696 | 0 | 0 | 4 | K | 2 |  |  |  | ROZPOCET | 0 | 0 | 0 | 0 | 0 | 1 | 0 | 4 | -269594027
| Online PSC |  | https://podminky.urs.cz/item/CS_URS_2022_01/272353111 | [14 empty] | Online PSC | 2
| VV |  | sloupky pro brány do základových pasů | [14 empty] | VV | 2 | 1 | True | 0 | ROZPOCET
| VV |  | 12 |  | 12 | [12 empty] | VV | 2 | 2 | True | 1 | ROZPOCET
| D | 3 | Svislé a kompletní konstrukce |  |  |  | 0 |  |  |  |  | 0 |  | 37.0915 |  | 0 | 1 | D | 1 |  |  |  | ROZPOCET | [6 empty] | 0
10 | K | 338171121 | Osazování sloupků a vzpěr plotových ocelových v do 2,60 m se zalitím MC | kus | 12 |  | 0 | CS ÚRS 2022 01 |  | základní |  | 0 | 0.00702 | 0.08424 | 0 | 0 | 4 | K | 2 |  |  |  | ROZPOCET | 0 | 0 | 0 | 0 | 0 | 1 | 0 | 4 | 419068871
| Online PSC |  | https://podminky.urs.cz/item/CS_URS_2022_01/338171121 | [14 empty] | Online PSC | 2
| VV |  | sloupky pro brány do základových pasů, beton C 25/30 | [14 empty] | VV | 2 | 1 | True | 0 | ROZPOCET
| VV |  | 12 |  | 12 | [12 empty] | VV | 2 | 2 | True | 0 | ROZPOCET
| VV |  | Součet |  | 12 | [12 empty] | VV | 2 | 4 | False | 1 | ROZPOCET
11 | K | 338171123 | Osazování sloupků a vzpěr plotových ocelových v do 2,60 m se zabetonováním | kus | 156 |  | 0 | CS ÚRS 2022 01 |  | základní |  | 0 | 0.17489 | 27.2828 | 0 | 0 | 4 | K | 2 |  |  |  | ROZPOCET | 0 | 0 | 0 | 0 | 0 | 1 | 0 | 4 | 1073703510
| Online PSC |  | https://podminky.urs.cz/item/CS_URS_2022_01/338171123 | [14 empty] | Online PSC | 2
| VV |  | beton C25/30 | [14 empty] | VV | 2 | 1 | True | 0 | ROZPOCET
| VV |  | oplocení B - pletivo - sloupky | [14 empty] | VV | 2 | 1 | True | 0 | ROZPOCET
| VV |  | 118 |  | 118 | [12 empty] | VV | 2 | 2 | True | 0 | ROZPOCET
| VV |  | Mezisoučet A |  | 118 | [12 empty] | VV | 2 | 3 | True | 0 | ROZPOCET
| VV |  | plot A - dílce - sloupky | [14 empty] | VV | 2 | 1 | True | 0 | ROZPOCET
| VV |  | 38 |  | 38 | [12 empty] | VV | 2 | 2 | True | 0 | ROZPOCET
| VV |  | Mezisoučet B |  | 38 | [12 empty] | VV | 2 | 3 | True | 0 | ROZPOCET
| VV |  | Součet |  | 156 | [12 empty] | VV | 2 | 4 | True | 1 | ROZPOCET
12 | K | 338171113 | Osazování sloupků a vzpěr plotových ocelových v do 2,00 m se zabetonováním | kus | 30 |  | 0 | CS ÚRS 2022 01 |  | základní |  | 0 | 0.17489 | 5.2467 | 0 | 0 | 4 | K | 2 |  |  |  | ROZPOCET | 0 | 0 | 0 | 0 | 0 | 1 | 0 | 4 | 632113682
| Online PSC |  | https://podminky.urs.cz/item/CS_URS_2022_01/338171113 | [14 empty] | Online PSC | 2
| VV |  | použit beton C25/30 | [14 empty] | VV | 2 | 1 | True | 0 | ROZPOCET
| VV |  | oplocení B - pletivo - vzpěry | [14 empty] | VV | 2 | 1 | True | 0 | ROZPOCET
| VV |  | 30 |  | 30 | [12 empty] | VV | 2 | 2 | True | 1 | ROZPOCET
13 | M | 55342152 | plotový sloupek pro svařované panely profilovaný oválný 50x70mm dl 2,0-2,5m povrchová úprava Pz a komaxit | kus | 38 |  | 0 | CS ÚRS 2022 01 |  | základní |  | 0 | 0.0053 | 0.2014 | 0 | 0 | 8 | M | 2 |  |  |  | ROZPOCET | 0 | 0 | 0 | 0 | 0 | 1 | 0 | 4 | 427143871
| VV |  | dodávka, doprava k pol.338141123 mezisoučet B | [14 empty] | VV | 2 | 1 | True | 0 | ROZPOCET
| VV |  | 38 |  | 38 | [12 empty] | VV | 2 | 2 | True | 1 | ROZPOCET
| VV |  | včetně čepičky sloupku | [14 empty] | VV | 2 | 1 | True | 0 | ROZPOCET
14 | M | 55342181 | plotový profilovaný sloupek D 40-50mm dl 2,0-2,5m pro svařované pletivo v návinu povrchová úprava Pz a komaxit | kus | 118 |  | 0 | CS ÚRS 2022 01 |  | základní |  | 0 | 0.0048 | 0.5664 | 0 | 0 | 8 | M | 2 |  |  |  | ROZPOCET | 0 | 0 | 0 | 0 | 0 | 1 | 0 | 4 | 108146065
| VV |  | dodávka, doprava k pol.338141123 mezisoučet B | [14 empty] | VV | 2 | 1 | True | 0 | ROZPOCET
| VV |  | 118 |  | 118 | [12 empty] | VV | 2 | 2 | True | 1 | ROZPOCET
| VV |  | včetně čepičky sloupku | [14 empty] | VV | 2 | 1 | True | 0 | ROZPOCET
15 | M | 55342190 | plotová profilovaná vzpěra D 40-50mm dl 2,0-2,5m bez hlavy a objímky pro svařované pletivo v návinu povrchová úprava Pz a komaxit | kus | 30 |  | 0 | CS ÚRS 2022 01 |  | základní |  | 0 | 0.0034 | 0.102 | 0 | 0 | 8 | M | 2 |  |  |  | ROZPOCET | 0 | 0 | 0 | 0 | 0 | 1 | 0 | 4 | 960585846
| VV |  | dodávka, doprava k pol.338171113 | [14 empty] | VV | 2 | 1 | True | 0 | ROZPOCET
| VV |  | 30 |  | 30 | [12 empty] | VV | 2 | 2 | True | 1 | ROZPOCET
| VV |  | včetně čepičky sloupku | [14 empty] | VV | 2 | 1 | True | 0 | ROZPOCET
16 | M | 55342195 | hlava plotové vzpěry D 40-50mm pro svařované pletivo v návinu povrchová úprava Pz a komaxit | kus | 30 |  | 0 | CS ÚRS 2022 01 |  | základní |  | 0 | 0.0002 | 0.006 | 0 | 0 | 8 | M | 2 |  |  |  | ROZPOCET | 0 | 0 | 0 | 0 | 0 | 1 | 0 | 4 | -115996284
17 | M | 55342202 | objímka pro uchycení vzpěry na sloupek D 40-50mm | kus | 30 |  | 0 | CS ÚRS 2022 01 |  | základní |  | 0 | 0.0001 | 0.003 | 0 | 0 | 8 | M | 2 |  |  |  | ROZPOCET | 0 | 0 | 0 | 0 | 0 | 1 | 0 | 4 | 324099409
18 | K | 348171130 | Montáž rámového oplocení v přes 1,5 do 2 m | m | 50 |  | 0 | CS ÚRS 2022 01 |  | základní |  | 0 | 0 | 0 | 0 | 0 | 4 | K | 2 |  |  |  | ROZPOCET | 0 | 0 | 0 | 0 | 0 | 1 | 0 | 4 | 1965499589
| Online PSC |  | https://podminky.urs.cz/item/CS_URS_2022_01/348171130 | [14 empty] | Online PSC | 2
| VV |  | oplocení A - dílce | [14 empty] | VV | 2 | 1 | True | 0 | ROZPOCET
| VV |  | 50,0 |  | 50 | [12 empty] | VV | 2 | 2 | True | 1 | ROZPOCET
19 | M | 55342417 | plotový panel svařovaný v 1,5-2,0m š do 2,5m průměru drátu 5mm oka 55x200mm s dvojitým horizontálním drátem 6mm povrchová úprava PZ komaxit | kus | 15 |  | 0 | CS ÚRS 2022 01 |  | základní |  | 0 | 0.0238 | 0.357 | 0 | 0 | 8 | M | 2 |  |  |  | ROZPOCET | 0 | 0 | 0 | 0 | 0 | 1 | 0 | 4 | -573287292
| VV |  | srovnatelná položka pro plotové dílce požadované v PD : | [14 empty] | VV | 2 | 1 | True | 0 | ROZPOCET
| VV |  | výška 1,83 m, oka 200x55 mm, osová vzdálenost 2,5, materiál | [14 empty] | VV | 2 | 1 | True | 0 | ROZPOCET
| VV |  | pozink poplastový, horizontální prolisy | [14 empty] | VV | 2 | 1 | True | 0 | ROZPOCET
| VV |  | celé dílce | [14 empty] | VV | 2 | 1 | True | 0 | ROZPOCET
| VV |  | 15,0 |  | 15 | [12 empty] | VV | 2 | 2 | True | 1 | ROZPOCET
20 | M | 5534200R | plotový panel svařovaný v 1,5-2,0m š do 2,5m průměru drátu 5mm oka 55x200mm s dvojitým horizontálním drátem 6mm povrchová úprava PZ komaxit - upravené díly s délkou menší než 2,5 m | m | 12.5 |  | 0 |  |  | základní |  | 0 | 0.0238 | 0.2975 | 0 | 0 | 8 | M | 2 |  |  |  | ROZPOCET | 0 | 0 | 0 | 0 | 0 | 1 | 0 | 4 | -672734328
| VV |  | srovnatelná položka pro plotové dílce požadované v PD : | [14 empty] | VV | 2 | 1 | True | 0 | ROZPOCET
| VV |  | výška 1,83 m, oka 200x55 mm, osová vzdálenost 2,5, materiál | [14 empty] | VV | 2 | 1 | True | 0 | ROZPOCET
| VV |  | pozink poplastový, horizontální prolisy | [14 empty] | VV | 2 | 1 | True | 0 | ROZPOCET
| VV |  | V ceně zahrnuta úprava délky plotových dílců | [14 empty] | VV | 2 | 1 | True | 0 | ROZPOCET
| VV |  | 50-2,5*15 |  | 12.5 | [12 empty] | VV | 2 | 2 | True | 1 | ROZPOCET
21 | K | 348401130 | Montáž oplocení ze strojového pletiva s napínacími dráty v přes 1,6 do 2,0 m | m | 292 |  | 0 | CS ÚRS 2022 01 |  | základní |  | 0 | 0 | 0 | 0 | 0 | 4 | K | 2 |  |  |  | ROZPOCET | 0 | 0 | 0 | 0 | 0 | 1 | 0 | 4 | -1156032877
| Online PSC |  | https://podminky.urs.cz/item/CS_URS_2022_01/348401130 | [14 empty] | Online PSC | 2
| VV |  | oplocení B - pletivo | [14 empty] | VV | 2 | 1 | True | 0 | ROZPOCET
| VV |  | 292,0 |  | 292 | [12 empty] | VV | 2 | 2 | True | 0 | ROZPOCET
| VV |  | Součet |  | 292 | [12 empty] | VV | 2 | 4 | False | 1 | ROZPOCET
22 | M | 31327504 | pletivo drátěné plastifikované se čtvercovými oky 50/2,2mm v 2000mm | m | 322 |  | 0 | CS ÚRS 2022 01 |  | základní |  | 0 | 0.0015 | 0.483 | 0 | 0 | 8 | M | 2 |  |  |  | ROZPOCET | 0 | 0 | 0 | 0 | 0 | 1 | 0 | 4 | -1686514533
| VV |  | dodávka, doprava k pol.348401130, ztratné 10% | [14 empty] | VV | 2 | 1 | True | 0 | ROZPOCET
| VV |  | 292,0*1,1+0,8 |  | 322 | [12 empty] | VV | 2 | 2 | True | 1 | ROZPOCET
23 | K | 348401350 | Rozvinutí, montáž a napnutí napínacího drátu na oplocení | m | 876 |  | 0 | CS ÚRS 2022 01 |  | základní |  | 0 | 0 | 0 | 0 | 0 | 4 | K | 2 |  |  |  | ROZPOCET | 0 | 0 | 0 | 0 | 0 | 1 | 0 | 4 | -1880586795
| Online PSC |  | https://podminky.urs.cz/item/CS_URS_2022_01/348401350 | [14 empty] | Online PSC | 2
| VV |  | 292,0*3 |  | 876 | [12 empty] | VV | 2 | 2 | True | 0 | ROZPOCET
| VV |  | Součet |  | 876 | [12 empty] | VV | 2 | 4 | False | 1 | ROZPOCET
24 | K | 348401360 | Přiháčkování strojového pletiva k napínacímu drátu na oplocení | m | 876 |  | 0 | CS ÚRS 2022 01 |  | základní |  | 0 | 0 | 0 | 0 | 0 | 4 | K | 2 |  |  |  | ROZPOCET | 0 | 0 | 0 | 0 | 0 | 1 | 0 | 4 | 884406139
| Online PSC |  | https://podminky.urs.cz/item/CS_URS_2022_01/348401360 | [14 empty] | Online PSC | 2
25 | M | 15619100 | drát poplastovaný kruhový napínací 2,5/3,5mm | m | 920 |  | 0 | CS ÚRS 2022 01 |  | základní |  | 0 | 4e-05 | 0.0368 | 0 | 0 | 8 | M | 2 |  |  |  | ROZPOCET | 0 | 0 | 0 | 0 | 0 | 1 | 0 | 4 | 901628311
| VV |  | dodávka, doprava k pol.34840135 | [14 empty] | VV | 2 | 1 | True | 0 | ROZPOCET
| VV |  | 876,0*1,05+0,2 |  | 920 | [12 empty] | VV | 2 | 2 | True | 1 | ROZPOCET
26 | K | 348101210 | Osazení vrat nebo vrátek k oplocení na ocelové sloupky pl do 2 m2 | kus | 2 |  | 0 | CS ÚRS 2022 01 |  | základní |  | 0 | 0 | 0 | 0 | 0 | 4 | K | 2 |  |  |  | ROZPOCET | 0 | 0 | 0 | 0 | 0 | 1 | 0 | 4 | -1855368770
| Online PSC |  | https://podminky.urs.cz/item/CS_URS_2022_01/348101210 | [14 empty] | Online PSC | 2
27 | M | 5534233R | branka plotová jednokřídlá Pz s PVC vrstvou 1000x2030mm + příslušenství + sloupky pro osazení branky | kus | 2 |  | 0 |  |  | základní |  | 0 | 0.01 | 0.02 | 0 | 0 | 8 | M | 2 |  |  |  | ROZPOCET | 0 | 0 | 0 | 0 | 0 | 1 | 0 | 4 | -270276310
| VV |  | dodávka, doprava - vrátka | [14 empty] | VV | 2 | 1 | True | 0 | ROZPOCET
| VV |  | 2 |  | 2 | [12 empty] | VV | 2 | 2 | True | 1 | ROZPOCET
28 | K | 348101250 | Osazení vrat nebo vrátek k oplocení na ocelové sloupky pl přes 8 do 10 m2 | kus | 1 |  | 0 | CS ÚRS 2022 01 |  | základní |  | 0 | 0 | 0 | 0 | 0 | 4 | K | 2 |  |  |  | ROZPOCET | 0 | 0 | 0 | 0 | 0 | 1 | 0 | 4 | -516397900
| Online PSC |  | https://podminky.urs.cz/item/CS_URS_2022_01/348101250 | [14 empty] | Online PSC | 2
| VV |  | brána 3 | [14 empty] | VV | 2 | 1 | True | 0 | ROZPOCET
| VV |  | 1 |  | 1 | [12 empty] | VV | 2 | 2 | True | 0 | ROZPOCET
| VV |  | Součet |  | 1 | [12 empty] | VV | 2 | 4 | False | 1 | ROZPOCET
29 | M | 5534234R | brána plotová dvoukřídlá otevíravá 4000x2030mm povrch pozink poplastování + příslušenství + plotové sloupky | kus | 1 |  | 0 |  |  | základní |  | 0 | 0.1 | 0.1 | 0 | 0 | 8 | M | 2 |  |  |  | ROZPOCET | 0 | 0 | 0 | 0 | 0 | 1 | 0 | 4 | 1864957725
| VV |  | dodávka, doprava - brána 3 | [14 empty] | VV | 2 | 1 | True | 0 | ROZPOCET
| VV |  | 1 |  | 1 | [12 empty] | VV | 2 | 2 | True | 1 | ROZPOCET
30 | K | 34810100R | Posuvná samonosná brána o světlosti (šířce vjezdu) 6 m v provedení dle PD a tech. zprávy + el.pohon, řídící jednotka, přijímač, vysílač, optozávora - montáž, dodávka, doprava | kus | 2 |  | 0 |  |  | základní |  | 0 | 0.24 | 0.48 | 0 | 0 | 4 | K | 2 |  |  |  | ROZPOCET | 0 | 0 | 0 | 0 | 0 | 1 | 0 | 4 | 1870995700
| VV |  | - vč. nosných prvků - vozíky, C profil, koncovka s kolečkem, dojezdová kapsa a oliva | [14 empty] | VV | 2 | 1 | True | 0 | ROZPOCET
| VV |  | - sada kování pro posuv brány obsahuje el. pohon, řídící jednotku, přijímač, vysílač a opt | [14 empty] | VV | 2 | 1 | True | 0 | ROZPOCET
| VV |  | optozávoru | [14 empty] | VV | 2 | 1 | True | 0 | ROZPOCET
| VV |  | - povrchová úprava - žárové zinkování, poplastování barva dle PD | [14 empty] | VV | 2 | 1 | True | 0 | ROZPOCET
| VV |  | - vč. kotvení dojezdového sloupku závitovými tyčemi a chemickou maltou | [14 empty] | VV | 2 | 1 | True | 0 | ROZPOCET
| VV |  | - vč. sloupků pro osazení brány | [14 empty] | VV | 2 | 1 | True | 0 | ROZPOCET
| VV |  | 2 |  | 2 | [12 empty] | VV | 2 | 2 | True | 1 | ROZPOCET
| VV |  | obsahem můžou být i další specifické požadavky investora | [14 empty] | VV | 2 | 1 | True | 0 | ROZPOCET
31 | K | 348121211 | Osazení podhrabových desek dl do 2 m na ocelové plotové sloupky | kus | 9 |  | 0 | CS ÚRS 2022 01 |  | základní |  | 0 | 0.0004 | 0.0036 | 0 | 0 | 4 | K | 2 |  |  |  | ROZPOCET | 0 | 0 | 0 | 0 | 0 | 1 | 0 | 4 | 213083824
| Online PSC |  | https://podminky.urs.cz/item/CS_URS_2022_01/348121211 | [14 empty] | Online PSC | 2
| VV |  | oplocení A - dílce | [14 empty] | VV | 2 | 1 | True | 0 | ROZPOCET
| VV |  | podhrabové desky s upravenou délkou | [14 empty] | VV | 2 | 1 | True | 0 | ROZPOCET
| VV |  | 9 |  | 9 | [12 empty] | VV | 2 | 2 | True | 1 | ROZPOCET
| VV |  | Položka zahrnuje také montáž a dodávka držáků desky na sloupek. | [14 empty] | VV | 2 | 1 | True | 0 | ROZPOCET
32 | K | 348121221 | Osazení podhrabových desek dl přes 2 do 3 m na ocelové plotové sloupky | kus | 15 |  | 0 | CS ÚRS 2022 01 |  | základní |  | 0 | 0.0004 | 0.006 | 0 | 0 | 4 | K | 2 |  |  |  | ROZPOCET | 0 | 0 | 0 | 0 | 0 | 1 | 0 | 4 | 463977021
| Online PSC |  | https://podminky.urs.cz/item/CS_URS_2022_01/348121221 | [14 empty] | Online PSC | 2
| VV |  | oplocení A - dílce | [14 empty] | VV | 2 | 1 | True | 0 | ROZPOCET
| VV |  | podhrabové desky délky cca 2,5 m | [14 empty] | VV | 2 | 1 | True | 0 | ROZPOCET
| VV |  | 15 |  | 15 | [12 empty] | VV | 2 | 2 | True | 1 | ROZPOCET
| VV |  | Položka zahrnuje také montáž a dodávka držáků desky na sloupek. | [14 empty] | VV | 2 | 1 | True | 0 | ROZPOCET
33 | M | 5923311R | deska plotová betonová 2500x50x290mm (cca dl. x tl. x v) | m | 55 |  | 0 |  |  | základní |  | 0 | 0.033 | 1.815 | 0 | 0 | 8 | M | 2 |  |  |  | ROZPOCET | 0 | 0 | 0 | 0 | 0 | 1 | 0 | 4 | 600760142
| VV |  | dodávka, doprava k pol.348121211+348121221, ztratné 10% | [14 empty] | VV | 2 | 1 | True | 0 | ROZPOCET
| VV |  | 50,0*1,1 |  | 55 | [12 empty] | VV | 2 | 2 | True | 1 | ROZPOCET
34 | K | 34812100R | Příplatek na úpravu délek podhrabových desek, případně jejich dobetonávky (beton B20/25) | kpl | 1 |  | 0 |  |  | základní |  | 0 | 0 | 0 | 0 | 0 | 4 | K | 2 |  |  |  | ROZPOCET | 0 | 0 | 0 | 0 | 0 | 1 | 0 | 4 | -1094759474
| D | 998 | Přesun hmot |  |  |  | 0 |  |  |  |  | 0 |  | 0 |  | 0 | 1 | D | 1 |  |  |  | ROZPOCET | [6 empty] | 0
35 | K | 998232110 | Přesun hmot pro oplocení zděné z cihel nebo tvárnic v do 3 m | t | 49.638 |  | 0 | CS ÚRS 2022 01 |  | základní |  | 0 | 0 | 0 | 0 | 0 | 4 | K | 2 |  |  |  | ROZPOCET | 0 | 0 | 0 | 0 | 0 | 1 | 0 | 4 | 375736896
| Online PSC |  | https://podminky.urs.cz/item/CS_URS_2022_01/998232110 | [14 empty] | Online PSC | 2
36 | K | 998232121 | Příplatek k přesunu hmot pro oplocení zděné za zvětšený přesun do 1000 m | t | 49.638 |  | 0 | CS ÚRS 2022 01 |  | základní |  | 0 | 0 | 0 | 0 | 0 | 4 | K | 2 |  |  |  | ROZPOCET | 0 | 0 | 0 | 0 | 0 | 1 | 0 | 4 | 1228371039
| Online PSC |  | https://podminky.urs.cz/item/CS_URS_2022_01/998232121 | [14 empty] | Online PSC | 2

## 15 - Vybavení objektu
{9397869b-4c04-4ee4-b678-19cb7479d075}
2
| KRYCÍ LIST SOUPISU PRACÍ | [7 empty] | v --- níže se nacházejí doplnkové a pomocné údaje k sestavám --- v | [8 empty] | False
Stavba:
Areál IZS Ostrov - stanice JSDH - revize 2022
Objekt:
15 - Vybavení objektu
| KSO: |  |  |  |  | CC-CZ:
| Místo: |  |  |  |  | Datum: | 2. 5. 2022
| Zadavatel: |  |  |  |  | IČ:
|  | Město Ostrov |  |  |  | DIČ:
| Uchazeč: |  |  |  |  | IČ: | Vyplň údaj
|  | Vyplň údaj |  |  |  | DIČ: | Vyplň údaj
| Projektant: |  |  |  |  | IČ:
|  | BPO s.r.o.Ostrov |  |  |  | DIČ:
| Zpracovatel: |  |  |  |  | IČ:
DIČ:
Poznámka:
veškeré položky týkající se montáží a dodávek jsou oceněny ,,dle popisu v PD"
| Cena bez DPH | [5 empty] | 0
|  |  | Základ daně |  |  | Sazba daně | Výše daně
| DPH | základní | 0 |  |  | 21% | 0
|  | snížená | 0 |  |  | 15% | 0
|  | zákl. přenesená | 0 |  |  | 21% | 0
|  | sníž. přenesená | 0 |  |  | 15% | 0
|  | nulová | 0 |  |  | 0% | 0
| Cena s DPH |  |  | v | CZK |  | 0
| Projektant |  |  | Zpracovatel
| Datum a podpis: |  | Razítko | Datum a podpis: |  |  | Razítko
| Objednavatel |  |  | Uchazeč
| Datum a podpis: |  | Razítko | Datum a podpis: |  |  | Razítko
REKAPITULACE ČLENĚNÍ SOUPISU PRACÍ
Stavba:
Areál IZS Ostrov - stanice JSDH - revize 2022
Objekt:
15 - Vybavení objektu
Místo: | [5 empty] | Datum: | 2. 5. 2022
Zadavatel: |  |  | Město Ostrov |  |  | Projektant: | BPO s.r.o.Ostrov
Uchazeč: |  |  | Vyplň údaj |  |  | Zpracovatel:
Kód dílu - Popis | [6 empty] | Cena celkem [CZK]
Náklady ze soupisu prací | [6 empty] | 0 | [11 empty] | -1
| HSV - Práce a dodávky HSV | [5 empty] | 0
| VYB - Vybavení | [5 empty] | 0
| PSV - Práce a dodávky PSV | [5 empty] | 0
| 725 - Zařizovací předměty | [5 empty] | 0
SOUPIS PRACÍ
Stavba:
Areál IZS Ostrov - stanice JSDH - revize 2022
Objekt:
15 - Vybavení objektu
Místo: | [5 empty] | Datum: | 2. 5. 2022
Zadavatel: |  |  | Město Ostrov |  |  | Projektant: | BPO s.r.o.Ostrov
Uchazeč: |  |  | Vyplň údaj |  |  | Zpracovatel:
PČ | Typ | Kód | Popis | MJ | Množství | J.cena [CZK] | Cena celkem [CZK] | Cenová soustava |  | DPH | J. Nh [h] | Nh celkem [h] | J. hmotnost [t] | Hmotnost celkem [t] | J. suť [t] | Suť Celkem [t]
Náklady soupisu celkem | [6 empty] | 0 |  |  |  |  | 0 |  | 0.0172 |  | 0 |  | D | -1 | [10 empty] | 0
| D | HSV | Práce a dodávky HSV |  |  |  | 0 |  |  |  |  | 0 |  | 0 |  | 0 | 1 | D | 0 |  |  |  | ROZPOCET | [6 empty] | 0
| D | VYB | Vybavení |  |  |  | 0 |  |  |  |  | 0 |  | 0 |  | 0 | 1 | D | 1 |  |  |  | ROZPOCET | [6 empty] | 0
1 | K | 090000001 | Plastový kontejner na komunální odpad 1100 l | kus | 1 |  | 0 |  |  | základní |  | 0 | 0 | 0 | 0 | 0 | 512 | K | 2 |  |  |  | ROZPOCET | 0 | 0 | 0 | 0 | 0 | 1 | 0 | 512 | -2024877786
2 | K | 090000002 | Plastová popelnice na tříděný odpad 240 l | kus | 3 |  | 0 |  |  | základní |  | 0 | 0 | 0 | 0 | 0 | 512 | K | 2 |  |  |  | ROZPOCET | 0 | 0 | 0 | 0 | 0 | 1 | 0 | 512 | 458003632
3 | K | 090000003 | Mobilní sdružené zařízení pro péči o hadice (pračka na hadice, vysokotlaký čistič, testovací tlakové zařízení atd.) | kus | 1 |  | 0 |  |  | základní |  | 0 | 0 | 0 | 0 | 0 | 512 | K | 2 |  |  |  | ROZPOCET | 0 | 0 | 0 | 0 | 0 | 1 | 0 | 512 | -869775988
4 | K | 090000004 | Namáčecí kádě z vyztuženého plastu, obsah 200l, bez překážek | kus | 4 |  | 0 |  |  | základní |  | 0 | 0 | 0 | 0 | 0 | 512 | K | 2 |  |  |  | ROZPOCET | 0 | 0 | 0 | 0 | 0 | 1 | 0 | 512 | -1556189481
5 | K | 090000005 | Otočný sušák hadic s ručním ovládáním a kapacitou pro zavěšení až 20 B/75 hadic | kus | 1 |  | 0 |  |  | základní |  | 0 | 0 | 0 | 0 | 0 | 512 | K | 2 |  |  |  | ROZPOCET | 0 | 0 | 0 | 0 | 0 | 1 | 0 | 512 | -1663198187
6 | K | 090000006 | 5-ti policový, drátěný, pojízdný miniregál pro uskladnění hadic s integrovaným navíjěčem hadic, rozměry š=203, h=71, v=150 se 4-mi kolečky s vysokou zátěží | kus | 2 |  | 0 |  |  | základní |  | 0 | 0 | 0 | 0 | 0 | 512 | K | 2 |  |  |  | ROZPOCET | 0 | 0 | 0 | 0 | 0 | 1 | 0 | 512 | -1461300491
7 | K | 090000007 | Universální drátěná policová skříňka (regál) pro velké zatížení, h=60cm, v=180cm, dl.8,8m | kus | 1 |  | 0 |  |  | základní |  | 0 | 0 | 0 | 0 | 0 | 512 | K | 2 |  |  |  | ROZPOCET | 0 | 0 | 0 | 0 | 0 | 1 | 0 | 512 | -844251057
8 | K | 090000008 | Drátěná policová skříňka (regál) do skladu, h=60cm, v=180cm, dl.9,75m | kus | 1 |  | 0 |  |  | základní |  | 0 | 0 | 0 | 0 | 0 | 512 | K | 2 |  |  |  | ROZPOCET | 0 | 0 | 0 | 0 | 0 | 1 | 0 | 512 | -1593543305
9 | K | 090000009 | Mobilní 3-skříňové drátěné pracoviště s horní pracovní deskou potaženou neklouzavým plastem, opatřené pojezd.kolečky, š=190cm,h=76cm, v=104cm, vč.vnitřních polic, zavěšené odkl.police a stěnového panelu | kus | 2 |  | 0 |  |  | základní |  | 0 | 0 | 0 | 0 | 0 | 512 | K | 2 |  |  |  | ROZPOCET | 0 | 0 | 0 | 0 | 0 | 1 | 0 | 512 | 1148124975
10 | K | 090000010 | Mobilní 2-skříňkové drátěné pracoviště s horní pracovní deskou potaženou neklouzavým plastem, opatřené pojezd.kolečky, š=130cm,h=76cm, v=104cm, vč.vnitřních polic, zavěšené odkl.police a stěnového panelu | kus | 2 |  | 0 |  |  | základní |  | 0 | 0 | 0 | 0 | 0 | 512 | K | 2 |  |  |  | ROZPOCET | 0 | 0 | 0 | 0 | 0 | 1 | 0 | 512 | -1210431351
11 | K | 090000011 | Drátěný pracovní stojan pro údržbu dýchacích přístrojů,, opatřené 4 pojezd.kolečky s vysokou zátěží, š=170cm,h=76cm, v=148cm | kus | 1 |  | 0 |  |  | základní |  | 0 | 0 | 0 | 0 | 0 | 512 | K | 2 |  |  |  | ROZPOCET | 0 | 0 | 0 | 0 | 0 | 1 | 0 | 512 | 1765033424
12 | K | 090000012 | Nerezový přístěnný mycí stůl s dvěma lisovanými dřezy na pravé straně a spodní roštovou policí, rozměr stolu 2500x800x850 mm (baterie a sprcha je započtena v ZTI) | kus | 1 |  | 0 |  |  | základní |  | 0 | 0 | 0 | 0 | 0 | 512 | K | 2 |  |  |  | ROZPOCET | 0 | 0 | 0 | 0 | 0 | 1 | 0 | 512 | -219625100
13 | K | 090000013 | Nerezová police k zavěšení na stěnu 2500x350 mm (vč.nerezových konzol k zavěšení a kotevních prvků) | kus | 1 |  | 0 |  |  | základní |  | 0 | 0 | 0 | 0 | 0 | 512 | K | 2 |  |  |  | ROZPOCET | 0 | 0 | 0 | 0 | 0 | 1 | 0 | 512 | -696818944
14 | K | 090000014 | Průmyslová pračka FX180, kapacita 20kg, rozměr (VxŠxH) 1410x970x970 mm | kus | 1 |  | 0 |  |  | základní |  | 0 | 0 | 0 | 0 | 0 | 512 | K | 2 |  |  |  | ROZPOCET | 0 | 0 | 0 | 0 | 0 | 1 | 0 | 512 | -1268843537
15 | K | 090000015 | Vysoušecí skříň VSK 04 TURBO, délka sušení 120min, rozměry 920x1830x500mm | kus | 1 |  | 0 |  |  | základní |  | 0 | 0 | 0 | 0 | 0 | 512 | K | 2 |  |  |  | ROZPOCET | 0 | 0 | 0 | 0 | 0 | 1 | 0 | 512 | 1580436150
16 | K | 090000016 | Čistička obuvi na hrubou špínu - plastová k´áď vaztužena skelnými vlákny a Pozn čistícím roštem a boční kartáče | kus | 1 |  | 0 |  |  | základní |  | 0 | 0 | 0 | 0 | 0 | 512 | K | 2 |  |  |  | ROZPOCET | 0 | 0 | 0 | 0 | 0 | 1 | 0 | 512 | 848298943
17 | K | 090000017 | Šatnová lavice š.1500mm s 11 věšáky, opěradlem, sedákem a roštem na obuv, kovová konstrukce, laminov.dřevotříska sedáku, 1800x1500x430mm | kus | 4 |  | 0 |  |  | základní |  | 0 | 0 | 0 | 0 | 0 | 512 | K | 2 |  |  |  | ROZPOCET | 0 | 0 | 0 | 0 | 0 | 1 | 0 | 512 | 103182220
18 | K | 090000018 | Šatní kovové skříňky upravené pro hasiče 1780x500x500mm - 2xpolice, 2xšatní tyč, perforace pro odvádění vlhkosti, držák na přilbu, kovové háčky na oděv | kus | 20 |  | 0 |  |  | základní |  | 0 | 0 | 0 | 0 | 0 | 512 | K | 2 |  |  |  | ROZPOCET | 0 | 0 | 0 | 0 | 0 | 1 | 0 | 512 | 1939795647
19 | K | 090000019 | Šatní plechové skříně 2-dílné s dvouplášt.dveřmi tlumícími dorazy s větracím systémem 1800x500x500mm - 2xpolice, 2xšatní tyč, 6x plastové háčky (lze doplnit o další výbavu) + předlavička k šatní skříni | kus | 20 |  | 0 |  |  | základní |  | 0 | 0 | 0 | 0 | 0 | 512 | K | 2 |  |  |  | ROZPOCET | 0 | 0 | 0 | 0 | 0 | 1 | 0 | 512 | 1542466128
20 | K | 090000020 | Kuchyňská linka dl.2150mm vč.horních dvířek hl.320mm, povrch lamino buk, kování kovové vč.mikrovlnné trouby (dřez a baterie je součástí rozpočtu ZTI) | kus | 1 |  | 0 |  |  | základní |  | 0 | 0 | 0 | 0 | 0 | 512 | K | 2 |  |  |  | ROZPOCET | 0 | 0 | 0 | 0 | 0 | 1 | 0 | 512 | 1601930033
| VV |  | denní místnost | [14 empty] | VV | 2 | 1 | True | 0 | ROZPOCET
| VV |  | 1 |  | 1 | [12 empty] | VV | 2 | 2 | True | 1 | ROZPOCET
21 | K | 090000021 | Kuchyňská linka tvaru L dl.2400+1450mm vč.horních dvířek hl.320mm, povrch lamino buk, kování kovové (dřez vč.baterie je součástí rozpočtu ZTI) | kus | 1 |  | 0 |  |  | základní |  | 0 | 0 | 0 | 0 | 0 | 512 | K | 2 |  |  |  | ROZPOCET | 0 | 0 | 0 | 0 | 0 | 1 | 0 | 512 | -846445720
| VV |  | kuchyňka | [14 empty] | VV | 2 | 1 | True | 0 | ROZPOCET
| VV |  | 1 |  | 1 | [12 empty] | VV | 2 | 2 | True | 1 | ROZPOCET
22 | K | 090000222 | Elektrický sporák s indukční deskou a s troubou | kus | 2 |  | 0 |  |  | základní |  | 0 | 0 | 0 | 0 | 0 | 512 | K | 2 |  |  |  | ROZPOCET | 0 | 0 | 0 | 0 | 0 | 1 | 0 | 512 | 97338303
23 | K | 090000022 | Lednička s mrazákem (250l, třída A++) + samostatně stojící, hlučnost max.38dB | kus | 2 |  | 0 |  |  | základní |  | 0 | 0 | 0 | 0 | 0 | 512 | K | 2 |  |  |  | ROZPOCET | 0 | 0 | 0 | 0 | 0 | 1 | 0 | 512 | 1723260200
24 | K | 090000023 | Jídelní sestava velká - 1x jídelní stůl 1800x800mm + 8x jídelní židle - kovové nohy + lamino | kpl | 2 |  | 0 |  |  | základní |  | 0 | 0 | 0 | 0 | 0 | 512 | K | 2 |  |  |  | ROZPOCET | 0 | 0 | 0 | 0 | 0 | 1 | 0 | 512 | 1385229627
25 | K | 090000024 | Postel jednolůžková 2070x960mm, kvalitní lamino dřevotříska, odstín buk, nosnost 110kg vč.roštu, matrace, zvýšená výška čela u hlavy | kus | 4 |  | 0 |  |  | základní |  | 0 | 0 | 0 | 0 | 0 | 512 | K | 2 |  |  |  | ROZPOCET | 0 | 0 | 0 | 0 | 0 | 1 | 0 | 512 | 1430711046
26 | K | 090000025 | Postel jednolůžková 2070x960mm, kvalitní lamino dřevotříska, odstín buk, nosnost 110kg vč.roštu, matrace, zvýšená výška čela u hlavy a bočnice | kus | 4 |  | 0 |  |  | základní |  | 0 | 0 | 0 | 0 | 0 | 512 | K | 2 |  |  |  | ROZPOCET | 0 | 0 | 0 | 0 | 0 | 1 | 0 | 512 | 587322561
27 | K | 090000026 | Věšák na oblečení na stěnu, lamino buk, 2 háčky, 100x15,5cm | kus | 8 |  | 0 |  |  | základní |  | 0 | 0 | 0 | 0 | 0 | 512 | K | 2 |  |  |  | ROZPOCET | 0 | 0 | 0 | 0 | 0 | 1 | 0 | 512 | -1794933167
28 | K | 090000027 | Komoda 4-šuplíková na uložení ložního prádla 1000x300x800mm, zásuvky na kovových pojezdech s kovovými úchyty, lamino buk | kus | 4 |  | 0 |  |  | základní |  | 0 | 0 | 0 | 0 | 0 | 512 | K | 2 |  |  |  | ROZPOCET | 0 | 0 | 0 | 0 | 0 | 1 | 0 | 512 | 849919391
29 | K | 090000028 | Čalouněná konferenční židle, stohovatelná, kovová konstrukce noh, zádová opěrka, područky (lze doplnit o odklápěcí stolek), barva červená | kus | 38 |  | 0 |  |  | základní |  | 0 | 0 | 0 | 0 | 0 | 512 | K | 2 |  |  |  | ROZPOCET | 0 | 0 | 0 | 0 | 0 | 1 | 0 | 512 | -61518781
| VV |  | místnost krizového štábu | [14 empty] | VV | 2 | 1 | True | 0 | ROZPOCET
| VV |  | 38 |  | 38 | [12 empty] | VV | 2 | 2 | True | 1 | ROZPOCET
30 | K | 090000029 | Psací stůl z laminované dřevotřísky 1200/750mm, průchodky pro kabel.rozvody, zásuvkový kontejner pod desku, odstín buk | kus | 2 |  | 0 |  |  | základní |  | 0 | 0 | 0 | 0 | 0 | 512 | K | 2 |  |  |  | ROZPOCET | 0 | 0 | 0 | 0 | 0 | 1 | 0 | 512 | 1275586645
| VV |  | školící místnost | [14 empty] | VV | 2 | 1 | True | 0 | ROZPOCET
| VV |  | 2 |  | 2 | [12 empty] | VV | 2 | 2 | True | 1 | ROZPOCET
31 | K | 090000030 | Věšáková stěna dl.2300mm s dvouháčky po 200mm | kus | 1 |  | 0 |  |  | základní |  | 0 | 0 | 0 | 0 | 0 | 512 | K | 2 |  |  |  | ROZPOCET | 0 | 0 | 0 | 0 | 0 | 1 | 0 | 512 | 2131383914
| VV |  | školící místnost | [14 empty] | VV | 2 | 1 | True | 0 | ROZPOCET
| VV |  | 1 |  | 1 | [12 empty] | VV | 2 | 2 | True | 1 | ROZPOCET
32 | K | 090000031 | Magnetická tabule o rozměrech min.2x2,1 m včetně držáku na fixy | kus | 1 |  | 0 |  |  | základní |  | 0 | 0 | 0 | 0 | 0 | 512 | K | 2 |  |  |  | ROZPOCET | 0 | 0 | 0 | 0 | 0 | 1 | 0 | 512 | 1605714436
33 | K | 090000032 | Kancelářské křeslo čalouněné nosnost 120kg, výšk.nastavitelné, hlavová opěrka, nastavit.područky, podnož na kolečkách, barva červená | kus | 1 |  | 0 |  |  | základní |  | 0 | 0 | 0 | 0 | 0 | 512 | K | 2 |  |  |  | ROZPOCET | 0 | 0 | 0 | 0 | 0 | 1 | 0 | 512 | -1582124285
| VV |  | místnost velitele | [14 empty] | VV | 2 | 1 | True | 0 | ROZPOCET
| VV |  | 1 |  | 1 | [12 empty] | VV | 2 | 2 | True | 1 | ROZPOCET
34 | K | 090000033 | Archivační skříň dvouplášťová s vloženou protipožární izolací, 600x900x1950 | kus | 1 |  | 0 |  |  | základní |  | 0 | 0 | 0 | 0 | 0 | 512 | K | 2 |  |  |  | ROZPOCET | 0 | 0 | 0 | 0 | 0 | 1 | 0 | 512 | 48543261
| VV |  | místnost velitele | [14 empty] | VV | 2 | 1 | True | 0 | ROZPOCET
| VV |  | 1 |  | 1 | [12 empty] | VV | 2 | 2 | True | 1 | ROZPOCET
35 | K | 090000034 | PC stůl 650x1250x750mm, průchodky pro kabel.rozvody, rekt.noh, výsuvná deska na klávesnici, boční police pro uložení počítače, zásuvkový kontejner pod desku 400x600x600mm, materiál lamino buk | kpl | 1 |  | 0 |  |  | základní |  | 0 | 0 | 0 | 0 | 0 | 512 | K | 2 |  |  |  | ROZPOCET | 0 | 0 | 0 | 0 | 0 | 1 | 0 | 512 | -422514860
| VV |  | místnost velitele | [14 empty] | VV | 2 | 1 | True | 0 | ROZPOCET
| VV |  | 1 |  | 1 | [12 empty] | VV | 2 | 2 | True | 1 | ROZPOCET
36 | K | 090000035 | Policový regál 300x1000x1900mm, materiál lamino buk | kus | 3 |  | 0 |  |  | základní |  | 0 | 0 | 0 | 0 | 0 | 512 | K | 2 |  |  |  | ROZPOCET | 0 | 0 | 0 | 0 | 0 | 1 | 0 | 512 | -2076855168
| VV |  | místnost velitele | [14 empty] | VV | 2 | 1 | True | 0 | ROZPOCET
| VV |  | 3 |  | 3 | [12 empty] | VV | 2 | 2 | True | 1 | ROZPOCET
37 | K | 090000036 | Čalouněná kancelářská židle, kovová konstrukce noh, zádová opěrka, područky, barva červená | kus | 6 |  | 0 |  |  | základní |  | 0 | 0 | 0 | 0 | 0 | 512 | K | 2 |  |  |  | ROZPOCET | 0 | 0 | 0 | 0 | 0 | 1 | 0 | 512 | -1519231759
| VV |  | ústředna, velitelé družstev | [14 empty] | VV | 2 | 1 | True | 0 | ROZPOCET
| VV |  | 6 |  | 6 | [12 empty] | VV | 2 | 2 | True | 1 | ROZPOCET
38 | K | 090000037 | Oválný konferenční stůl pro 6 osob 1200x2500mm | kus | 1 |  | 0 |  |  | základní |  | 0 | 0 | 0 | 0 | 0 | 512 | K | 2 |  |  |  | ROZPOCET | 0 | 0 | 0 | 0 | 0 | 1 | 0 | 512 | 1749770165
| VV |  | ústředna, velitelé družstev | [14 empty] | VV | 2 | 1 | True | 0 | ROZPOCET
| VV |  | 1 |  | 1 | [12 empty] | VV | 2 | 2 | True | 1 | ROZPOCET
39 | K | 090000038 | PC stůl rohový s ovl.technologií, průchodky pro kabel.rozvody, rekt.noh, výsuvná deska na klávesnici, boční police pro uložení počítače, materiál lamino buk | kpl | 1 |  | 0 |  |  | základní |  | 0 | 0 | 0 | 0 | 0 | 512 | K | 2 |  |  |  | ROZPOCET | 0 | 0 | 0 | 0 | 0 | 1 | 0 | 512 | -1145677776
| VV |  | ústředna, velitelé družstev | [14 empty] | VV | 2 | 1 | True | 0 | ROZPOCET
| VV |  | 1 |  | 1 | [12 empty] | VV | 2 | 2 | True | 1 | ROZPOCET
40 | K | 090000039 | Kancelářské křeslo čalouněné nosnost 120kg, výšk.nastavitelné, hlavová opěrka, nastavit.područky, podnož na kolečkách, barva červená | kus | 1 |  | 0 |  |  | základní |  | 0 | 0 | 0 | 0 | 0 | 512 | K | 2 |  |  |  | ROZPOCET | 0 | 0 | 0 | 0 | 0 | 1 | 0 | 512 | -1126564039
| VV |  | ústředna, velitelé družstev | [14 empty] | VV | 2 | 1 | True | 0 | ROZPOCET
| VV |  | 1 |  | 1 | [12 empty] | VV | 2 | 2 | True | 1 | ROZPOCET
41 | K | 090000040 | Uzamykatelná skříň 600x900x1900mm, materiál lamino buk | kus | 1 |  | 0 |  |  | základní |  | 0 | 0 | 0 | 0 | 0 | 512 | K | 2 |  |  |  | ROZPOCET | 0 | 0 | 0 | 0 | 0 | 1 | 0 | 512 | -419361580
| VV |  | ústředna, velitelé družstev | [14 empty] | VV | 2 | 1 | True | 0 | ROZPOCET
| VV |  | 1 |  | 1 | [12 empty] | VV | 2 | 2 | True | 1 | ROZPOCET
42 | K | 090000041 | Policové regály 300x900x1900mm, materiál lamino buk | kus | 3 |  | 0 |  |  | základní |  | 0 | 0 | 0 | 0 | 0 | 512 | K | 2 |  |  |  | ROZPOCET | 0 | 0 | 0 | 0 | 0 | 1 | 0 | 512 | 383688075
| VV |  | ústředna, velitelé družstev | [14 empty] | VV | 2 | 1 | True | 0 | ROZPOCET
| VV |  | 3 |  | 3 | [12 empty] | VV | 2 | 2 | True | 1 | ROZPOCET
43 | K | 090000042 | Posilovací bench lavice | kus | 1 |  | 0 |  |  | základní |  | 0 | 0 | 0 | 0 | 0 | 512 | K | 2 |  |  |  | ROZPOCET | 0 | 0 | 0 | 0 | 0 | 1 | 0 | 512 | -703720603
44 | K | 090000043 | Nakládací činkový set + cementové kotouče navíc 10+15kg | kus | 1 |  | 0 |  |  | základní |  | 0 | 0 | 0 | 0 | 0 | 512 | K | 2 |  |  |  | ROZPOCET | 0 | 0 | 0 | 0 | 0 | 1 | 0 | 512 | -1628380992
45 | K | 090000044 | Multifunkční fitness stanice (věž) | kus | 1 |  | 0 |  |  | základní |  | 0 | 0 | 0 | 0 | 0 | 512 | K | 2 |  |  |  | ROZPOCET | 0 | 0 | 0 | 0 | 0 | 1 | 0 | 512 | 1712690902
46 | K | 090000045 | Posilovací lavice (sedy, lehy), max.hmotnost 160km, polohovací | kus | 1 |  | 0 |  |  | základní |  | 0 | 0 | 0 | 0 | 0 | 512 | K | 2 |  |  |  | ROZPOCET | 0 | 0 | 0 | 0 | 0 | 1 | 0 | 512 | -1593635115
47 | K | 090000046 | Boxovací pytel 180x35cm vč.závěsu a držáku | kus | 1 |  | 0 |  |  | základní |  | 0 | 0 | 0 | 0 | 0 | 512 | K | 2 |  |  |  | ROZPOCET | 0 | 0 | 0 | 0 | 0 | 1 | 0 | 512 | -44924346
48 | K | 090000047 | Stůl na stolní tenis 274x152,5x76 cm, kovová skládací konstrukce s pojízdnými kolečky, vysoce odolná povrch.úprava masivní hrací desky, barva zelená, vč.sítě | kus | 1 |  | 0 |  |  | základní |  | 0 | 0 | 0 | 0 | 0 | 512 | K | 2 |  |  |  | ROZPOCET | 0 | 0 | 0 | 0 | 0 | 1 | 0 | 512 | 808489040
49 | K | 090000048 | Infrasauna pro 1 osobu, vel.900x900x1800cm, materiál kanadský jedlovec, zahlazený povrch, keramické zářiče + 2-věšák na oděv nástěnný | kus | 2 |  | 0 |  |  | základní |  | 0 | 0 | 0 | 0 | 0 | 512 | K | 2 |  |  |  | ROZPOCET | 0 | 0 | 0 | 0 | 0 | 1 | 0 | 512 | 196118767
50 | K | 090000051 | Panel s logem JSDH 1200x1200 (zavěšený na fasádě) plastový, provedení do exteriéru | kus | 1 |  | 0 |  |  | základní |  | 0 | 0 | 0 | 0 | 0 | 512 | K | 2 |  |  |  | ROZPOCET | 0 | 0 | 0 | 0 | 0 | 1 | 0 | 512 | -196000481
51 | K | 090000052 | Základní informační zařízení pro orientaci veřejnosti | kpl | 1 |  | 0 |  |  | základní |  | 0 | 0 | 0 | 0 | 0 | 512 | K | 2 |  |  |  | ROZPOCET | 0 | 0 | 0 | 0 | 0 | 1 | 0 | 512 | -699850471
| VV |  | Zařízení budou doplněna taktilními a optickými prvky pro | [14 empty] | VV | 2 | 1 | True | 0 | ROZPOCET
| VV |  | smyslově postižené osoby dle vyhlášky 398/2009. | [14 empty] | VV | 2 | 1 | True | 0 | ROZPOCET
| VV |  | Budou mít kontrastní a osvětlené nápisy a symboly srozumitelné | [14 empty] | VV | 2 | 1 | True | 0 | ROZPOCET
| VV |  | všem uživatelům (dle popisu v TZ) | [14 empty] | VV | 2 | 1 | True | 0 | ROZPOCET
| VV |  | 1 |  | 1 | [12 empty] | VV | 2 | 2 | True | 1 | ROZPOCET
52 | K | 090000053 | Vlajkový stožár dl.6m sklolaminátový kotvený do betonu přes kotevní plech a šrouby - montáž, doprava, dodávka, vč. kotevních prvků, lanka, úchytu atd. | kus | 3 |  | 0 |  |  | základní |  | 0 | 0 | 0 | 0 | 0 | 512 | K | 2 |  |  |  | ROZPOCET | 0 | 0 | 0 | 0 | 0 | 1 | 0 | 512 | -957518677
| P |  | Poznámka k položce: včetně základu do výkopu | [14 empty] | P | 2
| D | PSV | Práce a dodávky PSV |  |  |  | 0 |  |  |  |  | 0 |  | 0.0172 |  | 0 | 2 | D | 0 |  |  |  | ROZPOCET | [6 empty] | 0
| D | 725 | Zařizovací předměty |  |  |  | 0 |  |  |  |  | 0 |  | 0.0172 |  | 0 | 2 | D | 1 |  |  |  | ROZPOCET | [6 empty] | 0
53 | K | 725291621 | Doplňky zařízení koupelen a záchodů nerezové zásobník toaletních papírů | soubor | 4 |  | 0 |  |  | základní |  | 0 | 0.00052 | 0.00208 | 0 | 0 | 16 | K | 2 |  |  |  | ROZPOCET | 0 | 0 | 0 | 0 | 0 | 1 | 0 | 16 | -1351503248
54 | K | 72529161R | Doplňky zařízení koupelen a záchodů nerezové - štětka | soubor | 4 |  | 0 |  |  | základní |  | 0 | 0.00052 | 0.00208 | 0 | 0 | 16 | K | 2 |  |  |  | ROZPOCET | 0 | 0 | 0 | 0 | 0 | 1 | 0 | 16 | 175908693
55 | K | 72529162R | Doplňky zařízení koupelen a záchodů nerezové - věšák | soubor | 8 |  | 0 |  |  | základní |  | 0 | 0.00052 | 0.00416 | 0 | 0 | 16 | K | 2 |  |  |  | ROZPOCET | 0 | 0 | 0 | 0 | 0 | 1 | 0 | 16 | -2072445721
56 | K | 72529163R | Doplňky zařízení koupelen a záchodů nerezové - nerez police do sprchy | soubor | 4 |  | 0 |  |  | základní |  | 0 | 0.00052 | 0.00208 | 0 | 0 | 16 | K | 2 |  |  |  | ROZPOCET | 0 | 0 | 0 | 0 | 0 | 1 | 0 | 16 | 876597996
57 | K | 72529164R | Doplňky zařízení koupelen a záchodů nerezové - odpadkový koš s víkem a plastovou vložkou 20 l | soubor | 5 |  | 0 |  |  | základní |  | 0 | 0.00052 | 0.0026 | 0 | 0 | 16 | K | 2 |  |  |  | ROZPOCET | 0 | 0 | 0 | 0 | 0 | 1 | 0 | 16 | 1923295820
58 | K | 725291631 | Doplňky zařízení koupelen a záchodů nerezové zásobník papírových ručníků | soubor | 5 |  | 0 |  |  | základní |  | 0 | 0.00052 | 0.0026 | 0 | 0 | 16 | K | 2 |  |  |  | ROZPOCET | 0 | 0 | 0 | 0 | 0 | 1 | 0 | 16 | -1468517737
59 | K | 725291211 | Doplňky zařízení koupelen a záchodů keramické mýdelník jednoduchý | soubor | 5 |  | 0 |  |  | základní |  | 0 | 0.00032 | 0.0016 | 0 | 0 | 16 | K | 2 |  |  |  | ROZPOCET | 0 | 0 | 0 | 0 | 0 | 1 | 0 | 16 | 859949747
60 | K | 998725101 | Přesun hmot tonážní pro zařizovací předměty v objektech v do 6 m | t | 0.017 |  | 0 |  |  | základní |  | 0 | 0 | 0 | 0 | 0 | 16 | K | 2 |  |  |  | ROZPOCET | 0 | 0 | 0 | 0 | 0 | 1 | 0 | 16 | 42031988

## 16 - IT vybavení
{cfb0e595-2444-42b0-a4c1-937aad0b839d}
2
| KRYCÍ LIST SOUPISU PRACÍ | [7 empty] | v --- níže se nacházejí doplnkové a pomocné údaje k sestavám --- v | [8 empty] | False
Stavba:
Areál IZS Ostrov - stanice JSDH - revize 2022
Objekt:
16 - IT vybavení
| KSO: |  |  |  |  | CC-CZ:
| Místo: |  |  |  |  | Datum: | 2. 5. 2022
| Zadavatel: |  |  |  |  | IČ:
|  | Město Ostrov |  |  |  | DIČ:
| Uchazeč: |  |  |  |  | IČ: | Vyplň údaj
|  | Vyplň údaj |  |  |  | DIČ: | Vyplň údaj
| Projektant: |  |  |  |  | IČ:
|  | BPO spol.s.r.o.Ostrov |  |  |  | DIČ:
| Zpracovatel: |  |  |  |  | IČ:
DIČ:
Poznámka:
veškeré položky týkající se montáží a dodávek jsou oceněny ,,dle popisu v PD"
| Cena bez DPH | [5 empty] | 0
|  |  | Základ daně |  |  | Sazba daně | Výše daně
| DPH | základní | 0 |  |  | 21% | 0
|  | snížená | 0 |  |  | 15% | 0
|  | zákl. přenesená | 0 |  |  | 21% | 0
|  | sníž. přenesená | 0 |  |  | 15% | 0
|  | nulová | 0 |  |  | 0% | 0
| Cena s DPH |  |  | v | CZK |  | 0
| Projektant |  |  | Zpracovatel
| Datum a podpis: |  | Razítko | Datum a podpis: |  |  | Razítko
| Objednavatel |  |  | Uchazeč
| Datum a podpis: |  | Razítko | Datum a podpis: |  |  | Razítko
REKAPITULACE ČLENĚNÍ SOUPISU PRACÍ
Stavba:
Areál IZS Ostrov - stanice JSDH - revize 2022
Objekt:
16 - IT vybavení
Místo: | [5 empty] | Datum: | 2. 5. 2022
Zadavatel: |  |  | Město Ostrov |  |  | Projektant: | BPO spol.s.r.o.Ostrov
Uchazeč: |  |  | Vyplň údaj |  |  | Zpracovatel:
Kód dílu - Popis | [6 empty] | Cena celkem [CZK]
Náklady ze soupisu prací | [6 empty] | 0 | [11 empty] | -1
| PSV - Práce a dodávky PSV | [5 empty] | 0
| 742 - Elektroinstalace - slaboproud | [5 empty] | 0
SOUPIS PRACÍ
Stavba:
Areál IZS Ostrov - stanice JSDH - revize 2022
Objekt:
16 - IT vybavení
Místo: | [5 empty] | Datum: | 2. 5. 2022
Zadavatel: |  |  | Město Ostrov |  |  | Projektant: | BPO spol.s.r.o.Ostrov
Uchazeč: |  |  | Vyplň údaj |  |  | Zpracovatel:
PČ | Typ | Kód | Popis | MJ | Množství | J.cena [CZK] | Cena celkem [CZK] | Cenová soustava |  | DPH | J. Nh [h] | Nh celkem [h] | J. hmotnost [t] | Hmotnost celkem [t] | J. suť [t] | Suť Celkem [t]
Náklady soupisu celkem | [6 empty] | 0 |  |  |  |  | 0 |  | 0 |  | 0 |  | D | -1 | [7 empty] | 0
| D | PSV | Práce a dodávky PSV |  |  |  | 0 |  |  |  |  | 0 |  | 0 |  | 0 | 2 | D | 0 | ROZPOCET | [6 empty] | 0
| D | 742 | Elektroinstalace - slaboproud |  |  |  | 0 |  |  |  |  | 0 |  | 0 |  | 0 | 2 | D | 1 | ROZPOCET | [6 empty] | 0
1 | K | 742430001 | Montáž audiovizuální techniky projektoru včetně držáku a uchycením na strop nebo na stěnu | kus | 1 |  | 0 | CS ÚRS 2022 01 |  | základní |  | 0 | 0 | 0 | 0 | 0 | 16 | K | 2 | ROZPOCET | 0 | 0 | 0 | 0 | 0 | 1 | 0 | 16 | 2
| Online PSC |  | https://podminky.urs.cz/item/CS_URS_2022_01/742430001 | [14 empty] | Online PSC | 2
2 | M | IT00001 | Projektor Laser, 16:10, světelný výkon min. 5000 ANSI | ks | 1 |  | 0 |  |  | základní |  | 0 | 0 | 0 | 0 | 0 | 32 | M | 2 | ROZPOCET | 0 | 0 | 0 | 0 | 0 | 1 | 0 | 16 | 4
| P |  | Poznámka k položce: Poznámka k položce: Technologie: Laser, konstrast: 1000000:1, rozlišení: 1920x1200 (WUXGA), světelný výkon: 7000 ANSI, formát: 16:10. | [14 empty] | P | 2
3 | K | 742430012 | Montáž audiovizuální techniky elektrického plátna, upevněného do podhledu | kus | 1 |  | 0 | CS ÚRS 2022 01 |  | základní |  | 0 | 0 | 0 | 0 | 0 | 16 | K | 2 | ROZPOCET | 0 | 0 | 0 | 0 | 0 | 1 | 0 | 16 | 6
| Online PSC |  | https://podminky.urs.cz/item/CS_URS_2022_01/742430012 | [14 empty] | Online PSC | 2
4 | M | IT00002 | Projekční plátno | ks | 1 |  | 0 |  |  | základní |  | 0 | 0 | 0 | 0 | 0 | 32 | M | 2 | ROZPOCET | 0 | 0 | 0 | 0 | 0 | 1 | 0 | 16 | 8
| P |  | Poznámka k položce: Poznámka k položce: Projekční plátno 265x149, nástěnné plátno s dálkovým ovládáním, instalace na zeď nebo strop, černé orámování | [14 empty] | P | 2
5 | M | IT00003 | Bezdrátový prezentační systém | ks | 1 |  | 0 |  |  | základní |  | 0 | 0 | 0 | 0 | 0 | 32 | M | 2 | ROZPOCET | 0 | 0 | 0 | 0 | 0 | 1 | 0 | 16 | 10
| P |  | Poznámka k položce: Poznámka k položce: Profesionální bezdrátový prezentační systém, který umožňuje připojení až 64 uživatelů ze svých počítačů, chytrých telefonů či tabletů. Bezdrátový prezentační systém má pokročilé funkce jako USB pro přehrávání médií a dokumentů, streaming, video přehrávač a distribuci videa z 1 do až 4 zařízení | [14 empty] | P | 2
6 | M | IT00004 | OLED TV 65" 4K včetně džáku na stěnu | ks | 1 |  | 0 |  |  | základní |  | 0 | 0 | 0 | 0 | 0 | 32 | M | 2 | ROZPOCET | 0 | 0 | 0 | 0 | 0 | 1 | 0 | 16 | 12
| P |  | Poznámka k položce: Poznámka k položce: Televize SMART Neo QLED, 165cm, 4K Ultra HD, PQI 4300 (100Hz), Mini LED, HDR10, HDR10+, HLG, lokální stmívání, duální tuner DVB-T2/S2/C, H.265/HEVC, 4× HDMI, 2× USB, CI+, LAN, WiFi, Bluetooth, DLNA, HbbTV 2.0, herní režim, hlasové ovládání, Apple TV, Netflix, HBO Max, Voyo, Přehrávání 360° videa, Apple Airplay 2, párování s mobilním zařízením, Tizen, VESA 400×300, repro 60W, vestavěný soundbar, Dolby Atmos, Dolby Digital Plus, en. třída F | [14 empty] | P | 2
7 | K | 742430011R | Montáž audiovizuální techniky TV na zeď | kus | 2 |  | 0 |  |  | základní |  | 0 | 0 | 0 | 0 | 0 | 16 | K | 2 | ROZPOCET | 0 | 0 | 0 | 0 | 0 | 1 | 0 | 16 | 14
8 | K | 742240023 | Nastavení PC, 10/100 dle doporučení výrobce SW, monitor 19", klávesnice, myš | kus | 2 |  | 0 | CS ÚRS 2022 01 |  | základní |  | 0 | 0 | 0 | 0 | 0 | 16 | K | 2 | ROZPOCET | 0 | 0 | 0 | 0 | 0 | 1 | 0 | 16 | 16
| Online PSC |  | https://podminky.urs.cz/item/CS_URS_2022_01/742240023 | [14 empty] | Online PSC | 2
9 | M | IT00005 | PC sestava | ks | 2 |  | 0 |  |  | základní |  | 0 | 0 | 0 | 0 | 0 | 32 | M | 2 | ROZPOCET | 0 | 0 | 0 | 0 | 0 | 1 | 0 | 16 | 18
| P |  | Poznámka k položce: Poznámka k položce: Procesor 3.5 až 4.5 GHz, 6fyzických jader, Grafická karta 5GB, RAM 16GB DDR4, HDD + SSD 1256GB, HDMI a DisplayPort, 5× USB 3.2, 4× USB 2.0, běžně používaný operační systém s pokročilými funkcemi sítě, záruka NBD | [14 empty] | P | 2
10 | M | IT00006 | LCD monitor QHD 27" | ks | 2 |  | 0 |  |  | základní |  | 0 | 0 | 0 | 0 | 0 | 32 | M | 2 | ROZPOCET | 0 | 0 | 0 | 0 | 0 | 1 | 0 | 16 | 20
| P |  | Poznámka k položce: Poznámka k položce: LCD monitor Quad HD 2560 × 1440, IPS, 16:9, 4 ms, 75Hz, FreeSync, 350 cd/m2, kontrast 1000:1, DisplayPort 1.2, HDMI 1.4, sluchátkový výstup, nastavitelná výška, pivot, repro, VESA | [14 empty] | P | 2
11 | K | 742430022 | Montáž audiovizuální techniky propojovacích kabelů pro AV techniku | kus | 1 |  | 0 | CS ÚRS 2022 01 |  | základní |  | 0 | 0 | 0 | 0 | 0 | 16 | K | 2 | ROZPOCET | 0 | 0 | 0 | 0 | 0 | 1 | 0 | 16 | 22
| Online PSC |  | https://podminky.urs.cz/item/CS_URS_2022_01/742430022 | [14 empty] | Online PSC | 2
12 | K | 742430031 | Montáž audiovizuální techniky kabelu HDMI protažením a se zakončením v zásuvce nebo krabici | kus | 1 |  | 0 | CS ÚRS 2022 01 |  | základní |  | 0 | 0 | 0 | 0 | 0 | 16 | K | 2 | ROZPOCET | 0 | 0 | 0 | 0 | 0 | 1 | 0 | 16 | 24
| Online PSC |  | https://podminky.urs.cz/item/CS_URS_2022_01/742430031 | [14 empty] | Online PSC | 2

## 17 - VRN stavby
{c52828bd-d1ff-4617-9959-ba73b5b24ff6}
2
| KRYCÍ LIST SOUPISU PRACÍ | [7 empty] | v --- níže se nacházejí doplnkové a pomocné údaje k sestavám --- v | [8 empty] | False
Stavba:
Areál IZS Ostrov - stanice JSDH - revize 2022
Objekt:
17 - VRN stavby
| KSO: |  | 801 67 |  |  | CC-CZ: | zak.č.9278-26
| Místo: |  | Ostrov |  |  | Datum: | 2. 5. 2022
| Zadavatel: |  |  |  |  | IČ:
|  | Město Ostrov |  |  |  | DIČ:
| Uchazeč: |  |  |  |  | IČ: | Vyplň údaj
|  | Vyplň údaj |  |  |  | DIČ: | Vyplň údaj
| Projektant: |  |  |  |  | IČ:
|  | BPO spol. s r.o.,Lidická 1239,36317 OSTROV |  |  |  | DIČ:
| Zpracovatel: |  |  |  |  | IČ:
|  | Tomanová Ing. |  |  |  | DIČ:
Poznámka:
„V soupisu prací jsou uvedeny jen ty vedlejší a ostatní náklady, jejichž provedení objednatel vyžaduje a jejich výsledky je zhotovitel povinen objednateli předložit. Zbývající vedlejší a ostatní náklady jsou plně věcí zhotovitele a záleží na jím zvolených pracovních postupech, zda a do jaké míry bude tyto náklady čerpat. Tyto náklady je zhotovitel povinen zahrnout do cen prací, s nimiž souvisí. Jedná se zejména o tyto vedlejší náklady: - Ztížené výrobní podmínky související s umístěním stavby, s provizorními nebo dopravními omezeními na staveništi nebo jeho bezprostředním okolí, se zhoršenými klimatickými podmínkami (velké mrazy, vysoké teploty, deštivé počasí apod.), s prací na těžko přístupných místech, s prací ve zdraví škodlivém prostředí, se ztíženým pohybem vozidel v centrech měst, s prací v ochranných pásmech. - Koordinace prací a dodávek mezi dodavateli. Součinnost s koordinátorem BOZP určeným objednatelem, a to po celou dobu jeho působnosti. - Zajištění bezpečnosti při provádění stavby ve smyslu bezpečnosti práce a ochrany životního prostředí. - Úprava příslušné dokumentace dle technologických postupů zhotovitele a dle zjištěných skutečností při provádění. Zpracování Plánu havarijních opatření zařízení staveniště a mechanizace. Zpracování technologických postupů a plánů kontrol. Pasportizace stávajících ploch a objektů. Výroba a osazení informačních tabulí (označení) stavby. - Opatření na ochranu sousedních pozemků, objektů apod. proti poškození a znečištění. Zajištění provizorních lávek, můstků, ramp, mobilních zábradlí apod., a to v jakémkoli materiálovém provedení a přes jakékoliv konstrukce či překážky. Zřízení dočasných ochranných zařízení, jestliže jsou vyžadovány technologií montáže. - Ochrana vedení všech inženýrských sítí probíhajících staveništěm nebo dotčenými stavbou i mimo území staveniště před poškozením. Kontrola a vytýčení jejich skutečné trasy a provedení ochranných opatření pro zabezpečení stávajících inženýrských sítí. - Zajištění povolení dočasného užívání veřejných ploch a prostranství, pokud jsou stavebními pracemi nebo souvisejícími činnostmi dotčeny, a to včetně užívání ploch v souvislosti s uložením stavebního materiálu nebo stavebního odpadu, včetně poplatků za dočasné zábory nutné k realizaci díla. - Uvedení stavbou dotčených ploch a staveništní dopravou dotčených komunikací do původního nebo projektového stavu. Péče o nepředané objekty a konstrukce stavby, jejich ošetřování. Likvidace přebytečného stavebního materiálu odpovídajícím způsobem. - Zajištění požadavků objednatele na obvyklá zajištění závazku splnit dílo nebo některou ze smluvních povinností. Nutný rozsah stavebního pojištění budoucího díla na předmětné stavbě a pojištění odpovědnosti za škodu způsobenou dodavatelem třetí osobě. Zajištění bankovních garancí. - Veškeré další nutné náklady k řádnému a úplnému zhotovení předmětu díla zřejmé ze zadávací dokumentace nebo místních podmínek.“
| Cena bez DPH | [5 empty] | 0
|  |  | Základ daně |  |  | Sazba daně | Výše daně
| DPH | základní | 0 |  |  | 21% | 0
|  | snížená | 0 |  |  | 15% | 0
|  | zákl. přenesená | 0 |  |  | 21% | 0
|  | sníž. přenesená | 0 |  |  | 15% | 0
|  | nulová | 0 |  |  | 0% | 0
| Cena s DPH |  |  | v | CZK |  | 0
| Projektant |  |  | Zpracovatel
| Datum a podpis: |  | Razítko | Datum a podpis: |  |  | Razítko
| Objednavatel |  |  | Uchazeč
| Datum a podpis: |  | Razítko | Datum a podpis: |  |  | Razítko
REKAPITULACE ČLENĚNÍ SOUPISU PRACÍ
Stavba:
Areál IZS Ostrov - stanice JSDH - revize 2022
Objekt:
17 - VRN stavby
Místo: |  |  | Ostrov |  |  | Datum: | 2. 5. 2022
Zadavatel: |  |  | Město Ostrov |  |  | Projektant: | BPO spol. s r.o.,Lidická 1239,36317 OSTROV
Uchazeč: |  |  | Vyplň údaj |  |  | Zpracovatel: | Tomanová Ing.
Kód dílu - Popis | [6 empty] | Cena celkem [CZK]
Náklady ze soupisu prací | [6 empty] | 0 | [11 empty] | -1
| VRN - Vedlejší rozpočtové náklady stavby | [5 empty] | 0
| VRN1 - Průzkumné, geodetické a projektové práce | [5 empty] | 0
| VRN3 - Zařízení staveniště | [5 empty] | 0
| VRN4 - Inženýrská činnost | [5 empty] | 0
| VRN9 - Ostatní náklady | [5 empty] | 0
SOUPIS PRACÍ
Stavba:
Areál IZS Ostrov - stanice JSDH - revize 2022
Objekt:
17 - VRN stavby
Místo: |  |  | Ostrov |  |  | Datum: | 2. 5. 2022
Zadavatel: |  |  | Město Ostrov |  |  | Projektant: | BPO spol. s r.o.,Lidická 1239,36317 OSTROV
Uchazeč: |  |  | Vyplň údaj |  |  | Zpracovatel: | Tomanová Ing.
PČ | Typ | Kód | Popis | MJ | Množství | J.cena [CZK] | Cena celkem [CZK] | Cenová soustava |  | DPH | J. Nh [h] | Nh celkem [h] | J. hmotnost [t] | Hmotnost celkem [t] | J. suť [t] | Suť Celkem [t]
Náklady soupisu celkem | [6 empty] | 0 |  |  |  |  | 0 |  | 0 |  | 0 |  | D | -1 | [10 empty] | 0
| D | VRN | Vedlejší rozpočtové náklady stavby |  |  |  | 0 |  |  |  |  | 0 |  | 0 |  | 0 | 5 | D | 0 |  |  |  | ROZPOCET | [6 empty] | 0
| D | VRN1 | Průzkumné, geodetické a projektové práce |  |  |  | 0 |  |  |  |  | 0 |  | 0 |  | 0 | 5 | D | 1 |  |  |  | ROZPOCET | [6 empty] | 0
1 | K | 011114000a | Geologické práce a průzkumy | soubor | 1 |  | 0 |  |  | základní |  | 0 | 0 | 0 | 0 | 0 | 1024 | K | 2 |  |  |  | ROZPOCET | 0 | 0 | 0 | 0 | 0 | 1 | 0 | 1024 | 1371219697
| P |  | Poznámka k položce: - doplňkový geologický průzkum s konzultacemi a posouzením stavu podloží v oblasti zemních plání v průběhu realizace díla autorizovanou osobou v oboru geologie včetně vypracování hodnocení - doplnění stávajících průzkumů, pokud je obchodní podmínky vyžadují a tyto průzkumy nejsou v dostatečném rozsahu součástí projektové dokumentace - zabezpečení a stěhování archeologických nálezů a přírodních hodnot | [14 empty] | P | 2
2 | K | 012103000a | Vytyčení základních směrových a výškových bodů stavby | soubor | 1 |  | 0 |  |  | základní |  | 0 | 0 | 0 | 0 | 0 | 1024 | K | 2 |  |  |  | ROZPOCET | 0 | 0 | 0 | 0 | 0 | 1 | 0 | 1024 | -756841901
3 | K | 012103000b | Výškové a polohové vytýčení všech inženýrských sítí na staveništi a jejich ověření u správců | soubor | 1 |  | 0 |  |  | základní |  | 0 | 0 | 0 | 0 | 0 | 1024 | K | 2 |  |  |  | ROZPOCET | 0 | 0 | 0 | 0 | 0 | 1 | 0 | 1024 | 940963773
4 | K | 012303000 | Geodetické práce po výstavbě | soubor | 1 |  | 0 |  |  | základní |  | 0 | 0 | 0 | 0 | 0 | 1024 | K | 2 |  |  |  | ROZPOCET | 0 | 0 | 0 | 0 | 0 | 1 | 0 | 1024 | -1868209250
| P |  | Poznámka k položce: - geodetické zaměření skutečného provedení realizované stavby, včetně komunikací a inženýrských sítí, včetně zpracování podkladů pro vklad novostavby do katastru nemovitostí (geometrické plány vlastních staveb a věcných břemen) - vyhotovení dokumentací a její předání v požadované formě a požadovaném počtu | [14 empty] | P | 2
5 | K | 013254000 | Dokumentace skutečného provedení stavby | soubor | 1 |  | 0 |  |  | základní |  | 0 | 0 | 0 | 0 | 0 | 1024 | K | 2 |  |  |  | ROZPOCET | 0 | 0 | 0 | 0 | 0 | 1 | 0 | 1024 | 1657836281
| P |  | Poznámka k položce: Vyhotovení dokumentace skutečného provedení stavby, včetně dokladové části, a její předání v požadované formě a požadovaném počtu | [14 empty] | P | 2
6 | K | 013294000 | Ostatní dokumentace | soubor | 1 |  | 0 | CS ÚRS 2020 01 |  | základní |  | 0 | 0 | 0 | 0 | 0 | 1024 | K | 2 |  |  |  | ROZPOCET | 0 | 0 | 0 | 0 | 0 | 1 | 0 | 1024 | -2134789976
| P |  | Poznámka k položce: - dílenská dokumentace konstrukce ocel. konstrukcí - dílenská dokumentace složitějších zámečnických prvků - dokumentace kotevních prvků systémového kontaktního zateplovacího systému - další jmenovitě neuvedená realizační, dílenská a dodavatelská dokumentace - vyhotovení dokumentace a její předání v požadované formě a požadovaném počtu | [14 empty] | P | 2
| VV |  | 1 |  | 1 | [12 empty] | VV | 2 | 2 | True | 1 | ROZPOCET
7 | K | 01329400a | Výrobní dodavatelská dokumentace | soub | 1 |  | 0 |  |  | základní |  | 0 | 0 | 0 | 0 | 0 | 1024 | K | 2 |  |  |  | ROZPOCET | 0 | 0 | 0 | 0 | 0 | 1 | 0 | 1024 | 1120415392
| P |  | Poznámka k položce: - výrobní dokumentace železobetonových konstrukcí – výkresy výztuže - výrobní dokumentace vazníkového krovu - výrobní dokumentace montážní jámy - další jmenovitě neuvedená výrobní dokumentace - vyhotovení dokumentace a její předání v požadované formě a požadovaném počtu | [14 empty] | P | 2
| D | VRN3 | Zařízení staveniště |  |  |  | 0 |  |  |  |  | 0 |  | 0 |  | 0 | 5 | D | 1 |  |  |  | ROZPOCET | [6 empty] | 0
8 | K | 030001000 | Zařízení staveniště | soubor | 1 |  | 0 |  |  | základní |  | 0 | 0 | 0 | 0 | 0 | 1024 | K | 2 |  |  |  | ROZPOCET | 0 | 0 | 0 | 0 | 0 | 1 | 0 | 1024 | -1724232548
| P |  | Poznámka k položce: - veškeré náklady zhotovitele na zřízení, vybavení, provoz, údržbu, zabezpečení a odstranění staveniště, které mu vzniknou podle podmínek smlouvy, včetně nákladů na provizorní komunikace, připojení na inženýrské sítě a nákladů na úpravu povrchů a úklid ploch, na kterých bylo zařízení staveniště provozováno - zajištění vhodných prostor pro potřeby investora, TDS a AD - ochrana staveniště před vstupem nepovolaných osob, včetně příslušného značení, oplocení staveniště či jeho osvětlení, vypracování potřebné dokumentace pro provoz staveniště z hlediska požární ochrany (požární řád a poplachová směrnice) a z hlediska provozu staveniště (provozně dopravní řád) | [14 empty] | P | 2
| VV |  | 1 |  | 1 | [12 empty] | VV | 2 | 2 | True | 1 | ROZPOCET
| D | VRN4 | Inženýrská činnost |  |  |  | 0 |  |  |  |  | 0 |  | 0 |  | 0 | 5 | D | 1 |  |  |  | ROZPOCET | [6 empty] | 0
9 | K | 04100000a | Geotechnický dozor | soub | 1 |  | 0 |  |  | základní |  | 0 | 0 | 0 | 0 | 0 | 1024 | K | 2 |  |  |  | ROZPOCET | 0 | 0 | 0 | 0 | 0 | 1 | 0 | 1024 | -1852525943
| P |  | Poznámka k položce: Průkaz energetické náročnosti budovy PENB po ukončení stavebních prací | [14 empty] | P | 2
10 | K | 04310000a | Zkoušky únosnosti podloží | soub | 1 |  | 0 |  |  | základní |  | 0 | 0 | 0 | 0 | 0 | 1024 | K | 2 |  |  |  | ROZPOCET | 0 | 0 | 0 | 0 | 0 | 1 | 0 | 1024 | -620855248
11 | K | 043103000 | Zkoušky bez rozlišení | soubor | 1 |  | 0 | CS ÚRS 2020 01 |  | základní |  | 0 | 0 | 0 | 0 | 0 | 1024 | K | 2 |  |  |  | ROZPOCET | 0 | 0 | 0 | 0 | 0 | 1 | 0 | 1024 | 575937645
| P |  | Poznámka k položce: - veškeré zkoušky (tlakové, tahové, hutnící, zátěžové, kamerové, těsnosti, laboratorní, apod.) neuvedené položkově budou oceněny zde | [14 empty] | P | 2
| VV |  | 1 |  | 1 | [12 empty] | VV | 2 | 2 | True | 1 | ROZPOCET
12 | K | 043134000 | Zkoušky zatěžovací | soubor | 1 |  | 0 |  |  | základní |  | 0 | 0 | 0 | 0 | 0 | 1024 | K | 2 |  |  |  | ROZPOCET | 0 | 0 | 0 | 0 | 0 | 1 | 0 | 1024 | 1317265490
| P |  | Poznámka k položce: zkoušky hutnění - pláně, jednotlivých konstrukčních vrstev zpevněných ploch | [14 empty] | P | 2
| VV |  | 1,0 |  | 1 | [12 empty] | VV | 2 | 2 | True | 1 | ROZPOCET
13 | K | 044002000 | Revize | soubor | 1 |  | 0 | CS ÚRS 2020 01 |  | základní |  | 0 | 0 | 0 | 0 | 0 | 1024 | K | 2 |  |  |  | ROZPOCET | 0 | 0 | 0 | 0 | 0 | 1 | 0 | 1024 | 533406256
| P |  | Poznámka k položce: - veškeré potřebné revize a revizní zprávy všech instalací, zařízení a konstrukcí, včetně potřebných dokladů a protokolů, popisů a dokumentací, v souladu s platnými předpisy - revize TZB jsou uvedeny u jednotlivých profesí, v případě absence některé z nezbytně nutných revizí bude tato revize oceněna zde | [14 empty] | P | 2
| VV |  | 1 |  | 1 | [12 empty] | VV | 2 | 2 | True | 1 | ROZPOCET
14 | K | 045002000 | Ostatní měření, monitoring, rozbory | soubor | 1 |  | 0 |  |  | základní |  | 0 | 0 | 0 | 0 | 0 | 1024 | K | 2 |  |  |  | ROZPOCET | 0 | 0 | 0 | 0 | 0 | 1 | 0 | 1024 | 1142952516
| P |  | Poznámka k položce: - veškerá měření, revize, rozbory, posudky a dozory dle platné legislativy a platných předpisů s výstavbou souvisejících - zkušení provoz, vyregulování a komplexní odzkoušení - vypracování provozních a manipulačních řádů pro zkušební či trvalý provoz, předání všech návodů k obsluze a údržbě pro technologická zařízení, zaškolení obsluhy objednatele, značeni potrubí (směry proudění apod.) - dokladování splnění technických požadavků na výrobky – atest, prohlášení o shodě, CE, certifikace apod. - další doklady a protokoly nutné ke kolaudaci a správnému užívání | [14 empty] | P | 2
| D | VRN9 | Ostatní náklady |  |  |  | 0 |  |  |  |  | 0 |  | 0 |  | 0 | 5 | D | 1 |  |  |  | ROZPOCET | [6 empty] | 0
15 | K | 072103011a | DIO (dopr.inženýrská opatření) včetně jejich návrhu a projednání a realizace po celou dobu výstavby | soubor | 1 |  | 0 |  |  | základní |  | 0 | 0 | 0 | 0 | 0 | 1024 | K | 2 |  |  |  | ROZPOCET | 0 | 0 | 0 | 0 | 0 | 1 | 0 | 1024 | -505734907
| P |  | Poznámka k položce: - vyhotovení návrhu dočasného dopravního značení, jeho projednání s dotčenými orgány a organizacemi, dodání dopravních značek, jejich rozmístění a přemísťování na staveništi a v jeho bezprostředním okolí a jejich údržba v průběhu výstavby, včetně následného odstranění po ukončení stavebních prací - PDZ bude stanoveno v dostatečném předstihu před zahájením stavby a odsouhlaseno DI Policie ČR na základě jednání se zhotovitelem stavby a s přihlédnutím k jeho možnostem s ohledem na technickou vybavenost a harmonogram postupu prací | [14 empty] | P | 2