## Pokyny pro vyplnění (hidden)
Pokyny pro vyplnění
Ve všech listech tohoto souboru můžete měnit pouze buňky s modrým pozadím. Jedná se o tyto údaje : - údaje o firmě - jednotkové ceny položek zadané na maximálně dvě desetinná místa

## Stavba
#RTSROZP# | Položkový rozpočet stavby
| Stavba: |  | 082022 | POLOPODZEMNÍ KONTEJNERY NA TŘÍDĚNÝ ODPAD - OSTROV
| Objekt: |  | 01 | LOKALITA U KLÁŠTERA
626 | Rozpočet: |  | 01 | LOKALITA U KLÁŠTERA
| Objednatel: |  | Město Ostrov, Jáchymovská 1, 363 01 Ostrov, |  |  |  | IČO: | 00254843
DIČ:
| Projektant: |  | HK, spol. s r.o., Doubravínova 336/20, |  |  |  | IČO: | 63675111
|  |  | 163 00 Praha 6 |  |  |  | DIČ:
| Zhotovitel: | [5 empty] | IČO:
DIČ:
| Rozpis ceny | [6 empty] | Celkem
HSV | HSV | [6 empty] | 0
PSV | PSV | [6 empty] | 0
MON | MON | [6 empty] | 0
VN | Vedlejší náklady | [6 empty] | 0
ON | Ostatní náklady | [6 empty] | 0
| Technologie | [6 empty] | 0
| Celkem | [6 empty] | 0
Rekapitulace daní
| Základ pro sníženou DPH |  |  | 15 | % | 0 |  |  | CZK
| Snížená DPH |  |  | 15 | % | 0 |  |  | CZK
| Základ pro základní DPH |  |  | 21 | % | 0 |  |  | CZK
| Základní DPH |  |  | 21 | % | 0 |  |  | CZK
| Cena celkem bez DPH |  |  |  |  | 278140.52 |  |  | CZK
| Cena celkem s DPH |  |  |  |  | 0 |  |  | CZK
|  | v |  |  | dne
|  |  | Za zhotovitele |  |  |  | Za objednatele
Rekapitulace dílčích částí
#CASTI>> | Číslo | Název |  |  | Základ pro sníženou DPH | Základ pro základní DPH | DPH celkem | Cena celkem | %
1 | Stavba |  |  |  | 0 | 278140.52 | 58409.51 | 336550.03 | 100
2 | 202208 | LOKALITA 1 U KLÁŠTERA - OSTROV |  |  | 0 | 278140.52 | 58409.51 | 336550.03 | 100
3 | 01 | LOKALITA U KLÁŠTERA |  |  | 0 | 278140.52 | 58409.51 | 336550.03 | 100
| Celkem za stavbu |  |  |  | 0 | 278140.52 | 58409.51 | 336550.03 | 100
Rekapitulace dílů
| Číslo | Název |  |  | Typ dílu |  |  | Celkem | %
| 1 | Zemní práce |  |  | HSV |  |  | 0
| 2 | Základy a zvláštní zakládání |  |  | HSV |  |  | 0
| 5 | Komunikace |  |  | HSV |  |  | 0
| 91 | Doplňující práce na komunikaci |  |  | HSV |  |  | 0
| 96 | Bourání konstrukcí |  |  | HSV |  |  | 0
| 99 | Staveništní přesun hmot |  |  | HSV |  |  | 0
| M99 | Ostatní práce "M" |  |  | MON |  |  | 0
| D96 | Přesuny suti a vybouraných hmot |  |  | PSU |  |  | 0
| VN | Vedlejší náklady |  |  | VN |  |  | 0
| ON | Ostatní náklady |  |  | ON |  |  | 0
| T | Technologie | [5 empty] | 0
| Cena celkem | [6 empty] | 0 | 0
Note on D11: Název
Note on D12: Ulice
Note on D13: PSČ
Note on E13: Místo
Note on I11: IČO
Note on I12: DIČ

## VzorPolozky (hidden)
Položkový rozpočet
S:
O:
R:

## 202208 01 Pol
Položkový rozpočet | [26 empty] | #TypZaznamu#
S: | 082022 | POLOPODZEMNÍ KONTEJNERY NA TŘÍDĚNÝ ODPAD - OSTROV | [24 empty] | STA
O: | 01 | LOKALITA U KLÁŠTERA | [21 empty] | STA |  |  | OBJ
R: | 01 | LOKALITA U KLÁŠTERA | [24 empty] | ROZ
P.č. | Číslo položky | Název položky | MJ | Množství | Cena / MJ | Celkem | Dodávka | Dodávka celk. | Montáž | Montáž celk. | DPH | Cena s DPH | Hmotnost / MJ | Hmotnost celk.(t) | Dem. hmotnost / MJ | Dem. hmotnost celk.(t) | Ceník | Cen. soustava / platnost | Cenová úroveň | Nhod / MJ | Nhod celk. | Dodavatel | Typ položky
Díl: | 1 | Zemní práce |  |  |  | 0 |  | 8638.05 |  | 61681.31 | [16 empty] | DIL
1 | 122201101 | Odkopávky nezapažené v hor. 3 do 100 m3 | m3 | 0.77959 | 0 | 0 | 0 | 0 | 199 | 155.1384 | 21 | 187.7194 | 0 | 0 | 0 | 0 |  | RTS 22/ I | RTS 22/ I | 0.368 | 0.28689 |  | Práce |  |  |  | POL1_
|  | 3,01*0,74*0,35 |  | 0.77959 | [22 empty] | VV | 0
2 | 122201109 | Příplatek za lepivost - odkopávky v hor. 3 | m3 | 0.77959 | 0 | 0 | 0 | 0 | 38.9 | 30.3261 | 21 | 36.6993 | 0 | 0 | 0 | 0 |  | RTS 22/ I | RTS 22/ I | 0.058 | 0.045216 |  | Práce |  |  |  | POL1_
2a |  | Příplatek za ruční výkop v blízkosti sítí | m3 | 5 | 0 | 0
3 | 131201110 | Hloubení nezapaž. jam hor.3, STROJNĚ | m3 | 22.728 | 0 | 0 | 0 | 0 | 360 | 8182.0764 | 21 | 9900.3168 | 0 | 0 | 0 | 0 |  | RTS 22/ I | RTS 22/ I | 0.26666 | 6.0606 |  | Práce |  |  |  | POL1_
|  | pův. terén zemina-odkopávky,odstraněný povrch : 7,03*2,65*(0,67+0,5+0,05) |  | 22.728 | [22 empty] | VV | 0
4 | 131201119 | Příplatek za lepivost - hloubení nezap.jam v hor.3 | m3 | 22.728 | 0 | 0 | 0 | 0 | 25.1 | 570.4725 | 21 | 690.2687 | 0 | 0 | 0 | 0 |  | RTS 22/ I | RTS 22/ I | 0.0431 | 0.97958 |  | Práce |  |  |  | POL1_
5 | 161101101 | Svislé přemístění výkopku z hor.1-4 do 2,5 m | m3 | 22.728 | 0 | 0 | 0 | 0 | 137.5 | 3125.0986 | 21 | 3781.371 | 0 | 0 | 0 | 0 |  | RTS 22/ I | RTS 22/ I | 0.345 | 7.8412 |  | Práce |  |  |  | POL1_1
6 | 162701105 | Vodorovné přemístění výkopku z hor.1-4 do 10000 m | m3 | 23.5076 | 0 | 0 | 0 | 0 | 286.5 | 6734.9217 | 21 | 8149.2532 | 0 | 0 | 0 | 0 |  | RTS 22/ I | RTS 22/ I | 0.011 | 0.25858 |  | Práce |  |  |  | POL1_1
|  | 22,72799+0,77959 |  | 23.5076 | [22 empty] | VV | 0
7 | 162701109 | Příplatek k vod. přemístění hor.1-4 za další 1 km | m3 | 235.0758 | 0 | 0 | 0 | 0 | 22.6 | 5312.7131 | 21 | 6428.3791 | 0 | 0 | 0 | 0 |  | RTS 22/ I | RTS 22/ I | 0 | 0 |  | Práce |  |  |  | POL1_1
|  | skládka ve vzd.20 km : 23,50758*10 |  | 235.0758 | [22 empty] | VV | 0
8 | 167101101 | Nakládání výkopku z hor.1-4 v množství do 100 m3 | m3 | 23.5076 | 0 | 0 | 0 | 0 | 283 | 6652.6451 | 21 | 8049.7065 | 0 | 0 | 0 | 0 |  | RTS 22/ I | RTS 22/ I | 0.652 | 15.3269 |  | Práce |  |  |  | POL1_1
9 | 171201101 | Uložení sypaniny do násypů nezhutněných | m3 | 72.8009 | 0 | 0 | 0 | 0 | 27.8 | 2023.865 | 21 | 2448.8827 | 0 | 0 | 0 | 0 |  | RTS 22/ I | RTS 22/ I | 0.031 | 2.2568 |  | Práce |  |  |  | POL1_1
10 | 175101201 | Obsyp objektu bez prohození sypaniny | m3 | 15.2434 | 0 | 0 | 0 | 0 | 925 | 14100.1172 | 21 | 17061.1452 | 0 | 0 | 0 | 0 |  | RTS 22/ I | RTS 22/ I | 2.195 | 33.4592 |  | Práce |  |  |  | POL1_
|  | 3x polopodzemní kontejnery o objemu : 7,03*2,65*(0,67+0,5) |  | 21.7965 |  | 0 | [20 empty] | VV | 0
|  | odpočet kontejnerů : -3,14*0,825*0,825*(0,67+0,5)*2 |  | -5.001 | [22 empty] | VV | 0
|  | -3,14*0,65*0,65*(0,67+0,5) |  | -1.5522 | [22 empty] | VV | 0
11 | 199000002 | Poplatek za skládku horniny 1- 4 | m3 | 23.5076 | 0 | 0 | 0 | 0 | 587 | 13798.9495 | 21 | 16696.7295 | 0 | 0 | 0 | 0 |  | RTS 22/ I | RTS 22/ I | 0 | 0 |  | Práce |  |  |  | POL1_1
12 | 180400020 | Založení trávníku parkového, rovina, dodání osiva | m2 | 5.17 | 0 | 0 | 5.2 | 26.884 | 24 | 124.08 | 21 | 182.6616 | 3e-05 | 0.0001551 | 0 | 0 |  | RTS 22/ I | RTS 22/ I | 0.06 | 0.3102 |  | Agregovaná položka |  |  |  | POL2_
13 | 181300010 | Rozprostření ornice v rovině tloušťka 15 cm dovoz ornice ze vzdálenosti 15 km, osetí trávou | m2 | 5.17 | 0 | 0 | 5.55 | 28.6935 | 168.45 | 870.8865 | 21 | 1088.4918 | 3e-05 | 0.0001551 | 0 | 0 |  | RTS 22/ I | RTS 22/ I | 0.25752 | 1.3314 |  | Agregovaná položka |  |  |  | POL2_
|  | 3,5*0,5+6,84*0,5 |  | 5.17 | [22 empty] | VV | 0
14 | 583318004 | Kamenivo těžené frakce 16/32 | t | 11.0742 | 0 | 0 | 437 | 4839.4429 | 0 | 0 | 21 | 5855.7224 | 1 | 11.0742 | 0 | 0 | SPCM | RTS 22/ I | RTS 22/ I | 0 | 0 |  | Specifikace |  |  |  | POL3_
|  | Začátek provozního součtu | [24 empty] | VV
|  | ZÁSYP KAMENIVEM 16-32 mm 500 mm : | [24 empty] | VV | 2
|  | 1,7t-1m3 : | [24 empty] | VV | 2
|  | 7,03*2,65*0,5 |  | 9.3148 | [22 empty] | VV | 2
|  | odpočet objemu kontejnerů : -3,14*0,825*0,825*0,5*2 |  | -2.1372 | [22 empty] | VV | 2
|  | -3,14*0,65*0,65*0,5 |  | -0.66333 | [22 empty] | VV | 2
|  | Mezisoučet |  | 6.5143 | [22 empty] | VV | 3
|  | Konec provozního součtu | [24 empty] | VV
|  | 6,51426*1,7 |  | 11.0742 | [22 empty] | VV | 0
15 | 58337304 | Štěrkopísek frakce 0-16 B | t | 13.9666 | 0 | 0 | 268 | 3743.0434 | 0 | 0 | 21 | 4529.0784 | 1 | 13.9666 | 0 | 0 | SPCM | RTS 22/ I | RTS 22/ I | 0 | 0 |  | Specifikace |  |  |  | POL3_
|  | Začátek provozního součtu | [24 empty] | VV
|  | ŠTĚRKOPÍSKOVÝ ZÁSYP KONTEJNERŮ 670 mm - 1m3-1,6t : | [24 empty] | VV | 2
|  | 3x polopodzemní kontejnery : 7,03*2,65*0,67 |  | 12.4818 | [22 empty] | VV | 2
|  | odpočet objemu kontejnerů : -3,14*0,825*0,825*0,67*2 |  | -2.8638 | [22 empty] | VV | 2
|  | -3,14*0,65*0,65*0,67 |  | -0.88886 | [22 empty] | VV | 2
|  | Mezisoučet |  | 8.7291 | [22 empty] | VV | 3
|  | Konec provozního součtu | [24 empty] | VV
|  | 8,72911*1,6 |  | 13.9666 | [22 empty] | VV | 0
Díl: | 2 | Základy a zvláštní zakládání |  |  |  | 0 |  | 1595.88 |  | 4213.99 | [16 empty] | DIL
16 | 215901101 | Zhutnění podloží z hornin vibrační deskou | m2 | 18.6295 | 0 | 0 | 0 | 0 | 96.9 | 1805.1986 | 21 | 2184.292 | 0 | 0 | 0 | 0 |  | RTS 22/ I | RTS 22/ I | 0.15 | 2.7944 |  | Práce |  |  |  | POL1_1
|  | 7,03*2,65 |  | 18.6295 | [22 empty] | VV | 0
17 | 271571111 | PÍSKOVÝ PODSYP KONTEJNERŮ | m3 | 0.93148 | 0 | 0 | 712.33 | 663.5211 | 506.67 | 471.953 | 21 | 1373.9187 | 1.9397 | 1.8068 | 0 | 0 |  | RTS 22/ I | RTS 22/ I | 0.965 | 0.89888 |  | Práce |  |  |  | POL1_1
|  | PÍSKOVÉ LOŽE KONTEJNERŮ 0-16 mm 50 mm : 18,6295*0,05 |  | 0.93148 | [22 empty] | VV | 0
18 | 289970111 | Vrstva geotextilie Geofiltex 300g/m2 | m2 | 25.3912 | 0 | 0 | 36.72 | 932.3634 | 76.28 | 1936.8377 | 21 | 3471.732 | 0.0005 | 0.012696 | 0 | 0 |  | RTS 22/ I | RTS 22/ I | 0.094 | 2.3868 |  | Práce |  |  |  | POL1_
|  | ztratné 15% : (15,54507+2,8888+3,6454)*1,15 |  | 25.3912 | [22 empty] | VV | 0
Díl: | 5 | Komunikace |  |  |  | 0 |  | 24961.56 |  | 11482.77 | [16 empty] | DIL
19 | 564831111 | Podklad ze štěrkodrti po zhutnění tloušťky 10 cm | m2 | 22.0793 | 0 | 0 | 99.5 | 2196.8874 | 23 | 507.8232 | 21 | 3272.6991 | 0.2205 | 4.8685 | 0 | 0 |  | RTS 22/ I | RTS 22/ I | 0.023 | 0.50782 |  | Práce |  |  |  | POL1_
|  | PODLOŽÍ - STABILIZAČNÍ - ŠTĚRKODRŤ 8-16 mm : 15,54507+2,8888+3,6454 |  | 22.0793 | [22 empty] | VV | 0
20 | 564851111 | Podklad ze štěrkodrti po zhutnění tloušťky 15 cm | m2 | 22.0793 | 0 | 0 | 149.42 | 3299.0845 | 27.08 | 597.9066 | 21 | 4715.3579 | 0.33075 | 7.3027 | 0 | 0 |  | RTS 22/ I | RTS 22/ I | 0.026 | 0.57406 |  | Práce |  |  |  | POL1_
|  | MRAZUVZDORNÁ VRSTVA - ŠTĚRKODRŤ 16-32 mm : 15,54507+2,8888+3,6454 |  | 22.0793 | [22 empty] | VV | 0
21 | 591211211 | Kladení dlažby drobné kostky, lože z drti tl. 4 cm | m2 | 15.5451 | 0 | 0 | 61.4 | 954.4673 | 562.6 | 8745.6564 | 21 | 11737.1452 | 0.11 | 1.71 | 0 | 0 |  | RTS 22/ I | RTS 22/ I | 1.193 | 18.5453 |  | Práce |  |  |  | POL1_
|  | (6,84+1,445-0,15*2)*3,01 |  | 24.0348 | [22 empty] | VV | 0
|  | odpočet kladení do MC : -2,8888 |  | -2.8888 | [22 empty] | VV | 0
|  | odpočet kontejnerů : -3,14*0,825*0,825*2 |  | -4.2743 | [22 empty] | VV | 0
|  | -3,14*0,65*0,65 |  | -1.3267 | [22 empty] | VV | 0
22 | 591241111 | Kladení dlažby drobné kostky, lože z MC tl. 4 cm | m2 | 2.8888 | 0 | 0 | 387.27 | 1118.7456 | 564.73 | 1631.392 | 21 | 3327.6694 | 0.31388 | 0.90674 | 0 | 0 |  | RTS 22/ I | RTS 22/ I | 1.208 | 3.4897 |  | Práce |  |  |  | POL1_
|  | 1. řada dlažby u kontejnerů : 3,14*1,65*0,2*2 |  | 2.0724 | [22 empty] | VV | 0
|  | 3,14*1,3*0,2 |  | 0.8164 | [22 empty] | VV | 0
23 | 58380129 | Kostka dlažební drobná 10/12 štípaná Itř. 1t=4,0m2 | t | 4.7006 | 0 | 0 | 3700 | 17392.368 | 0 | 0 | 21 | 21044.7677 | 1 | 4.7006 | 0 | 0 | SPCM | RTS 22/ I | Indiv | 0 | 0 |  | Specifikace |  |  |  | POL3_
|  | Začátek provozního součtu | [24 empty] | VV
|  | m2 : 15,54507+2,8888 |  | 18.4339 | [22 empty] | VV | 2
|  | Konec provozního součtu | [24 empty] | VV
|  | ztratné 2% : (18,43387/4)*1,02 |  | 4.7006 | [22 empty] | VV | 0
Díl: | 91 | Doplňující práce na komunikaci |  |  |  | 0 |  | 27127.34 |  | 7404.31 | [16 empty] | DIL
24 | 917161111 | Osazení lež. obrub.kamen. s opěrou, lože z C 12/15 | m | 21.145 | 0 | 0 | 172.44 | 3646.2438 | 191.56 | 4050.5362 | 21 | 9313.1038 | 0.18806 | 3.9765 | 0 | 0 |  | RTS 22/ I | RTS 22/ I | 0.38661 | 8.1749 |  | Práce |  |  |  | POL1_
|  | 3,01*2+6,84 |  | 12.86 | [22 empty] | VV | 0
|  | 6,84+1,445 |  | 8.285 | [22 empty] | VV | 0
25 | 59114111 | Kladení dlažby velké kostky-žlab | m2 | 3.6454 | 0 | 0 | 0 | 0 | 920 | 3353.768 | 21 | 4058.0617 | 0.31388 | 1.1442 | 0 | 0 |  | Vlastní | RTS 22/ I | 1.144 | 4.1703 |  | Práce |  |  |  | POL1_
|  | (6,84+1,445)*0,44 |  | 3.6454 | [22 empty] | VV | 0
26 | 58380155 | Kostka dlažební velká 1t=2,5m2 | t | 1.4873 | 0 | 0 | 3450 | 5131.254 | 0 | 0 | 21 | 6208.8125 | 1 | 1.4873 | 0 | 0 | SPCM | RTS 22/ I | Indiv | 0 | 0 |  | Specifikace |  |  |  | POL3_
|  | ztratné 2% : (3,6454/2,5)*1,02 |  | 1.4873 | [22 empty] | VV | 0
27 | 58380373 | Obrubník kamenný přímý 15x25 cm | m | 21.7158 | 0 | 0 | 845 | 18349.851 | 0 | 0 | 21 | 22203.3185 | 0.104 | 2.2584 | 0 | 0 | SPCM | RTS 22/ I | RTS 22/ I | 0 | 0 |  | Specifikace |  |  |  | POL3_
|  | ztratné 2% : (6,84*2+3,01*2+1,59)*1,02 |  | 21.7158 | [22 empty] | VV | 0
Díl: | 96 | Bourání konstrukcí |  |  |  | 0 |  | 0 |  | 18951.28 | [16 empty] | DIL
28 | 113106035 | Odstranění dlažby z kostek vč.podkladu, pl.do 50m2 bez nakládání a odvozu na skládku | m2 | 22.8137 | 0 | 0 | 0 | 0 | 771 | 17589.3627 | 21 | 21283.1256 | 0 | 0 | 1.297 | 29.5894 |  | RTS 22/ I | RTS 22/ I | 1.378 | 31.4373 |  | Agregovaná položka |  |  |  | POL2_
|  | 7,63*2,99 |  | 22.8137 | [22 empty] | VV | 0
29 | 113201111R00 | Vytrhání obrubníků | m | 12.16 | 0 | 0 | 0 | 0 | 112 | 1361.92 | 21 | 1647.9232 | 0 | 0 | 0.22 | 2.6752 |  | RTS 22/ I | RTS 22/ I | 0 | 0 |  | R-položka |  |  |  | POL12_1
|  | 6,14+3,01*2 |  | 12.16 | [22 empty] | VV | 0
Díl: | 99 | Staveništní přesun hmot |  |  |  | 0 |  | 0 |  | 13003.21 | [16 empty] | DIL
30 | 998223011 | Přesun hmot, pozemní komunikace, kryt dlážděný | t | 55.2154 | 0 | 0 | 0 | 0 | 235.5 | 13003.2149 | 21 | 15733.8841 | 0 | 0 | 0 | 0 |  | RTS 22/ I | RTS 22/ I | 0.39 | 21.534 |  | Přesun hmot |  |  |  | POL7_
Díl: | M99 | Ostatní práce "M" |  |  |  | 0 |  | 0 |  | 0 | [16 empty] | DIL
31 | M991 | Doprava a montáž technologie | kpl | 1 | 0 | 0 | 0 | 0 | 0 | 0 | 21 | 0 | 0 | 0 | 0 | 0 |  | Vlastní | Indiv | 0 | 0 |  | Práce |  |  |  | POL1_
Díl: | D96 | Přesuny suti a vybouraných hmot |  |  |  | 0 |  | 0 |  | 71753.18 | [16 empty] | DIL
32 | 979082213 | Vodorovná doprava suti po suchu do 1 km | t | 32.2646 | 0 | 0 | 0 | 0 | 46.1 | 1487.3967 | 21 | 1799.754 | 0 | 0 | 0 | 0 |  | RTS 22/ I | RTS 22/ I | 0.01 | 0.32265 |  | Práce |  |  |  | POL1_
33 | 979082219 | Příplatek za dopravu suti po suchu za další 1 km | t | 613.0268 | 0 | 0 | 0 | 0 | 11.7 | 7172.4139 | 21 | 8678.6161 | 0 | 0 | 0 | 0 |  | RTS 22/ I | RTS 22/ I | 0 | 0 |  | Práce |  |  |  | POL1_
|  | celkem 20km : 32,26457*19 |  | 613.0268 | [22 empty] | VV | 0
34 | 979087212 | Nakládání suti na dopravní prostředky - komunikace | t | 32.2646 | 0 | 0 | 0 | 0 | 139 | 4484.7752 | 21 | 5426.5838 | 0 | 0 | 0 | 0 |  | RTS 22/ I | RTS 22/ I | 0.099 | 3.1942 |  | Práce |  |  |  | POL1_
35 | 979082111 | Vnitrostaveništní doprava suti do 10 m | t | 32.2646 | 0 | 0 | 0 | 0 | 341.5 | 11018.3507 | 21 | 13332.2035 | 0 | 0 | 0 | 0 |  | RTS 22/ I | RTS 22/ I | 0.942 | 30.3932 |  | Práce |  |  |  | POL1_
36 | 979990103 | Poplatek za skládku suti | t | 32.2646 | 0 | 0 | 0 | 0 | 1475 | 47590.2407 | 21 | 57584.1904 | 0 | 0 | 0 | 0 |  | RTS 22/ I | RTS 22/ I | 0 | 0 |  | Práce |  |  |  | POL1_
Díl: | VN | Vedlejší náklady |  |  |  | 0 |  | 0 |  | 8527.64 | [16 empty] | DIL
37 | 005121 R | Zařízení staveniště | Soubor | 1 | 0 | 0 | 0 | 0 | 6019.51 | 6019.51 | 21 | 7283.6071 | 0 | 0 | 0 | 0 |  | RTS 22/ I | Indiv | 0 | 0 |  | VRN |  |  |  | POL99_2
38 | 005122 R | Provozní vlivy | Soubor | 1 | 0 | 0 | 0 | 0 | 2508.13 | 2508.13 | 21 | 3034.8373 | 0 | 0 | 0 | 0 |  | RTS 22/ I | Indiv | 0 | 0 |  | VRN |  |  |  | POL99_0
Díl: | ON | Ostatní náklady |  |  |  | 0 |  | 0 |  | 18800 | [16 empty] | DIL
39 | 00511 R | Geodetické práce | Soubor | 1 | 0 | 0 | 0 | 0 | 5900 | 5900 | 21 | 7139 | 0 | 0 | 0 | 0 |  | RTS 22/ I | Indiv | 0 | 0 |  | VRN |  |  |  | POL99_8
40 | 005111021R | Vytyčení inženýrských sítí | Soubor | 1 | 0 | 0 | 0 | 0 | 4400 | 4400 | 21 | 5324 | 0 | 0 | 0 | 0 |  | RTS 22/ I | Indiv | 0 | 0 |  | VRN |  |  |  | POL99_8
41 | 005211030R | Dočasná dopravní opatření | Soubor | 1 | 0 | 0 | 0 | 0 | 4000 | 4000 | 21 | 4840 | 0 | 0 | 0 | 0 |  | RTS 22/ I | Indiv | 0 | 0 |  | VRN |  |  |  | POL99_8
42 |  | Dokumentace skutečného provedení a geom. Zaměření | Soubor | 1 | 0 | 0
43 |  | předstihový archeologický průzkum | Soubor | 1 | 0 | 0
44 | 00523 R | Zkoušky hutnící | Soubor | 1 | 0 | 0 | 0 | 0 | 4500 | 4500 | 21 | 5445 | 0 | 0 | 0 | 0 |  | RTS 22/ I | Indiv | 0 | 0 |  | VRN |  |  |  | POL99_
[25 empty] | 15 | 21 | DPH
END
Note on S6: Jedná se o informaci, zda se jedná o položku, která je do rozpočtu zadána z cenové soustavy RTS, nebo vlastní.
Note on T6: Jedná se o název CÚ, která je zadána u položky rozpočtu

## technologie
Položkový rozpočet
S: | 07_2022
O: | 01 | Lokalita u kláštera
TECHNOLOGIE
| Název systému | typ | odpad | kus | cena za kus | CENA CELKEM
[5 empty] | Kč | Kč
| polopodzemní kulatý kontejner 5m3 nedělený | Kontejnery ze 100% recyklovatelného, nepropustného, hygienicky nezávadného a chemicky stabilního HDPE materiálu. Vnitřní kontejner je přizpůsoben ke sběru všech typů odpadů a je vyroben také z HDPE. Vyprazdňování kontejneru je pomocí 2 hákového systému, které je standardní v ČR. | plast | 1 | 0 | 0
| polopodzemní kulatý kontejner 5m3 nedělený | Kontejnery ze 100% recyklovatelného, nepropustného, hygienicky nezávadného a chemicky stabilního HDPE materiálu. Vnitřní kontejner je přizpůsoben ke sběru všech typů odpadů a je vyroben také z HDPE. Vyprazdňování kontejneru je pomocí 2 hákového systému, které je standardní v ČR. | papír | 1 | 0 | 0
| polopodzemní kulatý kontejner 3m3 nedělený | Kontejnery ze 100% recyklovatelného, nepropustného, hygienicky nezávadného a chemicky stabilního HDPE materiálu. Vnitřní kontejner je přizpůsoben ke sběru všech typů odpadů a je vyroben také z HDPE. Vyprazdňování kontejneru je pomocí 2 hákového systému, které je standardní v ČR. | sklo | 1 | 0 | 0
0
Příplatkové položky
0
| Příplatkové položky - součet |  |  |  |  | 0
| Technologie celkem |  |  |  |  | 0