## List1
CENOVÁ INFORMACE EP05-2023
Návrh proveden programem E-CONFIG 3.11.17. Databáze 2023.01.01, platnost dat od 01.01.2023
| Zpracoval: |  |  | Příjemce materiálu:
Projektová kancelář
Úvalská 612/18
360 09 Karlovy Vary - Drahovice
|  | IČO: 73430871 |  |  | IČO:
|  | DIČ: |  |  | DIČ:
|  | Banka: |  |  | Banka:
|  | Číslo účtu: |  |  | Číslo účtu:
Bc. Jaroslav Skůra
|  | Telefon: +420605178561 |  |  | Telefon:
|  | E-mail: skura@seznam.cz |  |  | E-mail:
| Soubory: |  |  | Projekt:
|  | BJ ul. Hlavní třída 794_9.ECFX |  |  | BJ 2+1, ul. Hlavní třída 794/9, Ostrov
|  | BJ ul. Hlavní třída 694_20 finanční rozpočet rozvaděče DPS.XLS |  |  | EP05-2023
| Poznámka: |  |  | Datum:
18.01.2023
|  | Sumarizovaný seznam |  |  | Platnost: 30 dní (do 17.02.2023)
|  | (počty kusů NEBYLY zaokrouhleny na násobky základní objednací jednotky) |  |  | Splatnost: 14 dní
Poř. | Popis |  | Typové označení |  |  | Objednací číslo | Počet kusů celkem | Celková koncová cena [Kč]
Rozvaděč R-BJ
1 | Rozvodnice KLV, pod omítku, plech.dveře, šroubová svorkovnice, řad 3, modulů 42 |  | KLV-36UPS-F |  |  | 178818 | 1
2 | Záslepka pro výřezy 45mm, 12 modulů TE, bílá, lámatelná po 8,75mm (1/2TE) |  | BS-12MB-WH |  |  | 178977 | 1
3 | HEP |  | Kopos EPS2 |  |  |  | 1
4 | Jistič PL7, char B, 1-pólový, Icn=10kA, In=16A |  | PL7-B16/1 |  |  | 262676 | 10
5 | Impulsní relé, tlačítko, 230V~, 1zap. kontakt, 16A |  | Z-S230/S |  |  | 265262 | 1
6 | Hlavní vypínač, 3-pól, In=32A |  | IS-32/3 |  |  | 276268 | 1
7 | Jistič PL7, char B, 3-pólový, Icn=10kA, In=16A |  | PL7-B16/3 |  |  | 263389 | 1
8 | Chránič Ir=250A, typ AC, 2-pól, Idn=0.03A, In=40A |  | PF7-40/2/003 |  |  | 263579 | 2
9 | Chránič s nadproudovou ochranou, Ir=250A, AC, 1+N, 10kA, char.B, Idn=0.03A, In=10A |  | PFL7-10/1N/B/003 |  |  | 263434 | 2
| Cena celkem včetně slevy [Kč] | [6 empty] | 0
| Sazba DPH základní (A) 21% [Kč] | [6 empty] | 0
| Cena celkem včetně slevy + Sazba DPH základní (A) [Kč] | [6 empty] | 0
Sumarizovaný seznam (počty kusů NEBYLY zaokrouhleny na násobky základní objednací jednotky)
Zvýrazněné položky - počet kusů neodpovídá základní objednací jednotce.