## Rekapitulace stavby
Export Komplet | [27 empty] | 2.0 | ZAMOK |  |  |  |  | False | False | {ad4198b4-840c-4ae0-bece-1dca89e095f3}
[33 empty] | 0,01 | 21
[33 empty] | 0,01 | 15
|  | REKAPITULACE STAVBY | [17 empty] | v --- níže se nacházejí doplnkové a pomocné údaje k sestavám --- v | [11 empty] | Návod na vyplnění | 0,001
|  | Kód: |  |  |  |  | IMPORT | [24 empty] | Měnit lze pouze buňky se žlutým podbarvením! 1) na prvním listu Rekapitulace stavby vyplňte v sestavě a) Souhrnný list - údaje o Uchazeči (přenesou se do ostatních sestav i v jiných listech) b) Rekapitulace objektů - potřebné Ostatní náklady 2) na vybraných listech vyplňte v sestavě a) Krycí list - údaje o Uchazeči, pokud se liší od údajů o Uchazeči na Souhrnném listu (údaje se přenesou do ostatních sestav v daném listu) b) Rekapitulace rozpočtu - potřebné Ostatní náklady c) Celkové náklady za stavbu - ceny u položek - množství, pokud má žluté podbarvení - a v případě potřeby poznámku (ta je ve skrytém sloupci) | 0,01
|  | Stavba: |  |  |  |  | ZŠ Májová Ostrov-rekonstr.rozvodů V+K-R | [25 empty] | 0,01
|  | KSO: | [13 empty] | CC-CZ: | [16 empty] | 0,01
|  | Místo: | [13 empty] | Datum: |  | 26. 1. 2023 | [14 empty] | 0,01
0,01
|  | Zadavatel: | [13 empty] | IČ: | [16 empty] | 0,01
[16 empty] | DIČ: | [16 empty] | 0,01
0,01
|  | Uchazeč: | [13 empty] | IČ: |  | Vyplň údaj | [14 empty] | 0,01
|  |  | Vyplň údaj | [12 empty] | DIČ: |  | Vyplň údaj | [14 empty] | 0,01
False
|  | Projektant: | [13 empty] | IČ: | [16 empty] | False
[16 empty] | DIČ: | [16 empty] | True
0,01
|  | Zpracovatel: | [13 empty] | IČ: | [16 empty] | 0,01
[16 empty] | DIČ: | [16 empty] | True
Poznámka:
|  | Cena bez DPH | [13 empty] | 0
[8 empty] | Sazba daně |  |  | Základ daně |  |  |  |  | Výše daně
|  | DPH |  | základní |  |  |  | 21% |  |  | 0 |  |  |  |  | 0
|  |  |  | snížená |  |  |  | 15% |  |  | 0 |  |  |  |  | 0
|  |  |  | zákl. přenesená |  |  |  | 21% |  |  | 0 |  |  |  |  | 0
|  |  |  | sníž. přenesená |  |  |  | 15% |  |  | 0 |  |  |  |  | 0
|  |  |  | nulová |  |  |  | 0% |  |  | 0 |  |  |  |  | 0
|  | Cena s DPH | [6 empty] | v |  |  | CZK |  |  |  | 0
|  | Projektant | [11 empty] | Zpracovatel
|  | Datum a podpis: | [7 empty] | Razítko |  |  |  | Datum a podpis: |  |  | Razítko
|  | Objednavatel | [11 empty] | Uchazeč
|  | Datum a podpis: | [7 empty] | Razítko |  |  |  | Datum a podpis: |  |  | Razítko
REKAPITULACE OBJEKTŮ STAVBY A SOUPISŮ PRACÍ
| Kód: | [6 empty] | IMPORT
| Stavba: | [6 empty] | ZŠ Májová Ostrov-rekonstr.rozvodů V+K-R
| Místo: | [13 empty] | Datum: |  | 26. 1. 2023
| Zadavatel: | [13 empty] | Projektant: |  |  |  |  | Informatívní údaje z listů zakázek
| Uchazeč: | [13 empty] | Zpracovatel:
| Kód |  |  |  | Popis | [7 empty] | Cena bez DPH [CZK] |  |  |  |  | Cena s DPH [CZK] | Typ | z toho Ostat. náklady [CZK] | DPH [CZK] | Normohodiny [h] | DPH základní [CZK] | DPH snížená [CZK] | DPH základní přenesená [CZK] | DPH snížená přenesená [CZK] | Základna DPH základní | Základna DPH snížená | Základna DPH zákl. přenesená | Základna DPH sníž. přenesená | Základna DPH nulová
| Náklady z rozpočtů | [11 empty] | 0 |  |  |  |  | 0 |  | 0 | 0 | 0 | 0 | 0 | 0 | 0 | 0 | 0 | 0 | 0 | 0 |  | D | 0 | ###NOIMPORT### | IMPORT | {ad4198b4-840c-4ae0-bece-1dca89e095f3} | {00000000-0000-0000-0000-000000000000}
/ |  | 022023 |  |  |  | ZŠ Májová - rekonstrukce rozvodů vody a kanalizace | [6 empty] | 0 |  |  |  |  | 0 | STA | 0 | 0 | 0 | 0 | 0 | 0 | 0 | 0 | 0 | 0 | 0 | 0 |  |  | 1 |  | IMPORT | {913656df-32ad-40c3-b882-7e41d192d5d7} | {ad4198b4-840c-4ae0-bece-1dca89e095f3} | 2

## 022023 - ZŠ Májová - reko...
{913656df-32ad-40c3-b882-7e41d192d5d7}
2
| KRYCÍ LIST SOUPISU PRACÍ | [7 empty] | v --- níže se nacházejí doplnkové a pomocné údaje k sestavám --- v | [8 empty] | False
Stavba:
ZŠ Májová Ostrov-rekonstr.rozvodů V+K-R
Objekt:
022023 - ZŠ Májová - rekonstrukce rozvodů vody a kanalizace
| KSO: |  |  |  |  | CC-CZ:
| Místo: |  |  |  |  | Datum: | 26. 1. 2023
| Zadavatel: |  |  |  |  | IČ:
DIČ:
| Uchazeč: |  |  |  |  | IČ: | Vyplň údaj
|  | Vyplň údaj |  |  |  | DIČ: | Vyplň údaj
| Projektant: |  |  |  |  | IČ:
DIČ:
| Zpracovatel: |  |  |  |  | IČ:
DIČ:
Poznámka:
| Cena bez DPH | [5 empty] | 0
|  |  | Základ daně |  |  | Sazba daně | Výše daně
| DPH | základní | 0 |  |  | 21% | 0
|  | snížená | 0 |  |  | 15% | 0
|  | zákl. přenesená | 0 |  |  | 21% | 0
|  | sníž. přenesená | 0 |  |  | 15% | 0
|  | nulová | 0 |  |  | 0% | 0
| Cena s DPH |  |  | v | CZK |  | 0
| Projektant |  |  | Zpracovatel
| Datum a podpis: |  | Razítko | Datum a podpis: |  |  | Razítko
| Objednavatel |  |  | Uchazeč
| Datum a podpis: |  | Razítko | Datum a podpis: |  |  | Razítko
REKAPITULACE ČLENĚNÍ SOUPISU PRACÍ
Stavba:
ZŠ Májová Ostrov-rekonstr.rozvodů V+K-R
Objekt:
022023 - ZŠ Májová - rekonstrukce rozvodů vody a kanalizace
Místo: | [5 empty] | Datum: | 26. 1. 2023
Zadavatel: | [5 empty] | Projektant:
Uchazeč: |  |  | Vyplň údaj |  |  | Zpracovatel:
Kód dílu - Popis | [6 empty] | Cena celkem [CZK]
Náklady ze soupisu prací | [6 empty] | 0 | [11 empty] | -1
| D1 - | [5 empty] | 0
| PRESUN HMOT - PRESUN HMOT | [5 empty] | 0
| D1 - | [5 empty] | 0
| IZOLACE TEPELNE - IZOLACE TEPELNE | [5 empty] | 0
| D1 - | [5 empty] | 0
| VNITRNI KANALIZACE - VNITRNI KANALIZACE | [5 empty] | 0
| D1 - | [5 empty] | 0
| VNITRNI VODOVOD - VNITRNI VODOVOD | [5 empty] | 0
| D1 - | [5 empty] | 0
| ZARIZOVACI PREDMETY - ZARIZOVACI PREDMETY | [5 empty] | 0
| D1 - | [5 empty] | 0
| RŮZNÉ - RŮZNÉ | [5 empty] | 0
| D1 - | [5 empty] | 0
| DOPOČTY PRIRAZEK - DOPOČTY PRIRAZEK | [5 empty] | 0
| D1 - | [5 empty] | 0
SOUPIS PRACÍ
Stavba:
ZŠ Májová Ostrov-rekonstr.rozvodů V+K-R
Objekt:
022023 - ZŠ Májová - rekonstrukce rozvodů vody a kanalizace
Místo: | [5 empty] | Datum: | 26. 1. 2023
Zadavatel: | [5 empty] | Projektant:
Uchazeč: |  |  | Vyplň údaj |  |  | Zpracovatel:
PČ | Typ | Kód | Popis | MJ | Množství | J.cena [CZK] | Cena celkem [CZK] | Cenová soustava |  | DPH | J. Nh [h] | Nh celkem [h] | J. hmotnost [t] | Hmotnost celkem [t] | J. suť [t] | Suť Celkem [t]
Náklady soupisu celkem | [6 empty] | 0 |  |  |  |  | 0 |  | 321.3556 |  | 0 |  | D | -1 | [7 empty] | 0
1 | K | C95394-3111 | Osazení výrobků 1 kg do zdiva | kus | 29 |  | 0 |  |  | základní |  | 0 | 0.3393 | 9.8397 | 0 | 0 | 4 | K | 0 | ROZPOCET | 0 | 0 | 0 | 0 | 0 | 1 | 0 | 4 | 2
| PP |  | Osazení výrobků 1 kg do zdiva | [14 empty] | PP | 0
2 | K | 28323934 | Požár.ochr.manž.PROMASTOP-UniCollar | bal | 5.273 |  | 0 |  |  | základní |  | 0 | 0.00527 | 0.027789 | 0 | 0 | 4 | K | 0 | ROZPOCET | 0 | 0 | 0 | 0 | 0 | 1 | 0 | 4 | 4
| PP |  | Požár.ochr.manž.PROMASTOP-UniCollar | [14 empty] | PP | 0
| D | D1 |  |  |  |  | 0 |  |  |  |  | 0 |  | 311.4881 |  | 0 | 1 | D | 0 | ROZPOCET | [6 empty] | 0
| D | PRESUN HMOT | PRESUN HMOT |  |  |  | 0 |  |  |  |  | 0 |  | 0 |  | 0 | 1 | D | 1 | ROZPOCET | [6 empty] | 0
3 | K | C99928-1111 | Přesun hm v.do 25m * | t | 0.345 |  | 0 |  |  | základní |  | 0 | 0 | 0 | 0 | 0 | 4 | K | 2 | ROZPOCET | 0 | 0 | 0 | 0 | 0 | 1 | 0 | 4 | 6
| PP |  | Přesun hm v.do 25m * | [14 empty] | PP | 2
| D | D1 |  |  |  |  | 0 |  |  |  |  | 0 |  | 311.4881 |  | 0 | 1 | D | 1 | ROZPOCET | [6 empty] | 0
| D | IZOLACE TEPELNE | IZOLACE TEPELNE |  |  |  | 0 |  |  |  |  | 0 |  | 3.9055 |  | 0 | 1 | D | 2 | ROZPOCET | [6 empty] | 0
4 | K | C71346-2112/99 | Izol potrubí skruž PE spona DN 20 | m | 282 |  | 0 |  |  | základní |  | 0 | 0.00846 | 2.3857 | 0 | 0 | 4 | K | 3 | ROZPOCET | 0 | 0 | 0 | 0 | 0 | 1 | 0 | 4 | 8
| PP |  | Izol potrubí skruž PE spona DN 20 | [14 empty] | PP | 3
5 | K | 28770194 | Izolace PE návlek.D 22/20 | m | 282 |  | 0 |  |  | základní |  | 0 | 0 | 0 | 0 | 0 | 4 | K | 3 | ROZPOCET | 0 | 0 | 0 | 0 | 0 | 1 | 0 | 4 | 10
| PP |  | Izolace PE návlek.D 22/20 | [14 empty] | PP | 3
6 | K | C71346-2113/99 | Izol potrubí skruž PE spona DN 25 | m | 224 |  | 0 |  |  | základní |  | 0 | 0.00672 | 1.5053 | 0 | 0 | 4 | K | 3 | ROZPOCET | 0 | 0 | 0 | 0 | 0 | 1 | 0 | 4 | 12
| PP |  | Izol potrubí skruž PE spona DN 25 | [14 empty] | PP | 3
7 | K | 28770195 | Izolace PE návlek.D 28/20 | m | 224 |  | 0 |  |  | základní |  | 0 | 0 | 0 | 0 | 0 | 4 | K | 3 | ROZPOCET | 0 | 0 | 0 | 0 | 0 | 1 | 0 | 4 | 14
| PP |  | Izolace PE návlek.D 28/20 | [14 empty] | PP | 3
8 | K | C71346-2114/99 | Izol potrubí skruž PE spona DN 32 | m | 22 |  | 0 |  |  | základní |  | 0 | 0.00066 | 0.01452 | 0 | 0 | 4 | K | 3 | ROZPOCET | 0 | 0 | 0 | 0 | 0 | 1 | 0 | 4 | 16
| PP |  | Izol potrubí skruž PE spona DN 32 | [14 empty] | PP | 3
9 | K | 28702205 | Izolace PE návlek. D 35/20 | m | 22 |  | 0 |  |  | základní |  | 0 | 0 | 0 | 0 | 0 | 4 | K | 3 | ROZPOCET | 0 | 0 | 0 | 0 | 0 | 1 | 0 | 4 | 18
| PP |  | Izolace PE návlek. D 35/20 | [14 empty] | PP | 3
10 | K | C99871-3102 | Přesun hm izol.tepel.výška 12m | t | 0.016 |  | 0 |  |  | základní |  | 0 | 0 | 0 | 0 | 0 | 4 | K | 3 | ROZPOCET | 0 | 0 | 0 | 0 | 0 | 1 | 0 | 4 | 20
| PP |  | Přesun hm izol.tepel.výška 12m | [14 empty] | PP | 3
| D | D1 |  |  |  |  | 0 |  |  |  |  | 0 |  | 307.5826 |  | 0 | 1 | D | 2 | ROZPOCET | [6 empty] | 0
| D | VNITRNI KANALIZACE | VNITRNI KANALIZACE |  |  |  | 0 |  |  |  |  | 0 |  | 172.7301 |  | 0 | 1 | D | 3 | ROZPOCET | [6 empty] | 0
11 | K | C72117-0905 | Potrubí PVC odpadní vsaz odb D 50 | kus | 1 |  | 0 |  |  | základní |  | 0 | 0.00024 | 0.00024 | 0 | 0 | 4 | K | 4 | ROZPOCET | 0 | 0 | 0 | 0 | 0 | 1 | 0 | 4 | 22
| PP |  | Potrubí PVC odpadní vsaz odb D 50 | [14 empty] | PP | 4
12 | K | C72117-0909 | Potrubí PVC odpadní vsaz odb D 110 | kus | 20 |  | 0 |  |  | základní |  | 0 | 0.018 | 0.36 | 0 | 0 | 4 | K | 4 | ROZPOCET | 0 | 0 | 0 | 0 | 0 | 1 | 0 | 4 | 24
| PP |  | Potrubí PVC odpadní vsaz odb D 110 | [14 empty] | PP | 4
13 | K | C72117-4022/98 | Potrubí z PP HT Systém | m | 22 |  | 0 |  |  | základní |  | 0 | 0.16038 | 3.5284 | 0 | 0 | 4 | K | 4 | ROZPOCET | 0 | 0 | 0 | 0 | 0 | 1 | 0 | 4 | 28
| PP |  | Potrubí z PP HT Systém | [14 empty] | PP | 4
| P |  | Poznámka k položce: odpadní hrdlové DN 40 | [14 empty] | P | 4
14 | K | C72117-4023/98 | Potrubí z PP HT Systém | m | 46 |  | 0 |  |  | základní |  | 0 | 0.4186 | 19.2556 | 0 | 0 | 4 | K | 4 | ROZPOCET | 0 | 0 | 0 | 0 | 0 | 1 | 0 | 4 | 30
| PP |  | Potrubí z PP HT Systém | [14 empty] | PP | 4
| P |  | Poznámka k položce: odpadní hrdlové DN 50 | [14 empty] | P | 4
15 | K | C72117-4024/98 | Potrubí z PP HT Systém | m | 116 |  | 0 |  |  | základní |  | 0 | 1.283 | 148.8234 | 0 | 0 | 4 | K | 4 | ROZPOCET | 0 | 0 | 0 | 0 | 0 | 1 | 0 | 4 | 32
| PP |  | Potrubí z PP HT Systém | [14 empty] | PP | 4
| P |  | Poznámka k položce: odpadní hrdlové DN 70 | [14 empty] | P | 4
16 | K | 28701161 | Čisticí kus HT DN 75mm | ks | 3 |  | 0 |  |  | základní |  | 0 | 0.0021 | 0.0063 | 0 | 0 | 4 | K | 4 | ROZPOCET | 0 | 0 | 0 | 0 | 0 | 1 | 0 | 4 | 34
| PP |  | Čisticí kus HT DN 75mm | [14 empty] | PP | 4
17 | K | 28770271 | Čisticí kus HT D 110mm | ks | 2 |  | 0 |  |  | základní |  | 0 | 0.0024 | 0.0048 | 0 | 0 | 4 | K | 4 | ROZPOCET | 0 | 0 | 0 | 0 | 0 | 1 | 0 | 4 | 36
| PP |  | Čisticí kus HT D 110mm | [14 empty] | PP | 4
18 | K | C72119-4104 | Vyvedení kanal výpustek D 40 | kus | 42 |  | 0 |  |  | základní |  | 0 | 0 | 0 | 0 | 0 | 4 | K | 4 | ROZPOCET | 0 | 0 | 0 | 0 | 0 | 1 | 0 | 4 | 38
| PP |  | Vyvedení kanal výpustek D 40 | [14 empty] | PP | 4
19 | K | R72127-3145/01 | Mont.hlavice ventilač půd.PVC HL 900 | kus | 11 |  | 0 |  |  | základní |  | 0 | 0.05181 | 0.56991 | 0 | 0 | 4 | K | 4 | ROZPOCET | 0 | 0 | 0 | 0 | 0 | 1 | 0 | 4 | 40
| PP |  | Mont.hlavice ventilač půd.PVC HL 900 | [14 empty] | PP | 4
20 | K | 28696990 | Hlav.vent.půdová HL 900N DN50/70/100 | ks | 11 |  | 0 |  |  | základní |  | 0 | 0.0165 | 0.1815 | 0 | 0 | 4 | K | 4 | ROZPOCET | 0 | 0 | 0 | 0 | 0 | 1 | 0 | 4 | 42
| PP |  | Hlav.vent.půdová HL 900N DN50/70/100 | [14 empty] | PP | 4
21 | K | C72129-0111 | Zkouška těs kanal vodou -DN 125 | m | 50 |  | 0 |  |  | základní |  | 0 | 0 | 0 | 0 | 0 | 4 | K | 4 | ROZPOCET | 0 | 0 | 0 | 0 | 0 | 1 | 0 | 4 | 44
| PP |  | Zkouška těs kanal vodou -DN 125 | [14 empty] | PP | 4
| PSC |  | Poznámka k souboru cen: 32+18 | [14 empty] | PSC | 4
22 | K | C72129-0112 | Zkouška těs kanal vodou - DN 200 | m | 98 |  | 0 |  |  | základní |  | 0 | 0 | 0 | 0 | 0 | 4 | K | 4 | ROZPOCET | 0 | 0 | 0 | 0 | 0 | 1 | 0 | 4 | 46
| PP |  | Zkouška těs kanal vodou - DN 200 | [14 empty] | PP | 4
23 | K | C99872-1102 | Přesun hm kanalizace výška 12m | t | 1.953 |  | 0 |  |  | základní |  | 0 | 0 | 0 | 0 | 0 | 4 | K | 4 | ROZPOCET | 0 | 0 | 0 | 0 | 0 | 1 | 0 | 4 | 48
| PP |  | Přesun hm kanalizace výška 12m | [14 empty] | PP | 4
| D | D1 |  |  |  |  | 0 |  |  |  |  | 0 |  | 134.8525 |  | 0 | 1 | D | 3 | ROZPOCET | [6 empty] | 0
| D | VNITRNI VODOVOD | VNITRNI VODOVOD |  |  |  | 0 |  |  |  |  | 0 |  | 114.8879 |  | 0 | 1 | D | 4 | ROZPOCET | [6 empty] | 0
24 | K | C72217-0911 | Potrubí rPE vsaz odboč D 32 | kus | 22 |  | 0 |  |  | základní |  | 0 | 0.13618 | 2.996 | 0 | 0 | 4 | K | 5 | ROZPOCET | 0 | 0 | 0 | 0 | 0 | 1 | 0 | 4 | 50
| PP |  | Potrubí rPE vsaz odboč D 32 | [14 empty] | PP | 5
25 | K | C72217-0914 | Potrubí rPE vsaz odboč -D 63 | kus | 41 |  | 0 |  |  | základní |  | 0 | 0.28167 | 11.5485 | 0 | 0 | 4 | K | 5 | ROZPOCET | 0 | 0 | 0 | 0 | 0 | 1 | 0 | 4 | 52
| PP |  | Potrubí rPE vsaz odboč -D 63 | [14 empty] | PP | 5
26 | K | R72217-0914 | Potrubí rPE vsaz odboč -D 90 | kus | 17 |  | 0 |  |  | základní |  | 0 | 0.11679 | 1.9854 | 0 | 0 | 4 | K | 5 | ROZPOCET | 0 | 0 | 0 | 0 | 0 | 1 | 0 | 4 | 54
| PP |  | Potrubí rPE vsaz odboč -D 90 | [14 empty] | PP | 5
27 | K | 28653317 | Redukce tlak PPR D 63/32 mm b | ks | 17 |  | 0 |  |  | základní |  | 0 | 0.00153 | 0.02601 | 0 | 0 | 4 | K | 5 | ROZPOCET | 0 | 0 | 0 | 0 | 0 | 1 | 0 | 4 | 56
| PP |  | Redukce tlak PPR D 63/32 mm b | [14 empty] | PP | 5
28 | K | 28653313 | Redukce tlak PPR D 32/25 mm | ks | 21 |  | 0 |  |  | základní |  | 0 | 0.00084 | 0.01764 | 0 | 0 | 4 | K | 5 | ROZPOCET | 0 | 0 | 0 | 0 | 0 | 1 | 0 | 4 | 58
| PP |  | Redukce tlak PPR D 32/25 mm | [14 empty] | PP | 5
29 | K | 28653311 | Redukce tlak PPR d 25/20 mm | ks | 13 |  | 0 |  |  | základní |  | 0 | 0.00013 | 0.00169 | 0 | 0 | 4 | K | 5 | ROZPOCET | 0 | 0 | 0 | 0 | 0 | 1 | 0 | 4 | 60
| PP |  | Redukce tlak PPR d 25/20 mm | [14 empty] | PP | 5
30 | K | R72217-1221/02 | Potrubí PPR D 20/2,8 PN 20 | m | 282 |  | 0 |  |  | základní |  | 0 | 0.07614 | 21.4715 | 0 | 0 | 4 | K | 5 | ROZPOCET | 0 | 0 | 0 | 0 | 0 | 1 | 0 | 4 | 62
| PP |  | Potrubí PPR D 20/2,8 PN 20 | [14 empty] | PP | 5
31 | K | R72217-1222/01 | Potrubí PPR D 25/3,5 PN 20 | m | 224 |  | 0 |  |  | základní |  | 0 | 0.0896 | 20.0704 | 0 | 0 | 4 | K | 5 | ROZPOCET | 0 | 0 | 0 | 0 | 0 | 1 | 0 | 4 | 64
| PP |  | Potrubí PPR D 25/3,5 PN 20 | [14 empty] | PP | 5
32 | K | R72217-1223/01 | Potrubí PPR D 32/4,5 PN 20 | m | 22 |  | 0 |  |  | základní |  | 0 | 0.01474 | 0.32428 | 0 | 0 | 4 | K | 5 | ROZPOCET | 0 | 0 | 0 | 0 | 0 | 1 | 0 | 4 | 66
| PP |  | Potrubí PPR D 32/4,5 PN 20 | [14 empty] | PP | 5
33 | K | C72219-0401 | Upev vypust DN 15 | kus | 84 |  | 0 |  |  | základní |  | 0 | 0 | 0 | 0 | 0 | 4 | K | 5 | ROZPOCET | 0 | 0 | 0 | 0 | 0 | 1 | 0 | 4 | 68
| PP |  | Upev vypust DN 15 | [14 empty] | PP | 5
| PSC |  | Poznámka k souboru cen: 42*2 | [14 empty] | PSC | 5
34 | K | C72222-0121 | Nástěnka K 247 G 1/2 | par | 42 |  | 0 |  |  | základní |  | 0 | 0.08232 | 3.4574 | 0 | 0 | 4 | K | 5 | ROZPOCET | 0 | 0 | 0 | 0 | 0 | 1 | 0 | 4 | 70
| PP |  | Nástěnka K 247 G 1/2 | [14 empty] | PP | 5
35 | K | C72223-9101 | Mtž vodov armatur 2závit G 1/2 | kus | 23 |  | 0 |  |  | základní |  | 0 | 0.00046 | 0.01058 | 0 | 0 | 4 | K | 5 | ROZPOCET | 0 | 0 | 0 | 0 | 0 | 1 | 0 | 4 | 72
| PP |  | Mtž vodov armatur 2závit G 1/2 | [14 empty] | PP | 5
| PSC |  | Poznámka k souboru cen: 1+22 | [14 empty] | PSC | 5
36 | K | 55197811 | Ventil reg.vyv.Alwa-kombi4 G1/2"Hone | ks | 1 |  | 0 |  |  | základní |  | 0 | 0.0008 | 0.0008 | 0 | 0 | 4 | K | 5 | ROZPOCET | 0 | 0 | 0 | 0 | 0 | 1 | 0 | 4 | 74
| PP |  | Ventil reg.vyv.Alwa-kombi4 G1/2"Hone | [14 empty] | PP | 5
37 | K | 28695166 | Ventil kul.plast.+vyp.PPR D 20mm | ks | 22 |  | 0 |  |  | základní |  | 0 | 0 | 0 | 0 | 0 | 4 | K | 5 | ROZPOCET | 0 | 0 | 0 | 0 | 0 | 1 | 0 | 4 | 76
| PP |  | Ventil kul.plast.+vyp.PPR D 20mm | [14 empty] | PP | 5
38 | K | C72223-9102 | Mtž vodov armatur 2závit G 3/4 | kus | 20 |  | 0 |  |  | základní |  | 0 | 0.0004 | 0.008 | 0 | 0 | 4 | K | 5 | ROZPOCET | 0 | 0 | 0 | 0 | 0 | 1 | 0 | 4 | 78
| PP |  | Mtž vodov armatur 2závit G 3/4 | [14 empty] | PP | 5
39 | K | 28695224 | Ventil kul.plast+vyp.PPR D 25mm | ks | 20 |  | 0 |  |  | základní |  | 0 | 0 | 0 | 0 | 0 | 4 | K | 5 | ROZPOCET | 0 | 0 | 0 | 0 | 0 | 1 | 0 | 4 | 80
| PP |  | Ventil kul.plast+vyp.PPR D 25mm | [14 empty] | PP | 5
40 | K | C72223-9103 | Mtž vodov armatur 2závit G 1 | kus | 6 |  | 0 |  |  | základní |  | 0 | 0.00012 | 0.00072 | 0 | 0 | 4 | K | 5 | ROZPOCET | 0 | 0 | 0 | 0 | 0 | 1 | 0 | 4 | 82
| PP |  | Mtž vodov armatur 2závit G 1 | [14 empty] | PP | 5
41 | K | 28695225 | Ventil kul.plast+vyp.PPR D 32mm | ks | 6 |  | 0 |  |  | základní |  | 0 | 0 | 0 | 0 | 0 | 4 | K | 5 | ROZPOCET | 0 | 0 | 0 | 0 | 0 | 1 | 0 | 4 | 84
| PP |  | Ventil kul.plast+vyp.PPR D 32mm | [14 empty] | PP | 5
42 | K | C72223-9104 | Mtž vodov armatur 2závit G 5/4 | kus | 2 |  | 0 |  |  | základní |  | 0 | 4e-05 | 8e-05 | 0 | 0 | 4 | K | 5 | ROZPOCET | 0 | 0 | 0 | 0 | 0 | 1 | 0 | 4 | 86
| PP |  | Mtž vodov armatur 2závit G 5/4 | [14 empty] | PP | 5
43 | K | 28695226 | Ventil kul.plast+vyp.PPR DN 40mm | ks | 2 |  | 0 |  |  | základní |  | 0 | 0 | 0 | 0 | 0 | 4 | K | 5 | ROZPOCET | 0 | 0 | 0 | 0 | 0 | 1 | 0 | 4 | 88
| PP |  | Ventil kul.plast+vyp.PPR DN 40mm | [14 empty] | PP | 5
44 | K | C72229-0226 | Zkouška tlak potr -DN 50 | m | 528 |  | 0 |  |  | základní |  | 0 | 0.09504 | 50.1811 | 0 | 0 | 4 | K | 5 | ROZPOCET | 0 | 0 | 0 | 0 | 0 | 1 | 0 | 4 | 90
| PP |  | Zkouška tlak potr -DN 50 | [14 empty] | PP | 5
45 | K | C72229-0234 | Proplach a dezinfekce -DN 80 | m | 528 |  | 0 |  |  | základní |  | 0 | 0.00528 | 2.7878 | 0 | 0 | 4 | K | 5 | ROZPOCET | 0 | 0 | 0 | 0 | 0 | 1 | 0 | 4 | 94
| PP |  | Proplach a dezinfekce -DN 80 | [14 empty] | PP | 5
46 | K | C99872-2102 | Přesun hm vodovod výška 12m | t | 0.902 |  | 0 |  |  | základní |  | 0 | 0 | 0 | 0 | 0 | 4 | K | 5 | ROZPOCET | 0 | 0 | 0 | 0 | 0 | 1 | 0 | 4 | 96
| PP |  | Přesun hm vodovod výška 12m | [14 empty] | PP | 5
| D | D1 |  |  |  |  | 0 |  |  |  |  | 0 |  | 19.9646 |  | 0 | 1 | D | 4 | ROZPOCET | [6 empty] | 0
| D | ZARIZOVACI PREDMETY | ZARIZOVACI PREDMETY |  |  |  | 0 |  |  |  |  | 0 |  | 19.9646 |  | 0 | 1 | D | 5 | ROZPOCET | [6 empty] | 0
47 | K | C72521-9401 | Mtž umyvadel du na šroub do zdi | soub | 42 |  | 0 |  |  | základní |  | 0 | 0.05838 | 2.452 | 0 | 0 | 4 | K | 6 | ROZPOCET | 0 | 0 | 0 | 0 | 0 | 1 | 0 | 4 | 98
| PP |  | Mtž umyvadel du na šroub do zdi | [14 empty] | PP | 6
48 | K | 64297064 | Umyvadlo š.60mm | ks | 42 |  | 0 |  |  | základní |  | 0 | 0.252 | 10.584 | 0 | 0 | 4 | K | 6 | ROZPOCET | 0 | 0 | 0 | 0 | 0 | 1 | 0 | 4 | 100
| PP |  | Umyvadlo š.60mm | [14 empty] | PP | 6
49 | K | C72581-0401 | Ventil rohový -trub T 66 G 1/2 | soub | 84 |  | 0 |  |  | základní |  | 0 | 0.021 | 1.764 | 0 | 0 | 4 | K | 6 | ROZPOCET | 0 | 0 | 0 | 0 | 0 | 1 | 0 | 4 | 102
| PP |  | Ventil rohový -trub T 66 G 1/2 | [14 empty] | PP | 6
50 | K | C72582-9301 | Mtž baterie umyv a dřez stojánkG1/2 | kus | 42 |  | 0 |  |  | základní |  | 0 | 0.00168 | 0.07056 | 0 | 0 | 4 | K | 6 | ROZPOCET | 0 | 0 | 0 | 0 | 0 | 1 | 0 | 4 | 104
| PP |  | Mtž baterie umyv a dřez stojánkG1/2 | [14 empty] | PP | 6
51 | K | 55198733 | Baterie stoj.páková umyvadlová | ks | 42 |  | 0 |  |  | základní |  | 0 | 0.084 | 3.528 | 0 | 0 | 4 | K | 6 | ROZPOCET | 0 | 0 | 0 | 0 | 0 | 1 | 0 | 4 | 106
| PP |  | Baterie stoj.páková umyvadlová | [14 empty] | PP | 6
| P |  | Poznámka k položce: bez odpad.soupravy | [14 empty] | P | 6
52 | K | C72586-9101 | Mtž uzávěrka zápach -D 40 umyv | kus | 42 |  | 0 |  |  | základní |  | 0 | 0.00714 | 0.29988 | 0 | 0 | 4 | K | 6 | ROZPOCET | 0 | 0 | 0 | 0 | 0 | 1 | 0 | 4 | 108
| PP |  | Mtž uzávěrka zápach -D 40 umyv | [14 empty] | PP | 6
53 | K | 55196150 | Sifon umyvadlovy chrom DN 40 | ks | 42 |  | 0 |  |  | základní |  | 0 | 0.021 | 0.882 | 0 | 0 | 4 | K | 6 | ROZPOCET | 0 | 0 | 0 | 0 | 0 | 1 | 0 | 4 | 110
| PP |  | Sifon umyvadlovy chrom DN 40 | [14 empty] | PP | 6
54 | K | C72598-0121 | Dvířka T 3622 z PH 15/15 | kus | 49 |  | 0 |  |  | základní |  | 0 | 0.00784 | 0.38416 | 0 | 0 | 4 | K | 6 | ROZPOCET | 0 | 0 | 0 | 0 | 0 | 1 | 0 | 4 | 112
| PP |  | Dvířka T 3622 z PH 15/15 | [14 empty] | PP | 6
55 | K | C99872-5102 | Zařiz předm přesun hmot vyska -12m | t | 0.453 |  | 0 |  |  | základní |  | 0 | 0 | 0 | 0 | 0 | 4 | K | 6 | ROZPOCET | 0 | 0 | 0 | 0 | 0 | 1 | 0 | 4 | 114
| PP |  | Zařiz předm přesun hmot vyska -12m | [14 empty] | PP | 6
| D | D1 |  |  |  |  | 0 |  |  |  |  | 0 |  | 0 |  | 0 | 1 | D | 5 | ROZPOCET | [6 empty] | 0
| D | RŮZNÉ | RŮZNÉ |  |  |  | 0 |  |  |  |  | 0 |  | 0 |  | 0 | 1 | D | 5 | ROZPOCET | [6 empty] | 0
56 | K | C0-HZS | Hodinové zúčtovací sazby | hod | 90 |  | 0 |  |  | základní |  | 0 | 0 | 0 | 0 | 0 | 4 | K | 6 | ROZPOCET | 0 | 0 | 0 | 0 | 0 | 1 | 0 | 4 | 116
| PP |  | Hodinové zúčtovací sazby | [14 empty] | PP | 6
| P |  | Poznámka k položce: Demontáže stávaj.rozvodů vč.likvidace | [14 empty] | P | 6
57 | K | C0921 | D+M uchycení potrubí | kpl | 1 |  | 0 |  |  | základní |  | 0 | 0 | 0 | 0 | 0 | 4 | K | 6 | ROZPOCET | 0 | 0 | 0 | 0 | 0 | 1 | 0 | 4 | 118
| PP |  | D+M uchycení potrubí | [14 empty] | PP | 6
| D | D1 |  |  |  |  | 0 |  |  |  |  | 0 |  | 0 |  | 0 | 1 | D | 5 | ROZPOCET | [6 empty] | 0
| D | DOPOČTY PRIRAZEK | DOPOČTY PRIRAZEK |  |  |  | 0 |  |  |  |  | 0 |  | 0 |  | 0 | 1 | D | 5 | ROZPOCET | [6 empty] | 0
58 | K | C0941/01 | Vrn HSV - zednické výpomoce | kpl | 1 |  | 0 |  |  | základní |  | 0 | 0 | 0 | 0 | 0 | 4 | K | 6 | ROZPOCET | 0 | 0 | 0 | 0 | 0 | 1 | 0 | 4 | 120
| PP |  | Vrn HSV - zednické výpomoce | [14 empty] | PP | 6
59 | K | C0942 | VRN HSV - zařízení staveniště 2,3% | TKč | 1055.541 |  | 0 |  |  | základní |  | 0 | 0 | 0 | 0 | 0 | 4 | K | 6 | ROZPOCET | 0 | 0 | 0 | 0 | 0 | 1 | 0 | 4 | 122
| PP |  | VRN HSV - zařízení staveniště 2,3% | [14 empty] | PP | 6
| P |  | Poznámka k položce: /zadá se absol.částka základny/ | [14 empty] | P | 6
| D | D1 |  |  |  |  | 0 |  |  |  |  | 0 |  | 0 |  | 0 | 1 | D | 5 | ROZPOCET | [6 empty] | 0