## Rekapitulace stavby
Export Komplet | [24 empty] | VZ | 2.0 | ZAMOK |  |  |  |  | False | False | {300db2f4-4c9d-4304-a4b8-bde8f7216ed0}
[31 empty] | 0,01 | 21
[31 empty] | 0,01 | 15
|  | REKAPITULACE STAVBY | [15 empty] | v --- níže se nacházejí doplnkové a pomocné údaje k sestavám --- v | [11 empty] | Návod na vyplnění | 0,001
|  | Kód: |  |  |  |  | 2021072R02 | [22 empty] | Měnit lze pouze buňky se žlutým podbarvením! 1) v Rekapitulaci stavby vyplňte údaje o Uchazeči (přenesou se do ostatních sestav i v jiných listech) 2) na vybraných listech vyplňte v sestavě Soupis prací ceny u položek | 0,01
|  | Stavba: |  |  |  |  | Dům kultury v Ostrově - vybudování kulturního a kreativního centra (interiér) | [23 empty] | 0,01
|  | KSO: |  |  |  |  | 801 43 13 | [6 empty] | CC-CZ: |  | 12614 | [14 empty] | 0,01
|  | Místo: |  |  |  |  | Ostrov | [6 empty] | Datum: |  | 13. 3. 2024 | [14 empty] | 0,01
|  | CZ-CPV: |  |  |  |  | 45000000-7 | [6 empty] | CZ-CPA: |  | 41.00.28 | [14 empty] | 0,01
|  | Zadavatel: | [11 empty] | IČ: | [16 empty] | 0,01
|  |  | Město Ostrov, Jáchymovská 1 , 363 01 Ostrov | [10 empty] | DIČ: | [16 empty] | 0,01
0,01
|  | Uchazeč: | [11 empty] | IČ: |  | Vyplň údaj | [14 empty] | 0,01
|  |  | Vyplň údaj | [10 empty] | DIČ: |  | Vyplň údaj | [14 empty] | 0,01
False
|  | Projektant: | [11 empty] | IČ: | [16 empty] | False
|  |  | Ing arch Olga Růžičková, Gagarinova, Karlovy Vary | [10 empty] | DIČ: | [16 empty] | True
0,01
|  | Zpracovatel: | [11 empty] | IČ: | [16 empty] | 0,01
|  |  | Jakub Vilingr | [10 empty] | DIČ: | [16 empty] | True
Poznámka:
Soupis prací je sestaven s využitím Cenové soustavy ÚRS. Položky, které pochází z této cenové soustavy, jsou ve sloupci 'Cenová soustava' označeny popisem 'CS ÚRS' a úrovní příslušného kalendářního pololetí. Veškeré další informace vymezující popis a podmínky použití těchto položek z Cenové soustavy, které nejsou uvedeny přímo v soupisu prací, jsou neomezeně dálkově k dispozici na webu podminky.urs.cz.
|  | Cena bez DPH | [11 empty] | 0
[8 empty] | Sazba daně |  | Základ daně |  |  |  | Výše daně
|  | DPH |  | základní |  |  |  | 21% |  | 0 |  |  |  | 0
|  |  |  | snížená |  |  |  | 15% |  | 0 |  |  |  | 0
|  |  |  | zákl. přenesená |  |  |  | 21% |  | 0 |  |  |  | 0
|  |  |  | sníž. přenesená |  |  |  | 15% |  | 0 |  |  |  | 0
|  |  |  | nulová |  |  |  | 0% |  | 0 |  |  |  | 0
|  | Cena s DPH | [6 empty] | v |  | CZK |  |  | 0
REKAPITULACE OBJEKTŮ STAVBY A SOUPISŮ PRACÍ
| Kód: | [6 empty] | 2021072R02
| Stavba: | [6 empty] | Dům kultury v Ostrově - vybudování kulturního a kreativního centra (interiér)
| Místo: | [6 empty] | Ostrov |  |  |  |  | Datum: |  | 13. 3. 2024
| Zadavatel: | [6 empty] | Město Ostrov, Jáchymovská 1 , 363 01 Ostrov |  |  |  |  | Projektant: |  | Ing arch Olga Růžičková, Gagarinova, Karlovy Vary |  |  | Informatívní údaje z listů zakázek
| Uchazeč: | [11 empty] | Zpracovatel: |  | Jakub Vilingr
| Kód |  |  |  | Popis | [6 empty] | Cena bez DPH [CZK] |  |  |  | Cena s DPH [CZK] | Typ | z toho Ostat. náklady [CZK] | DPH [CZK] | Normohodiny [h] | DPH základní [CZK] | DPH snížená [CZK] | DPH základní přenesená [CZK] | DPH snížená přenesená [CZK] | Základna DPH základní | Základna DPH snížená | Základna DPH zákl. přenesená | Základna DPH sníž. přenesená | Základna DPH nulová
| Náklady stavby celkem | [10 empty] | 0 |  |  |  | 0 |  | 0 | 0 | 0 | 0 | 0 | 0 | 0 | 0 | 0 | 0 | 0 | 0 |  | D | 0 | ###NOIMPORT### | IMPORT | {300db2f4-4c9d-4304-a4b8-bde8f7216ed0} | {00000000-0000-0000-0000-000000000000} | 801 43 13
/ |  | 00 |  |  |  | Pokyny pro zpracování nabídky | [5 empty] | 0 |  |  |  | 0 | STA | 0 | 0 | 0 | 0 | 0 | 0 | 0 | 0 | 0 | 0 | 0 | 0 |  |  | 1 |  | IMPORT | {f01a679d-1498-40c8-b12c-2659d358796a} | {300db2f4-4c9d-4304-a4b8-bde8f7216ed0} |  | 1
/ |  | 01 |  |  |  | Vedlejší rozpočtové náklady | [5 empty] | 0 |  |  |  | 0 | STA | 0 | 0 | 0 | 0 | 0 | 0 | 0 | 0 | 0 | 0 | 0 | 0 |  |  | 1 |  | IMPORT | {fb11deda-0eb1-46f4-8e40-201c5ebd7730} | {300db2f4-4c9d-4304-a4b8-bde8f7216ed0} |  | 2
|  | ARS |  |  |  | Stavebně konstrukční řešení | [5 empty] | 0 |  |  |  | 0 | STA | 0 | 0 | 0 | 0 | 0 | 0 | 0 | 0 | 0 | 0 | 0 | 0 |  | D | 1 | ###NOIMPORT### | IMPORT | {9cd126ed-c474-46e9-9ade-5b6de7fbe5cc} | {300db2f4-4c9d-4304-a4b8-bde8f7216ed0} |  | 2
/ |  |  | 02 |  |  |  | Foyer a přidružené prostory |  |  |  |  | 0 |  |  |  | 0 | Soupis | 0 | 0 | 0 | 0 | 0 | 0 | 0 | 0 | 0 | 0 | 0 | 0 |  |  | 2 |  | IMPORT | {9e953b5a-1303-4284-89e9-d52b532f8f65} | {9cd126ed-c474-46e9-9ade-5b6de7fbe5cc}
/ |  |  | 03 |  |  |  | Statické úpravy (Velký sál, Kanceláře, Schodiště) |  |  |  |  | 0 |  |  |  | 0 | Soupis | 0 | 0 | 0 | 0 | 0 | 0 | 0 | 0 | 0 | 0 | 0 | 0 |  |  | 2 |  | IMPORT | {8305ae2c-e08a-4cfb-bc2d-44b5e9b4a47d} | {9cd126ed-c474-46e9-9ade-5b6de7fbe5cc}
/ |  |  | D11_GA |  |  |  | Galerie |  |  |  |  | 0 |  |  |  | 0 | Soupis | 0 | 0 | 0 | 0 | 0 | 0 | 0 | 0 | 0 | 0 | 0 | 0 |  |  | 2 |  | IMPORT | {68ef9f97-7661-4ce4-8871-0ba8eeb2dc27} | {9cd126ed-c474-46e9-9ade-5b6de7fbe5cc}
/ |  |  | D11_KC |  |  |  | Kanceláře |  |  |  |  | 0 |  |  |  | 0 | Soupis | 0 | 0 | 0 | 0 | 0 | 0 | 0 | 0 | 0 | 0 | 0 | 0 |  |  | 2 |  | IMPORT | {4d79092f-dccd-4388-bc52-264c84bdfa42} | {9cd126ed-c474-46e9-9ade-5b6de7fbe5cc}
/ |  |  | D11_KL |  |  |  | Klubovny |  |  |  |  | 0 |  |  |  | 0 | Soupis | 0 | 0 | 0 | 0 | 0 | 0 | 0 | 0 | 0 | 0 | 0 | 0 |  |  | 2 |  | IMPORT | {4d046cfa-0b2d-4911-9616-53d080787666} | {9cd126ed-c474-46e9-9ade-5b6de7fbe5cc}
/ |  |  | D11_MS |  |  |  | Malý sál |  |  |  |  | 0 |  |  |  | 0 | Soupis | 0 | 0 | 0 | 0 | 0 | 0 | 0 | 0 | 0 | 0 | 0 | 0 |  |  | 2 |  | IMPORT | {0751127f-e0ae-414d-a3de-77579e2b3479} | {9cd126ed-c474-46e9-9ade-5b6de7fbe5cc}
/ |  |  | D11_TK |  |  |  | T-Klub |  |  |  |  | 0 |  |  |  | 0 | Soupis | 0 | 0 | 0 | 0 | 0 | 0 | 0 | 0 | 0 | 0 | 0 | 0 |  |  | 2 |  | IMPORT | {11efc920-42d8-4a44-9817-909dbdeaff7b} | {9cd126ed-c474-46e9-9ade-5b6de7fbe5cc}
/ |  |  | D11b_VPS |  |  |  | Velký sál a předsálí |  |  |  |  | 0 |  |  |  | 0 | Soupis | 0 | 0 | 0 | 0 | 0 | 0 | 0 | 0 | 0 | 0 | 0 | 0 |  |  | 2 |  | IMPORT | {ad915276-0424-4de5-ae85-4148c4eabb83} | {9cd126ed-c474-46e9-9ade-5b6de7fbe5cc}
|  | PRO |  |  |  | Profese | [5 empty] | 0 |  |  |  | 0 | STA | 0 | 0 | 0 | 0 | 0 | 0 | 0 | 0 | 0 | 0 | 0 | 0 |  | D | 1 | ###NOIMPORT### | IMPORT | {859cf084-3305-4ffd-b15a-1507ea1f361d} | {300db2f4-4c9d-4304-a4b8-bde8f7216ed0} |  | 2
/ |  |  | EIS-RO |  |  |  | Elektroinstalace - rozvaděče |  |  |  |  | 0 |  |  |  | 0 | Soupis | 0 | 0 | 0 | 0 | 0 | 0 | 0 | 0 | 0 | 0 | 0 | 0 |  |  | 2 |  | IMPORT | {fb707f02-123d-4f4c-8590-362caa025409} | {859cf084-3305-4ffd-b15a-1507ea1f361d}
/ |  |  | FO-EI |  |  |  | Silnoproud (Foyer) |  |  |  |  | 0 |  |  |  | 0 | Soupis | 0 | 0 | 0 | 0 | 0 | 0 | 0 | 0 | 0 | 0 | 0 | 0 |  |  | 2 |  | IMPORT | {8a1fbfa1-c305-42dc-9407-ba3c4ad2d130} | {859cf084-3305-4ffd-b15a-1507ea1f361d}
/ |  |  | GA-EI |  |  |  | Silnoproud (Galerie) |  |  |  |  | 0 |  |  |  | 0 | Soupis | 0 | 0 | 0 | 0 | 0 | 0 | 0 | 0 | 0 | 0 | 0 | 0 |  |  | 2 |  | IMPORT | {83374545-b22c-4dc0-b114-e1d6cafa4604} | {859cf084-3305-4ffd-b15a-1507ea1f361d}
/ |  |  | KC-EI |  |  |  | Silnoproud (Kanceláře) |  |  |  |  | 0 |  |  |  | 0 | Soupis | 0 | 0 | 0 | 0 | 0 | 0 | 0 | 0 | 0 | 0 | 0 | 0 |  |  | 2 |  | IMPORT | {4be63a54-e8a3-40d4-b60b-060e2174d6e3} | {859cf084-3305-4ffd-b15a-1507ea1f361d}
/ |  |  | KL-EI |  |  |  | Silnoproud (Klubovny) |  |  |  |  | 0 |  |  |  | 0 | Soupis | 0 | 0 | 0 | 0 | 0 | 0 | 0 | 0 | 0 | 0 | 0 | 0 |  |  | 2 |  | IMPORT | {1cc68120-d9ab-4bb0-ac6d-4f91dbf99733} | {859cf084-3305-4ffd-b15a-1507ea1f361d}
/ |  |  | MS-EI |  |  |  | Silnoproud (Malý sál) |  |  |  |  | 0 |  |  |  | 0 | Soupis | 0 | 0 | 0 | 0 | 0 | 0 | 0 | 0 | 0 | 0 | 0 | 0 |  |  | 2 |  | IMPORT | {6fb1d5f7-0818-4691-8ca6-6a0e0255e906} | {859cf084-3305-4ffd-b15a-1507ea1f361d}
/ |  |  | VPS-EI |  |  |  | Silnoproud (Velký sál a předsálí) |  |  |  |  | 0 |  |  |  | 0 | Soupis | 0 | 0 | 0 | 0 | 0 | 0 | 0 | 0 | 0 | 0 | 0 | 0 |  |  | 2 |  | IMPORT | {a3b35100-d86f-4755-877d-ede78e0cb01e} | {859cf084-3305-4ffd-b15a-1507ea1f361d}
/ |  |  | MaR |  |  |  | Měření a regulace |  |  |  |  | 0 |  |  |  | 0 | Soupis | 0 | 0 | 0 | 0 | 0 | 0 | 0 | 0 | 0 | 0 | 0 | 0 |  |  | 2 |  | IMPORT | {5f1efa09-d502-47c9-9d95-43d4abef8ca5} | {859cf084-3305-4ffd-b15a-1507ea1f361d}
/ |  |  | ZTI-MS |  |  |  | Zdravotně technické instalace |  |  |  |  | 0 |  |  |  | 0 | Soupis | 0 | 0 | 0 | 0 | 0 | 0 | 0 | 0 | 0 | 0 | 0 | 0 |  |  | 2 |  | IMPORT | {e05a4c8f-5e55-4854-9c17-1f13a658b13b} | {859cf084-3305-4ffd-b15a-1507ea1f361d}
/ |  |  | ZTI-TK |  |  |  | Zdravotně technické instalace |  |  |  |  | 0 |  |  |  | 0 | Soupis | 0 | 0 | 0 | 0 | 0 | 0 | 0 | 0 | 0 | 0 | 0 | 0 |  |  | 2 |  | IMPORT | {2b7e1eac-a098-4023-94aa-c7765e38b400} | {859cf084-3305-4ffd-b15a-1507ea1f361d}
/ |  |  | ZTI-VPS |  |  |  | Zdravotně technické instalace (sál a předsálí) |  |  |  |  | 0 |  |  |  | 0 | Soupis | 0 | 0 | 0 | 0 | 0 | 0 | 0 | 0 | 0 | 0 | 0 | 0 |  |  | 2 |  | IMPORT | {e68a7ee6-e4b0-4976-9768-bd4cdbd5aaf5} | {859cf084-3305-4ffd-b15a-1507ea1f361d}
/ |  |  | ZTI-SB |  |  |  | Zdravotně technické instalace (balkon) |  |  |  |  | 0 |  |  |  | 0 | Soupis | 0 | 0 | 0 | 0 | 0 | 0 | 0 | 0 | 0 | 0 | 0 | 0 |  |  | 2 |  | IMPORT | {95153b1d-d578-40f9-bf04-cb9fe8d97d40} | {859cf084-3305-4ffd-b15a-1507ea1f361d}
/ |  |  | ZTI-BAR |  |  |  | Zdravotně technické instalace (bar) |  |  |  |  | 0 |  |  |  | 0 | Soupis | 0 | 0 | 0 | 0 | 0 | 0 | 0 | 0 | 0 | 0 | 0 | 0 |  |  | 2 |  | IMPORT | {4f423920-765c-4db7-b70a-8421c837930a} | {859cf084-3305-4ffd-b15a-1507ea1f361d}
/ |  |  | VZT-TK |  |  |  | Vzduchotechnika - TK |  |  |  |  | 0 |  |  |  | 0 | Soupis | 0 | 0 | 0 | 0 | 0 | 0 | 0 | 0 | 0 | 0 | 0 | 0 |  |  | 2 |  | IMPORT | {2595783c-9486-4b6e-8356-040b31def3df} | {859cf084-3305-4ffd-b15a-1507ea1f361d}

## 00 - Pokyny pro zpracován...
{f01a679d-1498-40c8-b12c-2659d358796a}
1
| KRYCÍ LIST SOUPISU PRACÍ | [7 empty] | v --- níže se nacházejí doplnkové a pomocné údaje k sestavám --- v | [8 empty] | False
Stavba:
Dům kultury v Ostrově - vybudování kulturního a kreativního centra (interiér)
Objekt:
00 - Pokyny pro zpracování nabídky
| KSO: |  |  |  |  | CC-CZ:
| Místo: |  | Ostrov |  |  | Datum: | 13. 3. 2024
| Zadavatel: |  |  |  |  | IČ:
|  | Město Ostrov, Jáchymovská 1 , 363 01 Ostrov |  |  |  | DIČ:
| Uchazeč: |  |  |  |  | IČ: | Vyplň údaj
|  | Vyplň údaj |  |  |  | DIČ: | Vyplň údaj
| Projektant: |  |  |  |  | IČ:
|  | Ing arch Olga Růžičková, Gagarinova, Karlovy Vary |  |  |  | DIČ:
| Zpracovatel: |  |  |  |  | IČ:
|  | Jakub Vilingr |  |  |  | DIČ:
Poznámka:
Soupis prací je sestaven s využitím Cenové soustavy ÚRS. Položky, které pochází z této cenové soustavy, jsou ve sloupci 'Cenová soustava' označeny popisem 'CS ÚRS' a úrovní příslušného kalendářního pololetí. Veškeré další informace vymezující popis a podmínky použití těchto položek z Cenové soustavy, které nejsou uvedeny přímo v soupisu prací, jsou neomezeně dálkově k dispozici na webu podminky.urs.cz.
| Cena bez DPH | [5 empty] | 0
|  |  | Základ daně |  |  | Sazba daně | Výše daně
| DPH | základní | 0 |  |  | 21% | 0
|  | snížená | 0 |  |  | 15% | 0
|  | zákl. přenesená | 0 |  |  | 21% | 0
|  | sníž. přenesená | 0 |  |  | 15% | 0
|  | nulová | 0 |  |  | 0% | 0
| Cena s DPH |  |  | v | CZK |  | 0
REKAPITULACE ČLENĚNÍ SOUPISU PRACÍ
Stavba:
Dům kultury v Ostrově - vybudování kulturního a kreativního centra (interiér)
Objekt:
00 - Pokyny pro zpracování nabídky
Místo: |  |  | Ostrov |  |  | Datum: | 13. 3. 2024
Zadavatel: |  |  | Město Ostrov, Jáchymovská 1 , 363 01 Ostrov |  |  | Projektant: | Ing arch Olga Růžičková, Gagarinova, Karlovy Vary
Uchazeč: |  |  | Vyplň údaj |  |  | Zpracovatel: | Jakub Vilingr
Kód dílu - Popis | [6 empty] | Cena celkem [CZK]
Náklady stavby celkem | [6 empty] | 0 | [11 empty] | -1
| OST - Ostatní | [5 empty] | 0
SOUPIS PRACÍ
Stavba:
Dům kultury v Ostrově - vybudování kulturního a kreativního centra (interiér)
Objekt:
00 - Pokyny pro zpracování nabídky
Místo: |  |  | Ostrov |  |  | Datum: | 13. 3. 2024
Zadavatel: |  |  | Město Ostrov, Jáchymovská 1 , 363 01 Ostrov |  |  | Projektant: | Ing arch Olga Růžičková, Gagarinova, Karlovy Vary
Uchazeč: |  |  | Vyplň údaj |  |  | Zpracovatel: | Jakub Vilingr
PČ | Typ | Kód | Popis | MJ | Množství | J.cena [CZK] | Cena celkem [CZK] | Cenová soustava |  | DPH | J. Nh [h] | Nh celkem [h] | J. hmotnost [t] | Hmotnost celkem [t] | J. suť [t] | Suť Celkem [t]
Náklady soupisu celkem | [6 empty] | 0 |  |  |  |  | 0 |  | 0 |  | 0 |  | D | -1 | [7 empty] | 0
| D | OST | Ostatní |  |  |  | 0 |  |  |  |  | 0 |  | 0 |  | 0 | 4 | D | 0 | ROZPOCET | [6 empty] | 0
1 | K | info-001 | Pro všechny položky platí, že rozhodujícím dokumentem pro jejich množství, typ a kvalitu je Projektová dokumentace a specifikace standardů |  | 0 |  | 0 |  |  | snížená |  | 0 | 0 | 0 | 0 | 0 | 512 | K | 1 | ROZPOCET | 0 | 0 | 0 | 0 | 0 | 2 | 0 | 512 | -947100665
| PP |  | Pro všechny položky platí, že rozhodujícím dokumentem pro jejich množství, typ a kvalitu je Projektová dokumentace a specifikace standardů | [14 empty] | PP | 1
2 | K | info-002 | Zpracovatel nabídky je povinen podrobně prostudovat PD a porovnat ji s předloženým VV |  | 0 |  | 0 |  |  | snížená |  | 0 | 0 | 0 | 0 | 0 | 512 | K | 1 | ROZPOCET | 0 | 0 | 0 | 0 | 0 | 2 | 0 | 512 | -1846291579
| PP |  | Zpracovatel nabídky je povinen podrobně prostudovat PD a porovnat ji s předloženým VV | [14 empty] | PP | 1
3 | K | info-003 | V případě, že výkaz výměr obsahuje odkaz na obchodní firmy, názvy, specifická označení výrobků, zboží a služeb... |  | 0 |  | 0 |  |  | snížená |  | 0 | 0 | 0 | 0 | 0 | 512 | K | 1 | ROZPOCET | 0 | 0 | 0 | 0 | 0 | 2 | 0 | 512 | -2040253459
| PP |  | V případě, že výkaz výměr obsahuje odkaz na obchodní firmy, názvy, specifická označení výrobků, zboží a služeb... | [14 empty] | PP | 1
| P |  | Poznámka k položce: V případě, že výkaz výměr obsahuje odkaz na obchodní firmy, názvy, specifická označení výrobků, zboží a služeb, a jsou použity jako referenční prostředek pro vyjádření kvalitativních a technických parametrů dodávky, dodavatel v takovém případě může dodávku ocenit obdobným řešením, výrobkem, který bude kvalitativně a technicky splňovat požadavky projektové dokumentace. | [14 empty] | P | 1
4 | K | info-004 | Specifikace ceny obsahuje přípravu, dodávku, dopravu, montáž a veškeré související náklady spojené s realizací od zadání po předání stavby do užívání... |  | 0 |  | 0 |  |  | snížená |  | 0 | 0 | 0 | 0 | 0 | 512 | K | 1 | ROZPOCET | 0 | 0 | 0 | 0 | 0 | 2 | 0 | 512 | 1040886065
| PP |  | Specifikace ceny obsahuje přípravu, dodávku, dopravu, montáž a veškeré související náklady spojené s realizací od zadání po předání stavby do užívání... | [14 empty] | PP | 1
| P |  | Poznámka k položce: Specifikace ceny obsahuje přípravu, dodávku, dopravu, montáž a veškeré související náklady spojené s realizací od zadání po předání stavby do užívání, včetně nákladů na koordinaci, uvedení do provozu, dokončovací práce, údržbu do doby předání, potřebné zkoušky a atesty, odstranění závad, předání dokladů o skutečném provedení, revizní knihy a další nutné režie pro Dílo. Specifikace ceny dále obsahuje zajištění veškerých dokladů nutných pro úspěšné kolaudační řízení včetně přípravy těchto podkladů pro toto řízení a účasti zástupce zhotovitele na místním šetření. | [14 empty] | P | 1
5 | K | info-005 | Při stanovení jednotkových cen je bezpodmínečně nutné, aby byly zakalkulovány veškeré konstrukce a jejich části, dle dostupných výkresů a popisu standardů výrobků |  | 0 |  | 0 |  |  | snížená |  | 0 | 0 | 0 | 0 | 0 | 512 | K | 1 | ROZPOCET | 0 | 0 | 0 | 0 | 0 | 2 | 0 | 512 | 1818862474
| PP |  | Při stanovení jednotkových cen je bezpodmínečně nutné, aby byly zakalkulovány veškeré konstrukce a jejich části, dle dostupných výkresů a popisu standardů výrobků. Pokud tak neučiní, nebude v průběhu provádění stavby brán zřetel na jeho event. požadavky na uznání víceprací vyplývajících z údajů a požadavků ve výše zmíněných projektových dokumentacích. | [14 empty] | PP | 1
6 | K | info-006 | Specifikace ceny obsahuje vždy kompletní systém dodávky a montáže pro plnou funkčnost Díla |  | 0 |  | 0 |  |  | snížená |  | 0 | 0 | 0 | 0 | 0 | 512 | K | 1 | ROZPOCET | 0 | 0 | 0 | 0 | 0 | 2 | 0 | 512 | 1292360568
| PP |  | Specifikace ceny obsahuje vždy kompletní systém dodávky a montáže pro plnou funkčnost Díla | [14 empty] | PP | 1
7 | K | info-007 | Specifikace ceny obsahuje vždy náklady související s průběžným úklidem staveniště a přilehlých komunikací, likvidaci odpadů, dočasná dopravní omezení atd. |  | 0 |  | 0 |  |  | snížená |  | 0 | 0 | 0 | 0 | 0 | 512 | K | 1 | ROZPOCET | 0 | 0 | 0 | 0 | 0 | 2 | 0 | 512 | 609113523
| PP |  | Specifikace ceny obsahuje vždy náklady související s průběžným úklidem staveniště a přilehlých komunikací, likvidaci odpadů, dočasná dopravní omezení atd. | [14 empty] | PP | 1
8 | K | info-008 | Jednotkové ceny nebudou obsahovat DPH |  | 0 |  | 0 |  |  | snížená |  | 0 | 0 | 0 | 0 | 0 | 512 | K | 1 | ROZPOCET | 0 | 0 | 0 | 0 | 0 | 2 | 0 | 512 | -1709470517
| PP |  | Jednotkové ceny nebudou obsahovat DPH | [14 empty] | PP | 1

## 01 - Vedlejší rozpočtové ...
{fb11deda-0eb1-46f4-8e40-201c5ebd7730}
2
| KRYCÍ LIST SOUPISU PRACÍ | [7 empty] | v --- níže se nacházejí doplnkové a pomocné údaje k sestavám --- v | [8 empty] | False
Stavba:
Dům kultury v Ostrově - vybudování kulturního a kreativního centra (interiér)
Objekt:
01 - Vedlejší rozpočtové náklady
| KSO: |  |  |  |  | CC-CZ:
| Místo: |  | Ostrov |  |  | Datum: | 13. 3. 2024
| Zadavatel: |  |  |  |  | IČ:
|  | Město Ostrov, Jáchymovská 1 , 363 01 Ostrov |  |  |  | DIČ:
| Uchazeč: |  |  |  |  | IČ: | Vyplň údaj
|  | Vyplň údaj |  |  |  | DIČ: | Vyplň údaj
| Projektant: |  |  |  |  | IČ:
|  | Ing arch Olga Růžičková, Gagarinova, Karlovy Vary |  |  |  | DIČ:
| Zpracovatel: |  |  |  |  | IČ:
|  | Jakub Vilingr |  |  |  | DIČ:
Poznámka:
Soupis prací je sestaven s využitím Cenové soustavy ÚRS. Položky, které pochází z této cenové soustavy, jsou ve sloupci 'Cenová soustava' označeny popisem 'CS ÚRS' a úrovní příslušného kalendářního pololetí. Veškeré další informace vymezující popis a podmínky použití těchto položek z Cenové soustavy, které nejsou uvedeny přímo v soupisu prací, jsou neomezeně dálkově k dispozici na webu podminky.urs.cz.
| Cena bez DPH | [5 empty] | 0
|  |  | Základ daně |  |  | Sazba daně | Výše daně
| DPH | základní | 0 |  |  | 21% | 0
|  | snížená | 0 |  |  | 15% | 0
|  | zákl. přenesená | 0 |  |  | 21% | 0
|  | sníž. přenesená | 0 |  |  | 15% | 0
|  | nulová | 0 |  |  | 0% | 0
| Cena s DPH |  |  | v | CZK |  | 0
REKAPITULACE ČLENĚNÍ SOUPISU PRACÍ
Stavba:
Dům kultury v Ostrově - vybudování kulturního a kreativního centra (interiér)
Objekt:
01 - Vedlejší rozpočtové náklady
Místo: |  |  | Ostrov |  |  | Datum: | 13. 3. 2024
Zadavatel: |  |  | Město Ostrov, Jáchymovská 1 , 363 01 Ostrov |  |  | Projektant: | Ing arch Olga Růžičková, Gagarinova, Karlovy Vary
Uchazeč: |  |  | Vyplň údaj |  |  | Zpracovatel: | Jakub Vilingr
Kód dílu - Popis | [6 empty] | Cena celkem [CZK]
Náklady stavby celkem | [6 empty] | 0 | [11 empty] | -1
| VRN - Vedlejší rozpočtové náklady | [5 empty] | 0
| VRN1 - Průzkumné, geodetické a projektové práce | [5 empty] | 0
| VRN3 - Zařízení staveniště | [5 empty] | 0
| VRN4 - Inženýrská činnost | [5 empty] | 0
SOUPIS PRACÍ
Stavba:
Dům kultury v Ostrově - vybudování kulturního a kreativního centra (interiér)
Objekt:
01 - Vedlejší rozpočtové náklady
Místo: |  |  | Ostrov |  |  | Datum: | 13. 3. 2024
Zadavatel: |  |  | Město Ostrov, Jáchymovská 1 , 363 01 Ostrov |  |  | Projektant: | Ing arch Olga Růžičková, Gagarinova, Karlovy Vary
Uchazeč: |  |  | Vyplň údaj |  |  | Zpracovatel: | Jakub Vilingr
PČ | Typ | Kód | Popis | MJ | Množství | J.cena [CZK] | Cena celkem [CZK] | Cenová soustava |  | DPH | J. Nh [h] | Nh celkem [h] | J. hmotnost [t] | Hmotnost celkem [t] | J. suť [t] | Suť Celkem [t]
Náklady soupisu celkem | [6 empty] | 0 |  |  |  |  | 0 |  | 0 |  | 0 |  | D | -1 | [7 empty] | 0
| D | VRN | Vedlejší rozpočtové náklady |  |  |  | 0 |  |  |  |  | 0 |  | 0 |  | 0 | 5 | D | 0 | ROZPOCET | [6 empty] | 0
| D | VRN1 | Průzkumné, geodetické a projektové práce |  |  |  | 0 |  |  |  |  | 0 |  | 0 |  | 0 | 5 | D | 1 | ROZPOCET | [6 empty] | 0
1 | K | 013254000 | Dokumentace skutečného provedení stavby | ks | 1 |  | 0 | CS ÚRS 2023 02 |  | základní |  | 0 | 0 | 0 | 0 | 0 | 1024 | K | 2 | ROZPOCET | 0 | 0 | 0 | 0 | 0 | 1 | 0 | 1024 | -831746432
| PP |  | Dokumentace skutečného provedení stavby | [14 empty] | PP | 2
| Online PSC |  | https://podminky.urs.cz/item/CS_URS_2023_02/013254000 | [14 empty] | Online PSC | 2
| D | VRN3 | Zařízení staveniště |  |  |  | 0 |  |  |  |  | 0 |  | 0 |  | 0 | 5 | D | 1 | ROZPOCET | [6 empty] | 0
2 | K | 030001000 | Zařízení staveniště | kpl | 1 |  | 0 | CS ÚRS 2023 02 |  | základní |  | 0 | 0 | 0 | 0 | 0 | 1024 | K | 2 | ROZPOCET | 0 | 0 | 0 | 0 | 0 | 1 | 0 | 1024 | 1520683197
| PP |  | Zařízení staveniště | [14 empty] | PP | 2
| Online PSC |  | https://podminky.urs.cz/item/CS_URS_2023_02/030001000 | [14 empty] | Online PSC | 2
| P |  | Poznámka k položce: - související přípravné práce - vybavení staveniště - připojení a spotřeba energií zařízení staveniště - zabezpečení staveniště - pronájmy ploch, objektů - oplocení staveniště - provoz staveniště - skládky a deponice - vjezd a výjezd ze staveniště - čištění komunikací - stavební buňky - mobilní WC apod. - zrušení zařízení staveniště | [14 empty] | P | 2
| D | VRN4 | Inženýrská činnost |  |  |  | 0 |  |  |  |  | 0 |  | 0 |  | 0 | 5 | D | 1 | ROZPOCET | [6 empty] | 0
3 | K | 045002000 | Kompletační a koordinační činnost | kpl | 1 |  | 0 | CS ÚRS 2023 02 |  | základní |  | 0 | 0 | 0 | 0 | 0 | 1024 | K | 2 | ROZPOCET | 0 | 0 | 0 | 0 | 0 | 1 | 0 | 1024 | -408908321
| PP |  | Kompletační a koordinační činnost | [14 empty] | PP | 2
| Online PSC |  | https://podminky.urs.cz/item/CS_URS_2023_02/045002000 | [14 empty] | Online PSC | 2

## 02 - Foyer a přidružené p...
{9e953b5a-1303-4284-89e9-d52b532f8f65}
2
| KRYCÍ LIST SOUPISU PRACÍ | [7 empty] | v --- níže se nacházejí doplnkové a pomocné údaje k sestavám --- v | [8 empty] | False
Stavba:
Dům kultury v Ostrově - vybudování kulturního a kreativního centra (interiér)
Objekt:
ARS - Stavebně konstrukční řešení
Soupis:
02 - Foyer a přidružené prostory
| KSO: |  |  |  |  | CC-CZ:
| Místo: |  | Ostrov |  |  | Datum: | 13. 3. 2024
| Zadavatel: |  |  |  |  | IČ:
|  | Město Ostrov, Jáchymovská 1 , 363 01 Ostrov |  |  |  | DIČ:
| Uchazeč: |  |  |  |  | IČ: | Vyplň údaj
|  | Vyplň údaj |  |  |  | DIČ: | Vyplň údaj
| Projektant: |  |  |  |  | IČ:
|  | Ing arch Olga Růžičková, Gagarinova, Karlovy Vary |  |  |  | DIČ:
| Zpracovatel: |  |  |  |  | IČ:
|  | Jakub Vilingr |  |  |  | DIČ:
Poznámka:
Soupis prací je sestaven s využitím Cenové soustavy ÚRS. Položky, které pochází z této cenové soustavy, jsou ve sloupci 'Cenová soustava' označeny popisem 'CS ÚRS' a úrovní příslušného kalendářního pololetí. Veškeré další informace vymezující popis a podmínky použití těchto položek z Cenové soustavy, které nejsou uvedeny přímo v soupisu prací, jsou neomezeně dálkově k dispozici na webu podminky.urs.cz.
| Cena bez DPH | [5 empty] | 0
|  |  | Základ daně |  |  | Sazba daně | Výše daně
| DPH | základní | 0 |  |  | 21% | 0
|  | snížená | 0 |  |  | 15% | 0
|  | zákl. přenesená | 0 |  |  | 21% | 0
|  | sníž. přenesená | 0 |  |  | 15% | 0
|  | nulová | 0 |  |  | 0% | 0
| Cena s DPH |  |  | v | CZK |  | 0
REKAPITULACE ČLENĚNÍ SOUPISU PRACÍ
Stavba:
Dům kultury v Ostrově - vybudování kulturního a kreativního centra (interiér)
Objekt:
ARS - Stavebně konstrukční řešení
Soupis:
02 - Foyer a přidružené prostory
Místo: |  |  | Ostrov |  |  | Datum: | 13. 3. 2024
Zadavatel: |  |  | Město Ostrov, Jáchymovská 1 , 363 01 Ostrov |  |  | Projektant: | Ing arch Olga Růžičková, Gagarinova, Karlovy Vary
Uchazeč: |  |  | Vyplň údaj |  |  | Zpracovatel: | Jakub Vilingr
Kód dílu - Popis | [6 empty] | Cena celkem [CZK]
Náklady stavby celkem | [6 empty] | 0 | [11 empty] | -1
| HSV - Práce a dodávky HSV | [5 empty] | 0
| 6 - Úpravy povrchů, podlahy a osazování výplní | [5 empty] | 0
| 9 - Ostatní konstrukce a práce, bourání | [5 empty] | 0
| 997 - Přesun sutě | [5 empty] | 0
| 998 - Přesun hmot | [5 empty] | 0
| PSV - Práce a dodávky PSV | [5 empty] | 0
| 741 - Elektroinstalace - silnoproud | [5 empty] | 0
| 766 - Konstrukce truhlářské | [5 empty] | 0
| 767 - Konstrukce zámečnické | [5 empty] | 0
| 771 - Podlahy z dlaždic | [5 empty] | 0
| 773 - Podlahy z litého teraca | [5 empty] | 0
| 776 - Podlahy povlakové | [5 empty] | 0
| 781 - Dokončovací práce - obklady | [5 empty] | 0
| 782 - Dokončovací práce - obklady z kamene | [5 empty] | 0
| 784 - Dokončovací práce - malby a tapety | [5 empty] | 0
| HZS - Hodinové zúčtovací sazby | [5 empty] | 0
| OST - Ostatní | [5 empty] | 0
SOUPIS PRACÍ
Stavba:
Dům kultury v Ostrově - vybudování kulturního a kreativního centra (interiér)
Objekt:
ARS - Stavebně konstrukční řešení
Soupis:
02 - Foyer a přidružené prostory
Místo: |  |  | Ostrov |  |  | Datum: | 13. 3. 2024
Zadavatel: |  |  | Město Ostrov, Jáchymovská 1 , 363 01 Ostrov |  |  | Projektant: | Ing arch Olga Růžičková, Gagarinova, Karlovy Vary
Uchazeč: |  |  | Vyplň údaj |  |  | Zpracovatel: | Jakub Vilingr
PČ | Typ | Kód | Popis | MJ | Množství | J.cena [CZK] | Cena celkem [CZK] | Cenová soustava |  | DPH | J. Nh [h] | Nh celkem [h] | J. hmotnost [t] | Hmotnost celkem [t] | J. suť [t] | Suť Celkem [t]
Náklady soupisu celkem | [6 empty] | 0 |  |  |  |  | 0 |  | 21.0266 |  | 7.5462 |  | D | -1 | [10 empty] | 0
| D | HSV | Práce a dodávky HSV |  |  |  | 0 |  |  |  |  | 0 |  | 4.2311 |  | 5.8524 | 1 | D | 0 |  |  |  | ROZPOCET | [6 empty] | 0
| D | 6 | Úpravy povrchů, podlahy a osazování výplní |  |  |  | 0 |  |  |  |  | 0 |  | 4.0893 |  | 0 | 1 | D | 1 |  |  |  | ROZPOCET | [6 empty] | 0
1 | K | 611321131 | Potažení vnitřních rovných stropů vápenocementovým štukem tloušťky do 3 mm | m2 | 100 |  | 0 | CS ÚRS 2023 02 |  | základní |  | 0 | 0.003 | 0.3 | 0 | 0 | 4 | K | 2 |  |  |  | ROZPOCET | 0 | 0 | 0 | 0 | 0 | 1 | 0 | 4 | 1933201660
| PP |  | Potažení vnitřních ploch vápenocementovým štukem tloušťky do 3 mm vodorovných konstrukcí stropů rovných | [14 empty] | PP | 2
| Online PSC |  | https://podminky.urs.cz/item/CS_URS_2023_02/611321131 | [14 empty] | Online PSC | 2
| VV |  | 100 "lokální oprava |  | 100 | [12 empty] | VV | 2 | 2 | True | 1 | ROZPOCET
2 | K | 611325421 | Oprava vnitřní vápenocementové štukové omítky stropů v rozsahu plochy do 10 % | m2 | 100 |  | 0 | CS ÚRS 2023 02 |  | základní |  | 0 | 0.0057 | 0.57 | 0 | 0 | 4 | K | 2 |  |  |  | ROZPOCET | 0 | 0 | 0 | 0 | 0 | 1 | 0 | 4 | -1612444847
| PP |  | Oprava vápenocementové omítky vnitřních ploch štukové dvouvrstvé, tloušťky do 20 mm a tloušťky štuku do 3 mm stropů, v rozsahu opravované plochy do 10% | [14 empty] | PP | 2
| Online PSC |  | https://podminky.urs.cz/item/CS_URS_2023_02/611325421 | [14 empty] | Online PSC | 2
| VV |  | 100 "lokální oprava |  | 100 | [12 empty] | VV | 2 | 2 | True | 1 | ROZPOCET
3 | K | 612131321 | Penetrační disperzní nátěr vnitřních stěn nanášený strojně | m2 | 2.755 |  | 0 | CS ÚRS 2023 02 |  | základní |  | 0 | 0.00026 | 0.0007163 | 0 | 0 | 4 | K | 2 |  |  |  | ROZPOCET | 0 | 0 | 0 | 0 | 0 | 1 | 0 | 4 | -1836310355
| PP |  | Podkladní a spojovací vrstva vnitřních omítaných ploch penetrace disperzní nanášená strojně stěn | [14 empty] | PP | 2
| Online PSC |  | https://podminky.urs.cz/item/CS_URS_2023_02/612131321 | [14 empty] | Online PSC | 2
| VV |  | "plynosilikát | [14 empty] | VV | 2 | 1 | True | 0 | ROZPOCET
| VV |  | (1,9*1,45) |  | 2.755 | [12 empty] | VV | 2 | 2 | True | 1 | ROZPOCET
4 | K | 612321131 | Potažení vnitřních stěn vápenocementovým štukem tloušťky do 3 mm | m2 | 200 |  | 0 | CS ÚRS 2023 02 |  | základní |  | 0 | 0.003 | 0.6 | 0 | 0 | 4 | K | 2 |  |  |  | ROZPOCET | 0 | 0 | 0 | 0 | 0 | 1 | 0 | 4 | -1565634611
| PP |  | Potažení vnitřních ploch vápenocementovým štukem tloušťky do 3 mm svislých konstrukcí stěn | [14 empty] | PP | 2
| Online PSC |  | https://podminky.urs.cz/item/CS_URS_2023_02/612321131 | [14 empty] | Online PSC | 2
| VV |  | 200 "lokální oprava |  | 200 | [12 empty] | VV | 2 | 2 | True | 1 | ROZPOCET
5 | K | 612325421 | Oprava vnitřní vápenocementové štukové omítky stěn v rozsahu plochy do 10 % | m2 | 200 |  | 0 | CS ÚRS 2023 02 |  | základní |  | 0 | 0.0057 | 1.14 | 0 | 0 | 4 | K | 2 |  |  |  | ROZPOCET | 0 | 0 | 0 | 0 | 0 | 1 | 0 | 4 | -560861058
| PP |  | Oprava vápenocementové omítky vnitřních ploch štukové dvouvrstvé, tloušťky do 20 mm a tloušťky štuku do 3 mm stěn, v rozsahu opravované plochy do 10% | [14 empty] | PP | 2
| Online PSC |  | https://podminky.urs.cz/item/CS_URS_2023_02/612325421 | [14 empty] | Online PSC | 2
| VV |  | 200 "lokální oprava |  | 200 | [12 empty] | VV | 2 | 2 | True | 1 | ROZPOCET
6 | K | 612341121 | Sádrová nebo vápenosádrová omítka hladká jednovrstvá vnitřních stěn nanášená ručně | m2 | 2.755 |  | 0 | CS ÚRS 2023 02 |  | základní |  | 0 | 0.01103 | 0.030388 | 0 | 0 | 4 | K | 2 |  |  |  | ROZPOCET | 0 | 0 | 0 | 0 | 0 | 1 | 0 | 4 | -1176336515
| PP |  | Omítka sádrová nebo vápenosádrová vnitřních ploch nanášená ručně jednovrstvá, tloušťky do 10 mm hladká svislých konstrukcí stěn | [14 empty] | PP | 2
| Online PSC |  | https://podminky.urs.cz/item/CS_URS_2023_02/612341121 | [14 empty] | Online PSC | 2
| VV |  | "plynosilikát | [14 empty] | VV | 2 | 1 | True | 0 | ROZPOCET
| VV |  | (1,9*1,45) |  | 2.755 | [12 empty] | VV | 2 | 2 | True | 1 | ROZPOCET
7 | K | 622143003 | Montáž omítkových plastových nebo pozinkovaných rohových profilů | m | 20 |  | 0 | CS ÚRS 2023 02 |  | základní |  | 0 | 0 | 0 | 0 | 0 | 4 | K | 2 |  |  |  | ROZPOCET | 0 | 0 | 0 | 0 | 0 | 1 | 0 | 4 | 1540212097
| PP |  | Montáž omítkových profilů plastových, pozinkovaných nebo dřevěných upevněných vtlačením do podkladní vrstvy nebo přibitím rohových s tkaninou | [14 empty] | PP | 2
| Online PSC |  | https://podminky.urs.cz/item/CS_URS_2023_02/622143003 | [14 empty] | Online PSC | 2
| VV |  | (2*10) |  | 20 | [12 empty] | VV | 2 | 2 | True | 1 | ROZPOCET
8 | M | 55343023 | profil rohový Pz s kulatou hlavou pro vnitřní omítky tl 15mm | m | 21 |  | 0 | CS ÚRS 2023 02 |  | základní |  | 0 | 0.0001 | 0.0021 | 0 | 0 | 8 | M | 2 |  |  |  | ROZPOCET | 0 | 0 | 0 | 0 | 0 | 1 | 0 | 4 | -1974360447
| PP |  | profil rohový Pz s kulatou hlavou pro vnitřní omítky tl 15mm | [14 empty] | PP | 2
| VV |  | 20*1,05 'Přepočtené koeficientem množství |  | 21 | [12 empty] | VV | 2 | 2 | False | 1 | ROZPOCET
9 | K | 63268211R | Očištění a oprava kamenných schodišťových stupňů a podest - mramor | m2 | 61.64 |  | 0 |  |  | základní |  | 0 | 0.02346 | 1.4461 | 0 | 0 | 4 | K | 2 |  |  |  | ROZPOCET | 0 | 0 | 0 | 0 | 0 | 1 | 0 | 4 | 1068434837
| PP |  | Očištění a oprava kamenných schodišťových stupňů a podest - mramor | [14 empty] | PP | 2
| P |  | Poznámka k položce: Umělý mramor- restaurování Restaurování bude provedeno dle doporučení uvedeného v průzkumech Budou vyjmuty nevhodné tmely a nesoudržné části. Přichycení partií oddělených od podkladu injektáží, doplnění chybějících částí novou štukovou hmotou- probarvení dtto stávající obložení- zapojení struktury žil- plynulé navázání na originál. Lokální menší poškození- drobné tmelení prasklin a vrypů novou štukovou hmotou. Povrch bude následně přebroušen do jedné roviny s původními prvky a do stejné hladkosti pomocí brusných past. Po té bude provedeno voskování a rozleštění. Součástí bude zpráva a fotodokumentace. Práce bude provedena odbornou firmou na restaurování umělého kamene. - postup oprav umělého kamene dle dokumentů: Průzkum a pasportizace uměleckých a řemeslných prvků výzdoby interiéru Kulturního domu v Ostrově nad Ohří (autoři: Marek Scheib, Adam Souček, Mgr. Art) z r. 2008 Památkové zhodnocení (autoři. Jaroslav Krauz a kolektiv vedený J. Sedláčkem) z r. 2005 | [14 empty] | P | 2
| VV |  | "oprava umělého kamene | [14 empty] | VV | 2 | 1 | True | 0 | ROZPOCET
| VV |  | "schodnice | [14 empty] | VV | 2 | 1 | True | 0 | ROZPOCET
| VV |  | ((4*(0,2*4,5))+(6*(4,5*0,3)))*4 |  | 46.8 | [12 empty] | VV | 2 | 2 | True | 0 | ROZPOCET
| VV |  | "sokly podest | [14 empty] | VV | 2 | 1 | True | 0 | ROZPOCET
| VV |  | 4*((1,3*2*0,2)+(4,7*0,2)) |  | 5.84 | [12 empty] | VV | 2 | 2 | True | 0 | ROZPOCET
| VV |  | "schody na balkon ve 2.NP | [14 empty] | VV | 2 | 1 | True | 0 | ROZPOCET
| VV |  | 2*(((0,3*1,5+0,2*1,5))*5) |  | 7.5 | [12 empty] | VV | 2 | 2 | True | 0 | ROZPOCET
| VV |  | "schody do skladů 3.NP | [14 empty] | VV | 2 | 1 | True | 0 | ROZPOCET
| VV |  | 2*(0,3*1,5+0,2*1,5) |  | 1.5 | [12 empty] | VV | 2 | 2 | True | 0 | ROZPOCET
| VV |  | Součet |  | 61.64 | [12 empty] | VV | 2 | 4 | True | 1 | ROZPOCET
| D | 9 | Ostatní konstrukce a práce, bourání |  |  |  | 0 |  |  |  |  | 0 |  | 0.14178 |  | 5.8524 | 1 | D | 1 |  |  |  | ROZPOCET | [6 empty] | 0
10 | K | 949101112 | Lešení pomocné pro objekty pozemních staveb s lešeňovou podlahou v přes 1,9 do 3,5 m zatížení do 150 kg/m2 | m2 | 567.1 |  | 0 | CS ÚRS 2023 02 |  | základní |  | 0 | 0.00021 | 0.11909 | 0 | 0 | 4 | K | 2 |  |  |  | ROZPOCET | 0 | 0 | 0 | 0 | 0 | 1 | 0 | 4 | 73668190
| PP |  | Lešení pomocné pracovní pro objekty pozemních staveb pro zatížení do 150 kg/m2, o výšce lešeňové podlahy přes 1,9 do 3,5 m | [14 empty] | PP | 2
| Online PSC |  | https://podminky.urs.cz/item/CS_URS_2023_02/949101112 | [14 empty] | Online PSC | 2
| VV |  | 37,4 "VF 1.01 Chodba vlevo (P.VF.01) |  | 37.4 | [12 empty] | VV | 2 | 2 | True | 0 | ROZPOCET
| VV |  | 36,6 "VF 1.02 Chodba vpravo (P.VF.01) |  | 36.6 | [12 empty] | VV | 2 | 2 | True | 0 | ROZPOCET
| VV |  | 38,6 "VF 1.03 Schodiště vpravo (P.VF.01) |  | 38.6 | [12 empty] | VV | 2 | 2 | True | 0 | ROZPOCET
| VV |  | 38,6 "VF 1.04 Schodiště vlevo (P.VF.01) |  | 38.6 | [12 empty] | VV | 2 | 2 | True | 0 | ROZPOCET
| VV |  | 122,9 "VF 1.05 Hlavní velké schodiště foyer (P.VF.01) |  | 122.9 | [12 empty] | VV | 2 | 2 | True | 0 | ROZPOCET
| VV |  | 39,9 "VF 1.06 Zádveří (P.VF.01) |  | 39.9 | [12 empty] | VV | 2 | 2 | True | 0 | ROZPOCET
| VV |  | 54,2 "VF 1.07 Šatna (P.VF.01) |  | 54.2 | [12 empty] | VV | 2 | 2 | True | 0 | ROZPOCET
| VV |  | 37,7 "MF 1.01 Schodiště vlevo (P.MF.01) |  | 37.7 | [12 empty] | VV | 2 | 2 | True | 0 | ROZPOCET
| VV |  | 7,3 "MF 1.02 Chodba vlevo (P.MF.01) |  | 7.3 | [12 empty] | VV | 2 | 2 | True | 0 | ROZPOCET
| VV |  | 29,6 "MF 1.03 Vedlejší malé foyer (P.MF.01 |  | 29.6 | [12 empty] | VV | 2 | 2 | True | 0 | ROZPOCET
| VV |  | 37,7 "MF 1.04 Schodiště vpravo (P.MF.01) |  | 37.7 | [12 empty] | VV | 2 | 2 | True | 0 | ROZPOCET
| VV |  | 7,2 "MF 1.05 Chodba vlevo (P.MF.01) |  | 7.2 | [12 empty] | VV | 2 | 2 | True | 0 | ROZPOCET
| VV |  | 39,7 "MF 1.06 Schodiště vlevo (P.MF.01) |  | 39.7 | [12 empty] | VV | 2 | 2 | True | 0 | ROZPOCET
| VV |  | 39,7 "MF 1.07 Schodiště vpravo (P.MF.01) |  | 39.7 | [12 empty] | VV | 2 | 2 | True | 0 | ROZPOCET
| VV |  | Součet |  | 567.1 | [12 empty] | VV | 2 | 4 | True | 1 | ROZPOCET
11 | K | 952901111 | Vyčištění budov bytové a občanské výstavby při výšce podlaží do 4 m | m2 | 567.1 |  | 0 | CS ÚRS 2023 02 |  | základní |  | 0 | 4e-05 | 0.022684 | 0 | 0 | 4 | K | 2 |  |  |  | ROZPOCET | 0 | 0 | 0 | 0 | 0 | 1 | 0 | 4 | 1811179472
| PP |  | Vyčištění budov nebo objektů před předáním do užívání budov bytové nebo občanské výstavby, světlé výšky podlaží do 4 m | [14 empty] | PP | 2
| Online PSC |  | https://podminky.urs.cz/item/CS_URS_2023_02/952901111 | [14 empty] | Online PSC | 2
| VV |  | 37,4 "VF 1.01 Chodba vlevo (P.VF.01) |  | 37.4 | [12 empty] | VV | 2 | 2 | True | 0 | ROZPOCET
| VV |  | 36,6 "VF 1.02 Chodba vpravo (P.VF.01) |  | 36.6 | [12 empty] | VV | 2 | 2 | True | 0 | ROZPOCET
| VV |  | 38,6 "VF 1.03 Schodiště vpravo (P.VF.01) |  | 38.6 | [12 empty] | VV | 2 | 2 | True | 0 | ROZPOCET
| VV |  | 38,6 "VF 1.04 Schodiště vlevo (P.VF.01) |  | 38.6 | [12 empty] | VV | 2 | 2 | True | 0 | ROZPOCET
| VV |  | 122,9 "VF 1.05 Hlavní velké schodiště foyer (P.VF.01) |  | 122.9 | [12 empty] | VV | 2 | 2 | True | 0 | ROZPOCET
| VV |  | 39,9 "VF 1.06 Zádveří (P.VF.01) |  | 39.9 | [12 empty] | VV | 2 | 2 | True | 0 | ROZPOCET
| VV |  | 54,2 "VF 1.07 Šatna (P.VF.01) |  | 54.2 | [12 empty] | VV | 2 | 2 | True | 0 | ROZPOCET
| VV |  | 37,7 "MF 1.01 Schodiště vlevo (P.MF.01) |  | 37.7 | [12 empty] | VV | 2 | 2 | True | 0 | ROZPOCET
| VV |  | 7,3 "MF 1.02 Chodba vlevo (P.MF.01) |  | 7.3 | [12 empty] | VV | 2 | 2 | True | 0 | ROZPOCET
| VV |  | 29,6 "MF 1.03 Vedlejší malé foyer (P.MF.01 |  | 29.6 | [12 empty] | VV | 2 | 2 | True | 0 | ROZPOCET
| VV |  | 37,7 "MF 1.04 Schodiště vpravo (P.MF.01) |  | 37.7 | [12 empty] | VV | 2 | 2 | True | 0 | ROZPOCET
| VV |  | 7,2 "MF 1.05 Chodba vlevo (P.MF.01) |  | 7.2 | [12 empty] | VV | 2 | 2 | True | 0 | ROZPOCET
| VV |  | 39,7 "MF 1.06 Schodiště vlevo (P.MF.01) |  | 39.7 | [12 empty] | VV | 2 | 2 | True | 0 | ROZPOCET
| VV |  | 39,7 "MF 1.07 Schodiště vpravo (P.MF.01) |  | 39.7 | [12 empty] | VV | 2 | 2 | True | 0 | ROZPOCET
| VV |  | Součet |  | 567.1 | [12 empty] | VV | 2 | 4 | True | 1 | ROZPOCET
12 | K | 96508121R | Šetrné bourání podlah z dlaždic keramických nebo xylolitových tl do 10 mm plochy přes 1 m2 | m2 | 167.21 |  | 0 |  |  | základní |  | 0 | 0 | 0 | 0.035 | 5.8524 | 4 | K | 2 |  |  |  | ROZPOCET | 0 | 0 | 0 | 0 | 0 | 1 | 0 | 4 | -1936508666
| PP |  | Šetrné bourání podlah z dlaždic keramických nebo xylolitových tl do 10 mm plochy přes 1 m2 | [14 empty] | PP | 2
| VV |  | 37,4*0,3 "VF 1.01 Chodba vlevo (P.VF.01) |  | 11.22 | [12 empty] | VV | 2 | 2 | True | 0 | ROZPOCET
| VV |  | 36,6*0,3 "VF 1.02 Chodba vpravo (P.VF.01) |  | 10.98 | [12 empty] | VV | 2 | 2 | True | 0 | ROZPOCET
| VV |  | 38,6*0,1 "VF 1.03 Schodiště vpravo (P.VF.01) |  | 3.86 | [12 empty] | VV | 2 | 2 | True | 0 | ROZPOCET
| VV |  | 38,6*0,1 "VF 1.04 Schodiště vlevo (P.VF.01) |  | 3.86 | [12 empty] | VV | 2 | 2 | True | 0 | ROZPOCET
| VV |  | 122,9*0,5 "VF 1.05 Hlavní velké schodiště foyer (P.VF.01) |  | 61.45 | [12 empty] | VV | 2 | 2 | True | 0 | ROZPOCET
| VV |  | 39,9*0,3 "VF 1.06 Zádveří (P.VF.01) |  | 11.97 | [12 empty] | VV | 2 | 2 | True | 0 | ROZPOCET
| VV |  | 54,2*0,3 "VF 1.07 Šatna (P.VF.01) |  | 16.26 | [12 empty] | VV | 2 | 2 | True | 0 | ROZPOCET
| VV |  | 37,7*0,1 "MF 1.01 Schodiště vlevo (P.MF.01) |  | 3.77 | [12 empty] | VV | 2 | 2 | True | 0 | ROZPOCET
| VV |  | 7,3*0,1 "MF 1.02 Chodba vlevo (P.MF.01) |  | 0.73 | [12 empty] | VV | 2 | 2 | True | 0 | ROZPOCET
| VV |  | 29,6*0,5 "MF 1.03 Vedlejší malé foyer (P.MF.01 |  | 14.8 | [12 empty] | VV | 2 | 2 | True | 0 | ROZPOCET
| VV |  | 37,7*0,1 "MF 1.04 Schodiště vpravo (P.MF.01) |  | 3.77 | [12 empty] | VV | 2 | 2 | True | 0 | ROZPOCET
| VV |  | 7,2*0,1 "MF 1.05 Chodba vlevo (P.MF.01) |  | 0.72 | [12 empty] | VV | 2 | 2 | True | 0 | ROZPOCET
| VV |  | 39,7*0,3 "MF 1.06 Schodiště vlevo (P.MF.01) |  | 11.91 | [12 empty] | VV | 2 | 2 | True | 0 | ROZPOCET
| VV |  | 39,7*0,3 "MF 1.07 Schodiště vpravo (P.MF.01) |  | 11.91 | [12 empty] | VV | 2 | 2 | True | 0 | ROZPOCET
| VV |  | Součet |  | 167.21 | [12 empty] | VV | 2 | 4 | True | 1 | ROZPOCET
| D | 997 | Přesun sutě |  |  |  | 0 |  |  |  |  | 0 |  | 0 |  | 0 | 1 | D | 1 |  |  |  | ROZPOCET | [6 empty] | 0
13 | K | 997013211 | Vnitrostaveništní doprava suti a vybouraných hmot pro budovy v do 6 m ručně | t | 7.546 |  | 0 | CS ÚRS 2023 02 |  | základní |  | 0 | 0 | 0 | 0 | 0 | 4 | K | 2 |  |  |  | ROZPOCET | 0 | 0 | 0 | 0 | 0 | 1 | 0 | 4 | -1876988441
| PP |  | Vnitrostaveništní doprava suti a vybouraných hmot vodorovně do 50 m svisle ručně pro budovy a haly výšky do 6 m | [14 empty] | PP | 2
| Online PSC |  | https://podminky.urs.cz/item/CS_URS_2023_02/997013211 | [14 empty] | Online PSC | 2
14 | K | 997013501 | Odvoz suti a vybouraných hmot na skládku nebo meziskládku do 1 km se složením | t | 7.546 |  | 0 | CS ÚRS 2023 02 |  | základní |  | 0 | 0 | 0 | 0 | 0 | 4 | K | 2 |  |  |  | ROZPOCET | 0 | 0 | 0 | 0 | 0 | 1 | 0 | 4 | -102358202
| PP |  | Odvoz suti a vybouraných hmot na skládku nebo meziskládku se složením, na vzdálenost do 1 km | [14 empty] | PP | 2
| Online PSC |  | https://podminky.urs.cz/item/CS_URS_2023_02/997013501 | [14 empty] | Online PSC | 2
15 | K | 997013509 | Příplatek k odvozu suti a vybouraných hmot na skládku ZKD 1 km přes 1 km | t | 60.368 |  | 0 | CS ÚRS 2023 02 |  | základní |  | 0 | 0 | 0 | 0 | 0 | 4 | K | 2 |  |  |  | ROZPOCET | 0 | 0 | 0 | 0 | 0 | 1 | 0 | 4 | -217496785
| PP |  | Odvoz suti a vybouraných hmot na skládku nebo meziskládku se složením, na vzdálenost Příplatek k ceně za každý další i započatý 1 km přes 1 km | [14 empty] | PP | 2
| Online PSC |  | https://podminky.urs.cz/item/CS_URS_2023_02/997013509 | [14 empty] | Online PSC | 2
| VV |  | 7,546*8 'Přepočtené koeficientem množství |  | 60.368 | [12 empty] | VV | 2 | 2 | False | 1 | ROZPOCET
16 | K | 997013871 | Poplatek za uložení stavebního odpadu na recyklační skládce (skládkovné) směsného stavebního a demoličního kód odpadu 17 09 04 | t | 7.546 |  | 0 | CS ÚRS 2023 02 |  | základní |  | 0 | 0 | 0 | 0 | 0 | 4 | K | 2 |  |  |  | ROZPOCET | 0 | 0 | 0 | 0 | 0 | 1 | 0 | 4 | 1369386383
| PP |  | Poplatek za uložení stavebního odpadu na recyklační skládce (skládkovné) směsného stavebního a demoličního zatříděného do Katalogu odpadů pod kódem 17 09 04 | [14 empty] | PP | 2
| Online PSC |  | https://podminky.urs.cz/item/CS_URS_2023_02/997013871 | [14 empty] | Online PSC | 2
| D | 998 | Přesun hmot |  |  |  | 0 |  |  |  |  | 0 |  | 0 |  | 0 | 1 | D | 1 |  |  |  | ROZPOCET | [6 empty] | 0
17 | K | 998017001 | Přesun hmot s omezením mechanizace pro budovy v do 6 m | t | 4.231 |  | 0 | CS ÚRS 2023 02 |  | základní |  | 0 | 0 | 0 | 0 | 0 | 4 | K | 2 |  |  |  | ROZPOCET | 0 | 0 | 0 | 0 | 0 | 1 | 0 | 4 | -79449080
| PP |  | Přesun hmot pro budovy občanské výstavby, bydlení, výrobu a služby s omezením mechanizace vodorovná dopravní vzdálenost do 100 m pro budovy s jakoukoliv nosnou konstrukcí výšky do 6 m | [14 empty] | PP | 2
| Online PSC |  | https://podminky.urs.cz/item/CS_URS_2023_02/998017001 | [14 empty] | Online PSC | 2
| D | PSV | Práce a dodávky PSV |  |  |  | 0 |  |  |  |  | 0 |  | 16.7956 |  | 1.6939 | 2 | D | 0 |  |  |  | ROZPOCET | [6 empty] | 0
| D | 741 | Elektroinstalace - silnoproud |  |  |  | 0 |  |  |  |  | 0 |  | 0 |  | 0 | 2 | D | 1 |  |  |  | ROZPOCET | [6 empty] | 0
18 | K | 74199100R | Dodávka, repase a revize elektro původního lustru, ozn. VF1; doplnění LED zdroje | ks | 10 |  | 0 |  |  | základní |  | 0 | 0 | 0 | 0 | 0 | 16 | K | 2 |  |  |  | ROZPOCET | 0 | 0 | 0 | 0 | 0 | 1 | 0 | 16 | 1837894863
| PP |  | Dodávka, repase a revize elektro původního lustru, ozn. VF1; doplnění LED zdroj | [14 empty] | PP | 2
| P |  | Poznámka k položce: Detailní specifikace dodávky viz. A.7 KONCOVÉ ELEMENTY Montáž - rozpočet EI | [14 empty] | P | 2
19 | K | 74199101R | Dodávka, replika zdobného svítidla přisazeného, ozn. VF2; doplnění LED zdroje | ks | 5 |  | 0 |  |  | základní |  | 0 | 0 | 0 | 0 | 0 | 16 | K | 2 |  |  |  | ROZPOCET | 0 | 0 | 0 | 0 | 0 | 1 | 0 | 16 | 770857192
| PP |  | Dodávka, replika zdobného svítidla přisazeného, ozn. VF2; doplnění LED zdroje | [14 empty] | PP | 2
| P |  | Poznámka k položce: Detailní specifikace dodávky viz. A.7 KONCOVÉ ELEMENTY Montáž - rozpočet EI | [14 empty] | P | 2
20 | K | 74199102R | Dodávka, repase a revize elektro svítidla přisazeného, ozn. VF3; doplnění LED zdroje | ks | 2 |  | 0 |  |  | základní |  | 0 | 0 | 0 | 0 | 0 | 16 | K | 2 |  |  |  | ROZPOCET | 0 | 0 | 0 | 0 | 0 | 1 | 0 | 16 | -1280631845
| PP |  | Dodávka, repase a revize elektro svítidla přisazeného, ozn. VF3; doplnění LED zdroje | [14 empty] | PP | 2
| P |  | Poznámka k položce: Detailní specifikace dodávky viz. A.7 KONCOVÉ ELEMENTY Montáž - rozpočet EI | [14 empty] | P | 2
21 | K | 74199103R | Dodávka, repase a revize elektro původního svítidla nástěnného (5R), ozn. VF4; doplnění LED zdroje | ks | 4 |  | 0 |  |  | základní |  | 0 | 0 | 0 | 0 | 0 | 16 | K | 2 |  |  |  | ROZPOCET | 0 | 0 | 0 | 0 | 0 | 1 | 0 | 16 | 1867755524
| PP |  | Dodávka, repase a revize elektro původního svítidla nástěnného (5R), ozn. VF4; doplnění LED zdroje | [14 empty] | PP | 2
| P |  | Poznámka k položce: Detailní specifikace dodávky viz. A.7 KONCOVÉ ELEMENTY Montáž - rozpočet EI | [14 empty] | P | 2
22 | K | 74199104R | Dodávka, repase a revize elektro původního svítidla nástěnného (3R), ozn. VF5; doplnění LED zdroje | ks | 7 |  | 0 |  |  | základní |  | 0 | 0 | 0 | 0 | 0 | 16 | K | 2 |  |  |  | ROZPOCET | 0 | 0 | 0 | 0 | 0 | 1 | 0 | 16 | -1988652520
| PP |  | Dodávka, repase a revize elektro původního svítidla nástěnného (3R), ozn. VF5; doplnění LED zdroje | [14 empty] | PP | 2
| P |  | Poznámka k položce: Detailní specifikace dodávky viz. A.7 KONCOVÉ ELEMENTY Montáž - rozpočet EI | [14 empty] | P | 2
23 | K | 74199105R | Dodávka, replika původního svítidla nástěnného (3R), ozn. VF5; doplnění LED zdroje | ks | 1 |  | 0 |  |  | základní |  | 0 | 0 | 0 | 0 | 0 | 16 | K | 2 |  |  |  | ROZPOCET | 0 | 0 | 0 | 0 | 0 | 1 | 0 | 16 | -2011796748
| PP |  | Dodávka, replika původního svítidla nástěnného (3R), ozn. VF5; doplnění LED zdroje | [14 empty] | PP | 2
| P |  | Poznámka k položce: Detailní specifikace dodávky viz. A.7 KONCOVÉ ELEMENTY Montáž - rozpočet EI | [14 empty] | P | 2
24 | K | 74199106R | Dodávka LED svítidlo přisazené liniové, ozn. VF6 - stmívatelné na dálkové ovládání, včetně krytu a difuzoru | m | 27.6 |  | 0 |  |  | základní |  | 0 | 0 | 0 | 0 | 0 | 16 | K | 2 |  |  |  | ROZPOCET | 0 | 0 | 0 | 0 | 0 | 1 | 0 | 16 | -1402939344
| PP |  | Dodávka LED svítidlo přisazené liniové, ozn. VF6 - stmívatelné na dálkové ovládání, včetně krytu a difuzoru | [14 empty] | PP | 2
| P |  | Poznámka k položce: Detailní specifikace dodávky viz. A.7 KONCOVÉ ELEMENTY Montáž - rozpočet EI | [14 empty] | P | 2
25 | K | 74199107R | Dodávka LED pásek zapuštěný včetně krytu a difusoru, ozn. VF7 | m | 1.1 |  | 0 |  |  | základní |  | 0 | 0 | 0 | 0 | 0 | 16 | K | 2 |  |  |  | ROZPOCET | 0 | 0 | 0 | 0 | 0 | 1 | 0 | 16 | -769344142
| PP |  | Dodávka LED pásek zapuštěný včetně krytu a difusoru, ozn. VF7 | [14 empty] | PP | 2
| P |  | Poznámka k položce: Detailní specifikace dodávky viz. A.7 KONCOVÉ ELEMENTY Montáž - rozpočet EI | [14 empty] | P | 2
26 | K | 74199108R | Dodávka, repase a revize elektro původního zdobného svítidla přisazeného, ozn. MF1, doplnění LED zdroje | ks | 2 |  | 0 |  |  | základní |  | 0 | 0 | 0 | 0 | 0 | 16 | K | 2 |  |  |  | ROZPOCET | 0 | 0 | 0 | 0 | 0 | 1 | 0 | 16 | 427262351
| PP |  | Dodávka, repase a revize elektro původního zdobného svítidla přisazeného, ozn. MF1, doplnění LED zdroje | [14 empty] | PP | 2
| P |  | Poznámka k položce: Detailní specifikace dodávky viz. A.7 KONCOVÉ ELEMENTY Montáž - rozpočet EI | [14 empty] | P | 2
27 | K | 74199109R | Dodáívka, repase a revize elektro původního zdobného svítidla přisazeného, ozn. MF2, doplnění LED zdroje | ks | 3 |  | 0 |  |  | základní |  | 0 | 0 | 0 | 0 | 0 | 16 | K | 2 |  |  |  | ROZPOCET | 0 | 0 | 0 | 0 | 0 | 1 | 0 | 16 | -1383819035
| PP |  | Dodávka, repase a revize elektro původního zdobného svítidla přisazeného, ozn. MF2, doplnění LED zdroje | [14 empty] | PP | 2
| P |  | Poznámka k položce: Detailní specifikace dodávky viz. A.7 KONCOVÉ ELEMENTY Montáž - rozpočet EI | [14 empty] | P | 2
28 | K | 74199110R | Dodávka, replika a revize elektro původního zdobného svítidla přisazeného, ozn. MF2, doplnění LED zdroje | ks | 1 |  | 0 |  |  | základní |  | 0 | 0 | 0 | 0 | 0 | 16 | K | 2 |  |  |  | ROZPOCET | 0 | 0 | 0 | 0 | 0 | 1 | 0 | 16 | 765572244
| PP |  | Dodávka, replika původního zdobného svítidla přisazeného, ozn. MF2, doplnění LED zdroje | [14 empty] | PP | 2
| P |  | Poznámka k položce: Detailní specifikace dodávky viz. A.7 KONCOVÉ ELEMENTY Montáž - rozpočet EI | [14 empty] | P | 2
29 | K | 74199111R | Dodávka, repase a revize elektro původního svítidla nástěnného (5R), ozn. MF3, doplnění LED zdroje | ks | 2 |  | 0 |  |  | základní |  | 0 | 0 | 0 | 0 | 0 | 16 | K | 2 |  |  |  | ROZPOCET | 0 | 0 | 0 | 0 | 0 | 1 | 0 | 16 | 496826593
| PP |  | Dodávka, repase a revize elektro původního svítidla nástěnného (5R), ozn. MF3, doplnění LED zdroje | [14 empty] | PP | 2
| P |  | Poznámka k položce: Detailní specifikace dodávky viz. A.7 KONCOVÉ ELEMENTY Montáž - rozpočet EI | [14 empty] | P | 2
30 | K | 74199112R | Dodávka, repase a revize elektro původního svítidla nástěnného (3R), ozn. MF4, doplnění LED zdroje | ks | 4 |  | 0 |  |  | základní |  | 0 | 0 | 0 | 0 | 0 | 16 | K | 2 |  |  |  | ROZPOCET | 0 | 0 | 0 | 0 | 0 | 1 | 0 | 16 | -757531931
| PP |  | Dodávka, repase a revize elektro původního svítidla nástěnného (3R), ozn. MF4, doplnění LED zdroje | [14 empty] | PP | 2
| P |  | Poznámka k položce: Detailní specifikace dodávky viz. A.7 KONCOVÉ ELEMENTY Montáž - rozpočet EI | [14 empty] | P | 2
31 | K | 74199113R | Dodávka LED svítidlo přisazené liniové, ozn. MF5 - stmívatelné na dálkové ovládání, včetně krytu a difuzoru | m | 22 |  | 0 |  |  | základní |  | 0 | 0 | 0 | 0 | 0 | 16 | K | 2 |  |  |  | ROZPOCET | 0 | 0 | 0 | 0 | 0 | 1 | 0 | 16 | -1028421252
| PP |  | Dodávka LED svítidlo přisazené liniové, ozn. MF5 - stmívatelné na dálkové ovládání, včetně krytu a difuzoru | [14 empty] | PP | 2
| P |  | Poznámka k položce: Detailní specifikace dodávky viz. A.7 KONCOVÉ ELEMENTY Montáž - rozpočet EI | [14 empty] | P | 2
32 | K | 74199114R | Dodávka nouzového světla s piktogramem, ozn. NS, centrální zdroj, integrovaný SE | ks | 25 |  | 0 |  |  | základní |  | 0 | 0 | 0 | 0 | 0 | 16 | K | 2 |  |  |  | ROZPOCET | 0 | 0 | 0 | 0 | 0 | 1 | 0 | 16 | 174887260
| PP |  | Dodávka nouzového světla s piktogramem, ozn. NS, centrální zdroj, integrovaný SE | [14 empty] | PP | 2
| P |  | Poznámka k položce: Detailní specifikace dodávky viz. A.7 KONCOVÉ ELEMENTY Montáž - rozpočet EI | [14 empty] | P | 2
96 | K | 74199200R | Demontáž, balení, doprava a zpětná montáž repasovaných svítidel | ks | 35 |  | 0 |  |  | základní |  | 0 | 0 | 0 | 0 | 0 | 16 | K | 2 |  |  |  | ROZPOCET | 0 | 0 | 0 | 0 | 0 | 1 | 0 | 16 | -1854778108
| PP |  | Demontáž, balení, doprava a zpětná montáž repasovaných svítidel | [14 empty] | PP | 2
| D | 766 | Konstrukce truhlářské |  |  |  | 0 |  |  |  |  | 0 |  | 0 |  | 0 | 2 | D | 1 |  |  |  | ROZPOCET | [6 empty] | 0
33 | K | 76699401R | D+M doplňující prvky oken v souladu s příl. 01 - Tabulka oken | ks | 5 |  | 0 |  |  | základní |  | 0 | 0 | 0 | 0 | 0 | 16 | K | 2 |  |  |  | ROZPOCET | 0 | 0 | 0 | 0 | 0 | 1 | 0 | 16 | -221164420
| PP |  | D+M doplňující prvky oken v souladu s příl. 01 - Tabulka oken | [14 empty] | PP | 2
| P |  | Poznámka k položce: Detailní specifikace dodávky viz Příloha 01 - Tabulka oken - doplňující prvky Poznámka k položce: Detailní specifikace dodávky viz Příloha 01 - Tabulka oken - doplňující prvky - garnýž - 2x záclonové tyče, záclona, závěs - parapet - mřížky parapetu roz. 300/150 mm - kryt topení | [14 empty] | P | 2
| VV |  | 5 "VF O/01 - VF O/07 |  | 5 | [12 empty] | VV | 2 | 2 | True | 1 | ROZPOCET
34 | K | 76699601R | Demont. a mont. dveře VF D/01 v souladu s příl 02 - Tabulka dveří; roz. 5500/3900 mm, repase stáv. dveří vč. zárubně | ks | 1 |  | 0 |  |  | základní |  | 0 | 0 | 0 | 0 | 0 | 16 | K | 2 |  |  |  | ROZPOCET | 0 | 0 | 0 | 0 | 0 | 1 | 0 | 16 | -809066234
| PP |  | Demont. a mont. dveře VF D/01 v souladu s příl 02 - Tabulka dveří; roz. 5500/3900 mm, repase stáv. dveří vč. zárubně | [14 empty] | PP | 2
| P |  | Poznámka k položce: Detailní specifikace dodávky viz Příloha 02 - Tabulka dveří - repase stávajících dveří a zárubně - kování dle specifikace v tabulce 02 - vč. povrchové úpravy a oprav apod. | [14 empty] | P | 2
| VV |  | 1 "ozn VF D/01 |  | 1 | [12 empty] | VV | 2 | 2 | True | 1 | ROZPOCET
35 | K | 76699603R | DMTŽ stáv. dveře + zárubně a náhr.nové dveře VF D/04 s PO v souladu s příl 02 - Tabulka dveří; roz. 1400/1970 mm, replika stáv. dveří vč. zárubně | ks | 1 |  | 0 |  |  | základní |  | 0 | 0 | 0 | 0 | 0 | 16 | K | 2 |  |  |  | ROZPOCET | 0 | 0 | 0 | 0 | 0 | 1 | 0 | 16 | 1218494434
| PP |  | DMTŽ stáv. dveře + zárubně a náhr.nové dveře VF D/04 s PO v souladu s příl 02 - Tabulka dveří; roz. 1400/1970 mm, replika stáv. dveří vč. zárubně | [14 empty] | PP | 2
| P |  | Poznámka k položce: Detailní specifikace dodávky viz Příloha 02 - Tabulka dveří - replika dveří a zárubně - kování dle specifikace v tabulce 02 - vč. povrchové úpravy a oprav apod. - vč. vybourání a likvidace původních veří a zárubne - vč. zednického začištění - PO dle PBŘ | [14 empty] | P | 2
| VV |  | 1 "ozn VF D/04 |  | 1 | [12 empty] | VV | 2 | 2 | True | 1 | ROZPOCET
36 | K | 76699604R | DMTŽ stáv. dveře vč. zár. náhr. replika dveře VF D/05 v souladu s příl 02 - Tabulka dveří; roz. 700*1970 mm vč. dmtž stáv. dveří vč. zárubně, nové s PO | ks | 1 |  | 0 |  |  | základní |  | 0 | 0 | 0 | 0 | 0 | 16 | K | 2 |  |  |  | ROZPOCET | 0 | 0 | 0 | 0 | 0 | 1 | 0 | 16 | 219817973
| PP |  | DMTŽ stáv. dveře vč. zár. náhr. replika dveře VF D/05 v souladu s příl 02 - Tabulka dveří; roz. 700*1970 mm vč. dmtž stáv. dveří vč. zárubně, nové s PO | [14 empty] | PP | 2
| P |  | Poznámka k položce: Detailní specifikace dodávky viz Příloha 02 - Tabulka dveří - repase stávajících dveří a zárubně - kování dle specifikace v tabulce 02 - vč. povrchové úpravy a oprav apod. - PO zpěňovací mřížky | [14 empty] | P | 2
| VV |  | 1 "ozn VF D/05 |  | 1 | [12 empty] | VV | 2 | 2 | True | 1 | ROZPOCET
37 | K | 76699605R | DMTŽ stáv. dveře vč. zár. náhr. dveře VF D/06 s PO v souladu s příl 02 - Tabulka dveří; roz. 700/1970 mm, replika stáv. dveří vč. zárubně | ks | 1 |  | 0 |  |  | základní |  | 0 | 0 | 0 | 0 | 0 | 16 | K | 2 |  |  |  | ROZPOCET | 0 | 0 | 0 | 0 | 0 | 1 | 0 | 16 | 403603390
| PP |  | DMTŽ stáv. dveře vč. zár. náhr. dveře VF D/06 s PO v souladu s příl 02 - Tabulka dveří; roz. 700/1970 mm, replika stáv. dveří vč. zárubně | [14 empty] | PP | 2
| P |  | Poznámka k položce: Detailní specifikace dodávky viz Příloha 02 - Tabulka dveří - replika dveří a zárubně - kování dle specifikace v tabulce 02 - vč. povrchové úpravy a oprav apod. - vč. vybourání a likvidace původních veří a zárubne - vč. zednického začištění - vč. PO zpěňovací mřížky - PO dle PBŘ | [14 empty] | P | 2
| VV |  | 1 "ozn VF D/06 |  | 1 | [12 empty] | VV | 2 | 2 | True | 1 | ROZPOCET
38 | K | 76699606R | D+M dveře VF D/07 s PO v souladu s příl 02 - Tabulka dveří; roz. 1400/1970 mm, replika stáv. dveří vč. zárubně | ks | 1 |  | 0 |  |  | základní |  | 0 | 0 | 0 | 0 | 0 | 16 | K | 2 |  |  |  | ROZPOCET | 0 | 0 | 0 | 0 | 0 | 1 | 0 | 16 | -147811994
| PP |  | D+M dveře VF D/07 s PO v souladu s příl 02 - Tabulka dveří; roz. 1400/1970 mm, replika stáv. dveří vč. zárubně | [14 empty] | PP | 2
| P |  | Poznámka k položce: Detailní specifikace dodávky viz Příloha 02 - Tabulka dveří - replika dveří a zárubně - kování dle specifikace v tabulce 02 - vč. povrchové úpravy a oprav apod. - vč. vybourání a likvidace původních veří a zárubne - vč. zednického začištění - vč. PO zpěňovací mřížky - PO dle PBŘ | [14 empty] | P | 2
| VV |  | 1 "ozn VF D/07 |  | 1 | [12 empty] | VV | 2 | 2 | True | 1 | ROZPOCET
39 | K | 76699607R | D+M dveře VF D/09 v souladu s příl 02 - Tabulka dveří; roz. 800/1970 mm, replika stáv. dveří vč. zárubně | ks | 1 |  | 0 |  |  | základní |  | 0 | 0 | 0 | 0 | 0 | 16 | K | 2 |  |  |  | ROZPOCET | 0 | 0 | 0 | 0 | 0 | 1 | 0 | 16 | 863966621
| PP |  | D+M dveře VF D/09 v souladu s příl 02 - Tabulka dveří; roz. 800/1970 mm, replika stáv. dveří vč. zárubně | [14 empty] | PP | 2
| P |  | Poznámka k položce: Detailní specifikace dodávky viz Příloha 02 - Tabulka dveří - replika dveří a zárubně - kování dle specifikace v tabulce 02 - vč. povrchové úpravy a oprav apod. - vč. vybourání a likvidace původních veří a zárubne - vč. zednického začištění | [14 empty] | P | 2
| VV |  | 1 "ozn VF D/08 |  | 1 | [12 empty] | VV | 2 | 2 | True | 1 | ROZPOCET
40 | K | 76699608R | D+M dveře MF D/01 v souladu s příl 02 - Tabulka dveří; roz. 1600/1970 mm, replika stáv. dveří vč. zárubně | ks | 1 |  | 0 |  |  | základní |  | 0 | 0 | 0 | 0 | 0 | 16 | K | 2 |  |  |  | ROZPOCET | 0 | 0 | 0 | 0 | 0 | 1 | 0 | 16 | -494202358
| PP |  | D+M dveře MF D/01 v souladu s příl 02 - Tabulka dveří; roz. 1600/1970 mm, replika stáv. dveří vč. zárubně | [14 empty] | PP | 2
| P |  | Poznámka k položce: Detailní specifikace dodávky viz Příloha 02 - Tabulka dveří - replika dveří a zárubně - kování dle specifikace v tabulce 02 - vč. povrchové úpravy a oprav apod. - vč. vybourání a likvidace původních veří a zárubne - vč. zednického začištění | [14 empty] | P | 2
| VV |  | 1 "ozn MF D/01 |  | 1 | [12 empty] | VV | 2 | 2 | True | 1 | ROZPOCET
41 | K | 76699609R | D+M dveře MF D/02 v souladu s příl 02 - Tabulka dveří; roz. 1600/1970 mm, replika stáv. dveří vč. zárubně | ks | 1 |  | 0 |  |  | základní |  | 0 | 0 | 0 | 0 | 0 | 16 | K | 2 |  |  |  | ROZPOCET | 0 | 0 | 0 | 0 | 0 | 1 | 0 | 16 | 1408885385
| PP |  | D+M dveře MF D/02 v souladu s příl 02 - Tabulka dveří; roz. 1600/1970 mm, replika stáv. dveří vč. zárubně | [14 empty] | PP | 2
| P |  | Poznámka k položce: Detailní specifikace dodávky viz Příloha 02 - Tabulka dveří - replika dveří a zárubně - kování dle specifikace v tabulce 02 - vč. povrchové úpravy a oprav apod. - vč. vybourání a likvidace původních veří a zárubne - vč. zednického začištění | [14 empty] | P | 2
| VV |  | 1 "ozn MF D/02 |  | 1 | [12 empty] | VV | 2 | 2 | True | 1 | ROZPOCET
42 | K | 76699610R | D+M dveře MF D/03 v souladu s příl 02 - Tabulka dveří; roz. 500+800/1970 mm, demontáž stáv. dveří vč. zárubně, nové s PO | ks | 1 |  | 0 |  |  | základní |  | 0 | 0 | 0 | 0 | 0 | 16 | K | 2 |  |  |  | ROZPOCET | 0 | 0 | 0 | 0 | 0 | 1 | 0 | 16 | 919131754
| PP |  | D+M dveře MF D/03 v souladu s příl 02 - Tabulka dveří; roz. 500+800/1970 mm, demontáž stáv. dveří vč. zárubně, nové s PO | [14 empty] | PP | 2
| P |  | Poznámka k položce: Detailní specifikace dodávky viz Příloha 02 - Tabulka dveří - repase stávajících dveří a zárubně - kování dle specifikace v tabulce 02 - vč. povrchové úpravy a oprav apod. - doplněno PO zpěňovací mřížky | [14 empty] | P | 2
| VV |  | 1 "ozn MF D/03 |  | 1 | [12 empty] | VV | 2 | 2 | True | 1 | ROZPOCET
43 | K | 76699611R | D+M dveře MF D/04 v souladu s příl 02 - Tabulka dveří; roz. 500+800/1970 mm, demontáž stáv. dveří vč. zárubně, nové s PO | ks | 1 |  | 0 |  |  | základní |  | 0 | 0 | 0 | 0 | 0 | 16 | K | 2 |  |  |  | ROZPOCET | 0 | 0 | 0 | 0 | 0 | 1 | 0 | 16 | -944949191
| PP |  | D+M dveře MF D/04 v souladu s příl 02 - Tabulka dveří; roz. 500+800/1970 mm, demontáž stáv. dveří vč. zárubně, nové s PO | [14 empty] | PP | 2
| P |  | Poznámka k položce: Detailní specifikace dodávky viz Příloha 02 - Tabulka dveří - repase stávajících dveří a zárubně - kování dle specifikace v tabulce 02 - vč. povrchové úpravy a oprav apod. - doplněno PO zpěňovací mřížky | [14 empty] | P | 2
| VV |  | 1 "ozn MF D/04 |  | 1 | [12 empty] | VV | 2 | 2 | True | 1 | ROZPOCET
44 | K | 76699615R | Demont. a mont. repase dřevěného obkladu stěn v souladu s příl. 03 - Tabulka ostatních truhl. výrobků | m2 | 71.894 |  | 0 |  |  | základní |  | 0 | 0 | 0 | 0 | 0 | 16 | K | 2 |  |  |  | ROZPOCET | 0 | 0 | 0 | 0 | 0 | 1 | 0 | 16 | -157070137
| PP |  | Demont. a mont. repase dřevěného obkladu stěn v souladu s příl. 03 - Tabulka ostatních truhl. výrobků | [14 empty] | PP | 2
| P |  | Poznámka k položce: Detailní specifikace dodávky viz Příloha 03 - Tabulka ostatních truhlářských výrobků | [14 empty] | P | 2
| VV |  | (41*1,03) "ozn. VF T/01 |  | 42.23 | [12 empty] | VV | 2 | 2 | True | 0 | ROZPOCET
| VV |  | (10,3*1,03) "ozn. MF T/01 |  | 10.609 | [12 empty] | VV | 2 | 2 | True | 0 | ROZPOCET
| VV |  | (18,5*1,03) "ozn. MF T/03 |  | 19.055 | [12 empty] | VV | 2 | 2 | True | 0 | ROZPOCET
| VV |  | Součet |  | 71.894 | [12 empty] | VV | 2 | 4 | True | 1 | ROZPOCET
45 | K | 76699626R | D+M replika dřevěného obkladu stěn v souladu s příl. 03 - Tabulka ostatních truhl. výrobků | m2 | 9.167 |  | 0 |  |  | základní |  | 0 | 0 | 0 | 0 | 0 | 16 | K | 2 |  |  |  | ROZPOCET | 0 | 0 | 0 | 0 | 0 | 1 | 0 | 16 | 830938758
| PP |  | D+M replika dřevěného obkladu stěn v souladu s příl. 03 - Tabulka ostatních truhl. výrobků | [14 empty] | PP | 2
| P |  | Poznámka k položce: Detailní specifikace dodávky viz Příloha 03 - Tabulka ostatních truhlářských výrobků | [14 empty] | P | 2
| VV |  | (8,9*1,03) "ozn. VF T/02 |  | 9.167 | [12 empty] | VV | 2 | 2 | True | 1 | ROZPOCET
46 | K | 76699616R | Demont. a mont. repase krytu topení, roz. 1800/1300 mm v souladu s příl. 03 - Tabulka ostatních truhl. výrobků; ozn. VF T/03 | ks | 2 |  | 0 |  |  | základní |  | 0 | 0 | 0 | 0 | 0 | 16 | K | 2 |  |  |  | ROZPOCET | 0 | 0 | 0 | 0 | 0 | 1 | 0 | 16 | 1566290548
| PP |  | Demont. a mont. repase krytu topení, roz. 1800/1300 mm v souladu s příl. 03 - Tabulka ostatních truhl. výrobků; ozn. VF T/03 | [14 empty] | PP | 2
| P |  | Poznámka k položce: Detailní specifikace dodávky viz Příloha 03 - Tabulka ostatních truhlářských výrobků | [14 empty] | P | 2
| VV |  | 2 "ozn. VF T/03 |  | 2 | [12 empty] | VV | 2 | 2 | True | 1 | ROZPOCET
47 | K | 76699617R | Demont. a mont. repase krytu topení, v souladu s příl. 03 - Tabulka ostatních truhl. výrobků; ozn. VF T/04 | ks | 2 |  | 0 |  |  | základní |  | 0 | 0 | 0 | 0 | 0 | 16 | K | 2 |  |  |  | ROZPOCET | 0 | 0 | 0 | 0 | 0 | 1 | 0 | 16 | -1239540075
| PP |  | Demont. a mont. repase krytu topení, v souladu s příl. 03 - Tabulka ostatních truhl. výrobků; ozn. VF T/04 | [14 empty] | PP | 2
| P |  | Poznámka k položce: Detailní specifikace dodávky viz Příloha 03 - Tabulka ostatních truhlářských výrobků | [14 empty] | P | 2
| VV |  | 2 "ozn. VF T/04 |  | 2 | [12 empty] | VV | 2 | 2 | True | 1 | ROZPOCET
48 | K | 76699618R | D+M repase rám 300/300 mm, v souladu s příl. 03 - Tabulka ostatních truhl. výrobků; ozn. VF T/05 | ks | 4 |  | 0 |  |  | základní |  | 0 | 0 | 0 | 0 | 0 | 16 | K | 2 |  |  |  | ROZPOCET | 0 | 0 | 0 | 0 | 0 | 1 | 0 | 16 | -944355847
| PP |  | D+M repase rám 300/300 mm, v souladu s příl. 03 - Tabulka ostatních truhl. výrobků; ozn. VF T/05 | [14 empty] | PP | 2
| P |  | Poznámka k položce: Detailní specifikace dodávky viz Příloha 03 - Tabulka ostatních truhlářských výrobků - PO zpěňovací mřížky | [14 empty] | P | 2
| VV |  | 4 "ozn. VF T/05 |  | 4 | [12 empty] | VV | 2 | 2 | True | 1 | ROZPOCET
49 | K | 76699619R | Demont. a mont. repase krytu topení, v souladu s příl. 03 - Tabulka ostatních truhl. výrobků; ozn. VF T/06 | ks | 1 |  | 0 |  |  | základní |  | 0 | 0 | 0 | 0 | 0 | 16 | K | 2 |  |  |  | ROZPOCET | 0 | 0 | 0 | 0 | 0 | 1 | 0 | 16 | 131776874
| PP |  | Demont. a mont. repase krytu topení, v souladu s příl. 03 - Tabulka ostatních truhl. výrobků; ozn. VF T/06 | [14 empty] | PP | 2
| P |  | Poznámka k položce: Detailní specifikace dodávky viz Příloha 03 - Tabulka ostatních truhlářských výrobků | [14 empty] | P | 2
| VV |  | 1 "ozn. VF T/06 |  | 1 | [12 empty] | VV | 2 | 2 | True | 1 | ROZPOCET
50 | K | 76699620R | D+M reklamní plocha, roz. 1900/1450 mm, v souladu s příl. 03 - Tabulka ostatních truhl. výrobků; ozn. VF T/07 | ks | 1 |  | 0 |  |  | základní |  | 0 | 0 | 0 | 0 | 0 | 16 | K | 2 |  |  |  | ROZPOCET | 0 | 0 | 0 | 0 | 0 | 1 | 0 | 16 | -1086511353
| PP |  | D+M reklamní plocha, roz. 1900/1450 mm, v souladu s příl. 03 - Tabulka ostatních truhl. výrobků; ozn. VF T/07 | [14 empty] | PP | 2
| P |  | Poznámka k položce: Detailní specifikace dodávky viz Příloha 03 - Tabulka ostatních truhlářských výrobků | [14 empty] | P | 2
| VV |  | 1 "ozn. VF T/07 |  | 1 | [12 empty] | VV | 2 | 2 | True | 1 | ROZPOCET
51 | K | 76699621R | D+M obklad ostění/nadpraží výtahu v souladu s příl. 03 - Tabulka ostatních truhl. výrobků; ozn. VF T/08 | ks | 1 |  | 0 |  |  | základní |  | 0 | 0 | 0 | 0 | 0 | 16 | K | 2 |  |  |  | ROZPOCET | 0 | 0 | 0 | 0 | 0 | 1 | 0 | 16 | -1372499603
| PP |  | D+M obklad ostění/nadpraží výtahu v souladu s příl. 03 - Tabulka ostatních truhl. výrobků; ozn. VF T/08 | [14 empty] | PP | 2
| P |  | Poznámka k položce: Detailní specifikace dodávky viz Příloha 03 - Tabulka ostatních truhlářských výrobků | [14 empty] | P | 2
| VV |  | 1 "ozn. VF T/08 |  | 1 | [12 empty] | VV | 2 | 2 | True | 1 | ROZPOCET
52 | K | 76699622R | Demont. a mont. repase šatního pultu v souladu s příl. 03 - Tabulka ostatních truhl. výrobků; ozn. VF T/09 | m | 11.2 |  | 0 |  |  | základní |  | 0 | 0 | 0 | 0 | 0 | 16 | K | 2 |  |  |  | ROZPOCET | 0 | 0 | 0 | 0 | 0 | 1 | 0 | 16 | 239374686
| PP |  | Demont. a mont. repase šatního pultu v souladu s příl. 03 - Tabulka ostatních truhl. výrobků; ozn. VF T/09 | [14 empty] | PP | 2
| P |  | Poznámka k položce: Detailní specifikace dodávky viz Příloha 03 - Tabulka ostatních truhlářských výrobků | [14 empty] | P | 2
| VV |  | 11,2 "ozn. VF T/09 |  | 11.2 | [12 empty] | VV | 2 | 2 | True | 1 | ROZPOCET
53 | K | 76699623R | Demont. a mont. ukončovací lišta v souladu s příl. 03 - Tabulka ostatních truhl. výrobků; ozn. MF T/02 | m | 4.5 |  | 0 |  |  | základní |  | 0 | 0 | 0 | 0 | 0 | 16 | K | 2 |  |  |  | ROZPOCET | 0 | 0 | 0 | 0 | 0 | 1 | 0 | 16 | 1791044541
| PP |  | Demont. a mont. ukončovací lišta v souladu s příl. 03 - Tabulka ostatních truhl. výrobků; ozn. MF T/02 | [14 empty] | PP | 2
| P |  | Poznámka k položce: Detailní specifikace dodávky viz Příloha 03 - Tabulka ostatních truhlářských výrobků REPASE STÁVAJÍCÍ- ODSTRANĚNÍ A OBNOVA NÁTĚRU | [14 empty] | P | 2
| VV |  | 4,5 "ozn. MF T/02 |  | 4.5 | [12 empty] | VV | 2 | 2 | True | 1 | ROZPOCET
54 | K | 76699624R | Demont. a mont. repase parapetu v souladu s příl. 03 - Tabulka ostatních truhl. výrobků; ozn. MF T/04 | m | 5.4 |  | 0 |  |  | základní |  | 0 | 0 | 0 | 0 | 0 | 16 | K | 2 |  |  |  | ROZPOCET | 0 | 0 | 0 | 0 | 0 | 1 | 0 | 16 | -2062445535
| PP |  | Demont. a mont. repase parapetu v souladu s příl. 03 - Tabulka ostatních truhl. výrobků; ozn. MF T/04 | [14 empty] | PP | 2
| P |  | Poznámka k položce: Detailní specifikace dodávky viz Příloha 03 - Tabulka ostatních truhlářských výrobků | [14 empty] | P | 2
| VV |  | 5,4 "ozn. MF T/04 |  | 5.4 | [12 empty] | VV | 2 | 2 | True | 1 | ROZPOCET
| D | 767 | Konstrukce zámečnické |  |  |  | 0 |  |  |  |  | 0 |  | 0.069904 |  | 0 | 2 | D | 1 |  |  |  | ROZPOCET | [6 empty] | 0
55 | K | 767531111 | Montáž vstupních kovových nebo plastových rohoží čisticích zón | m2 | 9.54 |  | 0 | CS ÚRS 2023 02 |  | základní |  | 0 | 0 | 0 | 0 | 0 | 16 | K | 2 |  |  |  | ROZPOCET | 0 | 0 | 0 | 0 | 0 | 1 | 0 | 16 | -246034578
| PP |  | Montáž vstupních čisticích zón z rohoží kovových nebo plastových | [14 empty] | PP | 2
| Online PSC |  | https://podminky.urs.cz/item/CS_URS_2023_02/767531111 | [14 empty] | Online PSC | 2
| P |  | Poznámka k položce: Detailní specifikace dodávky viz. Příloha 04 - Tabulka zámečnických výrobků | [14 empty] | P | 2
| VV |  | (5,3*1,8) "ozn. VF Z/05 |  | 9.54 | [12 empty] | VV | 2 | 2 | True | 1 | ROZPOCET
56 | M | 69752079 | rohož provedení polypropylen, výška 9 mm, metráž šířky 2m | m2 | 9.54 |  | 0 | CS ÚRS 2023 02 |  | základní |  | 0 | 0.007 | 0.06678 | 0 | 0 | 32 | M | 2 |  |  |  | ROZPOCET | 0 | 0 | 0 | 0 | 0 | 1 | 0 | 16 | -1151528367
| PP |  | rohož provedení polypropylen, výška 9 mm, metráž šířky 2m | [14 empty] | PP | 2
57 | K | 767531126 | Osazení náběhového rámu úzkého š 45 mm k čisticím rohožím | m | 14.2 |  | 0 | CS ÚRS 2023 02 |  | základní |  | 0 | 0 | 0 | 0 | 0 | 16 | K | 2 |  |  |  | ROZPOCET | 0 | 0 | 0 | 0 | 0 | 1 | 0 | 16 | 1410106176
| PP |  | Montáž vstupních čisticích zón z rohoží osazení rámu mosazného nebo hliníkového náběhového úzkého - 45 mm | [14 empty] | PP | 2
| Online PSC |  | https://podminky.urs.cz/item/CS_URS_2023_02/767531126 | [14 empty] | Online PSC | 2
| P |  | Poznámka k položce: Detailní specifikace dodávky viz. Příloha 04 - Tabulka zámečnických výrobků | [14 empty] | P | 2
| VV |  | (5,3*2+1,8*2) "ozn. VF Z/05 |  | 14.2 | [12 empty] | VV | 2 | 2 | True | 1 | ROZPOCET
58 | M | 69752152 | rámy náběhové-náběh úzký-45mm-Al | m | 15.62 |  | 0 | CS ÚRS 2023 02 |  | základní |  | 0 | 0.0002 | 0.003124 | 0 | 0 | 32 | M | 2 |  |  |  | ROZPOCET | 0 | 0 | 0 | 0 | 0 | 1 | 0 | 16 | -751503573
| PP |  | rámy náběhové-náběh úzký-45mm-Al | [14 empty] | PP | 2
| VV |  | 14,2*1,1 'Přepočtené koeficientem množství |  | 15.62 | [12 empty] | VV | 2 | 2 | False | 1 | ROZPOCET
60 | K | 76799502R | DMTŽ, repase, opětovná MTŽ mříž, v soul. s Příl. 04 - Tab. zámeč. výr | m2 | 30.38 |  | 0 |  |  | základní |  | 0 | 0 | 0 | 0 | 0 | 16 | K | 2 |  |  |  | ROZPOCET | 0 | 0 | 0 | 0 | 0 | 1 | 0 | 16 | 2008835958
| PP |  | DMTŽ, repase, opětovná MTŽ mříž, v soul. s Příl. 04 - Tab. zámeč. výr.; ozn. PS Z/01 | [14 empty] | PP | 2
| P |  | Poznámka k položce: Detailní specifikace dodávky viz. Příloha 04 - Tabulka zámečnických výrobků | [14 empty] | P | 2
| VV |  | (3,7*3,5)*2 "ozn. VF Z/02 |  | 25.9 | [12 empty] | VV | 2 | 2 | True | 0 | ROZPOCET
| VV |  | (1,4*0,8)*4 "kryt topení |  | 4.48 | [12 empty] | VV | 2 | 2 | True | 0 | ROZPOCET
| VV |  | Součet |  | 30.38 | [12 empty] | VV | 2 | 4 | True | 1 | ROZPOCET
61 | K | 76799503R | DMTŽ, repase, opětovná MTŽ zábradlí, v soul. s Příl. 04 - Tab. zámeč. výr. | m2 | 72.8 |  | 0 |  |  | základní |  | 0 | 0 | 0 | 0 | 0 | 16 | K | 2 |  |  |  | ROZPOCET | 0 | 0 | 0 | 0 | 0 | 1 | 0 | 16 | -1921617267
| PP |  | DMTŽ, repase, opětovná MTŽ zábradlí, v soul. s Příl. 04 - Tab. zámeč. výr. | [14 empty] | PP | 2
| P |  | Poznámka k položce: Detailní specifikace dodávky viz. Příloha 04 - Tabulka zámečnických výrobků Odstranění nepůvodních nátěrů a obnova původních povrchových úprav | [14 empty] | P | 2
| VV |  | (112*0,65) "ozn. VF Z/01 |  | 72.8 | [12 empty] | VV | 2 | 2 | True | 1 | ROZPOCET
62 | K | 76799504R | DMTŽ, repase, opětovná MTŽ garnyží, v soul. s Příl. 04 - Tab. zámeč. výr. | ks | 5 |  | 0 |  |  | základní |  | 0 | 0 | 0 | 0 | 0 | 16 | K | 2 |  |  |  | ROZPOCET | 0 | 0 | 0 | 0 | 0 | 1 | 0 | 16 | -903566100
| PP |  | DMTŽ, repase, opětovná MTŽ garnyží, v soul. s Příl. 04 - Tab. zámeč. výr. | [14 empty] | PP | 2
| P |  | Poznámka k položce: Detailní specifikace dodávky viz. Příloha 04 - Tabulka zámečnických výrobků | [14 empty] | P | 2
| VV |  | 5 "ozn. VF Z/03 |  | 5 | [12 empty] | VV | 2 | 2 | True | 1 | ROZPOCET
| D | 771 | Podlahy z dlaždic |  |  |  | 0 |  |  |  |  | 0 |  | 6.5239 |  | 0.55985 | 2 | D | 1 |  |  |  | ROZPOCET | [6 empty] | 0
63 | K | 771111011 | Vysátí podkladu před pokládkou dlažby | m2 | 167.21 |  | 0 | CS ÚRS 2023 02 |  | základní |  | 0 | 0 | 0 | 0 | 0 | 16 | K | 2 |  |  |  | ROZPOCET | 0 | 0 | 0 | 0 | 0 | 1 | 0 | 16 | 673689326
| PP |  | Příprava podkladu před provedením dlažby vysátí podlah | [14 empty] | PP | 2
| Online PSC |  | https://podminky.urs.cz/item/CS_URS_2023_02/771111011 | [14 empty] | Online PSC | 2
| VV |  | 37,4*0,3 "VF 1.01 Chodba vlevo (P.VF.01) |  | 11.22 | [12 empty] | VV | 2 | 2 | True | 0 | ROZPOCET
| VV |  | 36,6*0,3 "VF 1.02 Chodba vpravo (P.VF.01) |  | 10.98 | [12 empty] | VV | 2 | 2 | True | 0 | ROZPOCET
| VV |  | 38,6*0,1 "VF 1.03 Schodiště vpravo (P.VF.01) |  | 3.86 | [12 empty] | VV | 2 | 2 | True | 0 | ROZPOCET
| VV |  | 38,6*0,1 "VF 1.04 Schodiště vlevo (P.VF.01) |  | 3.86 | [12 empty] | VV | 2 | 2 | True | 0 | ROZPOCET
| VV |  | 122,9*0,5 "VF 1.05 Hlavní velké schodiště foyer (P.VF.01) |  | 61.45 | [12 empty] | VV | 2 | 2 | True | 0 | ROZPOCET
| VV |  | 39,9*0,3 "VF 1.06 Zádveří (P.VF.01) |  | 11.97 | [12 empty] | VV | 2 | 2 | True | 0 | ROZPOCET
| VV |  | 54,2*0,3 "VF 1.07 Šatna (P.VF.01) |  | 16.26 | [12 empty] | VV | 2 | 2 | True | 0 | ROZPOCET
| VV |  | 37,7*0,1 "MF 1.01 Schodiště vlevo (P.MF.01) |  | 3.77 | [12 empty] | VV | 2 | 2 | True | 0 | ROZPOCET
| VV |  | 7,3*0,1 "MF 1.02 Chodba vlevo (P.MF.01) |  | 0.73 | [12 empty] | VV | 2 | 2 | True | 0 | ROZPOCET
| VV |  | 29,6*0,5 "MF 1.03 Vedlejší malé foyer (P.MF.01 |  | 14.8 | [12 empty] | VV | 2 | 2 | True | 0 | ROZPOCET
| VV |  | 37,7*0,1 "MF 1.04 Schodiště vpravo (P.MF.01) |  | 3.77 | [12 empty] | VV | 2 | 2 | True | 0 | ROZPOCET
| VV |  | 7,2*0,1 "MF 1.05 Chodba vlevo (P.MF.01) |  | 0.72 | [12 empty] | VV | 2 | 2 | True | 0 | ROZPOCET
| VV |  | 39,7*0,3 "MF 1.06 Schodiště vlevo (P.MF.01) |  | 11.91 | [12 empty] | VV | 2 | 2 | True | 0 | ROZPOCET
| VV |  | 39,7*0,3 "MF 1.07 Schodiště vpravo (P.MF.01) |  | 11.91 | [12 empty] | VV | 2 | 2 | True | 0 | ROZPOCET
| VV |  | Součet |  | 167.21 | [12 empty] | VV | 2 | 4 | True | 1 | ROZPOCET
64 | K | 771121011 | Nátěr penetrační na podlahu | m2 | 167.21 |  | 0 | CS ÚRS 2023 02 |  | základní |  | 0 | 0.0003 | 0.050163 | 0 | 0 | 16 | K | 2 |  |  |  | ROZPOCET | 0 | 0 | 0 | 0 | 0 | 1 | 0 | 16 | -719875836
| PP |  | Příprava podkladu před provedením dlažby nátěr penetrační na podlahu | [14 empty] | PP | 2
| Online PSC |  | https://podminky.urs.cz/item/CS_URS_2023_02/771121011 | [14 empty] | Online PSC | 2
| VV |  | 37,4*0,3 "VF 1.01 Chodba vlevo (P.VF.01) |  | 11.22 | [12 empty] | VV | 2 | 2 | True | 0 | ROZPOCET
| VV |  | 36,6*0,3 "VF 1.02 Chodba vpravo (P.VF.01) |  | 10.98 | [12 empty] | VV | 2 | 2 | True | 0 | ROZPOCET
| VV |  | 38,6*0,1 "VF 1.03 Schodiště vpravo (P.VF.01) |  | 3.86 | [12 empty] | VV | 2 | 2 | True | 0 | ROZPOCET
| VV |  | 38,6*0,1 "VF 1.04 Schodiště vlevo (P.VF.01) |  | 3.86 | [12 empty] | VV | 2 | 2 | True | 0 | ROZPOCET
| VV |  | 122,9*0,5 "VF 1.05 Hlavní velké schodiště foyer (P.VF.01) |  | 61.45 | [12 empty] | VV | 2 | 2 | True | 0 | ROZPOCET
| VV |  | 39,9*0,3 "VF 1.06 Zádveří (P.VF.01) |  | 11.97 | [12 empty] | VV | 2 | 2 | True | 0 | ROZPOCET
| VV |  | 54,2*0,3 "VF 1.07 Šatna (P.VF.01) |  | 16.26 | [12 empty] | VV | 2 | 2 | True | 0 | ROZPOCET
| VV |  | 37,7*0,1 "MF 1.01 Schodiště vlevo (P.MF.01) |  | 3.77 | [12 empty] | VV | 2 | 2 | True | 0 | ROZPOCET
| VV |  | 7,3*0,1 "MF 1.02 Chodba vlevo (P.MF.01) |  | 0.73 | [12 empty] | VV | 2 | 2 | True | 0 | ROZPOCET
| VV |  | 29,6*0,5 "MF 1.03 Vedlejší malé foyer (P.MF.01 |  | 14.8 | [12 empty] | VV | 2 | 2 | True | 0 | ROZPOCET
| VV |  | 37,7*0,1 "MF 1.04 Schodiště vpravo (P.MF.01) |  | 3.77 | [12 empty] | VV | 2 | 2 | True | 0 | ROZPOCET
| VV |  | 7,2*0,1 "MF 1.05 Chodba vlevo (P.MF.01) |  | 0.72 | [12 empty] | VV | 2 | 2 | True | 0 | ROZPOCET
| VV |  | 39,7*0,3 "MF 1.06 Schodiště vlevo (P.MF.01) |  | 11.91 | [12 empty] | VV | 2 | 2 | True | 0 | ROZPOCET
| VV |  | 39,7*0,3 "MF 1.07 Schodiště vpravo (P.MF.01) |  | 11.91 | [12 empty] | VV | 2 | 2 | True | 0 | ROZPOCET
| VV |  | Součet |  | 167.21 | [12 empty] | VV | 2 | 4 | True | 1 | ROZPOCET
65 | K | 771151014 | Samonivelační stěrka podlah pevnosti 20 MPa tl přes 8 do 10 mm | m2 | 167.21 |  | 0 | CS ÚRS 2023 02 |  | základní |  | 0 | 0.015 | 2.5082 | 0 | 0 | 16 | K | 2 |  |  |  | ROZPOCET | 0 | 0 | 0 | 0 | 0 | 1 | 0 | 16 | -1019599686
| PP |  | Příprava podkladu před provedením dlažby samonivelační stěrka min.pevnosti 20 MPa, tloušťky přes 8 do 10 mm | [14 empty] | PP | 2
| Online PSC |  | https://podminky.urs.cz/item/CS_URS_2023_02/771151014 | [14 empty] | Online PSC | 2
| VV |  | 37,4*0,3 "VF 1.01 Chodba vlevo (P.VF.01) |  | 11.22 | [12 empty] | VV | 2 | 2 | True | 0 | ROZPOCET
| VV |  | 36,6*0,3 "VF 1.02 Chodba vpravo (P.VF.01) |  | 10.98 | [12 empty] | VV | 2 | 2 | True | 0 | ROZPOCET
| VV |  | 38,6*0,1 "VF 1.03 Schodiště vpravo (P.VF.01) |  | 3.86 | [12 empty] | VV | 2 | 2 | True | 0 | ROZPOCET
| VV |  | 38,6*0,1 "VF 1.04 Schodiště vlevo (P.VF.01) |  | 3.86 | [12 empty] | VV | 2 | 2 | True | 0 | ROZPOCET
| VV |  | 122,9*0,5 "VF 1.05 Hlavní velké schodiště foyer (P.VF.01) |  | 61.45 | [12 empty] | VV | 2 | 2 | True | 0 | ROZPOCET
| VV |  | 39,9*0,3 "VF 1.06 Zádveří (P.VF.01) |  | 11.97 | [12 empty] | VV | 2 | 2 | True | 0 | ROZPOCET
| VV |  | 54,2*0,3 "VF 1.07 Šatna (P.VF.01) |  | 16.26 | [12 empty] | VV | 2 | 2 | True | 0 | ROZPOCET
| VV |  | 37,7*0,1 "MF 1.01 Schodiště vlevo (P.MF.01) |  | 3.77 | [12 empty] | VV | 2 | 2 | True | 0 | ROZPOCET
| VV |  | 7,3*0,1 "MF 1.02 Chodba vlevo (P.MF.01) |  | 0.73 | [12 empty] | VV | 2 | 2 | True | 0 | ROZPOCET
| VV |  | 29,6*0,5 "MF 1.03 Vedlejší malé foyer (P.MF.01 |  | 14.8 | [12 empty] | VV | 2 | 2 | True | 0 | ROZPOCET
| VV |  | 37,7*0,1 "MF 1.04 Schodiště vpravo (P.MF.01) |  | 3.77 | [12 empty] | VV | 2 | 2 | True | 0 | ROZPOCET
| VV |  | 7,2*0,1 "MF 1.05 Chodba vlevo (P.MF.01) |  | 0.72 | [12 empty] | VV | 2 | 2 | True | 0 | ROZPOCET
| VV |  | 39,7*0,3 "MF 1.06 Schodiště vlevo (P.MF.01) |  | 11.91 | [12 empty] | VV | 2 | 2 | True | 0 | ROZPOCET
| VV |  | 39,7*0,3 "MF 1.07 Schodiště vpravo (P.MF.01) |  | 11.91 | [12 empty] | VV | 2 | 2 | True | 0 | ROZPOCET
| VV |  | Součet |  | 167.21 | [12 empty] | VV | 2 | 4 | True | 1 | ROZPOCET
66 | K | 77116101R | Montáž profilu dilatační spáry bez izolace | m | 85 |  | 0 |  |  | základní |  | 0 | 0 | 0 | 0 | 0 | 16 | K | 2 |  |  |  | ROZPOCET | 0 | 0 | 0 | 0 | 0 | 1 | 0 | 16 | -1352134058
| PP |  | Příprava podkladu před provedením dlažby montáž profilu dilatační spáry | [14 empty] | PP | 2
| P |  | Poznámka k položce: Detailní specifikace dodávky viz. Příloha 04 - Tabulka zámečnických výrobků - podlahové i stěnové - včetně tmelení | [14 empty] | P | 2
| VV |  | 85 "ozn. VF Z/04 |  | 85 | [12 empty] | VV | 2 | 2 | True | 1 | ROZPOCET
67 | M | 59054162 | profil dilatační s bočními díly z PVC/CPE tl 6mm | m | 93.5 |  | 0 | CS ÚRS 2023 02 |  | základní |  | 0 | 0.0001 | 0.00935 | 0 | 0 | 32 | M | 2 |  |  |  | ROZPOCET | 0 | 0 | 0 | 0 | 0 | 1 | 0 | 16 | 495824878
| PP |  | profil dilatační s bočními díly z PVC/CPE tl 6mm | [14 empty] | PP | 2
| VV |  | 85*1,1 'Přepočtené koeficientem množství |  | 93.5 | [12 empty] | VV | 2 | 2 | False | 1 | ROZPOCET
68 | K | 771574122 | Montáž podlah keramických hladkých lepených cementovým flexibilním lepidlem přes 85 do 100 ks/m2 | m2 | 167.21 |  | 0 | CS ÚRS 2023 02 |  | základní |  | 0 | 0.00595 | 0.9949 | 0 | 0 | 16 | K | 2 |  |  |  | ROZPOCET | 0 | 0 | 0 | 0 | 0 | 1 | 0 | 16 | 586838409
| PP |  | Montáž podlah z dlaždic keramických lepených cementovým flexibilním lepidlem hladkých, tloušťky do 10 mm přes 85 do 100 ks/m2 | [14 empty] | PP | 2
| Online PSC |  | https://podminky.urs.cz/item/CS_URS_2023_02/771574122 | [14 empty] | Online PSC | 2
| VV |  | 37,4*0,3 "VF 1.01 Chodba vlevo (P.VF.01) |  | 11.22 | [12 empty] | VV | 2 | 2 | True | 0 | ROZPOCET
| VV |  | 36,6*0,3 "VF 1.02 Chodba vpravo (P.VF.01) |  | 10.98 | [12 empty] | VV | 2 | 2 | True | 0 | ROZPOCET
| VV |  | 38,6*0,1 "VF 1.03 Schodiště vpravo (P.VF.01) |  | 3.86 | [12 empty] | VV | 2 | 2 | True | 0 | ROZPOCET
| VV |  | 38,6*0,1 "VF 1.04 Schodiště vlevo (P.VF.01) |  | 3.86 | [12 empty] | VV | 2 | 2 | True | 0 | ROZPOCET
| VV |  | 122,9*0,5 "VF 1.05 Hlavní velké schodiště foyer (P.VF.01) |  | 61.45 | [12 empty] | VV | 2 | 2 | True | 0 | ROZPOCET
| VV |  | 39,9*0,3 "VF 1.06 Zádveří (P.VF.01) |  | 11.97 | [12 empty] | VV | 2 | 2 | True | 0 | ROZPOCET
| VV |  | 54,2*0,3 "VF 1.07 Šatna (P.VF.01) |  | 16.26 | [12 empty] | VV | 2 | 2 | True | 0 | ROZPOCET
| VV |  | 37,7*0,1 "MF 1.01 Schodiště vlevo (P.MF.01) |  | 3.77 | [12 empty] | VV | 2 | 2 | True | 0 | ROZPOCET
| VV |  | 7,3*0,1 "MF 1.02 Chodba vlevo (P.MF.01) |  | 0.73 | [12 empty] | VV | 2 | 2 | True | 0 | ROZPOCET
| VV |  | 29,6*0,5 "MF 1.03 Vedlejší malé foyer (P.MF.01 |  | 14.8 | [12 empty] | VV | 2 | 2 | True | 0 | ROZPOCET
| VV |  | 37,7*0,1 "MF 1.04 Schodiště vpravo (P.MF.01) |  | 3.77 | [12 empty] | VV | 2 | 2 | True | 0 | ROZPOCET
| VV |  | 7,2*0,1 "MF 1.05 Chodba vlevo (P.MF.01) |  | 0.72 | [12 empty] | VV | 2 | 2 | True | 0 | ROZPOCET
| VV |  | 39,7*0,3 "MF 1.06 Schodiště vlevo (P.MF.01) |  | 11.91 | [12 empty] | VV | 2 | 2 | True | 0 | ROZPOCET
| VV |  | 39,7*0,3 "MF 1.07 Schodiště vpravo (P.MF.01) |  | 11.91 | [12 empty] | VV | 2 | 2 | True | 0 | ROZPOCET
| VV |  | Součet |  | 167.21 | [12 empty] | VV | 2 | 4 | True | 1 | ROZPOCET
69 | M | 5976160R | keramická dlažba, replika stávající původní dlažby, roz. 100/100 - vzor mozaika s rámem | m2 | 183.931 |  | 0 |  |  | základní |  | 0 | 0.0126 | 2.3175 | 0 | 0 | 32 | M | 2 |  |  |  | ROZPOCET | 0 | 0 | 0 | 0 | 0 | 1 | 0 | 16 | -382849958
| PP |  | keramická dlažba, replika stávající původní dlažby, roz. 100/100 - vzor mozaika s rámem | [14 empty] | PP | 2
| P |  | Poznámka k položce: - dvě barvy | [14 empty] | P | 2
| VV |  | 167,21*1,1 'Přepočtené koeficientem množství |  | 183.931 | [12 empty] | VV | 2 | 2 | False | 1 | ROZPOCET
70 | K | 77157491R | Renovace ponechané dlažby včetně spárování | m2 | 399.89 |  | 0 |  |  | základní |  | 0 | 0.00161 | 0.64382 | 0.0014 | 0.55985 | 16 | K | 2 |  |  |  | ROZPOCET | 0 | 0 | 0 | 0 | 0 | 1 | 0 | 16 | -384564783
| PP |  | Renovace ponechané dlažby včetně spárování | [14 empty] | PP | 2
| VV |  | 37,4*0,7"VF 1.01 Chodba vlevo (P.VF.01) |  | 26.18 | [12 empty] | VV | 2 | 2 | True | 0 | ROZPOCET
| VV |  | 36,6*0,7 "VF 1.02 Chodba vpravo (P.VF.01) |  | 25.62 | [12 empty] | VV | 2 | 2 | True | 0 | ROZPOCET
| VV |  | 38,6*0,9 "VF 1.03 Schodiště vpravo (P.VF.01) |  | 34.74 | [12 empty] | VV | 2 | 2 | True | 0 | ROZPOCET
| VV |  | 38,6*0,9 "VF 1.04 Schodiště vlevo (P.VF.01) |  | 34.74 | [12 empty] | VV | 2 | 2 | True | 0 | ROZPOCET
| VV |  | 122,9*0,5 "VF 1.05 Hlavní velké schodiště foyer (P.VF.01) |  | 61.45 | [12 empty] | VV | 2 | 2 | True | 0 | ROZPOCET
| VV |  | 39,9*0,7 "VF 1.06 Zádveří (P.VF.01) |  | 27.93 | [12 empty] | VV | 2 | 2 | True | 0 | ROZPOCET
| VV |  | 54,2*0,7 "VF 1.07 Šatna (P.VF.01) |  | 37.94 | [12 empty] | VV | 2 | 2 | True | 0 | ROZPOCET
| VV |  | 37,7*0,9 "MF 1.01 Schodiště vlevo (P.MF.01) |  | 33.93 | [12 empty] | VV | 2 | 2 | True | 0 | ROZPOCET
| VV |  | 7,3*0,9 "MF 1.02 Chodba vlevo (P.MF.01) |  | 6.57 | [12 empty] | VV | 2 | 2 | True | 0 | ROZPOCET
| VV |  | 29,6*0,5 "MF 1.03 Vedlejší malé foyer (P.MF.01 |  | 14.8 | [12 empty] | VV | 2 | 2 | True | 0 | ROZPOCET
| VV |  | 37,7*0,9 "MF 1.04 Schodiště vpravo (P.MF.01) |  | 33.93 | [12 empty] | VV | 2 | 2 | True | 0 | ROZPOCET
| VV |  | 7,2*0,9 "MF 1.05 Chodba vlevo (P.MF.01) |  | 6.48 | [12 empty] | VV | 2 | 2 | True | 0 | ROZPOCET
| VV |  | 39,7*0,7 "MF 1.06 Schodiště vlevo (P.MF.01) |  | 27.79 | [12 empty] | VV | 2 | 2 | True | 0 | ROZPOCET
| VV |  | 39,7*0,7 "MF 1.07 Schodiště vpravo (P.MF.01) |  | 27.79 | [12 empty] | VV | 2 | 2 | True | 0 | ROZPOCET
| VV |  | Součet |  | 399.89 | [12 empty] | VV | 2 | 4 | True | 1 | ROZPOCET
71 | K | 998771101 | Přesun hmot tonážní pro podlahy z dlaždic v objektech v do 6 m | t | 6.524 |  | 0 | CS ÚRS 2023 02 |  | základní |  | 0 | 0 | 0 | 0 | 0 | 16 | K | 2 |  |  |  | ROZPOCET | 0 | 0 | 0 | 0 | 0 | 1 | 0 | 16 | -542434987
| PP |  | Přesun hmot pro podlahy z dlaždic stanovený z hmotnosti přesunovaného materiálu vodorovná dopravní vzdálenost do 50 m v objektech výšky do 6 m | [14 empty] | PP | 2
| Online PSC |  | https://podminky.urs.cz/item/CS_URS_2023_02/998771101 | [14 empty] | Online PSC | 2
| D | 773 | Podlahy z litého teraca |  |  |  | 0 |  |  |  |  | 0 |  | 0 |  | 0 | 2 | D | 1 |  |  |  | ROZPOCET | [6 empty] | 0
72 | K | 773999091 | Kamenické opracování pemrlováním povrchu z litého teraca | m2 | 106.92 |  | 0 | CS ÚRS 2023 02 |  | základní |  | 0 | 0 | 0 | 0 | 0 | 16 | K | 2 |  |  |  | ROZPOCET | 0 | 0 | 0 | 0 | 0 | 1 | 0 | 16 | -1071355939
| PP |  | Ostatní práce kamenické opracování teraca pemrlování | [14 empty] | PP | 2
| Online PSC |  | https://podminky.urs.cz/item/CS_URS_2023_02/773999091 | [14 empty] | Online PSC | 2
| P |  | Poznámka k položce: Poznámka: - postup oprav umělého kamene dle dokumentů: - Průzkum a pasportizace uměleckých a řemeslných prvků výzdoby interiéru Kulturního domu v Ostrově nad Ohří (autoři: Marek Scheib, Adam Souček, Mgr. Art) z r. 2008 Památkové zhodnocení (autoři. Jaroslav Krauz a kolektiv vedený J. Sedláčkem) z r. 2005 | [14 empty] | P | 2
| VV |  | "očištění a oprava kamenných stupňů - mramor | [14 empty] | VV | 2 | 1 | True | 0 | ROZPOCET
| VV |  | ((1,2*(0,3+0,25))*14)*3 "vlevo |  | 27.72 | [12 empty] | VV | 2 | 2 | True | 0 | ROZPOCET
| VV |  | ((1,2*(0,3+0,25))*14)*3 "vpravo |  | 27.72 | [12 empty] | VV | 2 | 2 | True | 0 | ROZPOCET
| VV |  | "schodiště do 3.NP | [14 empty] | VV | 2 | 1 | True | 0 | ROZPOCET
| VV |  | ((1,3*(0,3+0,25))*12)*3 "vlevo |  | 25.74 | [12 empty] | VV | 2 | 2 | True | 0 | ROZPOCET
| VV |  | ((1,3*(0,3+0,25))*12)*3 "vpravo |  | 25.74 | [12 empty] | VV | 2 | 2 | True | 0 | ROZPOCET
| VV |  | Součet |  | 106.92 | [12 empty] | VV | 2 | 4 | True | 1 | ROZPOCET
| D | 776 | Podlahy povlakové |  |  |  | 0 |  |  |  |  | 0 |  | 0.0021216 |  | 0 | 2 | D | 1 |  |  |  | ROZPOCET | [6 empty] | 0
73 | K | 776421312 | Montáž přechodových šroubovaných lišt | m | 8 |  | 0 | CS ÚRS 2023 02 |  | základní |  | 0 | 0 | 0 | 0 | 0 | 16 | K | 2 |  |  |  | ROZPOCET | 0 | 0 | 0 | 0 | 0 | 1 | 0 | 16 | -179825851
| PP |  | Montáž lišt přechodových šroubovaných | [14 empty] | PP | 2
| Online PSC |  | https://podminky.urs.cz/item/CS_URS_2023_02/776421312 | [14 empty] | Online PSC | 2
| P |  | Poznámka k položce: Detailní specifikace dodávky viz Příloha 04 - Tabulka zámečnických výrobků | [14 empty] | P | 2
| VV |  | 8 "ozn. VF Z/06, MF Z/01, PS Z/08, VS Z/05 |  | 8 | [12 empty] | VV | 2 | 2 | True | 1 | ROZPOCET
74 | M | 5905410R | profil přechodový Al | m | 8.16 |  | 0 |  |  | základní |  | 0 | 0.00026 | 0.0021216 | 0 | 0 | 32 | M | 2 |  |  |  | ROZPOCET | 0 | 0 | 0 | 0 | 0 | 1 | 0 | 16 | 35669201
| PP |  | profil přechodový Al | [14 empty] | PP | 2
| VV |  | 8*1,02 'Přepočtené koeficientem množství |  | 8.16 | [12 empty] | VV | 2 | 2 | False | 1 | ROZPOCET
75 | K | 998776102 | Přesun hmot tonážní pro podlahy povlakové v objektech v přes 6 do 12 m | t | 0.002 |  | 0 | CS ÚRS 2023 02 |  | základní |  | 0 | 0 | 0 | 0 | 0 | 16 | K | 2 |  |  |  | ROZPOCET | 0 | 0 | 0 | 0 | 0 | 1 | 0 | 16 | -1532828247
| PP |  | Přesun hmot pro podlahy povlakové stanovený z hmotnosti přesunovaného materiálu vodorovná dopravní vzdálenost do 50 m v objektech výšky přes 6 do 12 m | [14 empty] | PP | 2
| Online PSC |  | https://podminky.urs.cz/item/CS_URS_2023_02/998776102 | [14 empty] | Online PSC | 2
| D | 781 | Dokončovací práce - obklady |  |  |  | 0 |  |  |  |  | 0 |  | 0.021619 |  | 0 | 2 | D | 1 |  |  |  | ROZPOCET | [6 empty] | 0
76 | K | 781491011 | Repase zrcadel včetně rámu dle PD Mobilliář | m2 | 37.275 |  | 0 | CS ÚRS 2023 02 |  | základní |  | 0 | 0.00058 | 0.021619 | 0 | 0 | 16 | K | 2 |  |  |  | ROZPOCET | 0 | 0 | 0 | 0 | 0 | 1 | 0 | 16 | -1467003239
| PP |  | Repase zrcadel včetně rámu dle PD Mobilliář | [14 empty] | PP | 2
| Online PSC |  | https://podminky.urs.cz/item/CS_URS_2023_02/781491011 | [14 empty] | Online PSC | 2
| P |  | Poznámka k položce: - detailní specifikace dodávky viz. D.1.1.b.FPP10 Mobiliář - oprava/ repase stávajících - čištění, doplnění nýtů, oprava štukového rámu | [14 empty] | P | 2
| VV |  | (3,4*1,7)*2 "VF M/01 |  | 11.56 | [12 empty] | VV | 2 | 2 | True | 0 | ROZPOCET
| VV |  | (1,95*2,6)*2 "VF M/02 |  | 10.14 | [12 empty] | VV | 2 | 2 | True | 0 | ROZPOCET
| VV |  | (4,45*1,75)*2 "MF M/01 |  | 15.575 | [12 empty] | VV | 2 | 2 | True | 0 | ROZPOCET
| VV |  | Součet |  | 37.275 | [12 empty] | VV | 2 | 4 | True | 1 | ROZPOCET
77 | K | 998781101 | Přesun hmot tonážní pro obklady keramické v objektech v do 6 m | t | 0.022 |  | 0 | CS ÚRS 2023 02 |  | základní |  | 0 | 0 | 0 | 0 | 0 | 16 | K | 2 |  |  |  | ROZPOCET | 0 | 0 | 0 | 0 | 0 | 1 | 0 | 16 | -875805420
| PP |  | Přesun hmot pro obklady keramické stanovený z hmotnosti přesunovaného materiálu vodorovná dopravní vzdálenost do 50 m v objektech výšky do 6 m | [14 empty] | PP | 2
| Online PSC |  | https://podminky.urs.cz/item/CS_URS_2023_02/998781101 | [14 empty] | Online PSC | 2
| D | 782 | Dokončovací práce - obklady z kamene |  |  |  | 0 |  |  |  |  | 0 |  | 2.6078 |  | 0 | 2 | D | 1 |  |  |  | ROZPOCET | [6 empty] | 0
78 | K | 78299491R | Obklady z kamene Očištění a obnova umělého mramoru | m2 | 98.78 |  | 0 |  |  | základní |  | 0 | 0.0264 | 2.6078 | 0 | 0 | 16 | K | 2 |  |  |  | ROZPOCET | 0 | 0 | 0 | 0 | 0 | 1 | 0 | 16 | 1757628359
| PP |  | Obklady z kamene Očištění a obnova umělého mramoru | [14 empty] | PP | 2
| P |  | Poznámka k položce: Poznámka k položce: Umělý mramo - restaurování Restaurování bude provedeno dle doporučení uvedeného v průzkumech Budou vyjmuty nevhodné tmely a nesoudržné části. Přichycení partií oddělených od podkladu injektáží, doplnění chybějících částí novou štukovou hmotou- probarvení dtto stávající obložení- zapojení struktury žil- plynulé navázání na originál. Lokální menší poškození- drobné tmelení prasklin a vrypů novou štukovou hmotou. Povrch bude následně přebroušen do jedné roviny s původními prvky a do stejné hladkosti pomocí brusných past. Po té bude provedeno voskování a rozleštění. Součástí bude zpráva a fotodokumentace. Práce bude provedena odbornou firmou na restaurování umělého kamene. - postup oprav umělého kamene dle dokumentů: Průzkum a pasportizace uměleckých a řemeslných prvků výzdoby interiéru Kulturního domu v Ostrově nad Ohří (autoři: Marek Scheib, Adam Souček, Mgr. Art) z r. 2008 Památkové zhodnocení (autoři. Jaroslav Krauz a kolektiv vedený J. Sedláčkem) z r. 2005 | [14 empty] | P | 2
| VV |  | "obklad pilíře - chodby | [14 empty] | VV | 2 | 1 | True | 0 | ROZPOCET
| VV |  | 2*(0,95*2*4+0,5*2*4) |  | 23.2 | [12 empty] | VV | 2 | 2 | True | 0 | ROZPOCET
| VV |  | "obklad pilířů - schodiště | [14 empty] | VV | 2 | 1 | True | 0 | ROZPOCET
| VV |  | 8*(0,4*4*1,4) |  | 17.92 | [12 empty] | VV | 2 | 2 | True | 0 | ROZPOCET
| VV |  | (8*0,3) "hlavice pilířků |  | 2.4 | [12 empty] | VV | 2 | 2 | True | 0 | ROZPOCET
| VV |  | "obklad sloupů foyer | [14 empty] | VV | 2 | 1 | True | 0 | ROZPOCET
| VV |  | 6*((0,5*4)*3,9) |  | 46.8 | [12 empty] | VV | 2 | 2 | True | 0 | ROZPOCET
| VV |  | "parapet 1.NP | [14 empty] | VV | 2 | 1 | True | 0 | ROZPOCET
| VV |  | 2*(3,7*0,3) |  | 2.22 | [12 empty] | VV | 2 | 2 | True | 0 | ROZPOCET
| VV |  | "parapet 2.NP | [14 empty] | VV | 2 | 1 | True | 0 | ROZPOCET
| VV |  | 2*(3,7*0,3)+2*(1,5*0,3) |  | 3.12 | [12 empty] | VV | 2 | 2 | True | 0 | ROZPOCET
| VV |  | "parapet 3.NP | [14 empty] | VV | 2 | 1 | True | 0 | ROZPOCET
| VV |  | 2*(3,7*0,3)+2*(1,5*0,3) |  | 3.12 | [12 empty] | VV | 2 | 2 | True | 0 | ROZPOCET
| VV |  | Součet |  | 98.78 | [12 empty] | VV | 2 | 4 | True | 1 | ROZPOCET
79 | K | 998782101 | Přesun hmot tonážní pro obklady kamenné v objektech v do 6 m | t | 2.608 |  | 0 | CS ÚRS 2023 02 |  | základní |  | 0 | 0 | 0 | 0 | 0 | 16 | K | 2 |  |  |  | ROZPOCET | 0 | 0 | 0 | 0 | 0 | 1 | 0 | 16 | 145830031
| PP |  | Přesun hmot pro obklady kamenné stanovený z hmotnosti přesunovaného materiálu vodorovná dopravní vzdálenost do 50 m v objektech výšky do 6 m | [14 empty] | PP | 2
| Online PSC |  | https://podminky.urs.cz/item/CS_URS_2023_02/998782101 | [14 empty] | Online PSC | 2
| D | 784 | Dokončovací práce - malby a tapety |  |  |  | 0 |  |  |  |  | 0 |  | 7.5702 |  | 1.134 | 2 | D | 1 |  |  |  | ROZPOCET | [6 empty] | 0
80 | K | 784121003 | Oškrabání malby v místnostech v přes 3,80 do 5,00 m | m2 | 1620.08 |  | 0 | CS ÚRS 2023 02 |  | základní |  | 0 | 0.001 | 1.6201 | 0.00031 | 0.50222 | 16 | K | 2 |  |  |  | ROZPOCET | 0 | 0 | 0 | 0 | 0 | 1 | 0 | 16 | 678286179
| PP |  | Oškrabání malby v místnostech výšky přes 3,80 do 5,00 m | [14 empty] | PP | 2
| Online PSC |  | https://podminky.urs.cz/item/CS_URS_2023_02/784121003 | [14 empty] | Online PSC | 2
| VV |  | "stropy | [14 empty] | VV | 2 | 1 | True | 0 | ROZPOCET
| VV |  | 37,4 "VF 1.01 Chodba vlevo (P.VF.01) |  | 37.4 | [12 empty] | VV | 2 | 2 | True | 0 | ROZPOCET
| VV |  | 36,6 "VF 1.02 Chodba vpravo (P.VF.01) |  | 36.6 | [12 empty] | VV | 2 | 2 | True | 0 | ROZPOCET
| VV |  | 38,6 "VF 1.03 Schodiště vpravo (P.VF.01) |  | 38.6 | [12 empty] | VV | 2 | 2 | True | 0 | ROZPOCET
| VV |  | 38,6 "VF 1.04 Schodiště vlevo (P.VF.01) |  | 38.6 | [12 empty] | VV | 2 | 2 | True | 0 | ROZPOCET
| VV |  | 122,9 "VF 1.05 Hlavní velké schodiště foyer (P.VF.01) |  | 122.9 | [12 empty] | VV | 2 | 2 | True | 0 | ROZPOCET
| VV |  | 39,9 "VF 1.06 Zádveří (P.VF.01) |  | 39.9 | [12 empty] | VV | 2 | 2 | True | 0 | ROZPOCET
| VV |  | 54,2 "VF 1.07 Šatna (P.VF.01) |  | 54.2 | [12 empty] | VV | 2 | 2 | True | 0 | ROZPOCET
| VV |  | 37,7 "MF 1.01 Schodiště vlevo (P.MF.01) |  | 37.7 | [12 empty] | VV | 2 | 2 | True | 0 | ROZPOCET
| VV |  | 7,3 "MF 1.02 Chodba vlevo (P.MF.01) |  | 7.3 | [12 empty] | VV | 2 | 2 | True | 0 | ROZPOCET
| VV |  | 29,6 "MF 1.03 Vedlejší malé foyer (P.MF.01 |  | 29.6 | [12 empty] | VV | 2 | 2 | True | 0 | ROZPOCET
| VV |  | 37,7 "MF 1.04 Schodiště vpravo (P.MF.01) |  | 37.7 | [12 empty] | VV | 2 | 2 | True | 0 | ROZPOCET
| VV |  | 7,2 "MF 1.05 Chodba vlevo (P.MF.01) |  | 7.2 | [12 empty] | VV | 2 | 2 | True | 0 | ROZPOCET
| VV |  | 39,7 "MF 1.06 Schodiště vlevo (P.MF.01) |  | 39.7 | [12 empty] | VV | 2 | 2 | True | 0 | ROZPOCET
| VV |  | 39,7 "MF 1.07 Schodiště vpravo (P.MF.01) |  | 39.7 | [12 empty] | VV | 2 | 2 | True | 0 | ROZPOCET
| VV |  | "stěny | [14 empty] | VV | 2 | 1 | True | 0 | ROZPOCET
| VV |  | (4,1*(0,5*4))*6 |  | 49.2 | [12 empty] | VV | 2 | 2 | True | 0 | ROZPOCET
| VV |  | (22,5*4+13,25*2)*4,1 |  | 477.65 | [12 empty] | VV | 2 | 2 | True | 0 | ROZPOCET
| VV |  | 150 |  | 150 | [12 empty] | VV | 2 | 2 | True | 0 | ROZPOCET
| VV |  | (9,45+4,75+7,8*2+4,75*2)*4,1 |  | 161.13 | [12 empty] | VV | 2 | 2 | True | 0 | ROZPOCET
| VV |  | 300 |  | 300 | [12 empty] | VV | 2 | 2 | True | 0 | ROZPOCET
| VV |  | -85 |  | -85 | [12 empty] | VV | 2 | 2 | True | 0 | ROZPOCET
| VV |  | Součet |  | 1620.08 | [12 empty] | VV | 2 | 4 | True | 1 | ROZPOCET
81 | K | 784121013 | Rozmývání podkladu po oškrabání malby v místnostech v přes 3,80 do 5,00 m | m2 | 1620.08 |  | 0 | CS ÚRS 2023 02 |  | základní |  | 0 | 0 | 0 | 0 | 0 | 16 | K | 2 |  |  |  | ROZPOCET | 0 | 0 | 0 | 0 | 0 | 1 | 0 | 16 | 1090049735
| PP |  | Rozmývání podkladu po oškrabání malby v místnostech výšky přes 3,80 do 5,00 m | [14 empty] | PP | 2
| Online PSC |  | https://podminky.urs.cz/item/CS_URS_2023_02/784121013 | [14 empty] | Online PSC | 2
| VV |  | "stropy | [14 empty] | VV | 2 | 1 | True | 0 | ROZPOCET
| VV |  | 37,4 "VF 1.01 Chodba vlevo (P.VF.01) |  | 37.4 | [12 empty] | VV | 2 | 2 | True | 0 | ROZPOCET
| VV |  | 36,6 "VF 1.02 Chodba vpravo (P.VF.01) |  | 36.6 | [12 empty] | VV | 2 | 2 | True | 0 | ROZPOCET
| VV |  | 38,6 "VF 1.03 Schodiště vpravo (P.VF.01) |  | 38.6 | [12 empty] | VV | 2 | 2 | True | 0 | ROZPOCET
| VV |  | 38,6 "VF 1.04 Schodiště vlevo (P.VF.01) |  | 38.6 | [12 empty] | VV | 2 | 2 | True | 0 | ROZPOCET
| VV |  | 122,9 "VF 1.05 Hlavní velké schodiště foyer (P.VF.01) |  | 122.9 | [12 empty] | VV | 2 | 2 | True | 0 | ROZPOCET
| VV |  | 39,9 "VF 1.06 Zádveří (P.VF.01) |  | 39.9 | [12 empty] | VV | 2 | 2 | True | 0 | ROZPOCET
| VV |  | 54,2 "VF 1.07 Šatna (P.VF.01) |  | 54.2 | [12 empty] | VV | 2 | 2 | True | 0 | ROZPOCET
| VV |  | 37,7 "MF 1.01 Schodiště vlevo (P.MF.01) |  | 37.7 | [12 empty] | VV | 2 | 2 | True | 0 | ROZPOCET
| VV |  | 7,3 "MF 1.02 Chodba vlevo (P.MF.01) |  | 7.3 | [12 empty] | VV | 2 | 2 | True | 0 | ROZPOCET
| VV |  | 29,6 "MF 1.03 Vedlejší malé foyer (P.MF.01 |  | 29.6 | [12 empty] | VV | 2 | 2 | True | 0 | ROZPOCET
| VV |  | 37,7 "MF 1.04 Schodiště vpravo (P.MF.01) |  | 37.7 | [12 empty] | VV | 2 | 2 | True | 0 | ROZPOCET
| VV |  | 7,2 "MF 1.05 Chodba vlevo (P.MF.01) |  | 7.2 | [12 empty] | VV | 2 | 2 | True | 0 | ROZPOCET
| VV |  | 39,7 "MF 1.06 Schodiště vlevo (P.MF.01) |  | 39.7 | [12 empty] | VV | 2 | 2 | True | 0 | ROZPOCET
| VV |  | 39,7 "MF 1.07 Schodiště vpravo (P.MF.01) |  | 39.7 | [12 empty] | VV | 2 | 2 | True | 0 | ROZPOCET
| VV |  | "stěny | [14 empty] | VV | 2 | 1 | True | 0 | ROZPOCET
| VV |  | (4,1*(0,5*4))*6 |  | 49.2 | [12 empty] | VV | 2 | 2 | True | 0 | ROZPOCET
| VV |  | (22,5*4+13,25*2)*4,1 |  | 477.65 | [12 empty] | VV | 2 | 2 | True | 0 | ROZPOCET
| VV |  | 150 |  | 150 | [12 empty] | VV | 2 | 2 | True | 0 | ROZPOCET
| VV |  | (9,45+4,75+7,8*2+4,75*2)*4,1 |  | 161.13 | [12 empty] | VV | 2 | 2 | True | 0 | ROZPOCET
| VV |  | 300 |  | 300 | [12 empty] | VV | 2 | 2 | True | 0 | ROZPOCET
| VV |  | -85 |  | -85 | [12 empty] | VV | 2 | 2 | True | 0 | ROZPOCET
| VV |  | Součet |  | 1620.08 | [12 empty] | VV | 2 | 4 | True | 1 | ROZPOCET
82 | K | 78413120R | Odstranění a očištění degradované plastické výzdoby | m2 | 243 |  | 0 |  |  | základní |  | 0 | 0 | 0 | 0.0026 | 0.6318 | 16 | K | 2 |  |  |  | ROZPOCET | 0 | 0 | 0 | 0 | 0 | 1 | 0 | 16 | -2082633106
| PP |  | Odstranění dekoračních technik imitací antických zemin, benátského štuku, betonu, zdiva, dřeva, travertinu, metalických efektů apod. obroušením | [14 empty] | PP | 2
| VV |  | "15% oprava plastických štuků | [14 empty] | VV | 2 | 1 | True | 0 | ROZPOCET
| VV |  | (1620*0,15) |  | 243 | [12 empty] | VV | 2 | 2 | True | 1 | ROZPOCET
83 | K | 784161413 | Celoplošné vyrovnání podkladu sádrovou stěrkou v místnostech v přes 3,80 do 5,00 m | m2 | 1620.08 |  | 0 | CS ÚRS 2023 02 |  | základní |  | 0 | 0.00318 | 5.1519 | 0 | 0 | 16 | K | 2 |  |  |  | ROZPOCET | 0 | 0 | 0 | 0 | 0 | 1 | 0 | 16 | -1672617441
| PP |  | Celoplošné vyrovnání podkladu sádrovou stěrkou, tloušťky do 3 mm vyrovnáním v místnostech výšky přes 3,80 do 5,00 m | [14 empty] | PP | 2
| Online PSC |  | https://podminky.urs.cz/item/CS_URS_2023_02/784161413 | [14 empty] | Online PSC | 2
| VV |  | "stropy | [14 empty] | VV | 2 | 1 | True | 0 | ROZPOCET
| VV |  | 37,4 "VF 1.01 Chodba vlevo (P.VF.01) |  | 37.4 | [12 empty] | VV | 2 | 2 | True | 0 | ROZPOCET
| VV |  | 36,6 "VF 1.02 Chodba vpravo (P.VF.01) |  | 36.6 | [12 empty] | VV | 2 | 2 | True | 0 | ROZPOCET
| VV |  | 38,6 "VF 1.03 Schodiště vpravo (P.VF.01) |  | 38.6 | [12 empty] | VV | 2 | 2 | True | 0 | ROZPOCET
| VV |  | 38,6 "VF 1.04 Schodiště vlevo (P.VF.01) |  | 38.6 | [12 empty] | VV | 2 | 2 | True | 0 | ROZPOCET
| VV |  | 122,9 "VF 1.05 Hlavní velké schodiště foyer (P.VF.01) |  | 122.9 | [12 empty] | VV | 2 | 2 | True | 0 | ROZPOCET
| VV |  | 39,9 "VF 1.06 Zádveří (P.VF.01) |  | 39.9 | [12 empty] | VV | 2 | 2 | True | 0 | ROZPOCET
| VV |  | 54,2 "VF 1.07 Šatna (P.VF.01) |  | 54.2 | [12 empty] | VV | 2 | 2 | True | 0 | ROZPOCET
| VV |  | 37,7 "MF 1.01 Schodiště vlevo (P.MF.01) |  | 37.7 | [12 empty] | VV | 2 | 2 | True | 0 | ROZPOCET
| VV |  | 7,3 "MF 1.02 Chodba vlevo (P.MF.01) |  | 7.3 | [12 empty] | VV | 2 | 2 | True | 0 | ROZPOCET
| VV |  | 29,6 "MF 1.03 Vedlejší malé foyer (P.MF.01 |  | 29.6 | [12 empty] | VV | 2 | 2 | True | 0 | ROZPOCET
| VV |  | 37,7 "MF 1.04 Schodiště vpravo (P.MF.01) |  | 37.7 | [12 empty] | VV | 2 | 2 | True | 0 | ROZPOCET
| VV |  | 7,2 "MF 1.05 Chodba vlevo (P.MF.01) |  | 7.2 | [12 empty] | VV | 2 | 2 | True | 0 | ROZPOCET
| VV |  | 39,7 "MF 1.06 Schodiště vlevo (P.MF.01) |  | 39.7 | [12 empty] | VV | 2 | 2 | True | 0 | ROZPOCET
| VV |  | 39,7 "MF 1.07 Schodiště vpravo (P.MF.01) |  | 39.7 | [12 empty] | VV | 2 | 2 | True | 0 | ROZPOCET
| VV |  | "stěny | [14 empty] | VV | 2 | 1 | True | 0 | ROZPOCET
| VV |  | (4,1*(0,5*4))*6 |  | 49.2 | [12 empty] | VV | 2 | 2 | True | 0 | ROZPOCET
| VV |  | (22,5*4+13,25*2)*4,1 |  | 477.65 | [12 empty] | VV | 2 | 2 | True | 0 | ROZPOCET
| VV |  | 150 |  | 150 | [12 empty] | VV | 2 | 2 | True | 0 | ROZPOCET
| VV |  | (9,45+4,75+7,8*2+4,75*2)*4,1 |  | 161.13 | [12 empty] | VV | 2 | 2 | True | 0 | ROZPOCET
| VV |  | 300 |  | 300 | [12 empty] | VV | 2 | 2 | True | 0 | ROZPOCET
| VV |  | -85 |  | -85 | [12 empty] | VV | 2 | 2 | True | 0 | ROZPOCET
| VV |  | Součet |  | 1620.08 | [12 empty] | VV | 2 | 4 | True | 1 | ROZPOCET
84 | K | 784171113 | Zakrytí vnitřních ploch stěn v místnostech v přes 3,80 do 5,00 m | m2 | 85 |  | 0 | CS ÚRS 2023 02 |  | základní |  | 0 | 0 | 0 | 0 | 0 | 16 | K | 2 |  |  |  | ROZPOCET | 0 | 0 | 0 | 0 | 0 | 1 | 0 | 16 | -1431216587
| PP |  | Zakrytí nemalovaných ploch (materiál ve specifikaci) včetně pozdějšího odkrytí svislých ploch např. stěn, oken, dveří v místnostech výšky přes 3,80 do 5,00 | [14 empty] | PP | 2
| Online PSC |  | https://podminky.urs.cz/item/CS_URS_2023_02/784171113 | [14 empty] | Online PSC | 2
| VV |  | 85 |  | 85 | [12 empty] | VV | 2 | 2 | True | 1 | ROZPOCET
85 | M | 28323156 | fólie pro malířské potřeby zakrývací tl 41µ 4x5m | m2 | 89.25 |  | 0 | CS ÚRS 2023 02 |  | základní |  | 0 | 5e-05 | 0.0044625 | 0 | 0 | 32 | M | 2 |  |  |  | ROZPOCET | 0 | 0 | 0 | 0 | 0 | 1 | 0 | 16 | -1883386128
| PP |  | fólie pro malířské potřeby zakrývací tl 41µ 4x5m | [14 empty] | PP | 2
| VV |  | 85*1,05 'Přepočtené koeficientem množství |  | 89.25 | [12 empty] | VV | 2 | 2 | False | 1 | ROZPOCET
86 | K | 784181103 | Základní akrylátová jednonásobná bezbarvá penetrace podkladu v místnostech v přes 3,80 do 5,00 m | m2 | 1620.08 |  | 0 | CS ÚRS 2023 02 |  | základní |  | 0 | 0.0002 | 0.32402 | 0 | 0 | 16 | K | 2 |  |  |  | ROZPOCET | 0 | 0 | 0 | 0 | 0 | 1 | 0 | 16 | -1503095343
| PP |  | Penetrace podkladu jednonásobná základní akrylátová bezbarvá v místnostech výšky přes 3,80 do 5,00 m | [14 empty] | PP | 2
| Online PSC |  | https://podminky.urs.cz/item/CS_URS_2023_02/784181103 | [14 empty] | Online PSC | 2
| VV |  | "stropy | [14 empty] | VV | 2 | 1 | True | 0 | ROZPOCET
| VV |  | 37,4 "VF 1.01 Chodba vlevo (P.VF.01) |  | 37.4 | [12 empty] | VV | 2 | 2 | True | 0 | ROZPOCET
| VV |  | 36,6 "VF 1.02 Chodba vpravo (P.VF.01) |  | 36.6 | [12 empty] | VV | 2 | 2 | True | 0 | ROZPOCET
| VV |  | 38,6 "VF 1.03 Schodiště vpravo (P.VF.01) |  | 38.6 | [12 empty] | VV | 2 | 2 | True | 0 | ROZPOCET
| VV |  | 38,6 "VF 1.04 Schodiště vlevo (P.VF.01) |  | 38.6 | [12 empty] | VV | 2 | 2 | True | 0 | ROZPOCET
| VV |  | 122,9 "VF 1.05 Hlavní velké schodiště foyer (P.VF.01) |  | 122.9 | [12 empty] | VV | 2 | 2 | True | 0 | ROZPOCET
| VV |  | 39,9 "VF 1.06 Zádveří (P.VF.01) |  | 39.9 | [12 empty] | VV | 2 | 2 | True | 0 | ROZPOCET
| VV |  | 54,2 "VF 1.07 Šatna (P.VF.01) |  | 54.2 | [12 empty] | VV | 2 | 2 | True | 0 | ROZPOCET
| VV |  | 37,7 "MF 1.01 Schodiště vlevo (P.MF.01) |  | 37.7 | [12 empty] | VV | 2 | 2 | True | 0 | ROZPOCET
| VV |  | 7,3 "MF 1.02 Chodba vlevo (P.MF.01) |  | 7.3 | [12 empty] | VV | 2 | 2 | True | 0 | ROZPOCET
| VV |  | 29,6 "MF 1.03 Vedlejší malé foyer (P.MF.01 |  | 29.6 | [12 empty] | VV | 2 | 2 | True | 0 | ROZPOCET
| VV |  | 37,7 "MF 1.04 Schodiště vpravo (P.MF.01) |  | 37.7 | [12 empty] | VV | 2 | 2 | True | 0 | ROZPOCET
| VV |  | 7,2 "MF 1.05 Chodba vlevo (P.MF.01) |  | 7.2 | [12 empty] | VV | 2 | 2 | True | 0 | ROZPOCET
| VV |  | 39,7 "MF 1.06 Schodiště vlevo (P.MF.01) |  | 39.7 | [12 empty] | VV | 2 | 2 | True | 0 | ROZPOCET
| VV |  | 39,7 "MF 1.07 Schodiště vpravo (P.MF.01) |  | 39.7 | [12 empty] | VV | 2 | 2 | True | 0 | ROZPOCET
| VV |  | "stěny | [14 empty] | VV | 2 | 1 | True | 0 | ROZPOCET
| VV |  | (4,1*(0,5*4))*6 |  | 49.2 | [12 empty] | VV | 2 | 2 | True | 0 | ROZPOCET
| VV |  | (22,5*4+13,25*2)*4,1 |  | 477.65 | [12 empty] | VV | 2 | 2 | True | 0 | ROZPOCET
| VV |  | 150 |  | 150 | [12 empty] | VV | 2 | 2 | True | 0 | ROZPOCET
| VV |  | (9,45+4,75+7,8*2+4,75*2)*4,1 |  | 161.13 | [12 empty] | VV | 2 | 2 | True | 0 | ROZPOCET
| VV |  | 300 |  | 300 | [12 empty] | VV | 2 | 2 | True | 0 | ROZPOCET
| VV |  | -85 |  | -85 | [12 empty] | VV | 2 | 2 | True | 0 | ROZPOCET
| VV |  | Součet |  | 1620.08 | [12 empty] | VV | 2 | 4 | True | 1 | ROZPOCET
87 | K | 784211103 | Dvojnásobné bílé malby ze směsí za mokra výborně oděruvzdorných v místnostech v přes 3,80 do 5,00 m | m2 | 1620.08 |  | 0 | CS ÚRS 2023 02 |  | základní |  | 0 | 0.00026 | 0.42122 | 0 | 0 | 16 | K | 2 |  |  |  | ROZPOCET | 0 | 0 | 0 | 0 | 0 | 1 | 0 | 16 | -2020284907
| PP |  | Malby z malířských směsí oděruvzdorných za mokra dvojnásobné, bílé za mokra oděruvzdorné výborně v místnostech výšky přes 3,80 do 5,00 m | [14 empty] | PP | 2
| Online PSC |  | https://podminky.urs.cz/item/CS_URS_2023_02/784211103 | [14 empty] | Online PSC | 2
| VV |  | "stropy | [14 empty] | VV | 2 | 1 | True | 0 | ROZPOCET
| VV |  | 37,4 "VF 1.01 Chodba vlevo (P.VF.01) |  | 37.4 | [12 empty] | VV | 2 | 2 | True | 0 | ROZPOCET
| VV |  | 36,6 "VF 1.02 Chodba vpravo (P.VF.01) |  | 36.6 | [12 empty] | VV | 2 | 2 | True | 0 | ROZPOCET
| VV |  | 38,6 "VF 1.03 Schodiště vpravo (P.VF.01) |  | 38.6 | [12 empty] | VV | 2 | 2 | True | 0 | ROZPOCET
| VV |  | 38,6 "VF 1.04 Schodiště vlevo (P.VF.01) |  | 38.6 | [12 empty] | VV | 2 | 2 | True | 0 | ROZPOCET
| VV |  | 122,9 "VF 1.05 Hlavní velké schodiště foyer (P.VF.01) |  | 122.9 | [12 empty] | VV | 2 | 2 | True | 0 | ROZPOCET
| VV |  | 39,9 "VF 1.06 Zádveří (P.VF.01) |  | 39.9 | [12 empty] | VV | 2 | 2 | True | 0 | ROZPOCET
| VV |  | 54,2 "VF 1.07 Šatna (P.VF.01) |  | 54.2 | [12 empty] | VV | 2 | 2 | True | 0 | ROZPOCET
| VV |  | 37,7 "MF 1.01 Schodiště vlevo (P.MF.01) |  | 37.7 | [12 empty] | VV | 2 | 2 | True | 0 | ROZPOCET
| VV |  | 7,3 "MF 1.02 Chodba vlevo (P.MF.01) |  | 7.3 | [12 empty] | VV | 2 | 2 | True | 0 | ROZPOCET
| VV |  | 29,6 "MF 1.03 Vedlejší malé foyer (P.MF.01 |  | 29.6 | [12 empty] | VV | 2 | 2 | True | 0 | ROZPOCET
| VV |  | 37,7 "MF 1.04 Schodiště vpravo (P.MF.01) |  | 37.7 | [12 empty] | VV | 2 | 2 | True | 0 | ROZPOCET
| VV |  | 7,2 "MF 1.05 Chodba vlevo (P.MF.01) |  | 7.2 | [12 empty] | VV | 2 | 2 | True | 0 | ROZPOCET
| VV |  | 39,7 "MF 1.06 Schodiště vlevo (P.MF.01) |  | 39.7 | [12 empty] | VV | 2 | 2 | True | 0 | ROZPOCET
| VV |  | 39,7 "MF 1.07 Schodiště vpravo (P.MF.01) |  | 39.7 | [12 empty] | VV | 2 | 2 | True | 0 | ROZPOCET
| VV |  | "stěny | [14 empty] | VV | 2 | 1 | True | 0 | ROZPOCET
| VV |  | (4,1*(0,5*4))*6 |  | 49.2 | [12 empty] | VV | 2 | 2 | True | 0 | ROZPOCET
| VV |  | (22,5*4+13,25*2)*4,1 |  | 477.65 | [12 empty] | VV | 2 | 2 | True | 0 | ROZPOCET
| VV |  | 150 |  | 150 | [12 empty] | VV | 2 | 2 | True | 0 | ROZPOCET
| VV |  | (9,45+4,75+7,8*2+4,75*2)*4,1 |  | 161.13 | [12 empty] | VV | 2 | 2 | True | 0 | ROZPOCET
| VV |  | 300 |  | 300 | [12 empty] | VV | 2 | 2 | True | 0 | ROZPOCET
| VV |  | -85 |  | -85 | [12 empty] | VV | 2 | 2 | True | 0 | ROZPOCET
| VV |  | Součet |  | 1620.08 | [12 empty] | VV | 2 | 4 | True | 1 | ROZPOCET
88 | K | 784211165 | Příplatek k cenám 2x maleb ze směsí za mokra oděruvzdorných za barevnou malbu v sytém odstínu | m2 | 1620.08 |  | 0 | CS ÚRS 2023 02 |  | základní |  | 0 | 3e-05 | 0.048602 | 0 | 0 | 16 | K | 2 |  |  |  | ROZPOCET | 0 | 0 | 0 | 0 | 0 | 1 | 0 | 16 | 19023421
| PP |  | Malby z malířských směsí oděruvzdorných za mokra Příplatek k cenám dvojnásobných maleb za provádění barevné malby tónované na tónovacích automatech, v odstínu sytém | [14 empty] | PP | 2
| Online PSC |  | https://podminky.urs.cz/item/CS_URS_2023_02/784211165 | [14 empty] | Online PSC | 2
| VV |  | "stropy | [14 empty] | VV | 2 | 1 | True | 0 | ROZPOCET
| VV |  | 37,4 "VF 1.01 Chodba vlevo (P.VF.01) |  | 37.4 | [12 empty] | VV | 2 | 2 | True | 0 | ROZPOCET
| VV |  | 36,6 "VF 1.02 Chodba vpravo (P.VF.01) |  | 36.6 | [12 empty] | VV | 2 | 2 | True | 0 | ROZPOCET
| VV |  | 38,6 "VF 1.03 Schodiště vpravo (P.VF.01) |  | 38.6 | [12 empty] | VV | 2 | 2 | True | 0 | ROZPOCET
| VV |  | 38,6 "VF 1.04 Schodiště vlevo (P.VF.01) |  | 38.6 | [12 empty] | VV | 2 | 2 | True | 0 | ROZPOCET
| VV |  | 122,9 "VF 1.05 Hlavní velké schodiště foyer (P.VF.01) |  | 122.9 | [12 empty] | VV | 2 | 2 | True | 0 | ROZPOCET
| VV |  | 39,9 "VF 1.06 Zádveří (P.VF.01) |  | 39.9 | [12 empty] | VV | 2 | 2 | True | 0 | ROZPOCET
| VV |  | 54,2 "VF 1.07 Šatna (P.VF.01) |  | 54.2 | [12 empty] | VV | 2 | 2 | True | 0 | ROZPOCET
| VV |  | 37,7 "MF 1.01 Schodiště vlevo (P.MF.01) |  | 37.7 | [12 empty] | VV | 2 | 2 | True | 0 | ROZPOCET
| VV |  | 7,3 "MF 1.02 Chodba vlevo (P.MF.01) |  | 7.3 | [12 empty] | VV | 2 | 2 | True | 0 | ROZPOCET
| VV |  | 29,6 "MF 1.03 Vedlejší malé foyer (P.MF.01 |  | 29.6 | [12 empty] | VV | 2 | 2 | True | 0 | ROZPOCET
| VV |  | 37,7 "MF 1.04 Schodiště vpravo (P.MF.01) |  | 37.7 | [12 empty] | VV | 2 | 2 | True | 0 | ROZPOCET
| VV |  | 7,2 "MF 1.05 Chodba vlevo (P.MF.01) |  | 7.2 | [12 empty] | VV | 2 | 2 | True | 0 | ROZPOCET
| VV |  | 39,7 "MF 1.06 Schodiště vlevo (P.MF.01) |  | 39.7 | [12 empty] | VV | 2 | 2 | True | 0 | ROZPOCET
| VV |  | 39,7 "MF 1.07 Schodiště vpravo (P.MF.01) |  | 39.7 | [12 empty] | VV | 2 | 2 | True | 0 | ROZPOCET
| VV |  | "stěny | [14 empty] | VV | 2 | 1 | True | 0 | ROZPOCET
| VV |  | (4,1*(0,5*4))*6 |  | 49.2 | [12 empty] | VV | 2 | 2 | True | 0 | ROZPOCET
| VV |  | (22,5*4+13,25*2)*4,1 |  | 477.65 | [12 empty] | VV | 2 | 2 | True | 0 | ROZPOCET
| VV |  | 150 |  | 150 | [12 empty] | VV | 2 | 2 | True | 0 | ROZPOCET
| VV |  | (9,45+4,75+7,8*2+4,75*2)*4,1 |  | 161.13 | [12 empty] | VV | 2 | 2 | True | 0 | ROZPOCET
| VV |  | 300 |  | 300 | [12 empty] | VV | 2 | 2 | True | 0 | ROZPOCET
| VV |  | -85 |  | -85 | [12 empty] | VV | 2 | 2 | True | 0 | ROZPOCET
| VV |  | Součet |  | 1620.08 | [12 empty] | VV | 2 | 4 | True | 1 | ROZPOCET
89 | K | 78499001R | Restaurování nástěnné malby; roz. 4000/2200 mm | m2 | 8.8 |  | 0 |  |  | základní |  | 0 | 0 | 0 | 0 | 0 | 16 | K | 2 |  |  |  | ROZPOCET | 0 | 0 | 0 | 0 | 0 | 1 | 0 | 16 | 1264203295
| PP |  | Restaurování nástěnné malby; roz. 4000/2200 mm | [14 empty] | PP | 2
| P |  | Poznámka k položce: Průzkum a pasportizace uměleckých a řemeslných prvků výzdoby interiéru Kulturního domu v Ostrově nad Ohří (autoři: Marek Scheib, Adam Souček, Mgr. Art) z r. 2008 | [14 empty] | P | 2
| VV |  | (4*2,2) |  | 8.8 | [12 empty] | VV | 2 | 2 | True | 1 | ROZPOCET
90 | K | 78499100R | Obnovení plastických štukových reliéfů, dekoračních technik apod. potažením štukem | m2 | 243.012 |  | 0 |  |  | základní |  | 0 | 0 | 0 | 0 | 0 | 16 | K | 2 |  |  |  | ROZPOCET | 0 | 0 | 0 | 0 | 0 | 1 | 0 | 16 | -475857102
| PP |  | Obnovení plastických štukových reliéfů, dekoračních technik apod. potažením štukem | [14 empty] | PP | 2
| VV |  | "předpoklad 15% z plochy | [14 empty] | VV | 2 | 1 | True | 0 | ROZPOCET
| VV |  | (1620,08*0,15) |  | 243.012 | [12 empty] | VV | 2 | 2 | True | 1 | ROZPOCET
| D | HZS | Hodinové zúčtovací sazby |  |  |  | 0 |  |  |  |  | 0 |  | 0 |  | 0 | 4 | D | 0 |  |  |  | ROZPOCET | [6 empty] | 0
91 | K | HZS2491 | Hodinová zúčtovací sazba dělník zednických výpomocí | hod | 85 |  | 0 | CS ÚRS 2023 02 |  | základní |  | 0 | 0 | 0 | 0 | 0 | 512 | K | 1 |  |  |  | ROZPOCET | 0 | 0 | 0 | 0 | 0 | 1 | 0 | 512 | -2009576656
| PP |  | Hodinové zúčtovací sazby profesí PSV zednické výpomoci a pomocné práce PSV dělník zednických výpomocí | [14 empty] | PP | 1
| Online PSC |  | https://podminky.urs.cz/item/CS_URS_2023_02/HZS2491 | [14 empty] | Online PSC | 1
| VV |  | "bourací práce | [14 empty] | VV | 1 | 1 | True | 0 | ROZPOCET
| VV |  | "vyčištění a vyklizení stáv. prostor | [14 empty] | VV | 1 | 1 | True | 0 | ROZPOCET
| VV |  | "sejmutí koncových prvků (svítidla, vypínače, ESI, ESB apod.) | [14 empty] | VV | 1 | 1 | True | 0 | ROZPOCET
| VV |  | "demontáž lišt, garnýží, světelných lišt apod. | [14 empty] | VV | 1 | 1 | True | 0 | ROZPOCET
| VV |  | "opatrná demontáž a ochrana veškerých uměl. předmětů, depozit | [14 empty] | VV | 1 | 1 | True | 0 | ROZPOCET
| VV |  | "stavební přípomoce | [14 empty] | VV | 1 | 1 | True | 0 | ROZPOCET
| VV |  | (8,5*2)*5 |  | 85 | [12 empty] | VV | 1 | 2 | True | 1 | ROZPOCET
| D | OST | Ostatní |  |  |  | 0 |  |  |  |  | 0 |  | 0 |  | 0 | 4 | D | 0 |  |  |  | ROZPOCET | [6 empty] | 0
92 | K | OST-99111 | D+M závěsy, roz. 1000/2000 mm, ozn. VF M/04 v souladu s A.9 Mobiliář; roz. viz. specifikace A.9 | pár | 2 |  | 0 |  |  | základní |  | 0 | 0 | 0 | 0 | 0 | 262144 | K | 1 |  |  |  | ROZPOCET | 0 | 0 | 0 | 0 | 0 | 1 | 0 | 262144 | 905675184
| PP |  | D+M závěsy, roz. 1000/2000 mm, ozn. VF M/04 v souladu s A.9 Mobiliář; roz. viz. specifikace A.9 | [14 empty] | PP | 1
| P |  | Poznámka k položce: - detailní specifikace dodávky viz. D.1.1.b.FPP10 Mobiliář - roz. 1000/2000 mm - zatemňovací závěs - vínově červená + stříbrný vzor - záclona - bílá hladká (bez struktury a vzoru) - včetně záclonových tyčí a garnyží - vč. PO impregnace | [14 empty] | P | 1
| VV |  | 2 "ozn. VF M/04 |  | 2 | [12 empty] | VV | 1 | 2 | True | 1 | ROZPOCET
93 | K | OST-99211 | D+M závěsy, roz. 1000/3100 mm, ozn. VF M/04 v souladu s A.9 Mobiliář; roz. viz. specifikace A.9 | pár | 2 |  | 0 |  |  | základní |  | 0 | 0 | 0 | 0 | 0 | 262144 | K | 1 |  |  |  | ROZPOCET | 0 | 0 | 0 | 0 | 0 | 1 | 0 | 262144 | 1011592205
| PP |  | D+M závěsy, roz. 1000/3100 mm, ozn. VF M/04 v souladu s A.9 Mobiliář; roz. viz. specifikace A.9 | [14 empty] | PP | 1
| P |  | Poznámka k položce: - detailní specifikace dodávky viz. D.1.1.b.FPP10 Mobiliář - roz. 1000/3100 mm - zatemňovací závěs - vínově červená + stříbrný vzor - záclona - bílá hladká (bez struktury a vzoru) - včetně záclonových tyčí a garnyží - vč. PO impregnace | [14 empty] | P | 1
| VV |  | 2 "ozn. VF M/04 |  | 2 | [12 empty] | VV | 1 | 2 | True | 1 | ROZPOCET
94 | K | OST-99411 | Repase stáv. lavic, ozn. VF M/03 v souladu s A.9 Mobiliář; roz. viz. specifikace A.9 | pár | 2 |  | 0 |  |  | základní |  | 0 | 0 | 0 | 0 | 0 | 262144 | K | 1 |  |  |  | ROZPOCET | 0 | 0 | 0 | 0 | 0 | 1 | 0 | 262144 | 931639325
| PP |  | Repase stáv. lavic, ozn. VF M/03 v souladu s A.9 Mobiliář; roz. viz. specifikace A.9 | [14 empty] | PP | 1
| P |  | Poznámka k položce: - detailní specifikace dodávky viz. D.1.1.b.FPP10 Mobiliář Poznámka: Postup oprav umělého kamene dle dokumentů: Průzkum a pasportizace uměleckých a řemeslných prvků výzdoby interiéru Kulturního domu v Ostrově nad Ohří (autoři: Marek Scheib, Adam Souček, Mgr. Art) z r. 2008 Památkové zhodnocení (autoři. Jaroslav Krauz a kolektiv vedený J. Sedláčkem) z r. 2005 | [14 empty] | P | 1
| VV |  | 2 "ozn. VF M/03 |  | 2 | [12 empty] | VV | 1 | 2 | True | 1 | ROZPOCET
95 | K | OST-99412 | D+M mobilní šatní věšáky, ozn. VF M/05 v souladu s A.9 Mobiliář; roz. viz. specifikace A.9 | ks | 18 |  | 0 |  |  | základní |  | 0 | 0 | 0 | 0 | 0 | 262144 | K | 1 |  |  |  | ROZPOCET | 0 | 0 | 0 | 0 | 0 | 1 | 0 | 262144 | -685467723
| PP |  | D+M mobilní šatní věšáky, ozn. VF M/05 v souladu s A.9 Mobiliář; roz. viz. specifikace A.9 | [14 empty] | PP | 1
| P |  | Poznámka k položce: - detailní specifikace dodávky viz. D.1.1.b.FPP10 Mobiliář - roz. 1260/400/1900 mm | [14 empty] | P | 1
| VV |  | 18 "ozn. VF M/05 |  | 18 | [12 empty] | VV | 1 | 2 | True | 1 | ROZPOCET

## 03 - Statické úpravy (Vel...
{8305ae2c-e08a-4cfb-bc2d-44b5e9b4a47d}
2
| KRYCÍ LIST SOUPISU PRACÍ | [7 empty] | v --- níže se nacházejí doplnkové a pomocné údaje k sestavám --- v | [8 empty] | False
Stavba:
Dům kultury v Ostrově - vybudování kulturního a kreativního centra (interiér)
Objekt:
ARS - Stavebně konstrukční řešení
Soupis:
03 - Statické úpravy (Velký sál, Kanceláře, Schodiště)
| KSO: |  |  |  |  | CC-CZ:
| Místo: |  | Ostrov |  |  | Datum: | 13. 3. 2024
| Zadavatel: |  |  |  |  | IČ:
|  | Město Ostrov, Jáchymovská 1 , 363 01 Ostrov |  |  |  | DIČ:
| Uchazeč: |  |  |  |  | IČ: | Vyplň údaj
|  | Vyplň údaj |  |  |  | DIČ: | Vyplň údaj
| Projektant: |  |  |  |  | IČ:
|  | Ing arch Olga Růžičková, Gagarinova, Karlovy Vary |  |  |  | DIČ:
| Zpracovatel: |  |  |  |  | IČ:
|  | Jakub Vilingr |  |  |  | DIČ:
Poznámka:
Soupis prací je sestaven s využitím Cenové soustavy ÚRS. Položky, které pochází z této cenové soustavy, jsou ve sloupci 'Cenová soustava' označeny popisem 'CS ÚRS' a úrovní příslušného kalendářního pololetí. Veškeré další informace vymezující popis a podmínky použití těchto položek z Cenové soustavy, které nejsou uvedeny přímo v soupisu prací, jsou neomezeně dálkově k dispozici na webu podminky.urs.cz.
| Cena bez DPH | [5 empty] | 0
|  |  | Základ daně |  |  | Sazba daně | Výše daně
| DPH | základní | 0 |  |  | 21% | 0
|  | snížená | 0 |  |  | 15% | 0
|  | zákl. přenesená | 0 |  |  | 21% | 0
|  | sníž. přenesená | 0 |  |  | 15% | 0
|  | nulová | 0 |  |  | 0% | 0
| Cena s DPH |  |  | v | CZK |  | 0
REKAPITULACE ČLENĚNÍ SOUPISU PRACÍ
Stavba:
Dům kultury v Ostrově - vybudování kulturního a kreativního centra (interiér)
Objekt:
ARS - Stavebně konstrukční řešení
Soupis:
03 - Statické úpravy (Velký sál, Kanceláře, Schodiště)
Místo: |  |  | Ostrov |  |  | Datum: | 13. 3. 2024
Zadavatel: |  |  | Město Ostrov, Jáchymovská 1 , 363 01 Ostrov |  |  | Projektant: | Ing arch Olga Růžičková, Gagarinova, Karlovy Vary
Uchazeč: |  |  | Vyplň údaj |  |  | Zpracovatel: | Jakub Vilingr
Kód dílu - Popis | [6 empty] | Cena celkem [CZK]
Náklady stavby celkem | [6 empty] | 0 | [11 empty] | -1
| HSV - Práce a dodávky HSV | [5 empty] | 0
| 3 - Svislé a kompletní konstrukce | [5 empty] | 0
| 4 - Vodorovné konstrukce | [5 empty] | 0
| 6 - Úpravy povrchů, podlahy a osazování výplní | [5 empty] | 0
| 9 - Ostatní konstrukce a práce, bourání | [5 empty] | 0
| 997 - Přesun sutě | [5 empty] | 0
| 998 - Přesun hmot | [5 empty] | 0
| PSV - Práce a dodávky PSV | [5 empty] | 0
| 766 - Konstrukce truhlářské | [5 empty] | 0
| 767 - Konstrukce zámečnické | [5 empty] | 0
| HZS - Hodinové zúčtovací sazby | [5 empty] | 0
SOUPIS PRACÍ
Stavba:
Dům kultury v Ostrově - vybudování kulturního a kreativního centra (interiér)
Objekt:
ARS - Stavebně konstrukční řešení
Soupis:
03 - Statické úpravy (Velký sál, Kanceláře, Schodiště)
Místo: |  |  | Ostrov |  |  | Datum: | 13. 3. 2024
Zadavatel: |  |  | Město Ostrov, Jáchymovská 1 , 363 01 Ostrov |  |  | Projektant: | Ing arch Olga Růžičková, Gagarinova, Karlovy Vary
Uchazeč: |  |  | Vyplň údaj |  |  | Zpracovatel: | Jakub Vilingr
PČ | Typ | Kód | Popis | MJ | Množství | J.cena [CZK] | Cena celkem [CZK] | Cenová soustava |  | DPH | J. Nh [h] | Nh celkem [h] | J. hmotnost [t] | Hmotnost celkem [t] | J. suť [t] | Suť Celkem [t]
Náklady soupisu celkem | [6 empty] | 0 |  |  |  |  | 0 |  | 7.3974 |  | 5.2191 |  | D | -1 | [10 empty] | 0
| D | HSV | Práce a dodávky HSV |  |  |  | 0 |  |  |  |  | 0 |  | 4.9858 |  | 5.0691 | 1 | D | 0 |  |  |  | ROZPOCET | [6 empty] | 0
| D | 3 | Svislé a kompletní konstrukce |  |  |  | 0 |  |  |  |  | 0 |  | 1.2857 |  | 0 | 1 | D | 1 |  |  |  | ROZPOCET | [6 empty] | 0
1 | K | 317941123 | Osazování ocelových válcovaných nosníků na zdivu I, IE, U, UE nebo L přes č. 14 do č. 22 nebo výšky do 220 mm | t | 0.165 |  | 0 | CS ÚRS 2023 02 |  | základní |  | 0 | 0.01709 | 0.0028199 | 0 | 0 | 4 | K | 2 |  |  |  | ROZPOCET | 0 | 0 | 0 | 0 | 0 | 1 | 0 | 4 | -1958614442
| PP |  | Osazování ocelových válcovaných nosníků na zdivu I nebo IE nebo U nebo UE nebo L č. 14 až 22 nebo výšky do 220 mm | [14 empty] | PP | 2
| Online PSC |  | https://podminky.urs.cz/item/CS_URS_2023_02/317941123 | [14 empty] | Online PSC | 2
| VV |  | "D.1.2.VS Úpravy stávajících konstrukcí | [14 empty] | VV | 2 | 1 | True | 0 | ROZPOCET
| VV |  | "překlad 2x UPE 220 | [14 empty] | VV | 2 | 1 | True | 0 | ROZPOCET
| VV |  | (3,11*2)*26,6/1000 |  | 0.165 | [12 empty] | VV | 2 | 2 | True | 1 | ROZPOCET
2 | M | 13010940 | ocel profilová jakost S235JR (11 375) průřez UPE 220 | t | 0.182 |  | 0 | CS ÚRS 2023 02 |  | základní |  | 0 | 1 | 0.182 | 0 | 0 | 8 | M | 2 |  |  |  | ROZPOCET | 0 | 0 | 0 | 0 | 0 | 1 | 0 | 4 | -411484837
| PP |  | ocel profilová jakost S235JR (11 375) průřez UPE 220 | [14 empty] | PP | 2
| P |  | Poznámka k položce: "D.1.2.VS Úpravy stávajících konstrukcí | [14 empty] | P | 2
| VV |  | 0,165*1,1 'Přepočtené koeficientem množství |  | 0.182 | [12 empty] | VV | 2 | 2 | False | 1 | ROZPOCET
3 | K | 331273011 | Pilíř z tvárnic betonových rozměru do 300x300 mm | m3 | 0.18 |  | 0 | CS ÚRS 2023 02 |  | základní |  | 0 | 2.1183 | 0.3813 | 0 | 0 | 4 | K | 2 |  |  |  | ROZPOCET | 0 | 0 | 0 | 0 | 0 | 1 | 0 | 4 | 1485903917
| PP |  | Pilíř z betonových tvárnic včetně zmonolitnění betonovou směsí bez výztuže, rozměru do 300x300 mm | [14 empty] | PP | 2
| Online PSC |  | https://podminky.urs.cz/item/CS_URS_2023_02/331273011 | [14 empty] | Online PSC | 2
| VV |  | "D.1.2.VS Úpravy stávajících konstrukcí | [14 empty] | VV | 2 | 1 | True | 0 | ROZPOCET
| VV |  | "pilíře zábradlí | [14 empty] | VV | 2 | 1 | True | 0 | ROZPOCET
| VV |  | (1*0,3*0,3)*2 |  | 0.18 | [12 empty] | VV | 2 | 2 | True | 1 | ROZPOCET
4 | K | 331361821 | Výztuž sloupů hranatých betonářskou ocelí 10 505 | t | 0.008 |  | 0 | CS ÚRS 2023 02 |  | základní |  | 0 | 1.0524 | 0.008419 | 0 | 0 | 4 | K | 2 |  |  |  | ROZPOCET | 0 | 0 | 0 | 0 | 0 | 1 | 0 | 4 | -1040566863
| PP |  | Výztuž sloupů, pilířů, rámových stojek, táhel nebo vzpěr hranatých svislých nebo šikmých (odkloněných) z betonářské oceli 10 505 (R) nebo BSt 500 | [14 empty] | PP | 2
| Online PSC |  | https://podminky.urs.cz/item/CS_URS_2023_02/331361821 | [14 empty] | Online PSC | 2
| VV |  | "D.1.2.VS Úpravy stávajících konstrukcí | [14 empty] | VV | 2 | 1 | True | 0 | ROZPOCET
| VV |  | "pilíře zábradlí | [14 empty] | VV | 2 | 1 | True | 0 | ROZPOCET
| VV |  | ((0,25*4+0,2)*0,222/1000)*16 "třmínek R6 |  | 0.004 | [12 empty] | VV | 2 | 2 | True | 0 | ROZPOCET
| VV |  | (0,8*8)*0,395/1000 "svislé pruty R8 |  | 0.003 | [12 empty] | VV | 2 | 2 | True | 0 | ROZPOCET
| VV |  | Součet |  | 0.007 | [12 empty] | VV | 2 | 4 | True | 1 | ROZPOCET
| VV |  | 0,007*1,1 'Přepočtené koeficientem množství |  | 0.008 | [12 empty] | VV | 2 | 2 | False | 1 | ROZPOCET
5 | K | 346244382 | Plentování jednostranné v přes 200 do 300 mm válcovaných nosníků cihlami | m2 | 2.745 |  | 0 | CS ÚRS 2023 02 |  | základní |  | 0 | 0.1733 | 0.47571 | 0 | 0 | 4 | K | 2 |  |  |  | ROZPOCET | 0 | 0 | 0 | 0 | 0 | 1 | 0 | 4 | -113298294
| PP |  | Plentování ocelových válcovaných nosníků jednostranné cihlami na maltu, výška stojiny přes 200 do 300 mm | [14 empty] | PP | 2
| Online PSC |  | https://podminky.urs.cz/item/CS_URS_2023_02/346244382 | [14 empty] | Online PSC | 2
| VV |  | "D.1.2.VS Úpravy stávajících konstrukcí | [14 empty] | VV | 2 | 1 | True | 0 | ROZPOCET
| VV |  | "překlad 2x UPE 220 | [14 empty] | VV | 2 | 1 | True | 0 | ROZPOCET
| VV |  | (3,11*0,3)*2+(2,51*0,35) |  | 2.745 | [12 empty] | VV | 2 | 2 | True | 1 | ROZPOCET
6 | K | 346481111 | Zaplentování rýh, potrubí, výklenků nebo nik ve stěnách rabicovým pletivem | m2 | 30 |  | 0 | CS ÚRS 2023 02 |  | základní |  | 0 | 0.00785 | 0.2355 | 0 | 0 | 4 | K | 2 |  |  |  | ROZPOCET | 0 | 0 | 0 | 0 | 0 | 1 | 0 | 4 | 321226824
| PP |  | Zaplentování rýh, potrubí, válcovaných nosníků, výklenků nebo nik jakéhokoliv tvaru, na maltu ve stěnách nebo před stěnami rabicovým pletivem | [14 empty] | PP | 2
| Online PSC |  | https://podminky.urs.cz/item/CS_URS_2023_02/346481111 | [14 empty] | Online PSC | 2
| VV |  | "D.1.2.VS Úpravy stávajících konstrukcí | [14 empty] | VV | 2 | 1 | True | 0 | ROZPOCET
| VV |  | "průvlaky, nosníky apod | [14 empty] | VV | 2 | 1 | True | 0 | ROZPOCET
| VV |  | 30 |  | 30 | [12 empty] | VV | 2 | 2 | True | 1 | ROZPOCET
| D | 4 | Vodorovné konstrukce |  |  |  | 0 |  |  |  |  | 0 |  | 3.3763 |  | 0 | 1 | D | 1 |  |  |  | ROZPOCET | [6 empty] | 0
7 | K | 411354315 | Zřízení podpěrné konstrukce stropů výšky do 4 m tl přes 25 do 35 cm | m2 | 8 |  | 0 | CS ÚRS 2023 02 |  | základní |  | 0 | 0.001 | 0.008 | 0 | 0 | 4 | K | 2 |  |  |  | ROZPOCET | 0 | 0 | 0 | 0 | 0 | 1 | 0 | 4 | -1464029890
| PP |  | Podpěrná konstrukce stropů - desek, kleneb a skořepin výška podepření do 4 m tloušťka stropu přes 25 do 35 cm zřízení | [14 empty] | PP | 2
| Online PSC |  | https://podminky.urs.cz/item/CS_URS_2023_02/411354315 | [14 empty] | Online PSC | 2
| VV |  | "D.1.2.VS Úpravy stávajících konstrukcí | [14 empty] | VV | 2 | 1 | True | 0 | ROZPOCET
| VV |  | "podpora stropu vedle monolitického trámu | [14 empty] | VV | 2 | 1 | True | 0 | ROZPOCET
| VV |  | (2*4) |  | 8 | [12 empty] | VV | 2 | 2 | True | 1 | ROZPOCET
8 | K | 411354316 | Odstranění podpěrné konstrukce stropů výšky do 4 m tl přes 25 do 35 cm | m2 | 8 |  | 0 | CS ÚRS 2023 02 |  | základní |  | 0 | 0 | 0 | 0 | 0 | 4 | K | 2 |  |  |  | ROZPOCET | 0 | 0 | 0 | 0 | 0 | 1 | 0 | 4 | 649610056
| PP |  | Podpěrná konstrukce stropů - desek, kleneb a skořepin výška podepření do 4 m tloušťka stropu přes 25 do 35 cm odstranění | [14 empty] | PP | 2
| Online PSC |  | https://podminky.urs.cz/item/CS_URS_2023_02/411354316 | [14 empty] | Online PSC | 2
| VV |  | "D.1.2.VS Úpravy stávajících konstrukcí | [14 empty] | VV | 2 | 1 | True | 0 | ROZPOCET
| VV |  | "podpora stropu vedle monolitického trámu | [14 empty] | VV | 2 | 1 | True | 0 | ROZPOCET
| VV |  | (2*4) |  | 8 | [12 empty] | VV | 2 | 2 | True | 1 | ROZPOCET
9 | K | 413232221 | Zazdívka zhlaví válcovaných nosníků v přes 150 do 300 mm | kus | 2 |  | 0 | CS ÚRS 2023 02 |  | základní |  | 0 | 0.059 | 0.118 | 0 | 0 | 4 | K | 2 |  |  |  | ROZPOCET | 0 | 0 | 0 | 0 | 0 | 1 | 0 | 4 | -435305774
| PP |  | Zazdívka zhlaví stropních trámů nebo válcovaných nosníků pálenými cihlami válcovaných nosníků, výšky přes 150 do 300 mm | [14 empty] | PP | 2
| Online PSC |  | https://podminky.urs.cz/item/CS_URS_2023_02/413232221 | [14 empty] | Online PSC | 2
| VV |  | 2 "UPE 220 |  | 2 | [12 empty] | VV | 2 | 2 | True | 1 | ROZPOCET
10 | K | 413321616 | Nosníky ze ŽB tř. C 30/37 | m3 | 0.457 |  | 0 | CS ÚRS 2023 02 |  | základní |  | 0 | 2.5019 | 1.1434 | 0 | 0 | 4 | K | 2 |  |  |  | ROZPOCET | 0 | 0 | 0 | 0 | 0 | 1 | 0 | 4 | -716005210
| PP |  | Nosníky z betonu železového (bez výztuže) včetně stěnových i jeřábových drah, volných trámů, průvlaků, rámových příčlí, ztužidel, konzol, vodorovných táhel apod., tyčových konstrukcí tř. C 30/37 | [14 empty] | PP | 2
| Online PSC |  | https://podminky.urs.cz/item/CS_URS_2023_02/413321616 | [14 empty] | Online PSC | 2
| VV |  | "D.1.2.VS Úpravy stávajících konstrukcí | [14 empty] | VV | 2 | 1 | True | 0 | ROZPOCET
| VV |  | "lemovací průvlak | [14 empty] | VV | 2 | 1 | True | 0 | ROZPOCET
| VV |  | (0,4*0,15+0,3*0,2)*3,81 |  | 0.457 | [12 empty] | VV | 2 | 2 | True | 1 | ROZPOCET
11 | K | 413351111 | Zřízení bednění nosníků a průvlaků bez podpěrné kce výšky do 100 cm | m2 | 2.214 |  | 0 | CS ÚRS 2023 02 |  | základní |  | 0 | 0.00663 | 0.014679 | 0 | 0 | 4 | K | 2 |  |  |  | ROZPOCET | 0 | 0 | 0 | 0 | 0 | 1 | 0 | 4 | 641445274
| PP |  | Bednění nosníků a průvlaků - bez podpěrné konstrukce výška nosníku po spodní líc stropní desky do 100 cm zřízení | [14 empty] | PP | 2
| Online PSC |  | https://podminky.urs.cz/item/CS_URS_2023_02/413351111 | [14 empty] | Online PSC | 2
| VV |  | "D.1.2.VS Úpravy stávajících konstrukcí | [14 empty] | VV | 2 | 1 | True | 0 | ROZPOCET
| VV |  | "lemovací průvlak | [14 empty] | VV | 2 | 1 | True | 0 | ROZPOCET
| VV |  | (0,44+0,2)*3,46 |  | 2.214 | [12 empty] | VV | 2 | 2 | True | 1 | ROZPOCET
12 | K | 413351112 | Odstranění bednění nosníků a průvlaků bez podpěrné kce výšky do 100 cm | m2 | 2.214 |  | 0 | CS ÚRS 2023 02 |  | základní |  | 0 | 0 | 0 | 0 | 0 | 4 | K | 2 |  |  |  | ROZPOCET | 0 | 0 | 0 | 0 | 0 | 1 | 0 | 4 | 2010733921
| PP |  | Bednění nosníků a průvlaků - bez podpěrné konstrukce výška nosníku po spodní líc stropní desky do 100 cm odstranění | [14 empty] | PP | 2
| Online PSC |  | https://podminky.urs.cz/item/CS_URS_2023_02/413351112 | [14 empty] | Online PSC | 2
| VV |  | "D.1.2.VS Úpravy stávajících konstrukcí | [14 empty] | VV | 2 | 1 | True | 0 | ROZPOCET
| VV |  | "lemovací průvlak | [14 empty] | VV | 2 | 1 | True | 0 | ROZPOCET
| VV |  | (0,44+0,2)*3,46 |  | 2.214 | [12 empty] | VV | 2 | 2 | True | 1 | ROZPOCET
13 | K | 413352111 | Zřízení podpěrné konstrukce nosníků výšky podepření do 4 m pro nosník výšky do 100 cm | m2 | 1.384 |  | 0 | CS ÚRS 2023 02 |  | základní |  | 0 | 0.00134 | 0.0018546 | 0 | 0 | 4 | K | 2 |  |  |  | ROZPOCET | 0 | 0 | 0 | 0 | 0 | 1 | 0 | 4 | -365586902
| PP |  | Podpěrná konstrukce nosníků a průvlaků výšky podepření do 4 m výšky nosníku (po spodní hranu stropní desky) do 100 cm zřízení | [14 empty] | PP | 2
| Online PSC |  | https://podminky.urs.cz/item/CS_URS_2023_02/413352111 | [14 empty] | Online PSC | 2
| VV |  | "D.1.2.VS Úpravy stávajících konstrukcí | [14 empty] | VV | 2 | 1 | True | 0 | ROZPOCET
| VV |  | "lemovací průvlak | [14 empty] | VV | 2 | 1 | True | 0 | ROZPOCET
| VV |  | (3,46*0,4) |  | 1.384 | [12 empty] | VV | 2 | 2 | True | 1 | ROZPOCET
14 | K | 413352112 | Odstranění podpěrné konstrukce nosníků výšky podepření do 4 m pro nosník výšky do 100 cm | m2 | 1.384 |  | 0 | CS ÚRS 2023 02 |  | základní |  | 0 | 0 | 0 | 0 | 0 | 4 | K | 2 |  |  |  | ROZPOCET | 0 | 0 | 0 | 0 | 0 | 1 | 0 | 4 | -766888110
| PP |  | Podpěrná konstrukce nosníků a průvlaků výšky podepření do 4 m výšky nosníku (po spodní hranu stropní desky) do 100 cm odstranění | [14 empty] | PP | 2
| Online PSC |  | https://podminky.urs.cz/item/CS_URS_2023_02/413352112 | [14 empty] | Online PSC | 2
| VV |  | "D.1.2.VS Úpravy stávajících konstrukcí | [14 empty] | VV | 2 | 1 | True | 0 | ROZPOCET
| VV |  | "lemovací průvlak | [14 empty] | VV | 2 | 1 | True | 0 | ROZPOCET
| VV |  | (3,46*0,4) |  | 1.384 | [12 empty] | VV | 2 | 2 | True | 1 | ROZPOCET
15 | K | 413361821 | Výztuž nosníků, volných trámů nebo průvlaků volných trámů betonářskou ocelí 10 505 | t | 0.262 |  | 0 | CS ÚRS 2023 02 |  | základní |  | 0 | 1.0551 | 0.27644 | 0 | 0 | 4 | K | 2 |  |  |  | ROZPOCET | 0 | 0 | 0 | 0 | 0 | 1 | 0 | 4 | 533710007
| PP |  | Výztuž nosníků včetně stěnových i jeřábových drah, volných trámů, průvlaků, rámových příčlí, ztužidel, konzol, vodorovných táhel apod. tyčových konstrukcí lemujících nebo vyztužujících stropní a podobné střešní konstrukce z betonářské oceli 10 505 (R) nebo BSt 500 | [14 empty] | PP | 2
| Online PSC |  | https://podminky.urs.cz/item/CS_URS_2023_02/413361821 | [14 empty] | Online PSC | 2
| VV |  | "D.1.2.VS Úpravy stávajících konstrukcí | [14 empty] | VV | 2 | 1 | True | 0 | ROZPOCET
| VV |  | 238,04/1000 "výztuž průvlaku a desky |  | 0.238 | [12 empty] | VV | 2 | 2 | True | 1 | ROZPOCET
| VV |  | 0,238*1,1 'Přepočtené koeficientem množství |  | 0.262 | [12 empty] | VV | 2 | 2 | False | 1 | ROZPOCET
16 | K | 430321616 | Schodišťová konstrukce a rampa ze ŽB tř. C 30/37 | m3 | 0.66 |  | 0 | CS ÚRS 2023 02 |  | základní |  | 0 | 2.5019 | 1.6513 | 0 | 0 | 4 | K | 2 |  |  |  | ROZPOCET | 0 | 0 | 0 | 0 | 0 | 1 | 0 | 4 | 489479017
| PP |  | Schodišťové konstrukce a rampy z betonu železového (bez výztuže) stupně, schodnice, ramena, podesty s nosníky tř. C 30/37 | [14 empty] | PP | 2
| Online PSC |  | https://podminky.urs.cz/item/CS_URS_2023_02/430321616 | [14 empty] | Online PSC | 2
| VV |  | "D.1.2.VS Úpravy stávajících konstrukcí | [14 empty] | VV | 2 | 1 | True | 0 | ROZPOCET
| VV |  | "monolitická deska pod nové schodiště | [14 empty] | VV | 2 | 1 | True | 0 | ROZPOCET
| VV |  | (3,46*1,3*0,14) |  | 0.63 | [12 empty] | VV | 2 | 2 | True | 0 | ROZPOCET
| VV |  | (0,15*0,3*0,14)*3 "kapsy |  | 0.019 | [12 empty] | VV | 2 | 2 | True | 0 | ROZPOCET
| VV |  | (0,3*0,25*0,14) "kapsy |  | 0.011 | [12 empty] | VV | 2 | 2 | True | 0 | ROZPOCET
| VV |  | Součet |  | 0.66 | [12 empty] | VV | 2 | 4 | True | 1 | ROZPOCET
17 | K | 430361821 | Výztuž schodišťové konstrukce a rampy betonářskou ocelí 10 505 | t | 0.149 |  | 0 | CS ÚRS 2023 02 |  | základní |  | 0 | 1.0493 | 0.15634 | 0 | 0 | 4 | K | 2 |  |  |  | ROZPOCET | 0 | 0 | 0 | 0 | 0 | 1 | 0 | 4 | 884994461
| PP |  | Výztuž schodišťových konstrukcí a ramp stupňů, schodnic, ramen, podest s nosníky z betonářské oceli 10 505 (R) nebo BSt 500 | [14 empty] | PP | 2
| Online PSC |  | https://podminky.urs.cz/item/CS_URS_2023_02/430361821 | [14 empty] | Online PSC | 2
| VV |  | "D.1.2.VS Úpravy stávajících konstrukcí | [14 empty] | VV | 2 | 1 | True | 0 | ROZPOCET
| VV |  | "monolitická deska pod nové schodiště | [14 empty] | VV | 2 | 1 | True | 0 | ROZPOCET
| VV |  | (16*1,48)*0,89/1000 "pr R12 |  | 0.021 | [12 empty] | VV | 2 | 2 | True | 0 | ROZPOCET
| VV |  | (64*0,75)*0,222/1000 "pr R6 |  | 0.011 | [12 empty] | VV | 2 | 2 | True | 0 | ROZPOCET
| VV |  | (12*3,2)*0,89/1000 "pr R12 |  | 0.034 | [12 empty] | VV | 2 | 2 | True | 0 | ROZPOCET
| VV |  | (12*3,2)*0,222/1000 "pr R6 |  | 0.009 | [12 empty] | VV | 2 | 2 | True | 0 | ROZPOCET
| VV |  | (24*1,28)*0,222/1000 "pr 6 |  | 0.007 | [12 empty] | VV | 2 | 2 | True | 0 | ROZPOCET
| VV |  | (46*1,66)*0,395/1000 "pr. 8 |  | 0.03 | [12 empty] | VV | 2 | 2 | True | 0 | ROZPOCET
| VV |  | (4*1,16)*0,395/1000 "pr. 8 |  | 0.002 | [12 empty] | VV | 2 | 2 | True | 0 | ROZPOCET
| VV |  | (68*0,79)*0,395/1000 "pr. 8 |  | 0.021 | [12 empty] | VV | 2 | 2 | True | 0 | ROZPOCET
| VV |  | Součet |  | 0.135 | [12 empty] | VV | 2 | 4 | True | 1 | ROZPOCET
| VV |  | 0,135*1,1 'Přepočtené koeficientem množství |  | 0.149 | [12 empty] | VV | 2 | 2 | False | 1 | ROZPOCET
18 | K | 431351121 | Zřízení bednění podest schodišť a ramp přímočarých v do 4 m | m2 | 0.484 |  | 0 | CS ÚRS 2023 02 |  | základní |  | 0 | 0.01296 | 0.0062726 | 0 | 0 | 4 | K | 2 |  |  |  | ROZPOCET | 0 | 0 | 0 | 0 | 0 | 1 | 0 | 4 | 557233997
| PP |  | Bednění podest, podstupňových desek a ramp včetně podpěrné konstrukce výšky do 4 m půdorysně přímočarých zřízení | [14 empty] | PP | 2
| Online PSC |  | https://podminky.urs.cz/item/CS_URS_2023_02/431351121 | [14 empty] | Online PSC | 2
| VV |  | "D.1.2.VS Úpravy stávajících konstrukcí | [14 empty] | VV | 2 | 1 | True | 0 | ROZPOCET
| VV |  | "monolitická deska pod nové schodiště | [14 empty] | VV | 2 | 1 | True | 0 | ROZPOCET
| VV |  | (3,46*0,14) |  | 0.484 | [12 empty] | VV | 2 | 2 | True | 1 | ROZPOCET
19 | K | 431351122 | Odstranění bednění podest schodišť a ramp přímočarých v do 4 m | m2 | 0.484 |  | 0 | CS ÚRS 2023 02 |  | základní |  | 0 | 0 | 0 | 0 | 0 | 4 | K | 2 |  |  |  | ROZPOCET | 0 | 0 | 0 | 0 | 0 | 1 | 0 | 4 | 1481212204
| PP |  | Bednění podest, podstupňových desek a ramp včetně podpěrné konstrukce výšky do 4 m půdorysně přímočarých odstranění | [14 empty] | PP | 2
| Online PSC |  | https://podminky.urs.cz/item/CS_URS_2023_02/431351122 | [14 empty] | Online PSC | 2
| VV |  | "D.1.2.VS Úpravy stávajících konstrukcí | [14 empty] | VV | 2 | 1 | True | 0 | ROZPOCET
| VV |  | "monolitická deska pod nové schodiště | [14 empty] | VV | 2 | 1 | True | 0 | ROZPOCET
| VV |  | (3,46*0,14) |  | 0.484 | [12 empty] | VV | 2 | 2 | True | 1 | ROZPOCET
| D | 6 | Úpravy povrchů, podlahy a osazování výplní |  |  |  | 0 |  |  |  |  | 0 |  | 0.30582 |  | 0 | 1 | D | 1 |  |  |  | ROZPOCET | [6 empty] | 0
20 | K | 611131125 | Penetrační disperzní nátěr vnitřních schodišťových konstrukcí nanášený ručně | m2 | 5.126 |  | 0 | CS ÚRS 2023 02 |  | základní |  | 0 | 0.00026 | 0.0013328 | 0 | 0 | 4 | K | 2 |  |  |  | ROZPOCET | 0 | 0 | 0 | 0 | 0 | 1 | 0 | 4 | -4927548
| PP |  | Podkladní a spojovací vrstva vnitřních omítaných ploch penetrace disperzní nanášená ručně schodišťových konstrukcí | [14 empty] | PP | 2
| Online PSC |  | https://podminky.urs.cz/item/CS_URS_2023_02/611131125 | [14 empty] | Online PSC | 2
| VV |  | "D.1.2.VS Úpravy stávajících konstrukcí | [14 empty] | VV | 2 | 1 | True | 0 | ROZPOCET
| VV |  | "zesilovací stropní deska pod schodiště | [14 empty] | VV | 2 | 1 | True | 0 | ROZPOCET
| VV |  | ((3,56*1,3)+(3,56*0,14)) |  | 5.126 | [12 empty] | VV | 2 | 2 | True | 1 | ROZPOCET
21 | K | 611142001 | Potažení vnitřních stropů sklovláknitým pletivem vtlačeným do tenkovrstvé hmoty | m2 | 5.126 |  | 0 | CS ÚRS 2023 02 |  | základní |  | 0 | 0.00438 | 0.022452 | 0 | 0 | 4 | K | 2 |  |  |  | ROZPOCET | 0 | 0 | 0 | 0 | 0 | 1 | 0 | 4 | 1623047848
| PP |  | Potažení vnitřních ploch pletivem v ploše nebo pruzích, na plném podkladu sklovláknitým vtlačením do tmelu stropů | [14 empty] | PP | 2
| Online PSC |  | https://podminky.urs.cz/item/CS_URS_2023_02/611142001 | [14 empty] | Online PSC | 2
| VV |  | "D.1.2.VS Úpravy stávajících konstrukcí | [14 empty] | VV | 2 | 1 | True | 0 | ROZPOCET
| VV |  | "zesilovací stropní deska pod schodiště | [14 empty] | VV | 2 | 1 | True | 0 | ROZPOCET
| VV |  | ((3,56*1,3)+(3,56*0,14)) |  | 5.126 | [12 empty] | VV | 2 | 2 | True | 1 | ROZPOCET
22 | K | 611321145 | Vápenocementová omítka štuková dvouvrstvá vnitřních schodišťových konstrukcí nanášená ručně | m2 | 5.126 |  | 0 | CS ÚRS 2023 02 |  | základní |  | 0 | 0.01838 | 0.094216 | 0 | 0 | 4 | K | 2 |  |  |  | ROZPOCET | 0 | 0 | 0 | 0 | 0 | 1 | 0 | 4 | -818573603
| PP |  | Omítka vápenocementová vnitřních ploch nanášená ručně dvouvrstvá, tloušťky jádrové omítky do 10 mm a tloušťky štuku do 3 mm štuková schodišťových konstrukcí stropů, stěn, ramen nebo nosníků | [14 empty] | PP | 2
| Online PSC |  | https://podminky.urs.cz/item/CS_URS_2023_02/611321145 | [14 empty] | Online PSC | 2
| VV |  | "D.1.2.VS Úpravy stávajících konstrukcí | [14 empty] | VV | 2 | 1 | True | 0 | ROZPOCET
| VV |  | "zesilovací stropní deska pod schodiště | [14 empty] | VV | 2 | 1 | True | 0 | ROZPOCET
| VV |  | ((3,56*1,3)+(3,56*0,14)) |  | 5.126 | [12 empty] | VV | 2 | 2 | True | 1 | ROZPOCET
23 | K | 612131121 | Penetrační disperzní nátěr vnitřních stěn nanášený ručně | m2 | 2.906 |  | 0 | CS ÚRS 2023 02 |  | základní |  | 0 | 0.00026 | 0.00075556 | 0 | 0 | 4 | K | 2 |  |  |  | ROZPOCET | 0 | 0 | 0 | 0 | 0 | 1 | 0 | 4 | -228620770
| PP |  | Podkladní a spojovací vrstva vnitřních omítaných ploch penetrace disperzní nanášená ručně stěn | [14 empty] | PP | 2
| Online PSC |  | https://podminky.urs.cz/item/CS_URS_2023_02/612131121 | [14 empty] | Online PSC | 2
| VV |  | "D.1.2.VS Úpravy stávajících konstrukcí | [14 empty] | VV | 2 | 1 | True | 0 | ROZPOCET
| VV |  | "lemovací průvlak | [14 empty] | VV | 2 | 1 | True | 0 | ROZPOCET
| VV |  | (0,4+0,44)*3,46 |  | 2.906 | [12 empty] | VV | 2 | 2 | True | 1 | ROZPOCET
24 | K | 612142001 | Potažení vnitřních stěn sklovláknitým pletivem vtlačeným do tenkovrstvé hmoty | m2 | 2.906 |  | 0 | CS ÚRS 2023 02 |  | základní |  | 0 | 0.00438 | 0.012728 | 0 | 0 | 4 | K | 2 |  |  |  | ROZPOCET | 0 | 0 | 0 | 0 | 0 | 1 | 0 | 4 | 2106881820
| PP |  | Potažení vnitřních ploch pletivem v ploše nebo pruzích, na plném podkladu sklovláknitým vtlačením do tmelu stěn | [14 empty] | PP | 2
| Online PSC |  | https://podminky.urs.cz/item/CS_URS_2023_02/612142001 | [14 empty] | Online PSC | 2
| VV |  | "D.1.2.VS Úpravy stávajících konstrukcí | [14 empty] | VV | 2 | 1 | True | 0 | ROZPOCET
| VV |  | "lemovací průvlak | [14 empty] | VV | 2 | 1 | True | 0 | ROZPOCET
| VV |  | (0,4+0,44)*3,46 |  | 2.906 | [12 empty] | VV | 2 | 2 | True | 1 | ROZPOCET
25 | K | 612321141 | Vápenocementová omítka štuková dvouvrstvá vnitřních stěn nanášená ručně | m2 | 2.906 |  | 0 | CS ÚRS 2023 02 |  | základní |  | 0 | 0.01838 | 0.053412 | 0 | 0 | 4 | K | 2 |  |  |  | ROZPOCET | 0 | 0 | 0 | 0 | 0 | 1 | 0 | 4 | -1762255630
| PP |  | Omítka vápenocementová vnitřních ploch nanášená ručně dvouvrstvá, tloušťky jádrové omítky do 10 mm a tloušťky štuku do 3 mm štuková svislých konstrukcí stěn | [14 empty] | PP | 2
| Online PSC |  | https://podminky.urs.cz/item/CS_URS_2023_02/612321141 | [14 empty] | Online PSC | 2
| VV |  | "D.1.2.VS Úpravy stávajících konstrukcí | [14 empty] | VV | 2 | 1 | True | 0 | ROZPOCET
| VV |  | "lemovací průvlak | [14 empty] | VV | 2 | 1 | True | 0 | ROZPOCET
| VV |  | (0,4+0,44)*3,46 |  | 2.906 | [12 empty] | VV | 2 | 2 | True | 1 | ROZPOCET
26 | K | 612325302 | Vápenocementová štuková omítka ostění nebo nadpraží | m2 | 1.83 |  | 0 | CS ÚRS 2023 02 |  | základní |  | 0 | 0.03358 | 0.061451 | 0 | 0 | 4 | K | 2 |  |  |  | ROZPOCET | 0 | 0 | 0 | 0 | 0 | 1 | 0 | 4 | -762170063
| PP |  | Vápenocementová omítka ostění nebo nadpraží štuková | [14 empty] | PP | 2
| Online PSC |  | https://podminky.urs.cz/item/CS_URS_2023_02/612325302 | [14 empty] | Online PSC | 2
| VV |  | "vybourání otvoru pod UPE | [14 empty] | VV | 2 | 1 | True | 0 | ROZPOCET
| VV |  | (1,9+2,1*2)*0,3 |  | 1.83 | [12 empty] | VV | 2 | 2 | True | 1 | ROZPOCET
27 | K | 613131121 | Penetrační disperzní nátěr vnitřních pilířů nebo sloupů nanášený ručně | m2 | 2.58 |  | 0 | CS ÚRS 2023 02 |  | základní |  | 0 | 0.00026 | 0.0006708 | 0 | 0 | 4 | K | 2 |  |  |  | ROZPOCET | 0 | 0 | 0 | 0 | 0 | 1 | 0 | 4 | -897008547
| PP |  | Podkladní a spojovací vrstva vnitřních omítaných ploch penetrace disperzní nanášená ručně pilířů nebo sloupů | [14 empty] | PP | 2
| Online PSC |  | https://podminky.urs.cz/item/CS_URS_2023_02/613131121 | [14 empty] | Online PSC | 2
| VV |  | "D.1.2.VS Úpravy stávajících konstrukcí | [14 empty] | VV | 2 | 1 | True | 0 | ROZPOCET
| VV |  | "pilíře zábradlí | [14 empty] | VV | 2 | 1 | True | 0 | ROZPOCET
| VV |  | (1*(0,3*4))*2+(0,3*0,3)*2 |  | 2.58 | [12 empty] | VV | 2 | 2 | True | 1 | ROZPOCET
28 | K | 613142001 | Potažení vnitřních pilířů nebo sloupů sklovláknitým pletivem vtlačeným do tenkovrstvé hmoty | m2 | 2.58 |  | 0 | CS ÚRS 2023 02 |  | základní |  | 0 | 0.00441 | 0.011378 | 0 | 0 | 4 | K | 2 |  |  |  | ROZPOCET | 0 | 0 | 0 | 0 | 0 | 1 | 0 | 4 | -1657398641
| PP |  | Potažení vnitřních ploch pletivem v ploše nebo pruzích, na plném podkladu sklovláknitým vtlačením do tmelu pilířů nebo sloupů | [14 empty] | PP | 2
| Online PSC |  | https://podminky.urs.cz/item/CS_URS_2023_02/613142001 | [14 empty] | Online PSC | 2
| VV |  | "D.1.2.VS Úpravy stávajících konstrukcí | [14 empty] | VV | 2 | 1 | True | 0 | ROZPOCET
| VV |  | "pilíře zábradlí | [14 empty] | VV | 2 | 1 | True | 0 | ROZPOCET
| VV |  | (1*(0,3*4))*2+(0,3*0,3)*2 |  | 2.58 | [12 empty] | VV | 2 | 2 | True | 1 | ROZPOCET
29 | K | 613321141 | Vápenocementová omítka štuková dvouvrstvá vnitřních pilířů nebo sloupů nanášená ručně | m2 | 2.58 |  | 0 | CS ÚRS 2023 02 |  | základní |  | 0 | 0.01838 | 0.04742 | 0 | 0 | 4 | K | 2 |  |  |  | ROZPOCET | 0 | 0 | 0 | 0 | 0 | 1 | 0 | 4 | 1468855071
| PP |  | Omítka vápenocementová vnitřních ploch nanášená ručně dvouvrstvá, tloušťky jádrové omítky do 10 mm a tloušťky štuku do 3 mm štuková svislých konstrukcí pilířů nebo sloupů | [14 empty] | PP | 2
| Online PSC |  | https://podminky.urs.cz/item/CS_URS_2023_02/613321141 | [14 empty] | Online PSC | 2
| VV |  | "D.1.2.VS Úpravy stávajících konstrukcí | [14 empty] | VV | 2 | 1 | True | 0 | ROZPOCET
| VV |  | "pilíře zábradlí | [14 empty] | VV | 2 | 1 | True | 0 | ROZPOCET
| VV |  | (1*(0,3*4))*2+(0,3*0,3)*2 |  | 2.58 | [12 empty] | VV | 2 | 2 | True | 1 | ROZPOCET
| D | 9 | Ostatní konstrukce a práce, bourání |  |  |  | 0 |  |  |  |  | 0 |  | 0.018021 |  | 5.0691 | 1 | D | 1 |  |  |  | ROZPOCET | [6 empty] | 0
30 | K | 949101112 | Lešení pomocné pro objekty pozemních staveb s lešeňovou podlahou v přes 1,9 do 3,5 m zatížení do 150 kg/m2 | m2 | 27.68 |  | 0 | CS ÚRS 2023 02 |  | základní |  | 0 | 0.00021 | 0.0058128 | 0 | 0 | 4 | K | 2 |  |  |  | ROZPOCET | 0 | 0 | 0 | 0 | 0 | 1 | 0 | 4 | -1704154759
| PP |  | Lešení pomocné pracovní pro objekty pozemních staveb pro zatížení do 150 kg/m2, o výšce lešeňové podlahy přes 1,9 do 3,5 m | [14 empty] | PP | 2
| Online PSC |  | https://podminky.urs.cz/item/CS_URS_2023_02/949101112 | [14 empty] | Online PSC | 2
| VV |  | "D.1.2.VS Úpravy stávajících konstrukcí | [14 empty] | VV | 2 | 1 | True | 0 | ROZPOCET
| VV |  | (3,46*8) |  | 27.68 | [12 empty] | VV | 2 | 2 | True | 1 | ROZPOCET
31 | K | 952901114 | Vyčištění budov bytové a občanské výstavby při výšce podlaží přes 4 m | m2 | 27.68 |  | 0 | CS ÚRS 2023 02 |  | základní |  | 0 | 4e-05 | 0.0011072 | 0 | 0 | 4 | K | 2 |  |  |  | ROZPOCET | 0 | 0 | 0 | 0 | 0 | 1 | 0 | 4 | 1467337354
| PP |  | Vyčištění budov nebo objektů před předáním do užívání budov bytové nebo občanské výstavby, světlé výšky podlaží přes 4 m | [14 empty] | PP | 2
| Online PSC |  | https://podminky.urs.cz/item/CS_URS_2023_02/952901114 | [14 empty] | Online PSC | 2
| VV |  | "D.1.2.VS Úpravy stávajících konstrukcí | [14 empty] | VV | 2 | 1 | True | 0 | ROZPOCET
| VV |  | (3,46*8) |  | 27.68 | [12 empty] | VV | 2 | 2 | True | 1 | ROZPOCET
32 | K | 953961211 | Kotvy chemickou patronou M 8 hl 80 mm do betonu, ŽB nebo kamene s vyvrtáním otvoru | kus | 88 |  | 0 | CS ÚRS 2023 02 |  | základní |  | 0 | 2e-05 | 0.00176 | 0 | 0 | 4 | K | 2 |  |  |  | ROZPOCET | 0 | 0 | 0 | 0 | 0 | 1 | 0 | 4 | 878411081
| PP |  | Kotvy chemické s vyvrtáním otvoru do betonu, železobetonu nebo tvrdého kamene chemická patrona, velikost M 8, hloubka 80 mm | [14 empty] | PP | 2
| Online PSC |  | https://podminky.urs.cz/item/CS_URS_2023_02/953961211 | [14 empty] | Online PSC | 2
| VV |  | "D.1.2.VS Úpravy stávajících konstrukcí | [14 empty] | VV | 2 | 1 | True | 0 | ROZPOCET
| VV |  | "pilíře | [14 empty] | VV | 2 | 1 | True | 0 | ROZPOCET
| VV |  | 8 "pol. č. 19 |  | 8 | [12 empty] | VV | 2 | 2 | True | 0 | ROZPOCET
| VV |  | "deska | [14 empty] | VV | 2 | 1 | True | 0 | ROZPOCET
| VV |  | 34 "pol. č. 8 |  | 34 | [12 empty] | VV | 2 | 2 | True | 0 | ROZPOCET
| VV |  | "lemovací průvlak | [14 empty] | VV | 2 | 1 | True | 0 | ROZPOCET
| VV |  | 23 "pol. č. 13 |  | 23 | [12 empty] | VV | 2 | 2 | True | 0 | ROZPOCET
| VV |  | 23 "pol. č. 14 |  | 23 | [12 empty] | VV | 2 | 2 | True | 0 | ROZPOCET
| VV |  | Součet |  | 88 | [12 empty] | VV | 2 | 4 | True | 1 | ROZPOCET
33 | K | 953961212 | Kotvy chemickou patronou M 10 hl 90 mm do betonu, ŽB nebo kamene s vyvrtáním otvoru | kus | 12 |  | 0 | CS ÚRS 2023 02 |  | základní |  | 0 | 4e-05 | 0.00048 | 0 | 0 | 4 | K | 2 |  |  |  | ROZPOCET | 0 | 0 | 0 | 0 | 0 | 1 | 0 | 4 | -2052548124
| PP |  | Kotvy chemické s vyvrtáním otvoru do betonu, železobetonu nebo tvrdého kamene chemická patrona, velikost M 10, hloubka 90 mm | [14 empty] | PP | 2
| Online PSC |  | https://podminky.urs.cz/item/CS_URS_2023_02/953961212 | [14 empty] | Online PSC | 2
| VV |  | "D.1.2.VS Zábradlí v salonku | [14 empty] | VV | 2 | 1 | True | 0 | ROZPOCET
| VV |  | 12 |  | 12 | [12 empty] | VV | 2 | 2 | True | 1 | ROZPOCET
34 | K | 953961214 | Kotvy chemickou patronou M 16 hl 125 mm do betonu, ŽB nebo kamene s vyvrtáním otvoru | kus | 16 |  | 0 | CS ÚRS 2023 02 |  | základní |  | 0 | 4e-05 | 0.00064 | 0 | 0 | 4 | K | 2 |  |  |  | ROZPOCET | 0 | 0 | 0 | 0 | 0 | 1 | 0 | 4 | -1107165408
| PP |  | Kotvy chemické s vyvrtáním otvoru do betonu, železobetonu nebo tvrdého kamene chemická patrona, velikost M 16, hloubka 125 mm | [14 empty] | PP | 2
| Online PSC |  | https://podminky.urs.cz/item/CS_URS_2023_02/953961214 | [14 empty] | Online PSC | 2
| VV |  | "D.1.2.VS Ocelová konstrukce točitého schodiště | [14 empty] | VV | 2 | 1 | True | 0 | ROZPOCET
| VV |  | 4 "do zdiva |  | 4 | [12 empty] | VV | 2 | 2 | True | 0 | ROZPOCET
| VV |  | 10 "do betonu |  | 10 | [12 empty] | VV | 2 | 2 | True | 0 | ROZPOCET
| VV |  | "D.1.2.VS Zábradlí v salonku | [14 empty] | VV | 2 | 1 | True | 0 | ROZPOCET
| VV |  | 2 |  | 2 | [12 empty] | VV | 2 | 2 | True | 0 | ROZPOCET
| VV |  | Součet |  | 16 | [12 empty] | VV | 2 | 4 | True | 1 | ROZPOCET
35 | K | 953965117 | Kotevní šroub pro chemické kotvy M 10 dl 190 mm | kus | 12 |  | 0 | CS ÚRS 2023 02 |  | základní |  | 0 | 0.0001 | 0.0012 | 0 | 0 | 4 | K | 2 |  |  |  | ROZPOCET | 0 | 0 | 0 | 0 | 0 | 1 | 0 | 4 | 2069058884
| PP |  | Kotvy chemické s vyvrtáním otvoru kotevní šrouby pro chemické kotvy, velikost M 10, délka 190 mm | [14 empty] | PP | 2
| Online PSC |  | https://podminky.urs.cz/item/CS_URS_2023_02/953965117 | [14 empty] | Online PSC | 2
| VV |  | "D.1.2.VS Zábradlí v salonku | [14 empty] | VV | 2 | 1 | True | 0 | ROZPOCET
| VV |  | 12 |  | 12 | [12 empty] | VV | 2 | 2 | True | 1 | ROZPOCET
36 | K | 953965133 | Kotevní šroub pro chemické kotvy M 16 dl 300 mm | kus | 16 |  | 0 | CS ÚRS 2023 02 |  | základní |  | 0 | 0.00042 | 0.00672 | 0 | 0 | 4 | K | 2 |  |  |  | ROZPOCET | 0 | 0 | 0 | 0 | 0 | 1 | 0 | 4 | -1503210477
| PP |  | Kotvy chemické s vyvrtáním otvoru kotevní šrouby pro chemické kotvy, velikost M 16, délka 300 mm | [14 empty] | PP | 2
| Online PSC |  | https://podminky.urs.cz/item/CS_URS_2023_02/953965133 | [14 empty] | Online PSC | 2
| VV |  | "D.1.2.VS Ocelová konstrukce točitého schodiště | [14 empty] | VV | 2 | 1 | True | 0 | ROZPOCET
| VV |  | 4 "do zdiva |  | 4 | [12 empty] | VV | 2 | 2 | True | 0 | ROZPOCET
| VV |  | 10 "do betonu |  | 10 | [12 empty] | VV | 2 | 2 | True | 0 | ROZPOCET
| VV |  | "D.1.2.VS Zábradlí v salonku | [14 empty] | VV | 2 | 1 | True | 0 | ROZPOCET
| VV |  | 2 |  | 2 | [12 empty] | VV | 2 | 2 | True | 0 | ROZPOCET
| VV |  | Součet |  | 16 | [12 empty] | VV | 2 | 4 | True | 1 | ROZPOCET
37 | K | 963051113 | Bourání ŽB stropů deskových tl přes 80 mm | m3 | 0.208 |  | 0 | CS ÚRS 2023 02 |  | základní |  | 0 | 0 | 0 | 2.4 | 0.4992 | 4 | K | 2 |  |  |  | ROZPOCET | 0 | 0 | 0 | 0 | 0 | 1 | 0 | 4 | -1183076345
| PP |  | Bourání železobetonových stropů deskových, tl. přes 80 mm | [14 empty] | PP | 2
| Online PSC |  | https://podminky.urs.cz/item/CS_URS_2023_02/963051113 | [14 empty] | Online PSC | 2
| VV |  | "D.1.2.VS Úpravy stávajících konstrukcí | [14 empty] | VV | 2 | 1 | True | 0 | ROZPOCET
| VV |  | "vybourání hrany desky | [14 empty] | VV | 2 | 1 | True | 0 | ROZPOCET
| VV |  | (3,46*0,2*0,3) |  | 0.208 | [12 empty] | VV | 2 | 2 | True | 1 | ROZPOCET
38 | K | 965041441 | Bourání podkladů pod dlažby nebo mazanin škvárobetonových tl přes 100 mm pl přes 4 m2 | m3 | 0.98 |  | 0 | CS ÚRS 2023 02 |  | základní |  | 0 | 0 | 0 | 1.6 | 1.568 | 4 | K | 2 |  |  |  | ROZPOCET | 0 | 0 | 0 | 0 | 0 | 1 | 0 | 4 | -1553024393
| PP |  | Bourání mazanin škvárobetonových tl. přes 100 mm, plochy přes 4 m2 | [14 empty] | PP | 2
| Online PSC |  | https://podminky.urs.cz/item/CS_URS_2023_02/965041441 | [14 empty] | Online PSC | 2
| VV |  | "D.1.2.VS Úpravy stávajících konstrukcí | [14 empty] | VV | 2 | 1 | True | 0 | ROZPOCET
| VV |  | (7*0,14) |  | 0.98 | [12 empty] | VV | 2 | 2 | True | 1 | ROZPOCET
39 | K | 967031132 | Přisekání rovných ostění v cihelném zdivu na MV nebo MVC | m2 | 1.26 |  | 0 | CS ÚRS 2023 02 |  | základní |  | 0 | 0 | 0 | 0.055 | 0.0693 | 4 | K | 2 |  |  |  | ROZPOCET | 0 | 0 | 0 | 0 | 0 | 1 | 0 | 4 | -111877660
| PP |  | Přisekání (špicování) plošné nebo rovných ostění zdiva z cihel pálených rovných ostění, bez odstupu, po hrubém vybourání otvorů, na maltu vápennou nebo vápenocementovou | [14 empty] | PP | 2
| Online PSC |  | https://podminky.urs.cz/item/CS_URS_2023_02/967031132 | [14 empty] | Online PSC | 2
| VV |  | "vybourání otvoru pod UPE | [14 empty] | VV | 2 | 1 | True | 0 | ROZPOCET
| VV |  | (2,1*2)*0,3 |  | 1.26 | [12 empty] | VV | 2 | 2 | True | 1 | ROZPOCET
40 | K | 971033641 | Vybourání otvorů ve zdivu cihelném pl do 4 m2 na MVC nebo MV tl do 300 mm | m3 | 1.197 |  | 0 | CS ÚRS 2023 02 |  | základní |  | 0 | 0 | 0 | 1.8 | 2.1546 | 4 | K | 2 |  |  |  | ROZPOCET | 0 | 0 | 0 | 0 | 0 | 1 | 0 | 4 | 796675957
| PP |  | Vybourání otvorů ve zdivu základovém nebo nadzákladovém z cihel, tvárnic, příčkovek z cihel pálených na maltu vápennou nebo vápenocementovou plochy do 4 m2, tl. do 300 mm | [14 empty] | PP | 2
| Online PSC |  | https://podminky.urs.cz/item/CS_URS_2023_02/971033641 | [14 empty] | Online PSC | 2
| VV |  | "vybourání otvoru pod UPE | [14 empty] | VV | 2 | 1 | True | 0 | ROZPOCET
| VV |  | (1,9*2,1*0,3) |  | 1.197 | [12 empty] | VV | 2 | 2 | True | 1 | ROZPOCET
41 | K | 973031344 | Vysekání kapes ve zdivu cihelném na MV nebo MVC pl do 0,25 m2 hl do 150 mm | kus | 4 |  | 0 | CS ÚRS 2023 02 |  | základní |  | 0 | 0 | 0 | 0.049 | 0.196 | 4 | K | 2 |  |  |  | ROZPOCET | 0 | 0 | 0 | 0 | 0 | 1 | 0 | 4 | -588357394
| PP |  | Vysekání výklenků nebo kapes ve zdivu z cihel na maltu vápennou nebo vápenocementovou kapes, plochy do 0,25 m2, hl. do 150 mm | [14 empty] | PP | 2
| Online PSC |  | https://podminky.urs.cz/item/CS_URS_2023_02/973031344 | [14 empty] | Online PSC | 2
| VV |  | "D.1.2.VS Úpravy stávajících konstrukcí | [14 empty] | VV | 2 | 1 | True | 0 | ROZPOCET
| VV |  | "kapsy pro zesilovací stropní desku pod schodiště | [14 empty] | VV | 2 | 1 | True | 0 | ROZPOCET
| VV |  | 4 |  | 4 | [12 empty] | VV | 2 | 2 | True | 1 | ROZPOCET
42 | K | 973031345 | Vysekání kapes ve zdivu cihelném na MV nebo MVC pl do 0,25 m2 hl do 300 mm | kus | 6 |  | 0 | CS ÚRS 2023 02 |  | základní |  | 0 | 0 | 0 | 0.097 | 0.582 | 4 | K | 2 |  |  |  | ROZPOCET | 0 | 0 | 0 | 0 | 0 | 1 | 0 | 4 | 2128261235
| PP |  | Vysekání výklenků nebo kapes ve zdivu z cihel na maltu vápennou nebo vápenocementovou kapes, plochy do 0,25 m2, hl. do 300 mm | [14 empty] | PP | 2
| Online PSC |  | https://podminky.urs.cz/item/CS_URS_2023_02/973031345 | [14 empty] | Online PSC | 2
| VV |  | "D.1.2.VS Úpravy stávajících konstrukcí | [14 empty] | VV | 2 | 1 | True | 0 | ROZPOCET
| VV |  | "kapsy pro spřažený trám | [14 empty] | VV | 2 | 1 | True | 0 | ROZPOCET
| VV |  | 2 |  | 2 | [12 empty] | VV | 2 | 2 | True | 0 | ROZPOCET
| VV |  | "kapsy pro 2x UPE 220 | [14 empty] | VV | 2 | 1 | True | 0 | ROZPOCET
| VV |  | 4 |  | 4 | [12 empty] | VV | 2 | 2 | True | 0 | ROZPOCET
| VV |  | Součet |  | 6 | [12 empty] | VV | 2 | 4 | True | 1 | ROZPOCET
43 | K | 977312114 | Řezání stávajících betonových mazanin vyztužených hl do 200 mm | m | 30.1 |  | 0 | CS ÚRS 2023 02 |  | základní |  | 0 | 1e-05 | 0.000301 | 0 | 0 | 4 | K | 2 |  |  |  | ROZPOCET | 0 | 0 | 0 | 0 | 0 | 1 | 0 | 4 | 138614384
| PP |  | Řezání stávajících betonových mazanin s vyztužením hloubky přes 150 do 200 mm | [14 empty] | PP | 2
| Online PSC |  | https://podminky.urs.cz/item/CS_URS_2023_02/977312114 | [14 empty] | Online PSC | 2
| VV |  | "D.1.2.VS Úpravy stávajících konstrukcí | [14 empty] | VV | 2 | 1 | True | 0 | ROZPOCET
| VV |  | "vyřezání desky | [14 empty] | VV | 2 | 1 | True | 0 | ROZPOCET
| VV |  | 14,2 |  | 14.2 | [12 empty] | VV | 2 | 2 | True | 0 | ROZPOCET
| VV |  | "vyřezání hrany desky | [14 empty] | VV | 2 | 1 | True | 0 | ROZPOCET
| VV |  | 3,46 |  | 3.46 | [12 empty] | VV | 2 | 2 | True | 0 | ROZPOCET
| VV |  | "průvlak | [14 empty] | VV | 2 | 1 | True | 0 | ROZPOCET
| VV |  | (3,11*4) |  | 12.44 | [12 empty] | VV | 2 | 2 | True | 0 | ROZPOCET
| VV |  | Součet |  | 30.1 | [12 empty] | VV | 2 | 4 | True | 1 | ROZPOCET
| D | 997 | Přesun sutě |  |  |  | 0 |  |  |  |  | 0 |  | 0 |  | 0 | 1 | D | 1 |  |  |  | ROZPOCET | [6 empty] | 0
44 | K | 997013211 | Vnitrostaveništní doprava suti a vybouraných hmot pro budovy v do 6 m ručně | t | 5.219 |  | 0 | CS ÚRS 2023 02 |  | základní |  | 0 | 0 | 0 | 0 | 0 | 4 | K | 2 |  |  |  | ROZPOCET | 0 | 0 | 0 | 0 | 0 | 1 | 0 | 4 | -635557189
| PP |  | Vnitrostaveništní doprava suti a vybouraných hmot vodorovně do 50 m svisle ručně pro budovy a haly výšky do 6 m | [14 empty] | PP | 2
| Online PSC |  | https://podminky.urs.cz/item/CS_URS_2023_02/997013211 | [14 empty] | Online PSC | 2
45 | K | 997013501 | Odvoz suti a vybouraných hmot na skládku nebo meziskládku do 1 km se složením | t | 5.219 |  | 0 | CS ÚRS 2023 02 |  | základní |  | 0 | 0 | 0 | 0 | 0 | 4 | K | 2 |  |  |  | ROZPOCET | 0 | 0 | 0 | 0 | 0 | 1 | 0 | 4 | -1628817575
| PP |  | Odvoz suti a vybouraných hmot na skládku nebo meziskládku se složením, na vzdálenost do 1 km | [14 empty] | PP | 2
| Online PSC |  | https://podminky.urs.cz/item/CS_URS_2023_02/997013501 | [14 empty] | Online PSC | 2
46 | K | 997013509 | Příplatek k odvozu suti a vybouraných hmot na skládku ZKD 1 km přes 1 km | t | 41.752 |  | 0 | CS ÚRS 2023 02 |  | základní |  | 0 | 0 | 0 | 0 | 0 | 4 | K | 2 |  |  |  | ROZPOCET | 0 | 0 | 0 | 0 | 0 | 1 | 0 | 4 | 167568622
| PP |  | Odvoz suti a vybouraných hmot na skládku nebo meziskládku se složením, na vzdálenost Příplatek k ceně za každý další i započatý 1 km přes 1 km | [14 empty] | PP | 2
| Online PSC |  | https://podminky.urs.cz/item/CS_URS_2023_02/997013509 | [14 empty] | Online PSC | 2
| VV |  | 5,219*8 'Přepočtené koeficientem množství |  | 41.752 | [12 empty] | VV | 2 | 2 | False | 1 | ROZPOCET
47 | K | 997013871 | Poplatek za uložení stavebního odpadu na recyklační skládce (skládkovné) směsného stavebního a demoličního kód odpadu 17 09 04 | t | 5.219 |  | 0 | CS ÚRS 2023 02 |  | základní |  | 0 | 0 | 0 | 0 | 0 | 4 | K | 2 |  |  |  | ROZPOCET | 0 | 0 | 0 | 0 | 0 | 1 | 0 | 4 | 707097205
| PP |  | Poplatek za uložení stavebního odpadu na recyklační skládce (skládkovné) směsného stavebního a demoličního zatříděného do Katalogu odpadů pod kódem 17 09 04 | [14 empty] | PP | 2
| Online PSC |  | https://podminky.urs.cz/item/CS_URS_2023_02/997013871 | [14 empty] | Online PSC | 2
| D | 998 | Přesun hmot |  |  |  | 0 |  |  |  |  | 0 |  | 0 |  | 0 | 1 | D | 1 |  |  |  | ROZPOCET | [6 empty] | 0
48 | K | 998017001 | Přesun hmot s omezením mechanizace pro budovy v do 6 m | t | 4.986 |  | 0 | CS ÚRS 2023 02 |  | základní |  | 0 | 0 | 0 | 0 | 0 | 4 | K | 2 |  |  |  | ROZPOCET | 0 | 0 | 0 | 0 | 0 | 1 | 0 | 4 | -1792856035
| PP |  | Přesun hmot pro budovy občanské výstavby, bydlení, výrobu a služby s omezením mechanizace vodorovná dopravní vzdálenost do 100 m pro budovy s jakoukoliv nosnou konstrukcí výšky do 6 m | [14 empty] | PP | 2
| Online PSC |  | https://podminky.urs.cz/item/CS_URS_2023_02/998017001 | [14 empty] | Online PSC | 2
| D | PSV | Práce a dodávky PSV |  |  |  | 0 |  |  |  |  | 0 |  | 2.4116 |  | 0.15 | 2 | D | 0 |  |  |  | ROZPOCET | [6 empty] | 0
| D | 766 | Konstrukce truhlářské |  |  |  | 0 |  |  |  |  | 0 |  | 0 |  | 0 | 2 | D | 1 |  |  |  | ROZPOCET | [6 empty] | 0
49 | K | 76699701R | D+M obložení stupnic a schodnic z dubu, vč. kotvení a povrchové úpravy | kpl | 1 |  | 0 |  |  | základní |  | 0 | 0 | 0 | 0 | 0 | 16 | K | 2 |  |  |  | ROZPOCET | 0 | 0 | 0 | 0 | 0 | 1 | 0 | 16 | -195313892
| PP |  | D+M obložení stupnic a schodnic z dubu, vč. kotvení a povrchové úpravy | [14 empty] | PP | 2
50 | K | 76699702R | D+M dřevěná madla dle specifikace vč. povrchové úpravy a kotvení | kpl | 1 |  | 0 |  |  | základní |  | 0 | 0 | 0 | 0 | 0 | 16 | K | 2 |  |  |  | ROZPOCET | 0 | 0 | 0 | 0 | 0 | 1 | 0 | 16 | -781105221
| PP |  | D+M dřevěná madla dle specifikace vč. povrchové úpravy a kotvení | [14 empty] | PP | 2
| VV |  | "D.1.2.VS Ocelová konstrukce točitého schodiště | [14 empty] | VV | 2 | 1 | True | 0 | ROZPOCET
| VV |  | "D.1.2.VS Zábradlí v salonku | [14 empty] | VV | 2 | 1 | True | 0 | ROZPOCET
| VV |  | 1 |  | 1 | [12 empty] | VV | 2 | 2 | True | 1 | ROZPOCET
| D | 767 | Konstrukce zámečnické |  |  |  | 0 |  |  |  |  | 0 |  | 2.4116 |  | 0.15 | 2 | D | 1 |  |  |  | ROZPOCET | [6 empty] | 0
51 | K | 767161211 | Montáž zábradlí rovného z profilové oceli do zdi hm do 20 kg | m | 5.5 |  | 0 | CS ÚRS 2023 02 |  | základní |  | 0 | 6e-05 | 0.00033 | 0 | 0 | 16 | K | 2 |  |  |  | ROZPOCET | 0 | 0 | 0 | 0 | 0 | 1 | 0 | 16 | -93100937
| PP |  | Montáž zábradlí rovného z profilové oceli do zdiva, hmotnosti 1 m zábradlí do 20 kg | [14 empty] | PP | 2
| Online PSC |  | https://podminky.urs.cz/item/CS_URS_2023_02/767161211 | [14 empty] | Online PSC | 2
| VV |  | "D.1.2.VS Zábradlí v salonku | [14 empty] | VV | 2 | 1 | True | 0 | ROZPOCET
| VV |  | 5,5 |  | 5.5 | [12 empty] | VV | 2 | 2 | True | 1 | ROZPOCET
52 | M | 767spec-001 | dodávka zámečnických výrobků | kg | 51.75 |  | 0 |  |  | základní |  | 0 | 0.001 | 0.05175 | 0 | 0 | 32 | M | 2 |  |  |  | ROZPOCET | 0 | 0 | 0 | 0 | 0 | 1 | 0 | 16 | -138285254
| PP |  | dodávka zámečnických výrobků | [14 empty] | PP | 2
| VV |  | 45*1,15 'Přepočtené koeficientem množství |  | 51.75 | [12 empty] | VV | 2 | 2 | False | 1 | ROZPOCET
53 | K | 767995111 | Montáž atypických zámečnických konstrukcí hm do 5 kg | kg | 1934 |  | 0 | CS ÚRS 2023 02 |  | základní |  | 0 | 7e-05 | 0.13538 | 0 | 0 | 16 | K | 2 |  |  |  | ROZPOCET | 0 | 0 | 0 | 0 | 0 | 1 | 0 | 16 | 297054132
| PP |  | Montáž ostatních atypických zámečnických konstrukcí hmotnosti do 5 kg | [14 empty] | PP | 2
| Online PSC |  | https://podminky.urs.cz/item/CS_URS_2023_02/767995111 | [14 empty] | Online PSC | 2
| VV |  | "D.1.2.VS Ocelová konstrukce točitého schodiště | [14 empty] | VV | 2 | 1 | True | 0 | ROZPOCET
| VV |  | 1934 "ocelové schodiště dle výpisu |  | 1934 | [12 empty] | VV | 2 | 2 | True | 1 | ROZPOCET
54 | M | 767spec-001 | dodávka zámečnických výrobků | kg | 2224.1 |  | 0 |  |  | základní |  | 0 | 0.001 | 2.2241 | 0 | 0 | 32 | M | 2 |  |  |  | ROZPOCET | 0 | 0 | 0 | 0 | 0 | 1 | 0 | 16 | -1454722904
| PP |  | dodávka zámečnických výrobků | [14 empty] | PP | 2
| VV |  | 1934*1,15 'Přepočtené koeficientem množství |  | 2224.1 | [12 empty] | VV | 2 | 2 | False | 1 | ROZPOCET
55 | K | 76799001R | Povrchová úprava zám. výrobků | kg | 1979 |  | 0 |  |  | základní |  | 0 | 0 | 0 | 0 | 0 | 16 | K | 2 |  |  |  | ROZPOCET | 0 | 0 | 0 | 0 | 0 | 1 | 0 | 16 | 1325754138
| PP |  | Povrchová úprava zám. výrobků | [14 empty] | PP | 2
| P |  | Poznámka k položce: - nátěry do interieru, stupeň agresivity C1 - životnost min.25let | [14 empty] | P | 2
| VV |  | "D.1.2.VS Ocelová konstrukce točitého schodiště | [14 empty] | VV | 2 | 1 | True | 0 | ROZPOCET
| VV |  | 1934 "ocelové schodiště dle výpisu |  | 1934 | [12 empty] | VV | 2 | 2 | True | 0 | ROZPOCET
| VV |  | "D.1.2.VS Zábradlí v salonku | [14 empty] | VV | 2 | 1 | True | 0 | ROZPOCET
| VV |  | 45 |  | 45 | [12 empty] | VV | 2 | 2 | True | 0 | ROZPOCET
| VV |  | Součet |  | 1979 | [12 empty] | VV | 2 | 4 | True | 1 | ROZPOCET
56 | K | 76799002R | Dílenská dokumentace | kpl | 1 |  | 0 |  |  | základní |  | 0 | 0 | 0 | 0 | 0 | 16 | K | 2 |  |  |  | ROZPOCET | 0 | 0 | 0 | 0 | 0 | 1 | 0 | 16 | -260838610
| PP |  | Dílenská dokumentace | [14 empty] | PP | 2
| VV |  | "D.1.2.VS Ocelová konstrukce točitého schodiště | [14 empty] | VV | 2 | 1 | True | 0 | ROZPOCET
| VV |  | 1 |  | 1 | [12 empty] | VV | 2 | 2 | True | 1 | ROZPOCET
57 | K | 767996801 | Demontáž atypických zámečnických konstrukcí rozebráním hm jednotlivých dílů do 50 kg | kg | 150 |  | 0 | CS ÚRS 2023 02 |  | základní |  | 0 | 0 | 0 | 0.001 | 0.15 | 4 | K | 2 |  |  |  | ROZPOCET | 0 | 0 | 0 | 0 | 0 | 1 | 0 | 4 | 1119652096
| PP |  | Demontáž ostatních zámečnických konstrukcí rozebráním o hmotnosti jednotlivých dílů do 50 kg | [14 empty] | PP | 2
| Online PSC |  | https://podminky.urs.cz/item/CS_URS_2023_02/767996801 | [14 empty] | Online PSC | 2
| VV |  | "demontáž podpůrné konstrukce zábradlí | [14 empty] | VV | 2 | 1 | True | 0 | ROZPOCET
| VV |  | 150 "předpoklad |  | 150 | [12 empty] | VV | 2 | 2 | True | 1 | ROZPOCET
58 | K | 998767101 | Přesun hmot tonážní pro zámečnické konstrukce v objektech v do 6 m | t | 2.412 |  | 0 | CS ÚRS 2023 02 |  | základní |  | 0 | 0 | 0 | 0 | 0 | 16 | K | 2 |  |  |  | ROZPOCET | 0 | 0 | 0 | 0 | 0 | 1 | 0 | 16 | 1339264558
| PP |  | Přesun hmot pro zámečnické konstrukce stanovený z hmotnosti přesunovaného materiálu vodorovná dopravní vzdálenost do 50 m v objektech výšky do 6 m | [14 empty] | PP | 2
| Online PSC |  | https://podminky.urs.cz/item/CS_URS_2023_02/998767101 | [14 empty] | Online PSC | 2
59 | K | 998767181 | Příplatek k přesunu hmot tonážní 767 prováděný bez použití mechanizace | t | 2.412 |  | 0 | CS ÚRS 2023 02 |  | základní |  | 0 | 0 | 0 | 0 | 0 | 16 | K | 2 |  |  |  | ROZPOCET | 0 | 0 | 0 | 0 | 0 | 1 | 0 | 16 | -899211480
| PP |  | Přesun hmot pro zámečnické konstrukce stanovený z hmotnosti přesunovaného materiálu Příplatek k cenám za přesun prováděný bez použití mechanizace pro jakoukoliv výšku objektu | [14 empty] | PP | 2
| Online PSC |  | https://podminky.urs.cz/item/CS_URS_2023_02/998767181 | [14 empty] | Online PSC | 2
| D | HZS | Hodinové zúčtovací sazby |  |  |  | 0 |  |  |  |  | 0 |  | 0 |  | 0 | 4 | D | 0 |  |  |  | ROZPOCET | [6 empty] | 0
60 | K | HZS2491 | Hodinová zúčtovací sazba dělník zednických výpomocí | hod | 25.5 |  | 0 | CS ÚRS 2023 02 |  | základní |  | 0 | 0 | 0 | 0 | 0 | 512 | K | 1 |  |  |  | ROZPOCET | 0 | 0 | 0 | 0 | 0 | 1 | 0 | 512 | -1609070289
| PP |  | Hodinové zúčtovací sazby profesí PSV zednické výpomoci a pomocné práce PSV dělník zednických výpomocí | [14 empty] | PP | 1
| Online PSC |  | https://podminky.urs.cz/item/CS_URS_2023_02/HZS2491 | [14 empty] | Online PSC | 1
| VV |  | "stavební přípomoce | [14 empty] | VV | 1 | 1 | True | 0 | ROZPOCET
| VV |  | (8,5*3) |  | 25.5 | [12 empty] | VV | 1 | 2 | True | 1 | ROZPOCET

## D11_GA - Galerie
{68ef9f97-7661-4ce4-8871-0ba8eeb2dc27}
2
| KRYCÍ LIST SOUPISU PRACÍ | [7 empty] | v --- níže se nacházejí doplnkové a pomocné údaje k sestavám --- v | [8 empty] | False
Stavba:
Dům kultury v Ostrově - vybudování kulturního a kreativního centra (interiér)
Objekt:
ARS - Stavebně konstrukční řešení
Soupis:
D11_GA - Galerie
| KSO: |  |  |  |  | CC-CZ:
| Místo: |  | Ostrov |  |  | Datum: | 13. 3. 2024
| Zadavatel: |  |  |  |  | IČ:
|  | Město Ostrov, Jáchymovská 1 , 363 01 Ostrov |  |  |  | DIČ:
| Uchazeč: |  |  |  |  | IČ: | Vyplň údaj
|  | Vyplň údaj |  |  |  | DIČ: | Vyplň údaj
| Projektant: |  |  |  |  | IČ:
|  | Ing arch Olga Růžičková, Gagarinova, Karlovy Vary |  |  |  | DIČ:
| Zpracovatel: |  |  |  |  | IČ:
|  | Jakub Vilingr |  |  |  | DIČ:
Poznámka:
Soupis prací je sestaven s využitím Cenové soustavy ÚRS. Položky, které pochází z této cenové soustavy, jsou ve sloupci 'Cenová soustava' označeny popisem 'CS ÚRS' a úrovní příslušného kalendářního pololetí. Veškeré další informace vymezující popis a podmínky použití těchto položek z Cenové soustavy, které nejsou uvedeny přímo v soupisu prací, jsou neomezeně dálkově k dispozici na webu podminky.urs.cz.
| Cena bez DPH | [5 empty] | 0
|  |  | Základ daně |  |  | Sazba daně | Výše daně
| DPH | základní | 0 |  |  | 21% | 0
|  | snížená | 0 |  |  | 15% | 0
|  | zákl. přenesená | 0 |  |  | 21% | 0
|  | sníž. přenesená | 0 |  |  | 15% | 0
|  | nulová | 0 |  |  | 0% | 0
| Cena s DPH |  |  | v | CZK |  | 0
REKAPITULACE ČLENĚNÍ SOUPISU PRACÍ
Stavba:
Dům kultury v Ostrově - vybudování kulturního a kreativního centra (interiér)
Objekt:
ARS - Stavebně konstrukční řešení
Soupis:
D11_GA - Galerie
Místo: |  |  | Ostrov |  |  | Datum: | 13. 3. 2024
Zadavatel: |  |  | Město Ostrov, Jáchymovská 1 , 363 01 Ostrov |  |  | Projektant: | Ing arch Olga Růžičková, Gagarinova, Karlovy Vary
Uchazeč: |  |  | Vyplň údaj |  |  | Zpracovatel: | Jakub Vilingr
Kód dílu - Popis | [6 empty] | Cena celkem [CZK]
Náklady stavby celkem | [6 empty] | 0 | [11 empty] | -1
| HSV - Práce a dodávky HSV | [5 empty] | 0
| 3 - Svislé a kompletní konstrukce | [5 empty] | 0
| 6 - Úpravy povrchů, podlahy a osazování výplní | [5 empty] | 0
| 9 - Ostatní konstrukce a práce, bourání | [5 empty] | 0
| 997 - Přesun sutě | [5 empty] | 0
| 998 - Přesun hmot | [5 empty] | 0
| PSV - Práce a dodávky PSV | [5 empty] | 0
| 741 - Elektroinstalace - silnoproud | [5 empty] | 0
| 763 - Konstrukce suché výstavby | [5 empty] | 0
| 766 - Konstrukce truhlářské | [5 empty] | 0
| 767 - Konstrukce zámečnické | [5 empty] | 0
| 771 - Podlahy z dlaždic | [5 empty] | 0
| 773 - Podlahy z litého teraca | [5 empty] | 0
| 776 - Podlahy povlakové | [5 empty] | 0
| 783 - Dokončovací práce - nátěry | [5 empty] | 0
| 784 - Dokončovací práce - malby a tapety | [5 empty] | 0
| HZS - Hodinové zúčtovací sazby | [5 empty] | 0
SOUPIS PRACÍ
Stavba:
Dům kultury v Ostrově - vybudování kulturního a kreativního centra (interiér)
Objekt:
ARS - Stavebně konstrukční řešení
Soupis:
D11_GA - Galerie
Místo: |  |  | Ostrov |  |  | Datum: | 13. 3. 2024
Zadavatel: |  |  | Město Ostrov, Jáchymovská 1 , 363 01 Ostrov |  |  | Projektant: | Ing arch Olga Růžičková, Gagarinova, Karlovy Vary
Uchazeč: |  |  | Vyplň údaj |  |  | Zpracovatel: | Jakub Vilingr
PČ | Typ | Kód | Popis | MJ | Množství | J.cena [CZK] | Cena celkem [CZK] | Cenová soustava |  | DPH | J. Nh [h] | Nh celkem [h] | J. hmotnost [t] | Hmotnost celkem [t] | J. suť [t] | Suť Celkem [t]
Náklady soupisu celkem | [6 empty] | 0 |  |  |  |  | 0 |  | 23.0245 |  | 10.993 |  | D | -1 | [10 empty] | 0
| D | HSV | Práce a dodávky HSV |  |  |  | 0 |  |  |  |  | 0 |  | 13.1294 |  | 9.665 | 1 | D | 0 |  |  |  | ROZPOCET | [6 empty] | 0
| D | 3 | Svislé a kompletní konstrukce |  |  |  | 0 |  |  |  |  | 0 |  | 0.12014 |  | 0 | 1 | D | 1 |  |  |  | ROZPOCET | [6 empty] | 0
1 | K | 317142446 | Překlad nenosný pórobetonový š 150 mm v do 250 mm na tenkovrstvou maltu dl přes 1500 do 2000 mm | kus | 1 |  | 0 | CS ÚRS 2023 02 |  | základní |  | 0 | 0.03863 | 0.03863 | 0 | 0 | 4 | K | 2 |  |  |  | ROZPOCET | 0 | 0 | 0 | 0 | 0 | 1 | 0 | 4 | 291190152
| PP |  | Překlady nenosné z pórobetonu osazené do tenkého maltového lože, výšky do 250 mm, šířky překladu 150 mm, délky překladu přes 1500 do 2000 mm | [14 empty] | PP | 2
| Online PSC |  | https://podminky.urs.cz/item/CS_URS_2023_02/317142446 | [14 empty] | Online PSC | 2
2 | K | 342272245 | Příčka z pórobetonových hladkých tvárnic na tenkovrstvou maltu tl 150 mm | m2 | 1.029 |  | 0 | CS ÚRS 2023 02 |  | základní |  | 0 | 0.07921 | 0.081507 | 0 | 0 | 4 | K | 2 |  |  |  | ROZPOCET | 0 | 0 | 0 | 0 | 0 | 1 | 0 | 4 | -608637525
| PP |  | Příčky z pórobetonových tvárnic hladkých na tenké maltové lože objemová hmotnost do 500 kg/m3, tloušťka příčky 150 mm | [14 empty] | PP | 2
| Online PSC |  | https://podminky.urs.cz/item/CS_URS_2023_02/342272245 | [14 empty] | Online PSC | 2
| VV |  | "GA 1.03 | [14 empty] | VV | 2 | 1 | True | 0 | ROZPOCET
| VV |  | (1,94*4*0,15-1,4*2*0,15) + (0,5*3,8*0,15) |  | 1.029 | [12 empty] | VV | 2 | 2 | True | 1 | ROZPOCET
| D | 6 | Úpravy povrchů, podlahy a osazování výplní |  |  |  | 0 |  |  |  |  | 0 |  | 12.9582 |  | 0 | 1 | D | 1 |  |  |  | ROZPOCET | [6 empty] | 0
3 | K | 611325422 | Oprava vnitřní vápenocementové štukové omítky stropů v rozsahu plochy přes 10 do 30 % | m2 | 204.4 |  | 0 | CS ÚRS 2023 02 |  | základní |  | 0 | 0.017 | 3.4748 | 0 | 0 | 4 | K | 2 |  |  |  | ROZPOCET | 0 | 0 | 0 | 0 | 0 | 1 | 0 | 4 | 76850644
| PP |  | Oprava vápenocementové omítky vnitřních ploch štukové dvouvrstvé, tloušťky do 20 mm a tloušťky štuku do 3 mm stropů, v rozsahu opravované plochy přes 10 do 30% | [14 empty] | PP | 2
| Online PSC |  | https://podminky.urs.cz/item/CS_URS_2023_02/611325422 | [14 empty] | Online PSC | 2
4 | K | 612131121 | Penetrační disperzní nátěr vnitřních stěn nanášený ručně | m2 | 5.658 |  | 0 | CS ÚRS 2023 02 |  | základní |  | 0 | 0.00026 | 0.0014711 | 0 | 0 | 4 | K | 2 |  |  |  | ROZPOCET | 0 | 0 | 0 | 0 | 0 | 1 | 0 | 4 | -60326840
| PP |  | Podkladní a spojovací vrstva vnitřních omítaných ploch penetrace disperzní nanášená ručně stěn | [14 empty] | PP | 2
| Online PSC |  | https://podminky.urs.cz/item/CS_URS_2023_02/612131121 | [14 empty] | Online PSC | 2
| VV |  | "zazdívky, opravy apod... | [14 empty] | VV | 2 | 1 | True | 0 | ROZPOCET
| VV |  | (0,9*2)*2 "ozn. GA D/04 |  | 3.6 | [12 empty] | VV | 2 | 2 | True | 0 | ROZPOCET
| VV |  | "GA 1.03 | [14 empty] | VV | 2 | 1 | True | 0 | ROZPOCET
| VV |  | ((1,94*4*0,15-1,4*2*0,15)+(0,5*3,8*0,15))*2 |  | 2.058 | [12 empty] | VV | 2 | 2 | True | 0 | ROZPOCET
| VV |  | Součet |  | 5.658 | [12 empty] | VV | 2 | 4 | True | 1 | ROZPOCET
5 | K | 612321141 | Vápenocementová omítka štuková dvouvrstvá vnitřních stěn nanášená ručně | m2 | 5.658 |  | 0 | CS ÚRS 2023 02 |  | základní |  | 0 | 0.01838 | 0.10399 | 0 | 0 | 4 | K | 2 |  |  |  | ROZPOCET | 0 | 0 | 0 | 0 | 0 | 1 | 0 | 4 | -1732083435
| PP |  | Omítka vápenocementová vnitřních ploch nanášená ručně dvouvrstvá, tloušťky jádrové omítky do 10 mm a tloušťky štuku do 3 mm štuková svislých konstrukcí stěn | [14 empty] | PP | 2
| Online PSC |  | https://podminky.urs.cz/item/CS_URS_2023_02/612321141 | [14 empty] | Online PSC | 2
| VV |  | "zazdívky, opravy apod... | [14 empty] | VV | 2 | 1 | True | 0 | ROZPOCET
| VV |  | (0,9*2)*2 "ozn. GA D/04 |  | 3.6 | [12 empty] | VV | 2 | 2 | True | 0 | ROZPOCET
| VV |  | "GA 1.03 | [14 empty] | VV | 2 | 1 | True | 0 | ROZPOCET
| VV |  | ((1,94*4*0,15-1,4*2*0,15)+(0,5*3,8*0,15))*2 |  | 2.058 | [12 empty] | VV | 2 | 2 | True | 0 | ROZPOCET
| VV |  | Součet |  | 5.658 | [12 empty] | VV | 2 | 4 | True | 1 | ROZPOCET
6 | K | 612325422 | Oprava vnitřní vápenocementové štukové omítky stěn v rozsahu plochy přes 10 do 30 % | m2 | 551.287 |  | 0 | CS ÚRS 2023 02 |  | základní |  | 0 | 0.017 | 9.3719 | 0 | 0 | 4 | K | 2 |  |  |  | ROZPOCET | 0 | 0 | 0 | 0 | 0 | 1 | 0 | 4 | -224288946
| PP |  | Oprava vápenocementové omítky vnitřních ploch štukové dvouvrstvé, tloušťky do 20 mm a tloušťky štuku do 3 mm stěn, v rozsahu opravované plochy přes 10 do 30% | [14 empty] | PP | 2
| Online PSC |  | https://podminky.urs.cz/item/CS_URS_2023_02/612325422 | [14 empty] | Online PSC | 2
| VV |  | (2,81*2+1,55*2)*4 |  | 34.88 | [12 empty] | VV | 2 | 2 | True | 0 | ROZPOCET
| VV |  | -(0,9*3) |  | -2.7 | [12 empty] | VV | 2 | 2 | True | 0 | ROZPOCET
| VV |  | (0,9+3*2)*0,6 |  | 4.14 | [12 empty] | VV | 2 | 2 | True | 0 | ROZPOCET
| VV |  | (2,97*2+1,55*2)*4 |  | 36.16 | [12 empty] | VV | 2 | 2 | True | 0 | ROZPOCET
| VV |  | -(0,9*3) |  | -2.7 | [12 empty] | VV | 2 | 2 | True | 0 | ROZPOCET
| VV |  | (0,9+3*2)*0,6 |  | 4.14 | [12 empty] | VV | 2 | 2 | True | 0 | ROZPOCET
| VV |  | ((3,84*2+2,94*2+0,5)*4)*2 |  | 112.48 | [12 empty] | VV | 2 | 2 | True | 0 | ROZPOCET
| VV |  | -(0,9*3)*2 |  | -5.4 | [12 empty] | VV | 2 | 2 | True | 0 | ROZPOCET
| VV |  | -(0,58*0,58)*2 |  | -0.673 | [12 empty] | VV | 2 | 2 | True | 0 | ROZPOCET
| VV |  | -(0,9*2)*2 |  | -3.6 | [12 empty] | VV | 2 | 2 | True | 0 | ROZPOCET
| VV |  | (2,02*2+1,64*2)*4 |  | 29.28 | [12 empty] | VV | 2 | 2 | True | 0 | ROZPOCET
| VV |  | -(1*2) |  | -2 | [12 empty] | VV | 2 | 2 | True | 0 | ROZPOCET
| VV |  | (2,32*2+1,65*2)*4 |  | 31.76 | [12 empty] | VV | 2 | 2 | True | 0 | ROZPOCET
| VV |  | -(1*2) |  | -2 | [12 empty] | VV | 2 | 2 | True | 0 | ROZPOCET
| VV |  | (18,2*2+7,24*2+0,5*12)*4 |  | 227.52 | [12 empty] | VV | 2 | 2 | True | 0 | ROZPOCET
| VV |  | -30 "otvory |  | -30 | [12 empty] | VV | 2 | 2 | True | 0 | ROZPOCET
| VV |  | 120 "schodiště |  | 120 | [12 empty] | VV | 2 | 2 | True | 0 | ROZPOCET
| VV |  | Součet |  | 551.287 | [12 empty] | VV | 2 | 4 | True | 1 | ROZPOCET
7 | K | 622143003 | Montáž omítkových plastových nebo pozinkovaných rohových profilů | m | 57.6 |  | 0 | CS ÚRS 2023 02 |  | základní |  | 0 | 0 | 0 | 0 | 0 | 4 | K | 2 |  |  |  | ROZPOCET | 0 | 0 | 0 | 0 | 0 | 1 | 0 | 4 | 1158869054
| PP |  | Montáž omítkových profilů plastových, pozinkovaných nebo dřevěných upevněných vtlačením do podkladní vrstvy nebo přibitím rohových s tkaninou | [14 empty] | PP | 2
| Online PSC |  | https://podminky.urs.cz/item/CS_URS_2023_02/622143003 | [14 empty] | Online PSC | 2
| VV |  | (2*24) |  | 48 | [12 empty] | VV | 2 | 2 | True | 0 | ROZPOCET
| VV |  | (1,2*8) |  | 9.6 | [12 empty] | VV | 2 | 2 | True | 0 | ROZPOCET
| VV |  | Součet |  | 57.6 | [12 empty] | VV | 2 | 4 | True | 1 | ROZPOCET
8 | M | 55343021 | profil rohový Pz s kulatou hlavou pro vnitřní omítky tl 12mm | m | 60.48 |  | 0 | CS ÚRS 2023 02 |  | základní |  | 0 | 0.0001 | 0.006048 | 0 | 0 | 8 | M | 2 |  |  |  | ROZPOCET | 0 | 0 | 0 | 0 | 0 | 1 | 0 | 4 | 507291522
| PP |  | profil rohový Pz s kulatou hlavou pro vnitřní omítky tl 12mm | [14 empty] | PP | 2
| VV |  | 57,6*1,05 'Přepočtené koeficientem množství |  | 60.48 | [12 empty] | VV | 2 | 2 | False | 1 | ROZPOCET
| D | 9 | Ostatní konstrukce a práce, bourání |  |  |  | 0 |  |  |  |  | 0 |  | 0.0511 |  | 9.665 | 1 | D | 1 |  |  |  | ROZPOCET | [6 empty] | 0
9 | K | 949101112 | Lešení pomocné pro objekty pozemních staveb s lešeňovou podlahou v přes 1,9 do 3,5 m zatížení do 150 kg/m2 | m2 | 204.4 |  | 0 | CS ÚRS 2023 02 |  | základní |  | 0 | 0.00021 | 0.042924 | 0 | 0 | 4 | K | 2 |  |  |  | ROZPOCET | 0 | 0 | 0 | 0 | 0 | 1 | 0 | 4 | -317610332
| PP |  | Lešení pomocné pracovní pro objekty pozemních staveb pro zatížení do 150 kg/m2, o výšce lešeňové podlahy přes 1,9 do 3,5 m | [14 empty] | PP | 2
| Online PSC |  | https://podminky.urs.cz/item/CS_URS_2023_02/949101112 | [14 empty] | Online PSC | 2
| VV |  | (15,1-4,374) "GA 1.01 Zádveří (P.GA.01) |  | 10.726 | [12 empty] | VV | 2 | 2 | True | 0 | ROZPOCET
| VV |  | (2,29*1,91) "GA 1.01 Zádveří (P.GA.02) |  | 4.374 | [12 empty] | VV | 2 | 2 | True | 0 | ROZPOCET
| VV |  | 13,6 "GA 1.02 Sklad (P.GA.03) |  | 13.6 | [12 empty] | VV | 2 | 2 | True | 0 | ROZPOCET
| VV |  | 3,3 "GA 1.03 Rozvodna (P.GA.03) |  | 3.3 | [12 empty] | VV | 2 | 2 | True | 0 | ROZPOCET
| VV |  | 5,1 "GA 1.04 Sklad (P.GA.03) |  | 5.1 | [12 empty] | VV | 2 | 2 | True | 0 | ROZPOCET
| VV |  | 9,2 "GA 1.05 Sklad (P.GA.03) |  | 9.2 | [12 empty] | VV | 2 | 2 | True | 0 | ROZPOCET
| VV |  | 4,2 "GA 1.06 Sklad (P.GA.03) |  | 4.2 | [12 empty] | VV | 2 | 2 | True | 0 | ROZPOCET
| VV |  | (106,5-27,995) "GA 1.07 Galerie (P.GA.01) |  | 78.505 | [12 empty] | VV | 2 | 2 | True | 0 | ROZPOCET
| VV |  | (14,425+13,57) "GA 1.07 Galerie (P.GA.03) |  | 27.995 | [12 empty] | VV | 2 | 2 | True | 0 | ROZPOCET
| VV |  | 9,6 "GA 1.08 Sklad (P.GA.03) |  | 9.6 | [12 empty] | VV | 2 | 2 | True | 0 | ROZPOCET
| VV |  | (36,3-7,37) "GS 1.09 Schodiště (P.GA.01) |  | 28.93 | [12 empty] | VV | 2 | 2 | True | 0 | ROZPOCET
| VV |  | 7,37 "GS 1.09 Schodiště (P.GA.04) |  | 7.37 | [12 empty] | VV | 2 | 2 | True | 0 | ROZPOCET
| VV |  | (1,5-1,26) "GA 1.10 Chodba (P.GA.01) |  | 0.24 | [12 empty] | VV | 2 | 2 | True | 0 | ROZPOCET
| VV |  | 1,26 "GA 1.10 Chodba (P.GA.03) |  | 1.26 | [12 empty] | VV | 2 | 2 | True | 0 | ROZPOCET
| VV |  | Součet |  | 204.4 | [12 empty] | VV | 2 | 4 | True | 1 | ROZPOCET
10 | K | 952901111 | Vyčištění budov bytové a občanské výstavby při výšce podlaží do 4 m | m2 | 204.4 |  | 0 | CS ÚRS 2023 02 |  | základní |  | 0 | 4e-05 | 0.008176 | 0 | 0 | 4 | K | 2 |  |  |  | ROZPOCET | 0 | 0 | 0 | 0 | 0 | 1 | 0 | 4 | -1455436219
| PP |  | Vyčištění budov nebo objektů před předáním do užívání budov bytové nebo občanské výstavby, světlé výšky podlaží do 4 m | [14 empty] | PP | 2
| Online PSC |  | https://podminky.urs.cz/item/CS_URS_2023_02/952901111 | [14 empty] | Online PSC | 2
| VV |  | (15,1-4,374) "GA 1.01 Zádveří (P.GA.01) |  | 10.726 | [12 empty] | VV | 2 | 2 | True | 0 | ROZPOCET
| VV |  | (2,29*1,91) "GA 1.01 Zádveří (P.GA.02) |  | 4.374 | [12 empty] | VV | 2 | 2 | True | 0 | ROZPOCET
| VV |  | 13,6 "GA 1.02 Sklad (P.GA.03) |  | 13.6 | [12 empty] | VV | 2 | 2 | True | 0 | ROZPOCET
| VV |  | 3,3 "GA 1.03 Rozvodna (P.GA.03) |  | 3.3 | [12 empty] | VV | 2 | 2 | True | 0 | ROZPOCET
| VV |  | 5,1 "GA 1.04 Sklad (P.GA.03) |  | 5.1 | [12 empty] | VV | 2 | 2 | True | 0 | ROZPOCET
| VV |  | 9,2 "GA 1.05 Sklad (P.GA.03) |  | 9.2 | [12 empty] | VV | 2 | 2 | True | 0 | ROZPOCET
| VV |  | 4,2 "GA 1.06 Sklad (P.GA.03) |  | 4.2 | [12 empty] | VV | 2 | 2 | True | 0 | ROZPOCET
| VV |  | (106,5-27,995) "GA 1.07 Galerie (P.GA.01) |  | 78.505 | [12 empty] | VV | 2 | 2 | True | 0 | ROZPOCET
| VV |  | (14,425+13,57) "GA 1.07 Galerie (P.GA.03) |  | 27.995 | [12 empty] | VV | 2 | 2 | True | 0 | ROZPOCET
| VV |  | 9,6 "GA 1.08 Sklad (P.GA.03) |  | 9.6 | [12 empty] | VV | 2 | 2 | True | 0 | ROZPOCET
| VV |  | (36,3-7,37) "GS 1.09 Schodiště (P.GA.01) |  | 28.93 | [12 empty] | VV | 2 | 2 | True | 0 | ROZPOCET
| VV |  | 7,37 "GS 1.09 Schodiště (P.GA.04) |  | 7.37 | [12 empty] | VV | 2 | 2 | True | 0 | ROZPOCET
| VV |  | (1,5-1,26) "GA 1.10 Chodba (P.GA.01) |  | 0.24 | [12 empty] | VV | 2 | 2 | True | 0 | ROZPOCET
| VV |  | 1,26 "GA 1.10 Chodba (P.GA.03) |  | 1.26 | [12 empty] | VV | 2 | 2 | True | 0 | ROZPOCET
| VV |  | Součet |  | 204.4 | [12 empty] | VV | 2 | 4 | True | 1 | ROZPOCET
11 | K | 962031133 | Bourání příček z cihel pálených na MVC tl do 150 mm | m2 | 16.03 |  | 0 | CS ÚRS 2023 02 |  | základní |  | 0 | 0 | 0 | 0.261 | 4.1838 | 4 | K | 2 |  |  |  | ROZPOCET | 0 | 0 | 0 | 0 | 0 | 1 | 0 | 4 | 224580728
| PP |  | Bourání příček z cihel, tvárnic nebo příčkovek z cihel pálených, plných nebo dutých na maltu vápennou nebo vápenocementovou, tl. do 150 mm | [14 empty] | PP | 2
| Online PSC |  | https://podminky.urs.cz/item/CS_URS_2023_02/962031133 | [14 empty] | Online PSC | 2
| VV |  | "GA1.03 | [14 empty] | VV | 2 | 1 | True | 0 | ROZPOCET
| VV |  | (1,4*3,8) |  | 5.32 | [12 empty] | VV | 2 | 2 | True | 0 | ROZPOCET
| VV |  | (2*3,8) |  | 7.6 | [12 empty] | VV | 2 | 2 | True | 0 | ROZPOCET
| VV |  | -( 1,4*2) |  | -2.8 | [12 empty] | VV | 2 | 2 | True | 0 | ROZPOCET
| VV |  | -(1*2) |  | -2 | [12 empty] | VV | 2 | 2 | True | 0 | ROZPOCET
| VV |  | "GA1.06 | [14 empty] | VV | 2 | 1 | True | 0 | ROZPOCET
| VV |  | (1,45*3,8) |  | 5.51 | [12 empty] | VV | 2 | 2 | True | 0 | ROZPOCET
| VV |  | -(0,9*2) |  | -1.8 | [12 empty] | VV | 2 | 2 | True | 0 | ROZPOCET
| VV |  | (2*3,8) |  | 7.6 | [12 empty] | VV | 2 | 2 | True | 0 | ROZPOCET
| VV |  | -(2*0,8) |  | -1.6 | [12 empty] | VV | 2 | 2 | True | 0 | ROZPOCET
| VV |  | -(0,9*2) |  | -1.8 | [12 empty] | VV | 2 | 2 | True | 0 | ROZPOCET
| VV |  | Součet |  | 16.03 | [12 empty] | VV | 2 | 4 | True | 1 | ROZPOCET
12 | K | 962032231 | Bourání zdiva z cihel pálených nebo vápenopískových na MV nebo MVC přes 1 m3 | m3 | 1.102 |  | 0 | CS ÚRS 2023 02 |  | základní |  | 0 | 0 | 0 | 1.8 | 1.9836 | 4 | K | 2 |  |  |  | ROZPOCET | 0 | 0 | 0 | 0 | 0 | 1 | 0 | 4 | 514497529
| PP |  | Bourání zdiva nadzákladového z cihel nebo tvárnic z cihel pálených nebo vápenopískových, na maltu vápennou nebo vápenocementovou, objemu přes 1 m3 | [14 empty] | PP | 2
| Online PSC |  | https://podminky.urs.cz/item/CS_URS_2023_02/962032231 | [14 empty] | Online PSC | 2
| VV |  | "GA1.07 | [14 empty] | VV | 2 | 1 | True | 0 | ROZPOCET
| VV |  | (1,45*0,2*3,8) |  | 1.102 | [12 empty] | VV | 2 | 2 | True | 1 | ROZPOCET
13 | K | 962081141 | Bourání příček ze skleněných tvárnic tl do 150 mm | m2 | 4.4 |  | 0 | CS ÚRS 2023 02 |  | základní |  | 0 | 0 | 0 | 0.082 | 0.3608 | 4 | K | 2 |  |  |  | ROZPOCET | 0 | 0 | 0 | 0 | 0 | 1 | 0 | 4 | -947882617
| PP |  | Bourání zdiva příček nebo vybourání otvorů ze skleněných tvárnic, tl. do 150 mm | [14 empty] | PP | 2
| Online PSC |  | https://podminky.urs.cz/item/CS_URS_2023_02/962081141 | [14 empty] | Online PSC | 2
| VV |  | "GA 1.06 | [14 empty] | VV | 2 | 1 | True | 0 | ROZPOCET
| VV |  | (2*0,8) |  | 1.6 | [12 empty] | VV | 2 | 2 | True | 0 | ROZPOCET
| VV |  | "GA 1.03 | [14 empty] | VV | 2 | 1 | True | 0 | ROZPOCET
| VV |  | (2*1,4) |  | 2.8 | [12 empty] | VV | 2 | 2 | True | 0 | ROZPOCET
| VV |  | Součet |  | 4.4 | [12 empty] | VV | 2 | 4 | True | 1 | ROZPOCET
14 | K | 96508121R | Šetrné bourání podlah z dlaždic keramických nebo xylolitových tl do 10 mm plochy přes 1 m2 | m2 | 43.29 |  | 0 |  |  | základní |  | 0 | 0 | 0 | 0.035 | 1.5151 | 4 | K | 2 |  |  |  | ROZPOCET | 0 | 0 | 0 | 0 | 0 | 1 | 0 | 4 | -1352759381
| PP |  | Šetrné bourání podlah z dlaždic bez podkladního lože nebo mazaniny, s jakoukoliv výplní spár keramických nebo xylolitových tl. do 10 mm, plochy přes 1 m2 | [14 empty] | PP | 2
| VV |  | 3,3 "GA 1.03 Rozvodna (P.GA.03) |  | 3.3 | [12 empty] | VV | 2 | 2 | True | 0 | ROZPOCET
| VV |  | (106,5-27,995)*0,5 "GA 1.07 Galerie (P.GA.01) |  | 39.253 | [12 empty] | VV | 2 | 2 | True | 0 | ROZPOCET
| VV |  | 7,37*0,1 "GS 1.09 Schodiště (P.GA.04) |  | 0.737 | [12 empty] | VV | 2 | 2 | True | 0 | ROZPOCET
| VV |  | Součet |  | 43.29 | [12 empty] | VV | 2 | 4 | True | 1 | ROZPOCET
15 | K | 968072455 | Vybourání kovových dveřních zárubní pl do 2 m2 | m2 | 11.6 |  | 0 | CS ÚRS 2023 02 |  | základní |  | 0 | 0 | 0 | 0.076 | 0.8816 | 4 | K | 2 |  |  |  | ROZPOCET | 0 | 0 | 0 | 0 | 0 | 1 | 0 | 4 | -274833430
| PP |  | Vybourání kovových rámů oken s křídly, dveřních zárubní, vrat, stěn, ostění nebo obkladů dveřních zárubní, plochy do 2 m2 | [14 empty] | PP | 2
| Online PSC |  | https://podminky.urs.cz/item/CS_URS_2023_02/968072455 | [14 empty] | Online PSC | 2
| VV |  | (0,8*2) "GA/D03 |  | 1.6 | [12 empty] | VV | 2 | 2 | True | 0 | ROZPOCET
| VV |  | (0,8*2) "GA/D04 |  | 1.6 | [12 empty] | VV | 2 | 2 | True | 0 | ROZPOCET
| VV |  | (0,9*2) "GA/D05 |  | 1.8 | [12 empty] | VV | 2 | 2 | True | 0 | ROZPOCET
| VV |  | (0,8*2) "GA/D07 |  | 1.6 | [12 empty] | VV | 2 | 2 | True | 0 | ROZPOCET
| VV |  | (0,9*2) "GA/D10 |  | 1.8 | [12 empty] | VV | 2 | 2 | True | 0 | ROZPOCET
| VV |  | (0,8*2) "GA/D11 |  | 1.6 | [12 empty] | VV | 2 | 2 | True | 0 | ROZPOCET
| VV |  | (0,8*2) "GA/D17 |  | 1.6 | [12 empty] | VV | 2 | 2 | True | 0 | ROZPOCET
| VV |  | Součet |  | 11.6 | [12 empty] | VV | 2 | 4 | True | 1 | ROZPOCET
16 | K | 976071111 | Vybourání kovových madel a zábradlí | m | 20 |  | 0 | CS ÚRS 2023 02 |  | základní |  | 0 | 0 | 0 | 0.037 | 0.74 | 4 | K | 2 |  |  |  | ROZPOCET | 0 | 0 | 0 | 0 | 0 | 1 | 0 | 4 | 346856245
| PP |  | Vybourání kovových madel, zábradlí, dvířek, zděří, kotevních želez madel a zábradlí | [14 empty] | PP | 2
| Online PSC |  | https://podminky.urs.cz/item/CS_URS_2023_02/976071111 | [14 empty] | Online PSC | 2
| D | 997 | Přesun sutě |  |  |  | 0 |  |  |  |  | 0 |  | 0 |  | 0 | 1 | D | 1 |  |  |  | ROZPOCET | [6 empty] | 0
17 | K | 997013211 | Vnitrostaveništní doprava suti a vybouraných hmot pro budovy v do 6 m ručně | t | 10.993 |  | 0 | CS ÚRS 2023 02 |  | základní |  | 0 | 0 | 0 | 0 | 0 | 4 | K | 2 |  |  |  | ROZPOCET | 0 | 0 | 0 | 0 | 0 | 1 | 0 | 4 | -1689758447
| PP |  | Vnitrostaveništní doprava suti a vybouraných hmot vodorovně do 50 m svisle ručně pro budovy a haly výšky do 6 m | [14 empty] | PP | 2
| Online PSC |  | https://podminky.urs.cz/item/CS_URS_2023_02/997013211 | [14 empty] | Online PSC | 2
18 | K | 997013501 | Odvoz suti a vybouraných hmot na skládku nebo meziskládku do 1 km se složením | t | 10.993 |  | 0 | CS ÚRS 2023 02 |  | základní |  | 0 | 0 | 0 | 0 | 0 | 4 | K | 2 |  |  |  | ROZPOCET | 0 | 0 | 0 | 0 | 0 | 1 | 0 | 4 | 1333403774
| PP |  | Odvoz suti a vybouraných hmot na skládku nebo meziskládku se složením, na vzdálenost do 1 km | [14 empty] | PP | 2
| Online PSC |  | https://podminky.urs.cz/item/CS_URS_2023_02/997013501 | [14 empty] | Online PSC | 2
19 | K | 997013509 | Příplatek k odvozu suti a vybouraných hmot na skládku ZKD 1 km přes 1 km | t | 87.944 |  | 0 | CS ÚRS 2023 02 |  | základní |  | 0 | 0 | 0 | 0 | 0 | 4 | K | 2 |  |  |  | ROZPOCET | 0 | 0 | 0 | 0 | 0 | 1 | 0 | 4 | -978243980
| PP |  | Odvoz suti a vybouraných hmot na skládku nebo meziskládku se složením, na vzdálenost Příplatek k ceně za každý další i započatý 1 km přes 1 km | [14 empty] | PP | 2
| Online PSC |  | https://podminky.urs.cz/item/CS_URS_2023_02/997013509 | [14 empty] | Online PSC | 2
| VV |  | 10,993*8 'Přepočtené koeficientem množství |  | 87.944 | [12 empty] | VV | 2 | 2 | False | 1 | ROZPOCET
20 | K | 997013871 | Poplatek za uložení stavebního odpadu na recyklační skládce (skládkovné) směsného stavebního a demoličního kód odpadu 17 09 04 | t | 10.993 |  | 0 | CS ÚRS 2023 02 |  | základní |  | 0 | 0 | 0 | 0 | 0 | 4 | K | 2 |  |  |  | ROZPOCET | 0 | 0 | 0 | 0 | 0 | 1 | 0 | 4 | 68729806
| PP |  | Poplatek za uložení stavebního odpadu na recyklační skládce (skládkovné) směsného stavebního a demoličního zatříděného do Katalogu odpadů pod kódem 17 09 04 | [14 empty] | PP | 2
| Online PSC |  | https://podminky.urs.cz/item/CS_URS_2023_02/997013871 | [14 empty] | Online PSC | 2
| D | 998 | Přesun hmot |  |  |  | 0 |  |  |  |  | 0 |  | 0 |  | 0 | 1 | D | 1 |  |  |  | ROZPOCET | [6 empty] | 0
21 | K | 998017001 | Přesun hmot s omezením mechanizace pro budovy v do 6 m | t | 13.129 |  | 0 | CS ÚRS 2023 02 |  | základní |  | 0 | 0 | 0 | 0 | 0 | 4 | K | 2 |  |  |  | ROZPOCET | 0 | 0 | 0 | 0 | 0 | 1 | 0 | 4 | 2081971516
| PP |  | Přesun hmot pro budovy občanské výstavby, bydlení, výrobu a služby s omezením mechanizace vodorovná dopravní vzdálenost do 100 m pro budovy s jakoukoliv nosnou konstrukcí výšky do 6 m | [14 empty] | PP | 2
| Online PSC |  | https://podminky.urs.cz/item/CS_URS_2023_02/998017001 | [14 empty] | Online PSC | 2
| D | PSV | Práce a dodávky PSV |  |  |  | 0 |  |  |  |  | 0 |  | 9.8951 |  | 1.328 | 2 | D | 0 |  |  |  | ROZPOCET | [6 empty] | 0
| D | 741 | Elektroinstalace - silnoproud |  |  |  | 0 |  |  |  |  | 0 |  | 0.001302 |  | 0 | 2 | D | 1 |  |  |  | ROZPOCET | [6 empty] | 0
22 | K | 741110511 | Montáž lišta a kanálek vkládací šířky do 60 mm s víčkem | m | 15.5 |  | 0 | CS ÚRS 2023 02 |  | základní |  | 0 | 0 | 0 | 0 | 0 | 16 | K | 2 |  |  |  | ROZPOCET | 0 | 0 | 0 | 0 | 0 | 1 | 0 | 16 | 1357210689
| PP |  | Montáž lišt a kanálků elektroinstalačních se spojkami, ohyby a rohy a s nasunutím do krabic vkládacích s víčkem, šířky do 60 mm | [14 empty] | PP | 2
| Online PSC |  | https://podminky.urs.cz/item/CS_URS_2023_02/741110511 | [14 empty] | Online PSC | 2
| VV |  | "systémová el. instalační lišta 10/20- barva dtto stěna | [14 empty] | VV | 2 | 1 | True | 0 | ROZPOCET
| VV |  | 15,5 |  | 15.5 | [12 empty] | VV | 2 | 2 | True | 1 | ROZPOCET
23 | M | 34571013 | lišta elektroinstalační hranatá bezhalogenová 20x10mm | m | 16.275 |  | 0 | CS ÚRS 2023 02 |  | základní |  | 0 | 8e-05 | 0.001302 | 0 | 0 | 32 | M | 2 |  |  |  | ROZPOCET | 0 | 0 | 0 | 0 | 0 | 1 | 0 | 16 | 902907094
| PP |  | lišta elektroinstalační hranatá bezhalogenová 20x10mm | [14 empty] | PP | 2
| VV |  | 15,5*1,05 'Přepočtené koeficientem množství |  | 16.275 | [12 empty] | VV | 2 | 2 | False | 1 | ROZPOCET
24 | K | R74199140 | Dodávka; ozn. GA1- replika původního lustru- včetně LED zdroje | ks | 1 |  | 0 |  |  | základní |  | 0 | 0 | 0 | 0 | 0 | 4 | K | 2 |  |  |  | ROZPOCET | 0 | 0 | 0 | 0 | 0 | 1 | 0 | 4 | 2058368340
| PP |  | Dodávka; ozn. GA1- replika původního lustru- včetně LED zdroje | [14 empty] | PP | 2
| P |  | Poznámka k položce: Detailní specifikace dodávky viz. D.1.1.b.GA03, svítidla, koncové elementy; montáž viz část EI | [14 empty] | P | 2
25 | K | R74199141 | Dodávka; ozn. GA2- replika přisazeného svítidla- zdobného- včetně LED zdroje | ks | 13 |  | 0 |  |  | základní |  | 0 | 0 | 0 | 0 | 0 | 4 | K | 2 |  |  |  | ROZPOCET | 0 | 0 | 0 | 0 | 0 | 1 | 0 | 4 | -566993219
| PP |  | Dodávka; ozn. GA2- replika přisazeného svítidla- zdobného- včetně LED zdroje | [14 empty] | PP | 2
| P |  | Poznámka k položce: Detailní specifikace dodávky viz. D.1.1.b.GA03, svítidla, koncové elementy; montáž viz část EI | [14 empty] | P | 2
26 | K | R74199142 | Dodávka; ozn. GA3- replika přisazeného svítidla, LED zdroj | ks | 4 |  | 0 |  |  | základní |  | 0 | 0 | 0 | 0 | 0 | 4 | K | 2 |  |  |  | ROZPOCET | 0 | 0 | 0 | 0 | 0 | 1 | 0 | 4 | 366802865
| PP |  | Dodávka; ozn. GA3- replika přisazeného svítidla, LED zdroj | [14 empty] | PP | 2
| P |  | Poznámka k položce: Detailní specifikace dodávky viz. D.1.1.b.GA03, svítidla, koncové elementy; montáž viz část EI | [14 empty] | P | 2
27 | K | R74199143 | Dodávka; ozn. GA4- replika původního svítidla nástěnného (3R) - LED zdroj | ks | 7 |  | 0 |  |  | základní |  | 0 | 0 | 0 | 0 | 0 | 4 | K | 2 |  |  |  | ROZPOCET | 0 | 0 | 0 | 0 | 0 | 1 | 0 | 4 | -2076889340
| PP |  | Dodávka; ozn. GA4- replika původního svítidla nástěnného (3R) - LED zdroj | [14 empty] | PP | 2
| P |  | Poznámka k položce: Detailní specifikace dodávky viz. D.1.1.b.GA03, svítidla, koncové elementy; montáž viz část EI | [14 empty] | P | 2
28 | K | R74199144 | Dodávka; ozn. GA5 - přesun stávajících, revize | ks | 6 |  | 0 |  |  | základní |  | 0 | 0 | 0 | 0 | 0 | 4 | K | 2 |  |  |  | ROZPOCET | 0 | 0 | 0 | 0 | 0 | 1 | 0 | 4 | 504170824
| PP |  | Dodávka; ozn. GA5 - přesun stávajících, revize | [14 empty] | PP | 2
| P |  | Poznámka k položce: Detailní specifikace dodávky viz. D.1.1.b.GA03, svítidla, koncové elementy; montáž viz část EI | [14 empty] | P | 2
29 | K | R74199145 | Dodávka; ozn. NS - typ dle stávajícího; NS s piktogramem, centrální zdroj / integrovaný zdroj typ SE | ks | 8 |  | 0 |  |  | základní |  | 0 | 0 | 0 | 0 | 0 | 4 | K | 2 |  |  |  | ROZPOCET | 0 | 0 | 0 | 0 | 0 | 1 | 0 | 4 | 1710186430
| PP |  | Dodávka; ozn. NS - typ dle stávajícího; NS s piktogramem, centrální zdroj / integrovaný zdroj typ SE | [14 empty] | PP | 2
| P |  | Poznámka k položce: Detailní specifikace dodávky viz. D.1.1.b.GA03, svítidla, koncové elementy; montáž viz část EI | [14 empty] | P | 2
| D | 763 | Konstrukce suché výstavby |  |  |  | 0 |  |  |  |  | 0 |  | 0.5221 |  | 0 | 2 | D | 1 |  |  |  | ROZPOCET | [6 empty] | 0
30 | K | 763164555 | SDK obklad kcí tvaru L š přes 0,8 m desky 1xDF 12,5 | m2 | 37.32 |  | 0 | CS ÚRS 2023 02 |  | základní |  | 0 | 0.01393 | 0.51987 | 0 | 0 | 16 | K | 2 |  |  |  | ROZPOCET | 0 | 0 | 0 | 0 | 0 | 1 | 0 | 16 | -1237070293
| PP |  | Obklad konstrukcí sádrokartonovými deskami včetně ochranných úhelníků ve tvaru L rozvinuté šíře přes 0,8 m, opláštěný deskou protipožární DF, tl. 12,5 mm | [14 empty] | PP | 2
| Online PSC |  | https://podminky.urs.cz/item/CS_URS_2023_02/763164555 | [14 empty] | Online PSC | 2
| VV |  | "SDK ŘÍMSY(podhled) | [14 empty] | VV | 2 | 1 | True | 0 | ROZPOCET
| VV |  | "vytvoření zrcadla v GA1.07 | [14 empty] | VV | 2 | 1 | True | 0 | ROZPOCET
| VV |  | (31,4-23)+(9,7-4,9)+(22-13,4) |  | 21.8 | [12 empty] | VV | 2 | 2 | True | 0 | ROZPOCET
| VV |  | (0,1*31+0,1*43+0,1*22) "čela říms |  | 9.6 | [12 empty] | VV | 2 | 2 | True | 0 | ROZPOCET
| VV |  | (5,8*0,4) "ČELO SDK ŘÍMS nad schodištěm |  | 2.32 | [12 empty] | VV | 2 | 2 | True | 0 | ROZPOCET
| VV |  | 1,8*(0,5*4) "OPLÁŠTĚNÍ VZT |  | 3.6 | [12 empty] | VV | 2 | 2 | True | 0 | ROZPOCET
| VV |  | Součet |  | 37.32 | [12 empty] | VV | 2 | 4 | True | 1 | ROZPOCET
31 | K | 763172323 | Montáž dvířek revizních jednoplášťových SDK kcí vel. 400x400 mm pro příčky a předsazené stěny | kus | 1 |  | 0 | CS ÚRS 2023 02 |  | základní |  | 0 | 3e-05 | 3e-05 | 0 | 0 | 16 | K | 2 |  |  |  | ROZPOCET | 0 | 0 | 0 | 0 | 0 | 1 | 0 | 16 | 712120577
| PP |  | Montáž dvířek pro konstrukce ze sádrokartonových desek revizních jednoplášťových pro příčky a předsazené stěny velikost (šxv) 400 x 400 mm | [14 empty] | PP | 2
| Online PSC |  | https://podminky.urs.cz/item/CS_URS_2023_02/763172323 | [14 empty] | Online PSC | 2
| VV |  | 1 "GA/Z05 |  | 1 | [12 empty] | VV | 2 | 2 | True | 1 | ROZPOCET
32 | M | 59030712 | dvířka revizní jednokřídlá s automatickým zámkem 400x400mm | kus | 1 |  | 0 | CS ÚRS 2023 02 |  | základní |  | 0 | 0.0022 | 0.0022 | 0 | 0 | 32 | M | 2 |  |  |  | ROZPOCET | 0 | 0 | 0 | 0 | 0 | 1 | 0 | 16 | -1218613596
| PP |  | dvířka revizní jednokřídlá s automatickým zámkem 400x400mm | [14 empty] | PP | 2
33 | K | 998763302 | Přesun hmot tonážní pro sádrokartonové konstrukce v objektech v přes 6 do 12 m | t | 0.522 |  | 0 | CS ÚRS 2023 02 |  | základní |  | 0 | 0 | 0 | 0 | 0 | 16 | K | 2 |  |  |  | ROZPOCET | 0 | 0 | 0 | 0 | 0 | 1 | 0 | 16 | -1906844917
| PP |  | Přesun hmot pro konstrukce montované z desek sádrokartonových, sádrovláknitých, cementovláknitých nebo cementových stanovený z hmotnosti přesunovaného materiálu vodorovná dopravní vzdálenost do 50 m v objektech výšky přes 6 do 12 m | [14 empty] | PP | 2
| Online PSC |  | https://podminky.urs.cz/item/CS_URS_2023_02/998763302 | [14 empty] | Online PSC | 2
| D | 766 | Konstrukce truhlářské |  |  |  | 0 |  |  |  |  | 0 |  | 2e-05 |  | 0.82964 | 2 | D | 1 |  |  |  | ROZPOCET | [6 empty] | 0
34 | K | 766211611 | Montáž madel schodišťových stěnových dřevených průběžných šířky do 150 mm | m | 4 |  | 0 | CS ÚRS 2023 02 |  | základní |  | 0 | 0 | 0 | 0 | 0 | 4 | K | 2 |  |  |  | ROZPOCET | 0 | 0 | 0 | 0 | 0 | 1 | 0 | 4 | -675252272
| PP |  | Montáž schodišťových madel kotvených do stěny dřevěných průběžných, šířky do 150 mm | [14 empty] | PP | 2
| Online PSC |  | https://podminky.urs.cz/item/CS_URS_2023_02/766211611 | [14 empty] | Online PSC | 2
| VV |  | 4 "GA/Z04 |  | 4 | [12 empty] | VV | 2 | 2 | True | 1 | ROZPOCET
35 | M | 05217101 | madlo dubové D 42mm | m | 4.4 |  | 0 | CS ÚRS 2023 02 |  | základní |  | 0 | 0 | 0 | 0 | 0 | 8 | M | 2 |  |  |  | ROZPOCET | 0 | 0 | 0 | 0 | 0 | 1 | 0 | 4 | 354912169
| PP |  | madlo dubové D 42mm | [14 empty] | PP | 2
| VV |  | 4*1,1 'Přepočtené koeficientem množství |  | 4.4 | [12 empty] | VV | 2 | 2 | False | 1 | ROZPOCET
36 | M | 55343055 | koncovka madla, nerez | kus | 2 |  | 0 | CS ÚRS 2023 02 |  | základní |  | 0 | 1e-05 | 2e-05 | 0 | 0 | 8 | M | 2 |  |  |  | ROZPOCET | 0 | 0 | 0 | 0 | 0 | 1 | 0 | 4 | -1874934724
| PP |  | koncovka madla, nerez | [14 empty] | PP | 2
37 | M | 54889030 | uchycení madla na zeď nerezové D 42,4mm | kus | 5 |  | 0 | CS ÚRS 2023 02 |  | základní |  | 0 | 0 | 0 | 0 | 0 | 8 | M | 2 |  |  |  | ROZPOCET | 0 | 0 | 0 | 0 | 0 | 1 | 0 | 4 | 349457179
| PP |  | uchycení madla na zeď nerezové D 42,4mm | [14 empty] | PP | 2
38 | K | 766411811 | Demontáž truhlářského obložení stěn z panelů plochy do 1,5 m2 | m2 | 25.41 |  | 0 | CS ÚRS 2023 02 |  | základní |  | 0 | 0 | 0 | 0.02465 | 0.62636 | 16 | K | 2 |  |  |  | ROZPOCET | 0 | 0 | 0 | 0 | 0 | 1 | 0 | 16 | -1214368302
| PP |  | Demontáž obložení stěn panely, plochy do 1,5 m2 | [14 empty] | PP | 2
| Online PSC |  | https://podminky.urs.cz/item/CS_URS_2023_02/766411811 | [14 empty] | Online PSC | 2
| VV |  | "čelní stěna schodiště | [14 empty] | VV | 2 | 1 | True | 0 | ROZPOCET
| VV |  | (8,5*2,5) |  | 21.25 | [12 empty] | VV | 2 | 2 | True | 0 | ROZPOCET
| VV |  | "obklad pilířů schodiště | [14 empty] | VV | 2 | 1 | True | 0 | ROZPOCET
| VV |  | ((4*0,4)*1,3)*2 |  | 4.16 | [12 empty] | VV | 2 | 2 | True | 0 | ROZPOCET
| VV |  | Součet |  | 25.41 | [12 empty] | VV | 2 | 4 | True | 1 | ROZPOCET
39 | K | 766411822 | Demontáž truhlářského obložení stěn podkladových roštů | m2 | 25.41 |  | 0 | CS ÚRS 2023 02 |  | základní |  | 0 | 0 | 0 | 0.008 | 0.20328 | 16 | K | 2 |  |  |  | ROZPOCET | 0 | 0 | 0 | 0 | 0 | 1 | 0 | 16 | -1486645422
| PP |  | Demontáž obložení stěn podkladových roštů | [14 empty] | PP | 2
| Online PSC |  | https://podminky.urs.cz/item/CS_URS_2023_02/766411822 | [14 empty] | Online PSC | 2
| VV |  | "čelní stěna schodiště | [14 empty] | VV | 2 | 1 | True | 0 | ROZPOCET
| VV |  | (8,5*2,5) |  | 21.25 | [12 empty] | VV | 2 | 2 | True | 0 | ROZPOCET
| VV |  | "obklad pilířů schodiště | [14 empty] | VV | 2 | 1 | True | 0 | ROZPOCET
| VV |  | ((4*0,4)*1,3)*2 |  | 4.16 | [12 empty] | VV | 2 | 2 | True | 0 | ROZPOCET
| VV |  | Součet |  | 25.41 | [12 empty] | VV | 2 | 4 | True | 1 | ROZPOCET
40 | K | 76699201R | D+M doplňující prvky oken v souladu s příl. 01 - Tabulka oken; ozn. GA O/03, GA O/04 | ks | 2 |  | 0 |  |  | základní |  | 0 | 0 | 0 | 0 | 0 | 16 | K | 2 |  |  |  | ROZPOCET | 0 | 0 | 0 | 0 | 0 | 1 | 0 | 16 | 1930777743
| PP |  | D+M doplňující prvky oken v souladu s příl. 01 - Tabulka oken; ozn. GA O/03, GA O/04 | [14 empty] | PP | 2
| P |  | Poznámka k položce: Poznámka k položce: Detailní specifikace dodávky viz Příloha 01 - Tabulka oken - doplňující prvky - garnýž - 2x záclonové tyče, záclona, závěs - parapet - mřížky parapetu roz. 300/150 mm - kryt topení | [14 empty] | P | 2
| VV |  | 1 "GA O/03 |  | 1 | [12 empty] | VV | 2 | 2 | True | 0 | ROZPOCET
| VV |  | 1 "GA O/04 |  | 1 | [12 empty] | VV | 2 | 2 | True | 0 | ROZPOCET
| VV |  | Součet |  | 2 | [12 empty] | VV | 2 | 4 | True | 1 | ROZPOCET
41 | K | 76699202R | D+M doplňující prvky oken v souladu s příl. 01 - Tabulka oken; ozn. GA O/05, GA O/06, GA O/07 | ks | 3 |  | 0 |  |  | základní |  | 0 | 0 | 0 | 0 | 0 | 16 | K | 2 |  |  |  | ROZPOCET | 0 | 0 | 0 | 0 | 0 | 1 | 0 | 16 | -427980594
| PP |  | D+M doplňující prvky oken v souladu s příl. 01 - Tabulka oken; ozn. GA O/05, GA O/06, GA O/07 | [14 empty] | PP | 2
| P |  | Poznámka k položce: Poznámka k položce: Detailní specifikace dodávky viz Příloha 01 - Tabulka oken - doplňující prvky - garnýž - 2x záclonové tyče, záclona, závěs - parapet - mřížky parapetu roz. 300/150 mm - kryt topení | [14 empty] | P | 2
| VV |  | 1 "GA O/05 |  | 1 | [12 empty] | VV | 2 | 2 | True | 0 | ROZPOCET
| VV |  | 1 "GA O/06 |  | 1 | [12 empty] | VV | 2 | 2 | True | 0 | ROZPOCET
| VV |  | 1 "GA O/07 |  | 1 | [12 empty] | VV | 2 | 2 | True | 0 | ROZPOCET
| VV |  | Součet |  | 3 | [12 empty] | VV | 2 | 4 | True | 1 | ROZPOCET
42 | K | 76699203R | D+M doplňující prvky oken v souladu s příl. 01 - Tabulka oken; ozn. GA O/08 | ks | 1 |  | 0 |  |  | základní |  | 0 | 0 | 0 | 0 | 0 | 16 | K | 2 |  |  |  | ROZPOCET | 0 | 0 | 0 | 0 | 0 | 1 | 0 | 16 | 523670161
| PP |  | D+M doplňující prvky oken v souladu s příl. 01 - Tabulka oken; ozn. GA O/08 | [14 empty] | PP | 2
| P |  | Poznámka k položce: Poznámka k položce: Detailní specifikace dodávky viz Příloha 01 - Tabulka oken - doplňující prvky - garnýž - 2x záclonové tyče, záclona, závěs - parapet - mřížky parapetu roz. 300/150 mm - kryt topení | [14 empty] | P | 2
| VV |  | 1 "GA O/08 |  | 1 | [12 empty] | VV | 2 | 2 | True | 1 | ROZPOCET
43 | K | 76699204R | D+M doplňující prvky oken v souladu s příl. 01 - Tabulka oken; ozn. GA O/09 | ks | 1 |  | 0 |  |  | základní |  | 0 | 0 | 0 | 0 | 0 | 16 | K | 2 |  |  |  | ROZPOCET | 0 | 0 | 0 | 0 | 0 | 1 | 0 | 16 | -1399501900
| PP |  | D+M doplňující prvky oken v souladu s příl. 01 - Tabulka oken; ozn. GA O/09 | [14 empty] | PP | 2
| P |  | Poznámka k položce: Poznámka k položce: Detailní specifikace dodávky viz Příloha 01 - Tabulka oken - doplňující prvky - garnýž - 2x záclonové tyče, záclona, závěs - parapet - mřížky parapetu roz. 300/150 mm - kryt topení | [14 empty] | P | 2
| VV |  | 1 "GA O/09 |  | 1 | [12 empty] | VV | 2 | 2 | True | 1 | ROZPOCET
44 | K | 76699205R | D+M doplňující prvky oken v souladu s příl. 01 - Tabulka oken; ozn. GA O/10 | ks | 1 |  | 0 |  |  | základní |  | 0 | 0 | 0 | 0 | 0 | 16 | K | 2 |  |  |  | ROZPOCET | 0 | 0 | 0 | 0 | 0 | 1 | 0 | 16 | -890613590
| PP |  | D+M doplňující prvky oken v souladu s příl. 01 - Tabulka oken; ozn. GA O/10 | [14 empty] | PP | 2
| P |  | Poznámka k položce: Poznámka k položce: Detailní specifikace dodávky viz Příloha 01 - Tabulka oken - doplňující prvky - garnýž - 2x záclonové tyče, záclona, závěs - parapet - mřížky parapetu roz. 300/150 mm - kryt topení | [14 empty] | P | 2
| VV |  | 1 "GA O/10 |  | 1 | [12 empty] | VV | 2 | 2 | True | 1 | ROZPOCET
45 | K | 76699206R | D+M doplňující prvky oken v souladu s příl. 01 - Tabulka oken; ozn. GA O/11, GA O/12 | ks | 2 |  | 0 |  |  | základní |  | 0 | 0 | 0 | 0 | 0 | 16 | K | 2 |  |  |  | ROZPOCET | 0 | 0 | 0 | 0 | 0 | 1 | 0 | 16 | -1631809950
| PP |  | D+M doplňující prvky oken v souladu s příl. 01 - Tabulka oken; ozn. GA O/11, GA O/12 | [14 empty] | PP | 2
| P |  | Poznámka k položce: Detailní specifikace dodávky viz Příloha 01 - Tabulka oken - doplňující prvky - rozsah dodávky viz. specifikace v tabulce | [14 empty] | P | 2
| VV |  | 1 "GA O/11 |  | 1 | [12 empty] | VV | 2 | 2 | True | 0 | ROZPOCET
| VV |  | 1 "GA O/12 |  | 1 | [12 empty] | VV | 2 | 2 | True | 0 | ROZPOCET
| VV |  | Součet |  | 2 | [12 empty] | VV | 2 | 4 | True | 1 | ROZPOCET
46 | K | 76699207R | D+M doplňující prvky oken v souladu s příl. 01 - Tabulka oken; ozn. GA O/13, GA O/14 | ks | 2 |  | 0 |  |  | základní |  | 0 | 0 | 0 | 0 | 0 | 16 | K | 2 |  |  |  | ROZPOCET | 0 | 0 | 0 | 0 | 0 | 1 | 0 | 16 | 432652377
| PP |  | D+M doplňující prvky oken v souladu s příl. 01 - Tabulka oken; ozn. GA O/13, GA O/14 | [14 empty] | PP | 2
| P |  | Poznámka k položce: Detailní specifikace dodávky viz Příloha 01 - Tabulka oken - doplňující prvky - rozsah dodávky viz. specifikace v tabulce | [14 empty] | P | 2
| VV |  | 1 "GA O/13 |  | 1 | [12 empty] | VV | 2 | 2 | True | 0 | ROZPOCET
| VV |  | 1 "GA O/14 |  | 1 | [12 empty] | VV | 2 | 2 | True | 0 | ROZPOCET
| VV |  | Součet |  | 2 | [12 empty] | VV | 2 | 4 | True | 1 | ROZPOCET
47 | K | 76699210R | Demont. a mont. dveře GA D/02 v souladu s příl 02 - Tabulka dveří; roz. 800/1950 mm, repase stáv. dveří vč. zárubně | ks | 1 |  | 0 |  |  | základní |  | 0 | 0 | 0 | 0 | 0 | 16 | K | 2 |  |  |  | ROZPOCET | 0 | 0 | 0 | 0 | 0 | 1 | 0 | 16 | -687090922
| PP |  | Demont. a mont. dveře GA D/02 v souladu s příl 02 - Tabulka dveří; roz. 800/1950 mm, repase stáv. dveří vč. zárubně | [14 empty] | PP | 2
| P |  | Poznámka k položce: Detailní specifikace dodávky viz Příloha 02 - Tabulka dveří - repase stávajících dveří a zárubně - kování dle specifikace v tabulce 02 - vč. povrchové úpravy a oprav apod. | [14 empty] | P | 2
| VV |  | 1 "ozn GA D/02 |  | 1 | [12 empty] | VV | 2 | 2 | True | 1 | ROZPOCET
48 | K | 76699211R | D+M dveře GA D/03 s PO EW 30 DP3-C, v souladu s příl 02 - Tabulka dveří; roz. 900/1950 mm, replika stáv. dveří vč. zárubně | ks | 1 |  | 0 |  |  | základní |  | 0 | 0 | 0 | 0 | 0 | 16 | K | 2 |  |  |  | ROZPOCET | 0 | 0 | 0 | 0 | 0 | 1 | 0 | 16 | -802649545
| PP |  | D+M dveře GA D/03 s PO EW 30 DP3-C, v souladu s příl 02 - Tabulka dveří; roz. 900/1950 mm, replika stáv. dveří vč. zárubně | [14 empty] | PP | 2
| P |  | Poznámka k položce: Detailní specifikace dodávky viz Příloha 02 - Tabulka dveří - replika dveří a zárubně - kování dle specifikace v tabulce 02 - vč. povrchové úpravy a oprav apod. - vč. vybourání a likvidace původních - PO EW 30 DP3-C | [14 empty] | P | 2
| VV |  | 1 "ozn GA D/03 |  | 1 | [12 empty] | VV | 2 | 2 | True | 1 | ROZPOCET
49 | K | 76699213R | Demont. a mont. dveře GA D/06 v souladu s příl 02 - Tabulka dveří; roz. 800/1950 mm, repase stáv. dveří vč. zárubně | ks | 1 |  | 0 |  |  | základní |  | 0 | 0 | 0 | 0 | 0 | 16 | K | 2 |  |  |  | ROZPOCET | 0 | 0 | 0 | 0 | 0 | 1 | 0 | 16 | 1516395623
| PP |  | Demont. a mont. dveře GA D/06 v souladu s příl 02 - Tabulka dveří; roz. 800/1950 mm, repase stáv. dveří vč. zárubně | [14 empty] | PP | 2
| P |  | Poznámka k položce: Detailní specifikace dodávky viz Příloha 02 - Tabulka dveří - repase dveří a zárubně - kování dle specifikace v tabulce 02 - vč. povrchové úpravy a oprav apod. | [14 empty] | P | 2
| VV |  | 1 "ozn GA D/06 |  | 1 | [12 empty] | VV | 2 | 2 | True | 1 | ROZPOCET
50 | K | 76699214R | D+M dveře GA D/07 v souladu s příl 02 - Tabulka dveří; roz. 800/1970 mm, replika stáv. dveří vč. zárubně | ks | 1 |  | 0 |  |  | základní |  | 0 | 0 | 0 | 0 | 0 | 16 | K | 2 |  |  |  | ROZPOCET | 0 | 0 | 0 | 0 | 0 | 1 | 0 | 16 | 2081913000
| PP |  | D+M dveře GA D/07 v souladu s příl 02 - Tabulka dveří; roz. 800/1970 mm, replika stáv. dveří vč. zárubně | [14 empty] | PP | 2
| P |  | Poznámka k položce: Detailní specifikace dodávky viz Příloha 02 - Tabulka dveří - replika dveří a zárubně - kování dle specifikace v tabulce 02 - vč. povrchové úpravy a oprav apod. - vč. vybourání a likvidace původních | [14 empty] | P | 2
| VV |  | 1 "ozn GA D/07 |  | 1 | [12 empty] | VV | 2 | 2 | True | 1 | ROZPOCET
51 | K | 76699215R | Demont. a mont. dveře GA D/09 v souladu s příl 02 - Tabulka dveří; roz. 800/1970 mm, repase stáv. dveří vč. zárubně | ks | 1 |  | 0 |  |  | základní |  | 0 | 0 | 0 | 0 | 0 | 16 | K | 2 |  |  |  | ROZPOCET | 0 | 0 | 0 | 0 | 0 | 1 | 0 | 16 | 992511135
| PP |  | Demont. a mont. dveře GA D/09 v souladu s příl 02 - Tabulka dveří; roz. 800/1970 mm, repase stáv. dveří vč. zárubně | [14 empty] | PP | 2
| P |  | Poznámka k položce: Detailní specifikace dodávky viz Příloha 02 - Tabulka dveří - repase dveří a zárubně - kování dle specifikace v tabulce 02 - vč. povrchové úpravy a oprav apod. | [14 empty] | P | 2
| VV |  | 1 "ozn GA D/09 |  | 1 | [12 empty] | VV | 2 | 2 | True | 1 | ROZPOCET
52 | K | 76699217R | D+M dveře GA D/11 s PO EW 30 DP3-C, v souladu s příl 02 - Tabulka dveří; roz. 800/1970 mm, replika stáv. dveří vč. zárubně | ks | 1 |  | 0 |  |  | základní |  | 0 | 0 | 0 | 0 | 0 | 16 | K | 2 |  |  |  | ROZPOCET | 0 | 0 | 0 | 0 | 0 | 1 | 0 | 16 | -818229426
| PP |  | D+M dveře GA D/11 s PO EW 30 DP3-C, v souladu s příl 02 - Tabulka dveří; roz. 800/1970 mm, replika stáv. dveří vč. zárubně | [14 empty] | PP | 2
| P |  | Poznámka k položce: Detailní specifikace dodávky viz Příloha 02 - Tabulka dveří - replika dveří a zárubně - kování dle specifikace v tabulce 02 - vč. povrchové úpravy a oprav apod. - vč. vybourání a likvidace původních - PO EW 30 DP3-C | [14 empty] | P | 2
| VV |  | 1 "ozn GA D/11 |  | 1 | [12 empty] | VV | 2 | 2 | True | 1 | ROZPOCET
53 | K | 76699218R | Demont. a mont. dveře GA D/12 v souladu s příl 02 - Tabulka dveří; roz. 4800/4000 mm, repase stáv. dveří vč. zárubně | ks | 1 |  | 0 |  |  | základní |  | 0 | 0 | 0 | 0 | 0 | 16 | K | 2 |  |  |  | ROZPOCET | 0 | 0 | 0 | 0 | 0 | 1 | 0 | 16 | -964693498
| PP |  | Demont. a mont. dveře GA D/12 v souladu s příl 02 - Tabulka dveří; roz. 4800/4000 mm, repase stáv. dveří vč. zárubně | [14 empty] | PP | 2
| P |  | Poznámka k položce: Detailní specifikace dodávky viz Příloha 02 - Tabulka dveří - repase dveří a zárubně - kování dle specifikace v tabulce 02 - vč. povrchové úpravy a oprav apod. | [14 empty] | P | 2
| VV |  | 1 "ozn GA D/12 |  | 1 | [12 empty] | VV | 2 | 2 | True | 1 | ROZPOCET
54 | K | 76699219R | D+M dveře GA D/13 s PO EW 30 DP3-C, v souladu s příl 02 - Tabulka dveří; roz. 1200/1970 mm, replika stáv. dveří vč. zárubně | ks | 1 |  | 0 |  |  | základní |  | 0 | 0 | 0 | 0 | 0 | 16 | K | 2 |  |  |  | ROZPOCET | 0 | 0 | 0 | 0 | 0 | 1 | 0 | 16 | -922114648
| PP |  | D+M dveře GA D/13 s PO EW 30 DP3-C, v souladu s příl 02 - Tabulka dveří; roz. 1200/1970 mm, replika stáv. dveří vč. zárubně | [14 empty] | PP | 2
| P |  | Poznámka k položce: Detailní specifikace dodávky viz Příloha 02 - Tabulka dveří - replika dveří a zárubně - kování dle specifikace v tabulce 02 - vč. povrchové úpravy a oprav apod. - vč. vybourání a likvidace původních - PO EW 30 DP3-C | [14 empty] | P | 2
| VV |  | 1 "ozn GA D/13 |  | 1 | [12 empty] | VV | 2 | 2 | True | 1 | ROZPOCET
55 | K | 76699220R | Demont. a mont. dveře GA D/14 v souladu s příl 02 - Tabulka dveří; roz. 800/1970 mm, repase stáv. dveří vč. zárubně | ks | 1 |  | 0 |  |  | základní |  | 0 | 0 | 0 | 0 | 0 | 16 | K | 2 |  |  |  | ROZPOCET | 0 | 0 | 0 | 0 | 0 | 1 | 0 | 16 | 1014420223
| PP |  | Demont. a mont. dveře GA D/14 v souladu s příl 02 - Tabulka dveří; roz. 800/1970 mm, repase stáv. dveří vč. zárubně | [14 empty] | PP | 2
| P |  | Poznámka k položce: Detailní specifikace dodávky viz Příloha 02 - Tabulka dveří - repase dveří a zárubně - kování dle specifikace v tabulce 02 - vč. povrchové úpravy a oprav apod. | [14 empty] | P | 2
| VV |  | 1 "ozn GA D/14 |  | 1 | [12 empty] | VV | 2 | 2 | True | 1 | ROZPOCET
56 | K | 76699221R | Demont. a mont. dveře GA D/15 v souladu s příl 02 - Tabulka dveří; roz. 800/1970 mm, repase stáv. dveří vč. zárubně | ks | 1 |  | 0 |  |  | základní |  | 0 | 0 | 0 | 0 | 0 | 16 | K | 2 |  |  |  | ROZPOCET | 0 | 0 | 0 | 0 | 0 | 1 | 0 | 16 | -1739640395
| PP |  | Demont. a mont. dveře GA D/15 v souladu s příl 02 - Tabulka dveří; roz. 800/1970 mm, repase stáv. dveří vč. zárubně | [14 empty] | PP | 2
| P |  | Poznámka k položce: Detailní specifikace dodávky viz Příloha 02 - Tabulka dveří - repase dveří a zárubně - kování dle specifikace v tabulce 02 - vč. povrchové úpravy a oprav apod. | [14 empty] | P | 2
| VV |  | 1 "ozn GA D/15 |  | 1 | [12 empty] | VV | 2 | 2 | True | 1 | ROZPOCET
57 | K | 76699222R | D+M dveře GA D/16 s PO EW 30 DP3-C, v souladu s příl 02 - Tabulka dveří; roz. 1200/1970 mm, replika stáv. dveří vč. zárubně | ks | 1 |  | 0 |  |  | základní |  | 0 | 0 | 0 | 0 | 0 | 16 | K | 2 |  |  |  | ROZPOCET | 0 | 0 | 0 | 0 | 0 | 1 | 0 | 16 | -1522684384
| PP |  | D+M dveře GA D/16 s PO EW 30 DP3-C, v souladu s příl 02 - Tabulka dveří; roz. 1200/1970 mm, replika stáv. dveří vč. zárubně | [14 empty] | PP | 2
| P |  | Poznámka k položce: Detailní specifikace dodávky viz Příloha 02 - Tabulka dveří - replika dveří a zárubně - kování dle specifikace v tabulce 02 - vč. povrchové úpravy a oprav apod. - vč. vybourání a likvidace původních - PO EW 30 DP3-C | [14 empty] | P | 2
| VV |  | 1 "ozn GA D/16 |  | 1 | [12 empty] | VV | 2 | 2 | True | 1 | ROZPOCET
58 | K | 76699223R | D+M dveře GA D/17 v souladu s příl 02 - Tabulka dveří; roz. 800/1970 mm, replika stáv. dveří vč. zárubně | ks | 1 |  | 0 |  |  | základní |  | 0 | 0 | 0 | 0 | 0 | 16 | K | 2 |  |  |  | ROZPOCET | 0 | 0 | 0 | 0 | 0 | 1 | 0 | 16 | 1707395620
| PP |  | D+M dveře GA D/17 v souladu s příl 02 - Tabulka dveří; roz. 800/1970 mm, replika stáv. dveří vč. zárubně | [14 empty] | PP | 2
| P |  | Poznámka k položce: Detailní specifikace dodávky viz Příloha 02 - Tabulka dveří - replika dveří a zárubně - kování dle specifikace v tabulce 02 - vč. povrchové úpravy a oprav apod. - vč. vybourání a likvidace původních | [14 empty] | P | 2
| VV |  | 1 "ozn GA D/17 |  | 1 | [12 empty] | VV | 2 | 2 | True | 1 | ROZPOCET
59 | K | 76699230R | Demont. a mont. prodejní okénko, ozn. GA T/01 v souladu s příl. 03 Tab. ost. truhl. výrobků; roz. 500/850 mm, repase | ks | 1 |  | 0 |  |  | základní |  | 0 | 0 | 0 | 0 | 0 | 16 | K | 2 |  |  |  | ROZPOCET | 0 | 0 | 0 | 0 | 0 | 1 | 0 | 16 | -927064785
| PP |  | Demont. a mont. prodejní okénko, ozn. GA T/01 v souladu s příl. 03 Tab. ost. truhl. výrobků; roz. 500/850 mm, repase | [14 empty] | PP | 2
| P |  | Poznámka k položce: Detailní specifikace dodávky viz Příloha 03 - Tabulka ostatních truhlářských výrobků - repase - kování dle specifikace v tabulce 02 - vč. povrchové úpravy a oprav apod. - vč. vybourání a likvidace původních | [14 empty] | P | 2
| VV |  | 1 "otn. GA T/01 |  | 1 | [12 empty] | VV | 2 | 2 | True | 1 | ROZPOCET
60 | K | 76699231R | D+M replika dřevěného obkladu stěn v souladu s příl. 03 - Tabulka ostatních truhl. výrobků; ozn. GA T/03 | m2 | 35.02 |  | 0 |  |  | základní |  | 0 | 0 | 0 | 0 | 0 | 16 | K | 2 |  |  |  | ROZPOCET | 0 | 0 | 0 | 0 | 0 | 1 | 0 | 16 | 423361032
| PP |  | D+M replika dřevěného obkladu stěn v souladu s příl. 03 - Tabulka ostatních truhl. výrobků; ozn. GA T/03 | [14 empty] | PP | 2
| P |  | Poznámka k položce: Detailní specifikace dodávky viz Příloha 03 - Tabulka ostatních truhlářských výrobků - viz. DET 04 | [14 empty] | P | 2
| VV |  | (34*1,03) "ozn. GA T/03 |  | 35.02 | [12 empty] | VV | 2 | 2 | True | 1 | ROZPOCET
61 | K | 76699232R | D+M kryt topení, roz. 1500/200/870 mm v souladu s příl. 03 - Tabulka ostatních truhl. výrobků; ozn. GA T/04 | ks | 2 |  | 0 |  |  | základní |  | 0 | 0 | 0 | 0 | 0 | 16 | K | 2 |  |  |  | ROZPOCET | 0 | 0 | 0 | 0 | 0 | 1 | 0 | 16 | 1782964521
| PP |  | D+M kryt topení, roz. 1500/200/870 mm v souladu s příl. 03 - Tabulka ostatních truhl. výrobků; ozn. GA T/04 | [14 empty] | PP | 2
| P |  | Poznámka k položce: Detailní specifikace dodávky viz Příloha 03 - Tabulka ostatních truhlářských výrobků | [14 empty] | P | 2
| VV |  | 2 "ozn. GA T/04 |  | 2 | [12 empty] | VV | 2 | 2 | True | 1 | ROZPOCET
62 | K | 76699233R | D+M repase, povrch. úpr. skříň v souladu s příl. 03 - Tabulka ostatních truhl. výrobků; ozn. GA T/05 | ks | 1 |  | 0 |  |  | základní |  | 0 | 0 | 0 | 0 | 0 | 16 | K | 2 |  |  |  | ROZPOCET | 0 | 0 | 0 | 0 | 0 | 1 | 0 | 16 | -506641961
| PP |  | D+M repase, povrch. úpr. skříň v souladu s příl. 03 - Tabulka ostatních truhl. výrobků; ozn. GA T/05 | [14 empty] | PP | 2
| P |  | Poznámka k položce: Detailní specifikace dodávky viz Příloha 03 - Tabulka ostatních truhlářských výrobků | [14 empty] | P | 2
| VV |  | 1 "ozn. GA T/05 |  | 1 | [12 empty] | VV | 2 | 2 | True | 1 | ROZPOCET
63 | K | 76699240R | D+M dveře GA D/18 v souladu s příl 02 - Tabulka dveří; roz. 1400/2000 mm s PO, replika stáv. dveří vč. zárubně | ks | 1 |  | 0 |  |  | základní |  | 0 | 0 | 0 | 0 | 0 | 16 | K | 2 |  |  |  | ROZPOCET | 0 | 0 | 0 | 0 | 0 | 1 | 0 | 16 | -38907209
| PP |  | D+M dveře GA D/18 v souladu s příl 02 - Tabulka dveří; roz. 1400/2000 mm s PO, replika stáv. dveří vč. zárubně | [14 empty] | PP | 2
| P |  | Poznámka k položce: Detailní specifikace dodávky viz Příloha 02 - Tabulka dveří - replika dveří a zárubně - kování dle specifikace v tabulce 02 - vč. povrchové úpravy a oprav apod. - vč. vybourání a likvidace původních - vč. PO dle PBŘ | [14 empty] | P | 2
| VV |  | 1 "ozn GA D/18 |  | 1 | [12 empty] | VV | 2 | 2 | True | 1 | ROZPOCET
| D | 767 | Konstrukce zámečnické |  |  |  | 0 |  |  |  |  | 0 |  | 0.040322 |  | 0.1014 | 2 | D | 1 |  |  |  | ROZPOCET | [6 empty] | 0
64 | K | 767531111 | Montáž vstupních kovových nebo plastových rohoží čisticích zón | m2 | 4.98 |  | 0 | CS ÚRS 2023 02 |  | základní |  | 0 | 0 | 0 | 0 | 0 | 16 | K | 2 |  |  |  | ROZPOCET | 0 | 0 | 0 | 0 | 0 | 1 | 0 | 16 | 994457169
| PP |  | Montáž vstupních čisticích zón z rohoží kovových nebo plastových | [14 empty] | PP | 2
| Online PSC |  | https://podminky.urs.cz/item/CS_URS_2023_02/767531111 | [14 empty] | Online PSC | 2
| VV |  | "GA 1.01 | [14 empty] | VV | 2 | 1 | True | 0 | ROZPOCET
| VV |  | (2,49*2) |  | 4.98 | [12 empty] | VV | 2 | 2 | True | 1 | ROZPOCET
65 | M | 69752079 | rohož provedení polypropylen, výška 9 mm, metráž šířky 2m | m2 | 5.478 |  | 0 | CS ÚRS 2023 02 |  | základní |  | 0 | 0.007 | 0.038346 | 0 | 0 | 32 | M | 2 |  |  |  | ROZPOCET | 0 | 0 | 0 | 0 | 0 | 1 | 0 | 16 | 1948515112
| PP |  | rohož provedení polypropylen, výška 9 mm, metráž šířky 2m | [14 empty] | PP | 2
| VV |  | 4,98*1,1 'Přepočtené koeficientem množství |  | 5.478 | [12 empty] | VV | 2 | 2 | False | 1 | ROZPOCET
66 | K | 767531126 | Osazení náběhového rámu úzkého š 45 mm k čisticím rohožím | m | 8.98 |  | 0 | CS ÚRS 2023 02 |  | základní |  | 0 | 0 | 0 | 0 | 0 | 16 | K | 2 |  |  |  | ROZPOCET | 0 | 0 | 0 | 0 | 0 | 1 | 0 | 16 | -1050883871
| PP |  | Montáž vstupních čisticích zón z rohoží osazení rámu mosazného nebo hliníkového náběhového úzkého - 45 mm | [14 empty] | PP | 2
| Online PSC |  | https://podminky.urs.cz/item/CS_URS_2023_02/767531126 | [14 empty] | Online PSC | 2
| VV |  | "GA 1.01 | [14 empty] | VV | 2 | 1 | True | 0 | ROZPOCET
| VV |  | (2,49*2+2*2) |  | 8.98 | [12 empty] | VV | 2 | 2 | True | 1 | ROZPOCET
67 | M | 69752152 | rámy náběhové-náběh úzký-45mm-Al | m | 9.878 |  | 0 | CS ÚRS 2023 02 |  | základní |  | 0 | 0.0002 | 0.0019756 | 0 | 0 | 32 | M | 2 |  |  |  | ROZPOCET | 0 | 0 | 0 | 0 | 0 | 1 | 0 | 16 | 1233287787
| PP |  | rámy náběhové-náběh úzký-45mm-Al | [14 empty] | PP | 2
| VV |  | 8,98*1,1 'Přepočtené koeficientem množství |  | 9.878 | [12 empty] | VV | 2 | 2 | False | 1 | ROZPOCET
68 | K | 767531811 | Demontáž vstupních kovových nebo plastových čisticích rohoží | m2 | 4.98 |  | 0 | CS ÚRS 2023 02 |  | základní |  | 0 | 0 | 0 | 0.02 | 0.0996 | 16 | K | 2 |  |  |  | ROZPOCET | 0 | 0 | 0 | 0 | 0 | 1 | 0 | 16 | -42904824
| PP |  | Demontáž vstupních čisticích zón rohoží kovových nebo plastových | [14 empty] | PP | 2
| Online PSC |  | https://podminky.urs.cz/item/CS_URS_2023_02/767531811 | [14 empty] | Online PSC | 2
| VV |  | "GA 1.01 | [14 empty] | VV | 2 | 1 | True | 0 | ROZPOCET
| VV |  | (2,49*2) |  | 4.98 | [12 empty] | VV | 2 | 2 | True | 1 | ROZPOCET
69 | K | 767531821 | Demontáž rámů k čisticím rohožím | m | 8.98 |  | 0 | CS ÚRS 2023 02 |  | základní |  | 0 | 0 | 0 | 0.0002 | 0.001796 | 16 | K | 2 |  |  |  | ROZPOCET | 0 | 0 | 0 | 0 | 0 | 1 | 0 | 16 | -1863934641
| PP |  | Demontáž vstupních čisticích zón rámů zapuštěných nebo náběhových | [14 empty] | PP | 2
| Online PSC |  | https://podminky.urs.cz/item/CS_URS_2023_02/767531821 | [14 empty] | Online PSC | 2
| VV |  | "GA 1.01 | [14 empty] | VV | 2 | 1 | True | 0 | ROZPOCET
| VV |  | (2,49*2+2*2) |  | 8.98 | [12 empty] | VV | 2 | 2 | True | 1 | ROZPOCET
70 | K | 76799001R | D+M větrací mřížky, roz. 300/300 (nikl) v souladu s příl. 04 - Tabulka zámečnických výrobků; ozn. GA Z/01 | ks | 4 |  | 0 |  |  | základní |  | 0 | 0 | 0 | 0 | 0 | 16 | K | 2 |  |  |  | ROZPOCET | 0 | 0 | 0 | 0 | 0 | 1 | 0 | 16 | -232783221
| PP |  | D+M větrací mřížky, roz. 300/300 (nikl) v souladu s příl. 04 - Tabulka zámečnických výrobků; ozn. GA Z/01 | [14 empty] | PP | 2
| P |  | Poznámka k položce: Detailní specifikace dodávky viz Příloha 04 - Tabulka zámečnických výrobků | [14 empty] | P | 2
| VV |  | 2 "bez řetízku; ozn. TK Z/01 |  | 2 | [12 empty] | VV | 2 | 2 | True | 0 | ROZPOCET
| VV |  | 2 "s řetízkem; ozn. TK Z/01 |  | 2 | [12 empty] | VV | 2 | 2 | True | 0 | ROZPOCET
| VV |  | Součet |  | 4 | [12 empty] | VV | 2 | 4 | True | 1 | ROZPOCET
71 | K | 76799002R | D+M replika zábradlí v souladu s příl. 04 - Tabulka zámečnických výrobků; ozn. GA Z/03 | m | 9.8 |  | 0 |  |  | základní |  | 0 | 0 | 0 | 0 | 0 | 16 | K | 2 |  |  |  | ROZPOCET | 0 | 0 | 0 | 0 | 0 | 1 | 0 | 16 | 1823145027
| PP |  | D+M replika zábradlí v souladu s příl. 04 - Tabulka zámečnických výrobků; ozn. GA Z/03 | [14 empty] | PP | 2
| P |  | Poznámka k položce: Detailní specifikace dodávky viz Příloha 04 - Tabulka zámečnických výrobků - vč. povrchové úpravy - vč. madla a kotvení | [14 empty] | P | 2
| VV |  | 9,8 "ozn. GA Z/03 |  | 9.8 | [12 empty] | VV | 2 | 2 | True | 1 | ROZPOCET
72 | K | 76799010R | D+M PO zpěňovací mřížky 300/200, ozn. GA/Z02; PO EI 45DP1, včetně pohledového krytí; bílé | ks | 2 |  | 0 |  |  | základní |  | 0 | 0 | 0 | 0 | 0 | 16 | K | 2 |  |  |  | ROZPOCET | 0 | 0 | 0 | 0 | 0 | 1 | 0 | 16 | 1830339399
| PP |  | D+M PO zpěňovací mřížky 300/200, ozn. GA/Z02; PO EI 45DP1, včetně pohledového krytí; bílé | [14 empty] | PP | 2
| VV |  | 2 "GA/Z02 |  | 2 | [12 empty] | VV | 2 | 2 | True | 1 | ROZPOCET
73 | K | 998767101 | Přesun hmot tonážní pro zámečnické konstrukce v objektech v do 6 m | t | 0.04 |  | 0 | CS ÚRS 2023 02 |  | základní |  | 0 | 0 | 0 | 0 | 0 | 16 | K | 2 |  |  |  | ROZPOCET | 0 | 0 | 0 | 0 | 0 | 1 | 0 | 16 | -1195843482
| PP |  | Přesun hmot pro zámečnické konstrukce stanovený z hmotnosti přesunovaného materiálu vodorovná dopravní vzdálenost do 50 m v objektech výšky do 6 m | [14 empty] | PP | 2
| Online PSC |  | https://podminky.urs.cz/item/CS_URS_2023_02/998767101 | [14 empty] | Online PSC | 2
| D | 771 | Podlahy z dlaždic |  |  |  | 0 |  |  |  |  | 0 |  | 5.1766 |  | 0.066347 | 2 | D | 1 |  |  |  | ROZPOCET | [6 empty] | 0
74 | K | 771111011 | Vysátí podkladu před pokládkou dlažby | m2 | 145.266 |  | 0 | CS ÚRS 2023 02 |  | základní |  | 0 | 0 | 0 | 0 | 0 | 16 | K | 2 |  |  |  | ROZPOCET | 0 | 0 | 0 | 0 | 0 | 1 | 0 | 16 | 41232583
| PP |  | Příprava podkladu před provedením dlažby vysátí podlah | [14 empty] | PP | 2
| Online PSC |  | https://podminky.urs.cz/item/CS_URS_2023_02/771111011 | [14 empty] | Online PSC | 2
| VV |  | (15,1-4,374)*0,3 "GA 1.01 Zádveří (P.GA.01) |  | 3.218 | [12 empty] | VV | 2 | 2 | True | 0 | ROZPOCET
| VV |  | 13,6 "GA 1.02 Sklad (P.GA.03) |  | 13.6 | [12 empty] | VV | 2 | 2 | True | 0 | ROZPOCET
| VV |  | 3,3 "GA 1.03 Rozvodna (P.GA.03) |  | 3.3 | [12 empty] | VV | 2 | 2 | True | 0 | ROZPOCET
| VV |  | 5,1 "GA 1.04 Sklad (P.GA.03) |  | 5.1 | [12 empty] | VV | 2 | 2 | True | 0 | ROZPOCET
| VV |  | 9,2 "GA 1.05 Sklad (P.GA.03) |  | 9.2 | [12 empty] | VV | 2 | 2 | True | 0 | ROZPOCET
| VV |  | 4,2 "GA 1.06 Sklad (P.GA.03) |  | 4.2 | [12 empty] | VV | 2 | 2 | True | 0 | ROZPOCET
| VV |  | (106,5-27,995)*0,5 "GA 1.07 Galerie (P.GA.01) |  | 39.253 | [12 empty] | VV | 2 | 2 | True | 0 | ROZPOCET
| VV |  | (14,425+13,57) "GA 1.07 Galerie (P.GA.03) |  | 27.995 | [12 empty] | VV | 2 | 2 | True | 0 | ROZPOCET
| VV |  | 9,6 "GA 1.08 Sklad (P.GA.03) |  | 9.6 | [12 empty] | VV | 2 | 2 | True | 0 | ROZPOCET
| VV |  | (36,3-7,37) "GS 1.09 Schodiště (P.GA.01) |  | 28.93 | [12 empty] | VV | 2 | 2 | True | 0 | ROZPOCET
| VV |  | (1,5-1,26) "GA 1.10 Chodba (P.GA.01) |  | 0.24 | [12 empty] | VV | 2 | 2 | True | 0 | ROZPOCET
| VV |  | 1,26*0,5 "GA 1.10 Chodba (P.GA.03) |  | 0.63 | [12 empty] | VV | 2 | 2 | True | 0 | ROZPOCET
| VV |  | Součet |  | 145.266 | [12 empty] | VV | 2 | 4 | True | 1 | ROZPOCET
75 | K | 771121011 | Nátěr penetrační na podlahu | m2 | 145.266 |  | 0 | CS ÚRS 2023 02 |  | základní |  | 0 | 0.0003 | 0.04358 | 0 | 0 | 16 | K | 2 |  |  |  | ROZPOCET | 0 | 0 | 0 | 0 | 0 | 1 | 0 | 16 | 490409207
| PP |  | Příprava podkladu před provedením dlažby nátěr penetrační na podlahu | [14 empty] | PP | 2
| Online PSC |  | https://podminky.urs.cz/item/CS_URS_2023_02/771121011 | [14 empty] | Online PSC | 2
| VV |  | (15,1-4,374)*0,3 "GA 1.01 Zádveří (P.GA.01) |  | 3.218 | [12 empty] | VV | 2 | 2 | True | 0 | ROZPOCET
| VV |  | 13,6 "GA 1.02 Sklad (P.GA.03) |  | 13.6 | [12 empty] | VV | 2 | 2 | True | 0 | ROZPOCET
| VV |  | 3,3 "GA 1.03 Rozvodna (P.GA.03) |  | 3.3 | [12 empty] | VV | 2 | 2 | True | 0 | ROZPOCET
| VV |  | 5,1 "GA 1.04 Sklad (P.GA.03) |  | 5.1 | [12 empty] | VV | 2 | 2 | True | 0 | ROZPOCET
| VV |  | 9,2 "GA 1.05 Sklad (P.GA.03) |  | 9.2 | [12 empty] | VV | 2 | 2 | True | 0 | ROZPOCET
| VV |  | 4,2 "GA 1.06 Sklad (P.GA.03) |  | 4.2 | [12 empty] | VV | 2 | 2 | True | 0 | ROZPOCET
| VV |  | (106,5-27,995)*0,5 "GA 1.07 Galerie (P.GA.01) |  | 39.253 | [12 empty] | VV | 2 | 2 | True | 0 | ROZPOCET
| VV |  | (14,425+13,57) "GA 1.07 Galerie (P.GA.03) |  | 27.995 | [12 empty] | VV | 2 | 2 | True | 0 | ROZPOCET
| VV |  | 9,6 "GA 1.08 Sklad (P.GA.03) |  | 9.6 | [12 empty] | VV | 2 | 2 | True | 0 | ROZPOCET
| VV |  | (36,3-7,37) "GS 1.09 Schodiště (P.GA.01) |  | 28.93 | [12 empty] | VV | 2 | 2 | True | 0 | ROZPOCET
| VV |  | (1,5-1,26) "GA 1.10 Chodba (P.GA.01) |  | 0.24 | [12 empty] | VV | 2 | 2 | True | 0 | ROZPOCET
| VV |  | 1,26*0,5 "GA 1.10 Chodba (P.GA.03) |  | 0.63 | [12 empty] | VV | 2 | 2 | True | 0 | ROZPOCET
| VV |  | Součet |  | 145.266 | [12 empty] | VV | 2 | 4 | True | 1 | ROZPOCET
76 | K | 771151014 | Samonivelační stěrka podlah pevnosti 20 MPa tl přes 8 do 10 mm | m2 | 145.266 |  | 0 | CS ÚRS 2023 02 |  | základní |  | 0 | 0.015 | 2.179 | 0 | 0 | 16 | K | 2 |  |  |  | ROZPOCET | 0 | 0 | 0 | 0 | 0 | 1 | 0 | 16 | -1241819432
| PP |  | Příprava podkladu před provedením dlažby samonivelační stěrka min.pevnosti 20 MPa, tloušťky přes 8 do 10 mm | [14 empty] | PP | 2
| Online PSC |  | https://podminky.urs.cz/item/CS_URS_2023_02/771151014 | [14 empty] | Online PSC | 2
| VV |  | (15,1-4,374)*0,3 "GA 1.01 Zádveří (P.GA.01) |  | 3.218 | [12 empty] | VV | 2 | 2 | True | 0 | ROZPOCET
| VV |  | 13,6 "GA 1.02 Sklad (P.GA.03) |  | 13.6 | [12 empty] | VV | 2 | 2 | True | 0 | ROZPOCET
| VV |  | 3,3 "GA 1.03 Rozvodna (P.GA.03) |  | 3.3 | [12 empty] | VV | 2 | 2 | True | 0 | ROZPOCET
| VV |  | 5,1 "GA 1.04 Sklad (P.GA.03) |  | 5.1 | [12 empty] | VV | 2 | 2 | True | 0 | ROZPOCET
| VV |  | 9,2 "GA 1.05 Sklad (P.GA.03) |  | 9.2 | [12 empty] | VV | 2 | 2 | True | 0 | ROZPOCET
| VV |  | 4,2 "GA 1.06 Sklad (P.GA.03) |  | 4.2 | [12 empty] | VV | 2 | 2 | True | 0 | ROZPOCET
| VV |  | (106,5-27,995)*0,5 "GA 1.07 Galerie (P.GA.01) |  | 39.253 | [12 empty] | VV | 2 | 2 | True | 0 | ROZPOCET
| VV |  | (14,425+13,57) "GA 1.07 Galerie (P.GA.03) |  | 27.995 | [12 empty] | VV | 2 | 2 | True | 0 | ROZPOCET
| VV |  | 9,6 "GA 1.08 Sklad (P.GA.03) |  | 9.6 | [12 empty] | VV | 2 | 2 | True | 0 | ROZPOCET
| VV |  | (36,3-7,37) "GS 1.09 Schodiště (P.GA.01) |  | 28.93 | [12 empty] | VV | 2 | 2 | True | 0 | ROZPOCET
| VV |  | (1,5-1,26) "GA 1.10 Chodba (P.GA.01) |  | 0.24 | [12 empty] | VV | 2 | 2 | True | 0 | ROZPOCET
| VV |  | 1,26*0,5 "GA 1.10 Chodba (P.GA.03) |  | 0.63 | [12 empty] | VV | 2 | 2 | True | 0 | ROZPOCET
| VV |  | Součet |  | 145.266 | [12 empty] | VV | 2 | 4 | True | 1 | ROZPOCET
77 | K | 771574122 | Montáž podlah keramických hladkých lepených cementovým flexibilním lepidlem přes 85 do 100 ks/m2 | m2 | 145.266 |  | 0 | CS ÚRS 2023 02 |  | základní |  | 0 | 0.00595 | 0.86433 | 0 | 0 | 16 | K | 2 |  |  |  | ROZPOCET | 0 | 0 | 0 | 0 | 0 | 1 | 0 | 16 | 971401032
| PP |  | Montáž podlah z dlaždic keramických lepených cementovým flexibilním lepidlem hladkých, tloušťky do 10 mm přes 85 do 100 ks/m2 | [14 empty] | PP | 2
| Online PSC |  | https://podminky.urs.cz/item/CS_URS_2023_02/771574122 | [14 empty] | Online PSC | 2
| P |  | Poznámka k položce: - včetně spárování | [14 empty] | P | 2
| VV |  | (15,1-4,374)*0,3 "GA 1.01 Zádveří (P.GA.01) |  | 3.218 | [12 empty] | VV | 2 | 2 | True | 0 | ROZPOCET
| VV |  | 13,6 "GA 1.02 Sklad (P.GA.03) |  | 13.6 | [12 empty] | VV | 2 | 2 | True | 0 | ROZPOCET
| VV |  | 3,3 "GA 1.03 Rozvodna (P.GA.03) |  | 3.3 | [12 empty] | VV | 2 | 2 | True | 0 | ROZPOCET
| VV |  | 5,1 "GA 1.04 Sklad (P.GA.03) |  | 5.1 | [12 empty] | VV | 2 | 2 | True | 0 | ROZPOCET
| VV |  | 9,2 "GA 1.05 Sklad (P.GA.03) |  | 9.2 | [12 empty] | VV | 2 | 2 | True | 0 | ROZPOCET
| VV |  | 4,2 "GA 1.06 Sklad (P.GA.03) |  | 4.2 | [12 empty] | VV | 2 | 2 | True | 0 | ROZPOCET
| VV |  | (106,5-27,995)*0,5 "GA 1.07 Galerie (P.GA.01) |  | 39.253 | [12 empty] | VV | 2 | 2 | True | 0 | ROZPOCET
| VV |  | (14,425+13,57) "GA 1.07 Galerie (P.GA.03) |  | 27.995 | [12 empty] | VV | 2 | 2 | True | 0 | ROZPOCET
| VV |  | 9,6 "GA 1.08 Sklad (P.GA.03) |  | 9.6 | [12 empty] | VV | 2 | 2 | True | 0 | ROZPOCET
| VV |  | (36,3-7,37) "GS 1.09 Schodiště (P.GA.01) |  | 28.93 | [12 empty] | VV | 2 | 2 | True | 0 | ROZPOCET
| VV |  | (1,5-1,26) "GA 1.10 Chodba (P.GA.01) |  | 0.24 | [12 empty] | VV | 2 | 2 | True | 0 | ROZPOCET
| VV |  | 1,26*0,5 "GA 1.10 Chodba (P.GA.03) |  | 0.63 | [12 empty] | VV | 2 | 2 | True | 0 | ROZPOCET
| VV |  | Součet |  | 145.266 | [12 empty] | VV | 2 | 4 | True | 1 | ROZPOCET
78 | M | 5976160R | keramická dlažba, replika stávající původní dlažby, roz. 100/100 - vzor mozaika s rámem | m2 | 159.793 |  | 0 |  |  | základní |  | 0 | 0.0126 | 2.0134 | 0 | 0 | 32 | M | 2 |  |  |  | ROZPOCET | 0 | 0 | 0 | 0 | 0 | 1 | 0 | 16 | -1484715934
| PP |  | keramická dlažba, replika stávající původní dlažby, roz. 100/100 - vzor mozaika s rámem | [14 empty] | PP | 2
| P |  | Poznámka k položce: - dvě barvy | [14 empty] | P | 2
| VV |  | 145,266*1,1 'Přepočtené koeficientem množství |  | 159.793 | [12 empty] | VV | 2 | 2 | False | 1 | ROZPOCET
79 | K | 77157491R | Renovace ponechané dlažby včetně spárování | m2 | 47.391 |  | 0 |  |  | základní |  | 0 | 0.00161 | 0.0763 | 0.0014 | 0.066347 | 16 | K | 2 |  |  |  | ROZPOCET | 0 | 0 | 0 | 0 | 0 | 1 | 0 | 16 | -198340498
| PP |  | Renovace ponechané dlažby včetně spárování | [14 empty] | PP | 2
| VV |  | (15,1-4,374)*0,7 "GA 1.01 Zádveří (P.GA.01) |  | 7.508 | [12 empty] | VV | 2 | 2 | True | 0 | ROZPOCET
| VV |  | (106,5-27,995)*0,5 "GA 1.07 Galerie (P.GA.01) |  | 39.253 | [12 empty] | VV | 2 | 2 | True | 0 | ROZPOCET
| VV |  | 1,26*0,5 "GA 1.10 Chodba (P.GA.03) |  | 0.63 | [12 empty] | VV | 2 | 2 | True | 0 | ROZPOCET
| VV |  | Součet |  | 47.391 | [12 empty] | VV | 2 | 4 | True | 1 | ROZPOCET
80 | K | 998771101 | Přesun hmot tonážní pro podlahy z dlaždic v objektech v do 6 m | t | 5.177 |  | 0 | CS ÚRS 2023 02 |  | základní |  | 0 | 0 | 0 | 0 | 0 | 16 | K | 2 |  |  |  | ROZPOCET | 0 | 0 | 0 | 0 | 0 | 1 | 0 | 16 | 1998377152
| PP |  | Přesun hmot pro podlahy z dlaždic stanovený z hmotnosti přesunovaného materiálu vodorovná dopravní vzdálenost do 50 m v objektech výšky do 6 m | [14 empty] | PP | 2
| Online PSC |  | https://podminky.urs.cz/item/CS_URS_2023_02/998771101 | [14 empty] | Online PSC | 2
| D | 773 | Podlahy z litého teraca |  |  |  | 0 |  |  |  |  | 0 |  | 0.73093 |  | 0 | 2 | D | 1 |  |  |  | ROZPOCET | [6 empty] | 0
81 | K | 77351291R | Oprava podlahy z přírodního litého teraca tl do 20 mm jednotlivých malých ploch přes 0,10 do 0,25 m2 | m2 | 33.75 |  | 0 |  |  | základní |  | 0 | 0.01888 | 0.6372 | 0 | 0 | 16 | K | 2 |  |  |  | ROZPOCET | 0 | 0 | 0 | 0 | 0 | 1 | 0 | 16 | 481067522
| PP |  | Oprava podlahy z litého teraca včetně penetrace, tloušťky do 20 mm jednotlivých malých ploch přírodního, plochy jednotlivě přes 0,10 do 0,25 m2 | [14 empty] | PP | 2
| VV |  | "oprava- schody | [14 empty] | VV | 2 | 1 | True | 0 | ROZPOCET
| VV |  | 4,8 "roz. 1000x300 mm/ks |  | 4.8 | [12 empty] | VV | 2 | 2 | True | 0 | ROZPOCET
| VV |  | 7,8 "roz. 1000x300 mm/ks |  | 7.8 | [12 empty] | VV | 2 | 2 | True | 0 | ROZPOCET
| VV |  | 7,8 "roz. 2000/300 mm/ks |  | 7.8 | [12 empty] | VV | 2 | 2 | True | 0 | ROZPOCET
| VV |  | "oprava schodnice a sokly | [14 empty] | VV | 2 | 1 | True | 0 | ROZPOCET
| VV |  | 1,86 "roz. 3100x300 mm |  | 1.86 | [12 empty] | VV | 2 | 2 | True | 0 | ROZPOCET
| VV |  | 1,14 "roz. 1900x300 mm |  | 1.14 | [12 empty] | VV | 2 | 2 | True | 0 | ROZPOCET
| VV |  | 1,74 "roz. 8700x200 mm |  | 1.74 | [12 empty] | VV | 2 | 2 | True | 0 | ROZPOCET
| VV |  | 2,16 "roz. 2700x200 mm |  | 2.16 | [12 empty] | VV | 2 | 2 | True | 0 | ROZPOCET
| VV |  | "oprava parapety | [14 empty] | VV | 2 | 1 | True | 0 | ROZPOCET
| VV |  | 1,57 "roz. 2620x300 mm |  | 1.57 | [12 empty] | VV | 2 | 2 | True | 0 | ROZPOCET
| VV |  | 0,3 "roz. 2620x60 mm |  | 0.3 | [12 empty] | VV | 2 | 2 | True | 0 | ROZPOCET
| VV |  | 2 "roz. 4000x250 mm |  | 2 | [12 empty] | VV | 2 | 2 | True | 0 | ROZPOCET
| VV |  | 0,48 "roz. 4000x60 mm |  | 0.48 | [12 empty] | VV | 2 | 2 | True | 0 | ROZPOCET
| VV |  | 1,5 "roz. 1500x250 mm |  | 1.5 | [12 empty] | VV | 2 | 2 | True | 0 | ROZPOCET
| VV |  | 0,6 "roz. 1500x100 mm |  | 0.6 | [12 empty] | VV | 2 | 2 | True | 0 | ROZPOCET
| VV |  | Součet |  | 33.75 | [12 empty] | VV | 2 | 4 | True | 1 | ROZPOCET
82 | K | 77351292R | Oprava a doplnění prvků z přírodního litého teraca tl do 20 mm jednotlivých malých ploch přes 1,00 do 2,00 m2 | m2 | 0.62 |  | 0 |  |  | základní |  | 0 | 0.15118 | 0.093732 | 0 | 0 | 16 | K | 2 |  |  |  | ROZPOCET | 0 | 0 | 0 | 0 | 0 | 1 | 0 | 16 | -215701558
| PP |  | Oprava a doplnění prvků z litého teraca včetně penetrace, tloušťky do 20 mm jednotlivých malých ploch přírodního, plochy jednotlivě přes 1,00 do 2,00 m2 | [14 empty] | PP | 2
| VV |  | "hlavice sloupků schodiště | [14 empty] | VV | 2 | 1 | True | 0 | ROZPOCET
| VV |  | 0,5 "roz. 500x500 mm |  | 0.5 | [12 empty] | VV | 2 | 2 | True | 0 | ROZPOCET
| VV |  | "boky schodiště | [14 empty] | VV | 2 | 1 | True | 0 | ROZPOCET
| VV |  | 0,12 "roz. 1000x60 mm |  | 0.12 | [12 empty] | VV | 2 | 2 | True | 0 | ROZPOCET
| VV |  | Součet |  | 0.62 | [12 empty] | VV | 2 | 4 | True | 1 | ROZPOCET
83 | K | 998773102 | Přesun hmot tonážní pro podlahy teracové lité v objektech v přes 6 do 12 m | t | 0.731 |  | 0 | CS ÚRS 2023 02 |  | základní |  | 0 | 0 | 0 | 0 | 0 | 16 | K | 2 |  |  |  | ROZPOCET | 0 | 0 | 0 | 0 | 0 | 1 | 0 | 16 | 2036239071
| PP |  | Přesun hmot pro podlahy teracové lité stanovený z hmotnosti přesunovaného materiálu vodorovná dopravní vzdálenost do 50 m v objektech výšky přes 6 do 12 m | [14 empty] | PP | 2
| Online PSC |  | https://podminky.urs.cz/item/CS_URS_2023_02/998773102 | [14 empty] | Online PSC | 2
| D | 776 | Podlahy povlakové |  |  |  | 0 |  |  |  |  | 0 |  | 0 |  | 0.10425 | 2 | D | 1 |  |  |  | ROZPOCET | [6 empty] | 0
84 | K | 776201811 | Demontáž lepených povlakových podlah bez podložky ručně | m2 | 41.7 |  | 0 | CS ÚRS 2023 02 |  | základní |  | 0 | 0 | 0 | 0.0025 | 0.10425 | 16 | K | 2 |  |  |  | ROZPOCET | 0 | 0 | 0 | 0 | 0 | 1 | 0 | 16 | 279510928
| PP |  | Demontáž povlakových podlahovin lepených ručně bez podložky | [14 empty] | PP | 2
| Online PSC |  | https://podminky.urs.cz/item/CS_URS_2023_02/776201811 | [14 empty] | Online PSC | 2
| VV |  | 13,6 "GA 1.02 Sklad (P.GA.03) |  | 13.6 | [12 empty] | VV | 2 | 2 | True | 0 | ROZPOCET
| VV |  | 5,1 "GA 1.04 Sklad (P.GA.03) |  | 5.1 | [12 empty] | VV | 2 | 2 | True | 0 | ROZPOCET
| VV |  | 9,2 "GA 1.05 Sklad (P.GA.03) |  | 9.2 | [12 empty] | VV | 2 | 2 | True | 0 | ROZPOCET
| VV |  | 4,2 "GA 1.06 Sklad (P.GA.03) |  | 4.2 | [12 empty] | VV | 2 | 2 | True | 0 | ROZPOCET
| VV |  | 9,6 "GA 1.08 Sklad (P.GA.03) |  | 9.6 | [12 empty] | VV | 2 | 2 | True | 0 | ROZPOCET
| VV |  | Součet |  | 41.7 | [12 empty] | VV | 2 | 4 | True | 1 | ROZPOCET
85 | K | 776991821 | Odstranění lepidla ručně z podlah | m2 | 41.7 |  | 0 | CS ÚRS 2023 02 |  | základní |  | 0 | 0 | 0 | 0 | 0 | 16 | K | 2 |  |  |  | ROZPOCET | 0 | 0 | 0 | 0 | 0 | 1 | 0 | 16 | -664387810
| PP |  | Ostatní práce odstranění lepidla ručně z podlah | [14 empty] | PP | 2
| Online PSC |  | https://podminky.urs.cz/item/CS_URS_2023_02/776991821 | [14 empty] | Online PSC | 2
| VV |  | 13,6 "GA 1.02 Sklad (P.GA.03) |  | 13.6 | [12 empty] | VV | 2 | 2 | True | 0 | ROZPOCET
| VV |  | 5,1 "GA 1.04 Sklad (P.GA.03) |  | 5.1 | [12 empty] | VV | 2 | 2 | True | 0 | ROZPOCET
| VV |  | 9,2 "GA 1.05 Sklad (P.GA.03) |  | 9.2 | [12 empty] | VV | 2 | 2 | True | 0 | ROZPOCET
| VV |  | 4,2 "GA 1.06 Sklad (P.GA.03) |  | 4.2 | [12 empty] | VV | 2 | 2 | True | 0 | ROZPOCET
| VV |  | 9,6 "GA 1.08 Sklad (P.GA.03) |  | 9.6 | [12 empty] | VV | 2 | 2 | True | 0 | ROZPOCET
| VV |  | Součet |  | 41.7 | [12 empty] | VV | 2 | 4 | True | 1 | ROZPOCET
| D | 783 | Dokončovací práce - nátěry |  |  |  | 0 |  |  |  |  | 0 |  | 0.01125 |  | 0 | 2 | D | 1 |  |  |  | ROZPOCET | [6 empty] | 0
86 | K | 783301313 | Odmaštění zámečnických konstrukcí ředidlovým odmašťovačem | m2 | 4 |  | 0 | CS ÚRS 2023 02 |  | základní |  | 0 | 7e-05 | 0.00028 | 0 | 0 | 16 | K | 2 |  |  |  | ROZPOCET | 0 | 0 | 0 | 0 | 0 | 1 | 0 | 16 | 937301000
| PP |  | Příprava podkladu zámečnických konstrukcí před provedením nátěru odmaštění odmašťovačem ředidlovým | [14 empty] | PP | 2
| Online PSC |  | https://podminky.urs.cz/item/CS_URS_2023_02/783301313 | [14 empty] | Online PSC | 2
| VV |  | "obnova nátěru parapetních tyčí | [14 empty] | VV | 2 | 1 | True | 0 | ROZPOCET
| VV |  | 4 |  | 4 | [12 empty] | VV | 2 | 2 | True | 1 | ROZPOCET
87 | K | 783314203 | Základní antikorozní jednonásobný syntetický samozákladující nátěr zámečnických konstrukcí | m2 | 4 |  | 0 | CS ÚRS 2023 02 |  | základní |  | 0 | 0.00014 | 0.00056 | 0 | 0 | 16 | K | 2 |  |  |  | ROZPOCET | 0 | 0 | 0 | 0 | 0 | 1 | 0 | 16 | 1499823463
| PP |  | Základní antikorozní nátěr zámečnických konstrukcí jednonásobný syntetický samozákladující | [14 empty] | PP | 2
| Online PSC |  | https://podminky.urs.cz/item/CS_URS_2023_02/783314203 | [14 empty] | Online PSC | 2
| VV |  | "obnova nátěru parapetních tyčí | [14 empty] | VV | 2 | 1 | True | 0 | ROZPOCET
| VV |  | 4 |  | 4 | [12 empty] | VV | 2 | 2 | True | 1 | ROZPOCET
88 | K | 783315101 | Mezinátěr jednonásobný syntetický standardní zámečnických konstrukcí | m2 | 4 |  | 0 | CS ÚRS 2023 02 |  | základní |  | 0 | 0.00012 | 0.00048 | 0 | 0 | 16 | K | 2 |  |  |  | ROZPOCET | 0 | 0 | 0 | 0 | 0 | 1 | 0 | 16 | -1045732086
| PP |  | Mezinátěr zámečnických konstrukcí jednonásobný syntetický standardní | [14 empty] | PP | 2
| Online PSC |  | https://podminky.urs.cz/item/CS_URS_2023_02/783315101 | [14 empty] | Online PSC | 2
| VV |  | "obnova nátěru parapetních tyčí | [14 empty] | VV | 2 | 1 | True | 0 | ROZPOCET
| VV |  | 4 |  | 4 | [12 empty] | VV | 2 | 2 | True | 1 | ROZPOCET
89 | K | 783317101 | Krycí jednonásobný syntetický standardní nátěr zámečnických konstrukcí | m2 | 4 |  | 0 | CS ÚRS 2023 02 |  | základní |  | 0 | 0.00012 | 0.00048 | 0 | 0 | 16 | K | 2 |  |  |  | ROZPOCET | 0 | 0 | 0 | 0 | 0 | 1 | 0 | 16 | -698675655
| PP |  | Krycí nátěr (email) zámečnických konstrukcí jednonásobný syntetický standardní | [14 empty] | PP | 2
| Online PSC |  | https://podminky.urs.cz/item/CS_URS_2023_02/783317101 | [14 empty] | Online PSC | 2
| VV |  | "obnova nátěru parapetních tyčí | [14 empty] | VV | 2 | 1 | True | 0 | ROZPOCET
| VV |  | 4 |  | 4 | [12 empty] | VV | 2 | 2 | True | 1 | ROZPOCET
91 | K | 783601715 | Odmaštění ředidlovým odmašťovačem potrubí DN do 50 mm | m | 51 |  | 0 | CS ÚRS 2023 02 |  | základní |  | 0 | 1e-05 | 0.00051 | 0 | 0 | 16 | K | 2 |  |  |  | ROZPOCET | 0 | 0 | 0 | 0 | 0 | 1 | 0 | 16 | 264041718
| PP |  | Příprava podkladu armatur a kovových potrubí před provedením nátěru potrubí do DN 50 mm odmaštěním, odmašťovačem ředidlovým | [14 empty] | PP | 2
| Online PSC |  | https://podminky.urs.cz/item/CS_URS_2023_02/783601715 | [14 empty] | Online PSC | 2
| VV |  | 51 |  | 51 | [12 empty] | VV | 2 | 2 | True | 1 | ROZPOCET
93 | K | 783614551 | Základní jednonásobný syntetický nátěr potrubí DN do 50 mm | m | 51 |  | 0 | CS ÚRS 2023 02 |  | základní |  | 0 | 2e-05 | 0.00102 | 0 | 0 | 16 | K | 2 |  |  |  | ROZPOCET | 0 | 0 | 0 | 0 | 0 | 1 | 0 | 16 | -853861286
| PP |  | Základní nátěr armatur a kovových potrubí jednonásobný potrubí do DN 50 mm syntetický | [14 empty] | PP | 2
| Online PSC |  | https://podminky.urs.cz/item/CS_URS_2023_02/783614551 | [14 empty] | Online PSC | 2
| VV |  | 51 |  | 51 | [12 empty] | VV | 2 | 2 | True | 1 | ROZPOCET
94 | K | 783615551 | Mezinátěr jednonásobný syntetický nátěr potrubí DN do 50 mm | m | 51 |  | 0 | CS ÚRS 2023 02 |  | základní |  | 0 | 2e-05 | 0.00102 | 0 | 0 | 16 | K | 2 |  |  |  | ROZPOCET | 0 | 0 | 0 | 0 | 0 | 1 | 0 | 16 | 295744606
| PP |  | Mezinátěr armatur a kovových potrubí potrubí do DN 50 mm syntetický standardní | [14 empty] | PP | 2
| Online PSC |  | https://podminky.urs.cz/item/CS_URS_2023_02/783615551 | [14 empty] | Online PSC | 2
| VV |  | 51 |  | 51 | [12 empty] | VV | 2 | 2 | True | 1 | ROZPOCET
96 | K | 783617601 | Krycí jednonásobný syntetický nátěr potrubí DN do 50 mm | m | 51 |  | 0 | CS ÚRS 2023 02 |  | základní |  | 0 | 2e-05 | 0.00102 | 0 | 0 | 16 | K | 2 |  |  |  | ROZPOCET | 0 | 0 | 0 | 0 | 0 | 1 | 0 | 16 | 199251873
| PP |  | Krycí nátěr (email) armatur a kovových potrubí potrubí do DN 50 mm jednonásobný syntetický standardní | [14 empty] | PP | 2
| Online PSC |  | https://podminky.urs.cz/item/CS_URS_2023_02/783617601 | [14 empty] | Online PSC | 2
| VV |  | 51 |  | 51 | [12 empty] | VV | 2 | 2 | True | 1 | ROZPOCET
97 | K | 783817121 | Krycí jednonásobný syntetický nátěr hladkých, zrnitých tenkovrstvých nebo štukových omítek | m2 | 28 |  | 0 | CS ÚRS 2023 02 |  | základní |  | 0 | 0.00021 | 0.00588 | 0 | 0 | 16 | K | 2 |  |  |  | ROZPOCET | 0 | 0 | 0 | 0 | 0 | 1 | 0 | 16 | 562826732
| PP |  | Krycí (ochranný ) nátěr omítek jednonásobný hladkých omítek hladkých, zrnitých tenkovrstvých nebo štukových stupně členitosti 1 a 2 syntetický | [14 empty] | PP | 2
| Online PSC |  | https://podminky.urs.cz/item/CS_URS_2023_02/783817121 | [14 empty] | Online PSC | 2
| VV |  | 28 "schodiště |  | 28 | [12 empty] | VV | 2 | 2 | True | 1 | ROZPOCET
| D | 784 | Dokončovací práce - malby a tapety |  |  |  | 0 |  |  |  |  | 0 |  | 3.4126 |  | 0.22636 | 2 | D | 1 |  |  |  | ROZPOCET | [6 empty] | 0
98 | K | 784121005 | Oškrabání malby v místnostech v přes 5,00 m | m2 | 730.187 |  | 0 | CS ÚRS 2023 02 |  | základní |  | 0 | 0.001 | 0.73019 | 0.00031 | 0.22636 | 16 | K | 2 |  |  |  | ROZPOCET | 0 | 0 | 0 | 0 | 0 | 1 | 0 | 16 | 2009419645
| PP |  | Oškrabání malby v místnostech výšky přes 5,00 m | [14 empty] | PP | 2
| Online PSC |  | https://podminky.urs.cz/item/CS_URS_2023_02/784121005 | [14 empty] | Online PSC | 2
| VV |  | 204,4 "strop |  | 204.4 | [12 empty] | VV | 2 | 2 | True | 0 | ROZPOCET
| VV |  | "stěny | [14 empty] | VV | 2 | 1 | True | 0 | ROZPOCET
| VV |  | (2,81*2+1,55*2)*4 |  | 34.88 | [12 empty] | VV | 2 | 2 | True | 0 | ROZPOCET
| VV |  | -(0,9*3) |  | -2.7 | [12 empty] | VV | 2 | 2 | True | 0 | ROZPOCET
| VV |  | (0,9+3*2)*0,6 |  | 4.14 | [12 empty] | VV | 2 | 2 | True | 0 | ROZPOCET
| VV |  | (2,97*2+1,55*2)*4 |  | 36.16 | [12 empty] | VV | 2 | 2 | True | 0 | ROZPOCET
| VV |  | -(0,9*3) |  | -2.7 | [12 empty] | VV | 2 | 2 | True | 0 | ROZPOCET
| VV |  | (0,9+3*2)*0,6 |  | 4.14 | [12 empty] | VV | 2 | 2 | True | 0 | ROZPOCET
| VV |  | ((3,84*2+2,94*2+0,5)*4)*2 |  | 112.48 | [12 empty] | VV | 2 | 2 | True | 0 | ROZPOCET
| VV |  | -(0,9*3)*2 |  | -5.4 | [12 empty] | VV | 2 | 2 | True | 0 | ROZPOCET
| VV |  | -(0,58*0,58)*2 |  | -0.673 | [12 empty] | VV | 2 | 2 | True | 0 | ROZPOCET
| VV |  | -(0,9*2)*2 |  | -3.6 | [12 empty] | VV | 2 | 2 | True | 0 | ROZPOCET
| VV |  | (2,02*2+1,64*2)*4 |  | 29.28 | [12 empty] | VV | 2 | 2 | True | 0 | ROZPOCET
| VV |  | -(1*2) |  | -2 | [12 empty] | VV | 2 | 2 | True | 0 | ROZPOCET
| VV |  | (2,32*2+1,65*2)*4 |  | 31.76 | [12 empty] | VV | 2 | 2 | True | 0 | ROZPOCET
| VV |  | -(1*2) |  | -2 | [12 empty] | VV | 2 | 2 | True | 0 | ROZPOCET
| VV |  | (18,2*2+7,24*2+0,5*12)*4 |  | 227.52 | [12 empty] | VV | 2 | 2 | True | 0 | ROZPOCET
| VV |  | -30 "otvory |  | -30 | [12 empty] | VV | 2 | 2 | True | 0 | ROZPOCET
| VV |  | 120 "schodiště |  | 120 | [12 empty] | VV | 2 | 2 | True | 0 | ROZPOCET
| VV |  | -25,5 "dřevěný obklad |  | -25.5 | [12 empty] | VV | 2 | 2 | True | 0 | ROZPOCET
| VV |  | Součet |  | 730.187 | [12 empty] | VV | 2 | 4 | True | 1 | ROZPOCET
99 | K | 784121015 | Rozmývání podkladu po oškrabání malby v místnostech v přes 5,00 m | m2 | 730.187 |  | 0 | CS ÚRS 2023 02 |  | základní |  | 0 | 0 | 0 | 0 | 0 | 16 | K | 2 |  |  |  | ROZPOCET | 0 | 0 | 0 | 0 | 0 | 1 | 0 | 16 | -1778028951
| PP |  | Rozmývání podkladu po oškrabání malby v místnostech výšky přes 5,00 m | [14 empty] | PP | 2
| Online PSC |  | https://podminky.urs.cz/item/CS_URS_2023_02/784121015 | [14 empty] | Online PSC | 2
| VV |  | 204,4 "strop |  | 204.4 | [12 empty] | VV | 2 | 2 | True | 0 | ROZPOCET
| VV |  | "stěny | [14 empty] | VV | 2 | 1 | True | 0 | ROZPOCET
| VV |  | (2,81*2+1,55*2)*4 |  | 34.88 | [12 empty] | VV | 2 | 2 | True | 0 | ROZPOCET
| VV |  | -(0,9*3) |  | -2.7 | [12 empty] | VV | 2 | 2 | True | 0 | ROZPOCET
| VV |  | (0,9+3*2)*0,6 |  | 4.14 | [12 empty] | VV | 2 | 2 | True | 0 | ROZPOCET
| VV |  | (2,97*2+1,55*2)*4 |  | 36.16 | [12 empty] | VV | 2 | 2 | True | 0 | ROZPOCET
| VV |  | -(0,9*3) |  | -2.7 | [12 empty] | VV | 2 | 2 | True | 0 | ROZPOCET
| VV |  | (0,9+3*2)*0,6 |  | 4.14 | [12 empty] | VV | 2 | 2 | True | 0 | ROZPOCET
| VV |  | ((3,84*2+2,94*2+0,5)*4)*2 |  | 112.48 | [12 empty] | VV | 2 | 2 | True | 0 | ROZPOCET
| VV |  | -(0,9*3)*2 |  | -5.4 | [12 empty] | VV | 2 | 2 | True | 0 | ROZPOCET
| VV |  | -(0,58*0,58)*2 |  | -0.673 | [12 empty] | VV | 2 | 2 | True | 0 | ROZPOCET
| VV |  | -(0,9*2)*2 |  | -3.6 | [12 empty] | VV | 2 | 2 | True | 0 | ROZPOCET
| VV |  | (2,02*2+1,64*2)*4 |  | 29.28 | [12 empty] | VV | 2 | 2 | True | 0 | ROZPOCET
| VV |  | -(1*2) |  | -2 | [12 empty] | VV | 2 | 2 | True | 0 | ROZPOCET
| VV |  | (2,32*2+1,65*2)*4 |  | 31.76 | [12 empty] | VV | 2 | 2 | True | 0 | ROZPOCET
| VV |  | -(1*2) |  | -2 | [12 empty] | VV | 2 | 2 | True | 0 | ROZPOCET
| VV |  | (18,2*2+7,24*2+0,5*12)*4 |  | 227.52 | [12 empty] | VV | 2 | 2 | True | 0 | ROZPOCET
| VV |  | -30 "otvory |  | -30 | [12 empty] | VV | 2 | 2 | True | 0 | ROZPOCET
| VV |  | 120 "schodiště |  | 120 | [12 empty] | VV | 2 | 2 | True | 0 | ROZPOCET
| VV |  | -25,5 "dřevěný obklad |  | -25.5 | [12 empty] | VV | 2 | 2 | True | 0 | ROZPOCET
| VV |  | Součet |  | 730.187 | [12 empty] | VV | 2 | 4 | True | 1 | ROZPOCET
100 | K | 784131103 | Odstranění linkrustace v místnostech v přes 3,80 do 5,00 m | m2 | 30.182 |  | 0 | CS ÚRS 2023 02 |  | základní |  | 0 | 0 | 0 | 0 | 0 | 16 | K | 2 |  |  |  | ROZPOCET | 0 | 0 | 0 | 0 | 0 | 1 | 0 | 16 | 1074218490
| PP |  | Odstranění linkrustace v místnostech výšky přes 3,80 do 5,00 m | [14 empty] | PP | 2
| Online PSC |  | https://podminky.urs.cz/item/CS_URS_2023_02/784131103 | [14 empty] | Online PSC | 2
| VV |  | "vstup | [14 empty] | VV | 2 | 1 | True | 0 | ROZPOCET
| VV |  | ((0,2+1,9+0,4)*1)*2 |  | 5 | [12 empty] | VV | 2 | 2 | True | 0 | ROZPOCET
| VV |  | "schodiště | [14 empty] | VV | 2 | 1 | True | 0 | ROZPOCET
| VV |  | (5,91*2+0,25+6,5+0,25+2,67*2+1,91*2)*0,9 |  | 25.182 | [12 empty] | VV | 2 | 2 | True | 0 | ROZPOCET
| VV |  | Součet |  | 30.182 | [12 empty] | VV | 2 | 4 | True | 1 | ROZPOCET
101 | K | 784161415 | Celoplošné vyrovnání podkladu sádrovou stěrkou v místnostech v přes 5,00 m | m2 | 730.187 |  | 0 | CS ÚRS 2023 02 |  | základní |  | 0 | 0.00318 | 2.322 | 0 | 0 | 16 | K | 2 |  |  |  | ROZPOCET | 0 | 0 | 0 | 0 | 0 | 1 | 0 | 16 | 885515530
| PP |  | Celoplošné vyrovnání podkladu sádrovou stěrkou, tloušťky do 3 mm vyrovnáním v místnostech výšky přes 5,00 m | [14 empty] | PP | 2
| Online PSC |  | https://podminky.urs.cz/item/CS_URS_2023_02/784161415 | [14 empty] | Online PSC | 2
| VV |  | 204,4 "strop |  | 204.4 | [12 empty] | VV | 2 | 2 | True | 0 | ROZPOCET
| VV |  | "stěny | [14 empty] | VV | 2 | 1 | True | 0 | ROZPOCET
| VV |  | (2,81*2+1,55*2)*4 |  | 34.88 | [12 empty] | VV | 2 | 2 | True | 0 | ROZPOCET
| VV |  | -(0,9*3) |  | -2.7 | [12 empty] | VV | 2 | 2 | True | 0 | ROZPOCET
| VV |  | (0,9+3*2)*0,6 |  | 4.14 | [12 empty] | VV | 2 | 2 | True | 0 | ROZPOCET
| VV |  | (2,97*2+1,55*2)*4 |  | 36.16 | [12 empty] | VV | 2 | 2 | True | 0 | ROZPOCET
| VV |  | -(0,9*3) |  | -2.7 | [12 empty] | VV | 2 | 2 | True | 0 | ROZPOCET
| VV |  | (0,9+3*2)*0,6 |  | 4.14 | [12 empty] | VV | 2 | 2 | True | 0 | ROZPOCET
| VV |  | ((3,84*2+2,94*2+0,5)*4)*2 |  | 112.48 | [12 empty] | VV | 2 | 2 | True | 0 | ROZPOCET
| VV |  | -(0,9*3)*2 |  | -5.4 | [12 empty] | VV | 2 | 2 | True | 0 | ROZPOCET
| VV |  | -(0,58*0,58)*2 |  | -0.673 | [12 empty] | VV | 2 | 2 | True | 0 | ROZPOCET
| VV |  | -(0,9*2)*2 |  | -3.6 | [12 empty] | VV | 2 | 2 | True | 0 | ROZPOCET
| VV |  | (2,02*2+1,64*2)*4 |  | 29.28 | [12 empty] | VV | 2 | 2 | True | 0 | ROZPOCET
| VV |  | -(1*2) |  | -2 | [12 empty] | VV | 2 | 2 | True | 0 | ROZPOCET
| VV |  | (2,32*2+1,65*2)*4 |  | 31.76 | [12 empty] | VV | 2 | 2 | True | 0 | ROZPOCET
| VV |  | -(1*2) |  | -2 | [12 empty] | VV | 2 | 2 | True | 0 | ROZPOCET
| VV |  | (18,2*2+7,24*2+0,5*12)*4 |  | 227.52 | [12 empty] | VV | 2 | 2 | True | 0 | ROZPOCET
| VV |  | -30 "otvory |  | -30 | [12 empty] | VV | 2 | 2 | True | 0 | ROZPOCET
| VV |  | 120 "schodiště |  | 120 | [12 empty] | VV | 2 | 2 | True | 0 | ROZPOCET
| VV |  | -25,5 "dřevěný obklad |  | -25.5 | [12 empty] | VV | 2 | 2 | True | 0 | ROZPOCET
| VV |  | Součet |  | 730.187 | [12 empty] | VV | 2 | 4 | True | 1 | ROZPOCET
102 | K | 784171115 | Zakrytí vnitřních ploch stěn v místnostech v přes 5,00 m | m2 | 50 |  | 0 | CS ÚRS 2023 02 |  | základní |  | 0 | 0 | 0 | 0 | 0 | 16 | K | 2 |  |  |  | ROZPOCET | 0 | 0 | 0 | 0 | 0 | 1 | 0 | 16 | 1818122843
| PP |  | Zakrytí nemalovaných ploch (materiál ve specifikaci) včetně pozdějšího odkrytí svislých ploch např. stěn, oken, dveří v místnostech výšky přes 5,00 | [14 empty] | PP | 2
| Online PSC |  | https://podminky.urs.cz/item/CS_URS_2023_02/784171115 | [14 empty] | Online PSC | 2
| VV |  | 50 |  | 50 | [12 empty] | VV | 2 | 2 | True | 1 | ROZPOCET
103 | M | 28323156 | fólie pro malířské potřeby zakrývací tl 41µ 4x5m | m2 | 52.5 |  | 0 | CS ÚRS 2023 02 |  | základní |  | 0 | 5e-05 | 0.002625 | 0 | 0 | 32 | M | 2 |  |  |  | ROZPOCET | 0 | 0 | 0 | 0 | 0 | 1 | 0 | 16 | -1118867775
| PP |  | fólie pro malířské potřeby zakrývací tl 41µ 4x5m | [14 empty] | PP | 2
| VV |  | 50*1,05 'Přepočtené koeficientem množství |  | 52.5 | [12 empty] | VV | 2 | 2 | False | 1 | ROZPOCET
104 | K | 784181105 | Základní akrylátová jednonásobná bezbarvá penetrace podkladu v místnostech v přes 5,00 m | m2 | 730.187 |  | 0 | CS ÚRS 2023 02 |  | základní |  | 0 | 0.0002 | 0.14604 | 0 | 0 | 16 | K | 2 |  |  |  | ROZPOCET | 0 | 0 | 0 | 0 | 0 | 1 | 0 | 16 | 1408752243
| PP |  | Penetrace podkladu jednonásobná základní akrylátová bezbarvá v místnostech výšky přes 5,00 m | [14 empty] | PP | 2
| Online PSC |  | https://podminky.urs.cz/item/CS_URS_2023_02/784181105 | [14 empty] | Online PSC | 2
| VV |  | 204,4 "strop |  | 204.4 | [12 empty] | VV | 2 | 2 | True | 0 | ROZPOCET
| VV |  | "stěny | [14 empty] | VV | 2 | 1 | True | 0 | ROZPOCET
| VV |  | (2,81*2+1,55*2)*4 |  | 34.88 | [12 empty] | VV | 2 | 2 | True | 0 | ROZPOCET
| VV |  | -(0,9*3) |  | -2.7 | [12 empty] | VV | 2 | 2 | True | 0 | ROZPOCET
| VV |  | (0,9+3*2)*0,6 |  | 4.14 | [12 empty] | VV | 2 | 2 | True | 0 | ROZPOCET
| VV |  | (2,97*2+1,55*2)*4 |  | 36.16 | [12 empty] | VV | 2 | 2 | True | 0 | ROZPOCET
| VV |  | -(0,9*3) |  | -2.7 | [12 empty] | VV | 2 | 2 | True | 0 | ROZPOCET
| VV |  | (0,9+3*2)*0,6 |  | 4.14 | [12 empty] | VV | 2 | 2 | True | 0 | ROZPOCET
| VV |  | ((3,84*2+2,94*2+0,5)*4)*2 |  | 112.48 | [12 empty] | VV | 2 | 2 | True | 0 | ROZPOCET
| VV |  | -(0,9*3)*2 |  | -5.4 | [12 empty] | VV | 2 | 2 | True | 0 | ROZPOCET
| VV |  | -(0,58*0,58)*2 |  | -0.673 | [12 empty] | VV | 2 | 2 | True | 0 | ROZPOCET
| VV |  | -(0,9*2)*2 |  | -3.6 | [12 empty] | VV | 2 | 2 | True | 0 | ROZPOCET
| VV |  | (2,02*2+1,64*2)*4 |  | 29.28 | [12 empty] | VV | 2 | 2 | True | 0 | ROZPOCET
| VV |  | -(1*2) |  | -2 | [12 empty] | VV | 2 | 2 | True | 0 | ROZPOCET
| VV |  | (2,32*2+1,65*2)*4 |  | 31.76 | [12 empty] | VV | 2 | 2 | True | 0 | ROZPOCET
| VV |  | -(1*2) |  | -2 | [12 empty] | VV | 2 | 2 | True | 0 | ROZPOCET
| VV |  | (18,2*2+7,24*2+0,5*12)*4 |  | 227.52 | [12 empty] | VV | 2 | 2 | True | 0 | ROZPOCET
| VV |  | -30 "otvory |  | -30 | [12 empty] | VV | 2 | 2 | True | 0 | ROZPOCET
| VV |  | 120 "schodiště |  | 120 | [12 empty] | VV | 2 | 2 | True | 0 | ROZPOCET
| VV |  | -25,5 "dřevěný obklad |  | -25.5 | [12 empty] | VV | 2 | 2 | True | 0 | ROZPOCET
| VV |  | Součet |  | 730.187 | [12 empty] | VV | 2 | 4 | True | 1 | ROZPOCET
105 | K | 784211105 | Dvojnásobné bílé malby ze směsí za mokra výborně oděruvzdorných v místnostech v přes 5,00 m | m2 | 730.187 |  | 0 | CS ÚRS 2023 02 |  | základní |  | 0 | 0.00026 | 0.18985 | 0 | 0 | 16 | K | 2 |  |  |  | ROZPOCET | 0 | 0 | 0 | 0 | 0 | 1 | 0 | 16 | -428884914
| PP |  | Malby z malířských směsí oděruvzdorných za mokra dvojnásobné, bílé za mokra oděruvzdorné výborně v místnostech výšky přes 5,00 m | [14 empty] | PP | 2
| Online PSC |  | https://podminky.urs.cz/item/CS_URS_2023_02/784211105 | [14 empty] | Online PSC | 2
| VV |  | 204,4 "strop |  | 204.4 | [12 empty] | VV | 2 | 2 | True | 0 | ROZPOCET
| VV |  | "stěny | [14 empty] | VV | 2 | 1 | True | 0 | ROZPOCET
| VV |  | (2,81*2+1,55*2)*4 |  | 34.88 | [12 empty] | VV | 2 | 2 | True | 0 | ROZPOCET
| VV |  | -(0,9*3) |  | -2.7 | [12 empty] | VV | 2 | 2 | True | 0 | ROZPOCET
| VV |  | (0,9+3*2)*0,6 |  | 4.14 | [12 empty] | VV | 2 | 2 | True | 0 | ROZPOCET
| VV |  | (2,97*2+1,55*2)*4 |  | 36.16 | [12 empty] | VV | 2 | 2 | True | 0 | ROZPOCET
| VV |  | -(0,9*3) |  | -2.7 | [12 empty] | VV | 2 | 2 | True | 0 | ROZPOCET
| VV |  | (0,9+3*2)*0,6 |  | 4.14 | [12 empty] | VV | 2 | 2 | True | 0 | ROZPOCET
| VV |  | ((3,84*2+2,94*2+0,5)*4)*2 |  | 112.48 | [12 empty] | VV | 2 | 2 | True | 0 | ROZPOCET
| VV |  | -(0,9*3)*2 |  | -5.4 | [12 empty] | VV | 2 | 2 | True | 0 | ROZPOCET
| VV |  | -(0,58*0,58)*2 |  | -0.673 | [12 empty] | VV | 2 | 2 | True | 0 | ROZPOCET
| VV |  | -(0,9*2)*2 |  | -3.6 | [12 empty] | VV | 2 | 2 | True | 0 | ROZPOCET
| VV |  | (2,02*2+1,64*2)*4 |  | 29.28 | [12 empty] | VV | 2 | 2 | True | 0 | ROZPOCET
| VV |  | -(1*2) |  | -2 | [12 empty] | VV | 2 | 2 | True | 0 | ROZPOCET
| VV |  | (2,32*2+1,65*2)*4 |  | 31.76 | [12 empty] | VV | 2 | 2 | True | 0 | ROZPOCET
| VV |  | -(1*2) |  | -2 | [12 empty] | VV | 2 | 2 | True | 0 | ROZPOCET
| VV |  | (18,2*2+7,24*2+0,5*12)*4 |  | 227.52 | [12 empty] | VV | 2 | 2 | True | 0 | ROZPOCET
| VV |  | -30 "otvory |  | -30 | [12 empty] | VV | 2 | 2 | True | 0 | ROZPOCET
| VV |  | 120 "schodiště |  | 120 | [12 empty] | VV | 2 | 2 | True | 0 | ROZPOCET
| VV |  | -25,5 "dřevěný obklad |  | -25.5 | [12 empty] | VV | 2 | 2 | True | 0 | ROZPOCET
| VV |  | Součet |  | 730.187 | [12 empty] | VV | 2 | 4 | True | 1 | ROZPOCET
106 | K | 784211165 | Příplatek k cenám 2x maleb ze směsí za mokra oděruvzdorných za barevnou malbu v sytém odstínu | m2 | 730.187 |  | 0 | CS ÚRS 2023 02 |  | základní |  | 0 | 3e-05 | 0.021906 | 0 | 0 | 16 | K | 2 |  |  |  | ROZPOCET | 0 | 0 | 0 | 0 | 0 | 1 | 0 | 16 | -1854612719
| PP |  | Malby z malířských směsí oděruvzdorných za mokra Příplatek k cenám dvojnásobných maleb za provádění barevné malby tónované na tónovacích automatech, v odstínu sytém | [14 empty] | PP | 2
| Online PSC |  | https://podminky.urs.cz/item/CS_URS_2023_02/784211165 | [14 empty] | Online PSC | 2
| VV |  | 204,4 "strop |  | 204.4 | [12 empty] | VV | 2 | 2 | True | 0 | ROZPOCET
| VV |  | "stěny | [14 empty] | VV | 2 | 1 | True | 0 | ROZPOCET
| VV |  | (2,81*2+1,55*2)*4 |  | 34.88 | [12 empty] | VV | 2 | 2 | True | 0 | ROZPOCET
| VV |  | -(0,9*3) |  | -2.7 | [12 empty] | VV | 2 | 2 | True | 0 | ROZPOCET
| VV |  | (0,9+3*2)*0,6 |  | 4.14 | [12 empty] | VV | 2 | 2 | True | 0 | ROZPOCET
| VV |  | (2,97*2+1,55*2)*4 |  | 36.16 | [12 empty] | VV | 2 | 2 | True | 0 | ROZPOCET
| VV |  | -(0,9*3) |  | -2.7 | [12 empty] | VV | 2 | 2 | True | 0 | ROZPOCET
| VV |  | (0,9+3*2)*0,6 |  | 4.14 | [12 empty] | VV | 2 | 2 | True | 0 | ROZPOCET
| VV |  | ((3,84*2+2,94*2+0,5)*4)*2 |  | 112.48 | [12 empty] | VV | 2 | 2 | True | 0 | ROZPOCET
| VV |  | -(0,9*3)*2 |  | -5.4 | [12 empty] | VV | 2 | 2 | True | 0 | ROZPOCET
| VV |  | -(0,58*0,58)*2 |  | -0.673 | [12 empty] | VV | 2 | 2 | True | 0 | ROZPOCET
| VV |  | -(0,9*2)*2 |  | -3.6 | [12 empty] | VV | 2 | 2 | True | 0 | ROZPOCET
| VV |  | (2,02*2+1,64*2)*4 |  | 29.28 | [12 empty] | VV | 2 | 2 | True | 0 | ROZPOCET
| VV |  | -(1*2) |  | -2 | [12 empty] | VV | 2 | 2 | True | 0 | ROZPOCET
| VV |  | (2,32*2+1,65*2)*4 |  | 31.76 | [12 empty] | VV | 2 | 2 | True | 0 | ROZPOCET
| VV |  | -(1*2) |  | -2 | [12 empty] | VV | 2 | 2 | True | 0 | ROZPOCET
| VV |  | (18,2*2+7,24*2+0,5*12)*4 |  | 227.52 | [12 empty] | VV | 2 | 2 | True | 0 | ROZPOCET
| VV |  | -30 "otvory |  | -30 | [12 empty] | VV | 2 | 2 | True | 0 | ROZPOCET
| VV |  | 120 "schodiště |  | 120 | [12 empty] | VV | 2 | 2 | True | 0 | ROZPOCET
| VV |  | -25,5 "dřevěný obklad |  | -25.5 | [12 empty] | VV | 2 | 2 | True | 0 | ROZPOCET
| VV |  | Součet |  | 730.187 | [12 empty] | VV | 2 | 4 | True | 1 | ROZPOCET
| D | HZS | Hodinové zúčtovací sazby |  |  |  | 0 |  |  |  |  | 0 |  | 0 |  | 0 | 4 | D | 0 |  |  |  | ROZPOCET | [6 empty] | 0
107 | K | HZS2491 | Hodinová zúčtovací sazba dělník zednických výpomocí | hod | 85 |  | 0 | CS ÚRS 2023 02 |  | základní |  | 0 | 0 | 0 | 0 | 0 | 512 | K | 1 |  |  |  | ROZPOCET | 0 | 0 | 0 | 0 | 0 | 1 | 0 | 512 | -506510687
| PP |  | Hodinové zúčtovací sazby profesí PSV zednické výpomoci a pomocné práce PSV dělník zednických výpomocí | [14 empty] | PP | 1
| Online PSC |  | https://podminky.urs.cz/item/CS_URS_2023_02/HZS2491 | [14 empty] | Online PSC | 1
| VV |  | "bourací práce | [14 empty] | VV | 1 | 1 | True | 0 | ROZPOCET
| VV |  | "vyčištění a vyklizení stáv. prostor | [14 empty] | VV | 1 | 1 | True | 0 | ROZPOCET
| VV |  | "sejmutí koncových prvků (svítidla, vypínače, ESI, ESB apod.) | [14 empty] | VV | 1 | 1 | True | 0 | ROZPOCET
| VV |  | "demontáž lišt, garnýží, světelných lišt apod. | [14 empty] | VV | 1 | 1 | True | 0 | ROZPOCET
| VV |  | "opatrná demontáž a ochrana veškerých uměl. předmětů, depozit | [14 empty] | VV | 1 | 1 | True | 0 | ROZPOCET
| VV |  | "stavební přípomoce | [14 empty] | VV | 1 | 1 | True | 0 | ROZPOCET
| VV |  | (8,5*2)*5 |  | 85 | [12 empty] | VV | 1 | 2 | True | 1 | ROZPOCET

## D11_KC - Kanceláře
{4d79092f-dccd-4388-bc52-264c84bdfa42}
2
| KRYCÍ LIST SOUPISU PRACÍ | [7 empty] | v --- níže se nacházejí doplnkové a pomocné údaje k sestavám --- v | [8 empty] | False
Stavba:
Dům kultury v Ostrově - vybudování kulturního a kreativního centra (interiér)
Objekt:
ARS - Stavebně konstrukční řešení
Soupis:
D11_KC - Kanceláře
| KSO: |  |  |  |  | CC-CZ:
| Místo: |  | Ostrov |  |  | Datum: | 13. 3. 2024
| Zadavatel: |  |  |  |  | IČ:
|  | Město Ostrov, Jáchymovská 1 , 363 01 Ostrov |  |  |  | DIČ:
| Uchazeč: |  |  |  |  | IČ: | Vyplň údaj
|  | Vyplň údaj |  |  |  | DIČ: | Vyplň údaj
| Projektant: |  |  |  |  | IČ:
|  | Ing arch Olga Růžičková, Gagarinova, Karlovy Vary |  |  |  | DIČ:
| Zpracovatel: |  |  |  |  | IČ:
|  | Jakub Vilingr |  |  |  | DIČ:
Poznámka:
Soupis prací je sestaven s využitím Cenové soustavy ÚRS. Položky, které pochází z této cenové soustavy, jsou ve sloupci 'Cenová soustava' označeny popisem 'CS ÚRS' a úrovní příslušného kalendářního pololetí. Veškeré další informace vymezující popis a podmínky použití těchto položek z Cenové soustavy, které nejsou uvedeny přímo v soupisu prací, jsou neomezeně dálkově k dispozici na webu podminky.urs.cz.
| Cena bez DPH | [5 empty] | 0
|  |  | Základ daně |  |  | Sazba daně | Výše daně
| DPH | základní | 0 |  |  | 21% | 0
|  | snížená | 0 |  |  | 15% | 0
|  | zákl. přenesená | 0 |  |  | 21% | 0
|  | sníž. přenesená | 0 |  |  | 15% | 0
|  | nulová | 0 |  |  | 0% | 0
| Cena s DPH |  |  | v | CZK |  | 0
REKAPITULACE ČLENĚNÍ SOUPISU PRACÍ
Stavba:
Dům kultury v Ostrově - vybudování kulturního a kreativního centra (interiér)
Objekt:
ARS - Stavebně konstrukční řešení
Soupis:
D11_KC - Kanceláře
Místo: |  |  | Ostrov |  |  | Datum: | 13. 3. 2024
Zadavatel: |  |  | Město Ostrov, Jáchymovská 1 , 363 01 Ostrov |  |  | Projektant: | Ing arch Olga Růžičková, Gagarinova, Karlovy Vary
Uchazeč: |  |  | Vyplň údaj |  |  | Zpracovatel: | Jakub Vilingr
Kód dílu - Popis | [6 empty] | Cena celkem [CZK]
Náklady stavby celkem | [6 empty] | 0 | [11 empty] | -1
| HSV - Práce a dodávky HSV | [5 empty] | 0
| 3 - Svislé a kompletní konstrukce | [5 empty] | 0
| 6 - Úpravy povrchů, podlahy a osazování výplní | [5 empty] | 0
| 9 - Ostatní konstrukce a práce, bourání | [5 empty] | 0
| 997 - Přesun sutě | [5 empty] | 0
| 998 - Přesun hmot | [5 empty] | 0
| PSV - Práce a dodávky PSV | [5 empty] | 0
| 741 - Elektroinstalace - silnoproud | [5 empty] | 0
| 766 - Konstrukce truhlářské | [5 empty] | 0
| 771 - Podlahy z dlaždic | [5 empty] | 0
| 776 - Podlahy povlakové | [5 empty] | 0
| 783 - Dokončovací práce - nátěry | [5 empty] | 0
| 784 - Dokončovací práce - malby a tapety | [5 empty] | 0
| HZS - Hodinové zúčtovací sazby | [5 empty] | 0
SOUPIS PRACÍ
Stavba:
Dům kultury v Ostrově - vybudování kulturního a kreativního centra (interiér)
Objekt:
ARS - Stavebně konstrukční řešení
Soupis:
D11_KC - Kanceláře
Místo: |  |  | Ostrov |  |  | Datum: | 13. 3. 2024
Zadavatel: |  |  | Město Ostrov, Jáchymovská 1 , 363 01 Ostrov |  |  | Projektant: | Ing arch Olga Růžičková, Gagarinova, Karlovy Vary
Uchazeč: |  |  | Vyplň údaj |  |  | Zpracovatel: | Jakub Vilingr
PČ | Typ | Kód | Popis | MJ | Množství | J.cena [CZK] | Cena celkem [CZK] | Cenová soustava |  | DPH | J. Nh [h] | Nh celkem [h] | J. hmotnost [t] | Hmotnost celkem [t] | J. suť [t] | Suť Celkem [t]
Náklady soupisu celkem | [6 empty] | 0 |  |  |  |  | 0 |  | 9.9021 |  | 0.46157 |  | D | -1 | [10 empty] | 0
| D | HSV | Práce a dodávky HSV |  |  |  | 0 |  |  |  |  | 0 |  | 6.8876 |  | 0.2736 | 1 | D | 0 |  |  |  | ROZPOCET | [6 empty] | 0
| D | 3 | Svislé a kompletní konstrukce |  |  |  | 0 |  |  |  |  | 0 |  | 0.17004 |  | 0 | 1 | D | 1 |  |  |  | ROZPOCET | [6 empty] | 0
1 | K | 342272225 | Příčka z pórobetonových hladkých tvárnic na tenkovrstvou maltu tl 100 mm | m2 | 2.755 |  | 0 | CS ÚRS 2023 02 |  | základní |  | 0 | 0.06172 | 0.17004 | 0 | 0 | 4 | K | 2 |  |  |  | ROZPOCET | 0 | 0 | 0 | 0 | 0 | 1 | 0 | 4 | -1883753630
| PP |  | Příčky z pórobetonových tvárnic hladkých na tenké maltové lože objemová hmotnost do 500 kg/m3, tloušťka příčky 100 mm | [14 empty] | PP | 2
| Online PSC |  | https://podminky.urs.cz/item/CS_URS_2023_02/342272225 | [14 empty] | Online PSC | 2
| VV |  | "KC 1.01 | [14 empty] | VV | 2 | 1 | True | 0 | ROZPOCET
| VV |  | (1,9*1,45) |  | 2.755 | [12 empty] | VV | 2 | 2 | True | 1 | ROZPOCET
| D | 6 | Úpravy povrchů, podlahy a osazování výplní |  |  |  | 0 |  |  |  |  | 0 |  | 6.7003 |  | 0 | 1 | D | 1 |  |  |  | ROZPOCET | [6 empty] | 0
2 | K | 611325422 | Oprava vnitřní vápenocementové štukové omítky stropů v rozsahu plochy přes 10 do 30 % | m2 | 69.2 |  | 0 | CS ÚRS 2023 02 |  | základní |  | 0 | 0.017 | 1.1764 | 0 | 0 | 4 | K | 2 |  |  |  | ROZPOCET | 0 | 0 | 0 | 0 | 0 | 1 | 0 | 4 | 579771206
| PP |  | Oprava vápenocementové omítky vnitřních ploch štukové dvouvrstvé, tloušťky do 20 mm a tloušťky štuku do 3 mm stropů, v rozsahu opravované plochy přes 10 do 30% | [14 empty] | PP | 2
| Online PSC |  | https://podminky.urs.cz/item/CS_URS_2023_02/611325422 | [14 empty] | Online PSC | 2
| VV |  | 12,5 "KC 1.01 Kancelář (P.KC.01) |  | 12.5 | [12 empty] | VV | 2 | 2 | True | 0 | ROZPOCET
| VV |  | (31,8-0,9) "KC 1.07 Zasedací místnost (P.KC.02) |  | 30.9 | [12 empty] | VV | 2 | 2 | True | 0 | ROZPOCET
| VV |  | (1,5*0,3)*2 "KC 1.07 Zasedací místnost (P.KC.03) |  | 0.9 | [12 empty] | VV | 2 | 2 | True | 0 | ROZPOCET
| VV |  | 24,9 "KC 1.08 Chodba (P.KC.03) |  | 24.9 | [12 empty] | VV | 2 | 2 | True | 0 | ROZPOCET
| VV |  | Součet |  | 69.2 | [12 empty] | VV | 2 | 4 | True | 1 | ROZPOCET
3 | K | 612131121 | Penetrační disperzní nátěr vnitřních stěn nanášený ručně | m2 | 5.51 |  | 0 | CS ÚRS 2023 02 |  | základní |  | 0 | 0.00026 | 0.0014326 | 0 | 0 | 4 | K | 2 |  |  |  | ROZPOCET | 0 | 0 | 0 | 0 | 0 | 1 | 0 | 4 | -1340445827
| PP |  | Podkladní a spojovací vrstva vnitřních omítaných ploch penetrace disperzní nanášená ručně stěn | [14 empty] | PP | 2
| Online PSC |  | https://podminky.urs.cz/item/CS_URS_2023_02/612131121 | [14 empty] | Online PSC | 2
| VV |  | "KC 1.01 | [14 empty] | VV | 2 | 1 | True | 0 | ROZPOCET
| VV |  | (1,9*1,45)*2 |  | 5.51 | [12 empty] | VV | 2 | 2 | True | 1 | ROZPOCET
4 | K | 612142001 | Potažení vnitřních stěn sklovláknitým pletivem vtlačeným do tenkovrstvé hmoty | m2 | 5.51 |  | 0 | CS ÚRS 2023 02 |  | základní |  | 0 | 0.00438 | 0.024134 | 0 | 0 | 4 | K | 2 |  |  |  | ROZPOCET | 0 | 0 | 0 | 0 | 0 | 1 | 0 | 4 | -1683081291
| PP |  | Potažení vnitřních ploch pletivem v ploše nebo pruzích, na plném podkladu sklovláknitým vtlačením do tmelu stěn | [14 empty] | PP | 2
| Online PSC |  | https://podminky.urs.cz/item/CS_URS_2023_02/612142001 | [14 empty] | Online PSC | 2
| VV |  | "KC 1.01 | [14 empty] | VV | 2 | 1 | True | 0 | ROZPOCET
| VV |  | (1,9*1,45)*2 |  | 5.51 | [12 empty] | VV | 2 | 2 | True | 1 | ROZPOCET
5 | K | 612325422 | Oprava vnitřní vápenocementové štukové omítky stěn v rozsahu plochy přes 10 do 30 % | m2 | 319.843 |  | 0 | CS ÚRS 2023 02 |  | základní |  | 0 | 0.017 | 5.4373 | 0 | 0 | 4 | K | 2 |  |  |  | ROZPOCET | 0 | 0 | 0 | 0 | 0 | 1 | 0 | 4 | 164713096
| PP |  | Oprava vápenocementové omítky vnitřních ploch štukové dvouvrstvé, tloušťky do 20 mm a tloušťky štuku do 3 mm stěn, v rozsahu opravované plochy přes 10 do 30% | [14 empty] | PP | 2
| Online PSC |  | https://podminky.urs.cz/item/CS_URS_2023_02/612325422 | [14 empty] | Online PSC | 2
| VV |  | "stěny | [14 empty] | VV | 2 | 1 | True | 0 | ROZPOCET
| VV |  | "KC 1.01 | [14 empty] | VV | 2 | 1 | True | 0 | ROZPOCET
| VV |  | (4,8*2+2,52*2)*4,1 |  | 60.024 | [12 empty] | VV | 2 | 2 | True | 0 | ROZPOCET
| VV |  | -(0,8*2) "dveře |  | -1.6 | [12 empty] | VV | 2 | 2 | True | 0 | ROZPOCET
| VV |  | -(2*1,5) "okno |  | -3 | [12 empty] | VV | 2 | 2 | True | 0 | ROZPOCET
| VV |  | (2*2+1,5)*0,35 "ostění/nadpraží |  | 1.925 | [12 empty] | VV | 2 | 2 | True | 0 | ROZPOCET
| VV |  | "KC 1.07 | [14 empty] | VV | 2 | 1 | True | 0 | ROZPOCET
| VV |  | (5,68*2+5,51*2)*4,1 |  | 91.758 | [12 empty] | VV | 2 | 2 | True | 0 | ROZPOCET
| VV |  | -(2*1,5)*2 "okno |  | -6 | [12 empty] | VV | 2 | 2 | True | 0 | ROZPOCET
| VV |  | ((2*2+1,5)*0,35)*2 "ostění/nadpraží |  | 3.85 | [12 empty] | VV | 2 | 2 | True | 0 | ROZPOCET
| VV |  | -(1,6*2) "dveře |  | -3.2 | [12 empty] | VV | 2 | 2 | True | 0 | ROZPOCET
| VV |  | "KC 1.08 | [14 empty] | VV | 2 | 1 | True | 0 | ROZPOCET
| VV |  | (5,68*2+1,8*2+(1,6*6+2,32*2+2,03*2)*2)*4,1 |  | 211.396 | [12 empty] | VV | 2 | 2 | True | 0 | ROZPOCET
| VV |  | -(0,9*2)*5 "dveře |  | -9 | [12 empty] | VV | 2 | 2 | True | 0 | ROZPOCET
| VV |  | -(0,8*2) "dveře |  | -1.6 | [12 empty] | VV | 2 | 2 | True | 0 | ROZPOCET
| VV |  | -(1,6*2)*6 "dveře |  | -19.2 | [12 empty] | VV | 2 | 2 | True | 0 | ROZPOCET
| VV |  | "nové omítky | [14 empty] | VV | 2 | 1 | True | 0 | ROZPOCET
| VV |  | "KC 1.01 | [14 empty] | VV | 2 | 1 | True | 0 | ROZPOCET
| VV |  | -(1,9*1,45)*2 |  | -5.51 | [12 empty] | VV | 2 | 2 | True | 0 | ROZPOCET
| VV |  | Součet |  | 319.843 | [12 empty] | VV | 2 | 4 | True | 1 | ROZPOCET
6 | K | 612341121 | Sádrová nebo vápenosádrová omítka hladká jednovrstvá vnitřních stěn nanášená ručně | m2 | 5.51 |  | 0 | CS ÚRS 2023 02 |  | základní |  | 0 | 0.01103 | 0.060775 | 0 | 0 | 4 | K | 2 |  |  |  | ROZPOCET | 0 | 0 | 0 | 0 | 0 | 1 | 0 | 4 | -1979723969
| PP |  | Omítka sádrová nebo vápenosádrová vnitřních ploch nanášená ručně jednovrstvá, tloušťky do 10 mm hladká svislých konstrukcí stěn | [14 empty] | PP | 2
| Online PSC |  | https://podminky.urs.cz/item/CS_URS_2023_02/612341121 | [14 empty] | Online PSC | 2
| VV |  | "KC 1.01 | [14 empty] | VV | 2 | 1 | True | 0 | ROZPOCET
| VV |  | (1,9*1,45)*2 |  | 5.51 | [12 empty] | VV | 2 | 2 | True | 1 | ROZPOCET
7 | K | 622143003 | Montáž omítkových plastových nebo pozinkovaných rohových profilů | m | 2 |  | 0 | CS ÚRS 2023 02 |  | základní |  | 0 | 0 | 0 | 0 | 0 | 4 | K | 2 |  |  |  | ROZPOCET | 0 | 0 | 0 | 0 | 0 | 1 | 0 | 4 | 1702453529
| PP |  | Montáž omítkových profilů plastových, pozinkovaných nebo dřevěných upevněných vtlačením do podkladní vrstvy nebo přibitím rohových s tkaninou | [14 empty] | PP | 2
| Online PSC |  | https://podminky.urs.cz/item/CS_URS_2023_02/622143003 | [14 empty] | Online PSC | 2
| VV |  | 2 "ozn. KC Z/04 |  | 2 | [12 empty] | VV | 2 | 2 | True | 1 | ROZPOCET
8 | M | 55343026 | profil rohový Pz+PVC pro vnější omítky tl 15mm | m | 2.1 |  | 0 | CS ÚRS 2023 02 |  | základní |  | 0 | 0.0001 | 0.00021 | 0 | 0 | 8 | M | 2 |  |  |  | ROZPOCET | 0 | 0 | 0 | 0 | 0 | 1 | 0 | 4 | -85742952
| PP |  | profil rohový Pz+PVC pro vnější omítky tl 15mm | [14 empty] | PP | 2
| VV |  | 2*1,05 'Přepočtené koeficientem množství |  | 2.1 | [12 empty] | VV | 2 | 2 | False | 1 | ROZPOCET
| D | 9 | Ostatní konstrukce a práce, bourání |  |  |  | 0 |  |  |  |  | 0 |  | 0.0173 |  | 0.2736 | 1 | D | 1 |  |  |  | ROZPOCET | [6 empty] | 0
91 | K | 949101112 | Lešení pomocné pro objekty pozemních staveb s lešeňovou podlahou v přes 1,9 do 3,5 m zatížení do 150 kg/m2 | m2 | 69.2 |  | 0 | CS ÚRS 2023 02 |  | základní |  | 0 | 0.00021 | 0.014532 | 0 | 0 | 4 | K | 2 |  |  |  | ROZPOCET | 0 | 0 | 0 | 0 | 0 | 1 | 0 | 4 | -1623411891
| PP |  | Lešení pomocné pracovní pro objekty pozemních staveb pro zatížení do 150 kg/m2, o výšce lešeňové podlahy přes 1,9 do 3,5 m | [14 empty] | PP | 2
| Online PSC |  | https://podminky.urs.cz/item/CS_URS_2023_02/949101112 | [14 empty] | Online PSC | 2
| VV |  | 12,5 "KC 1.01 Kancelář (P.KC.01) |  | 12.5 | [12 empty] | VV | 2 | 2 | True | 0 | ROZPOCET
| VV |  | (31,8-0,9) "KC 1.07 Zasedací místnost (P.KC.02) |  | 30.9 | [12 empty] | VV | 2 | 2 | True | 0 | ROZPOCET
| VV |  | (1,5*0,3)*2 "KC 1.07 Zasedací místnost (P.KC.03) |  | 0.9 | [12 empty] | VV | 2 | 2 | True | 0 | ROZPOCET
| VV |  | 24,9 "KC 1.08 Chodba (P.KC.03) |  | 24.9 | [12 empty] | VV | 2 | 2 | True | 0 | ROZPOCET
| VV |  | Součet |  | 69.2 | [12 empty] | VV | 2 | 4 | True | 1 | ROZPOCET
9 | K | 952901111 | Vyčištění budov bytové a občanské výstavby při výšce podlaží do 4 m | m2 | 69.2 |  | 0 | CS ÚRS 2023 02 |  | základní |  | 0 | 4e-05 | 0.002768 | 0 | 0 | 4 | K | 2 |  |  |  | ROZPOCET | 0 | 0 | 0 | 0 | 0 | 1 | 0 | 4 | 1408887609
| PP |  | Vyčištění budov nebo objektů před předáním do užívání budov bytové nebo občanské výstavby, světlé výšky podlaží do 4 m | [14 empty] | PP | 2
| Online PSC |  | https://podminky.urs.cz/item/CS_URS_2023_02/952901111 | [14 empty] | Online PSC | 2
| VV |  | 12,5 "KC 1.01 Kancelář (P.KC.01) |  | 12.5 | [12 empty] | VV | 2 | 2 | True | 0 | ROZPOCET
| VV |  | (31,8-0,9) "KC 1.07 Zasedací místnost (P.KC.02) |  | 30.9 | [12 empty] | VV | 2 | 2 | True | 0 | ROZPOCET
| VV |  | (1,5*0,3)*2 "KC 1.07 Zasedací místnost (P.KC.03) |  | 0.9 | [12 empty] | VV | 2 | 2 | True | 0 | ROZPOCET
| VV |  | 24,9 "KC 1.08 Chodba (P.KC.03) |  | 24.9 | [12 empty] | VV | 2 | 2 | True | 0 | ROZPOCET
| VV |  | Součet |  | 69.2 | [12 empty] | VV | 2 | 4 | True | 1 | ROZPOCET
10 | K | 968072455 | Vybourání kovových dveřních zárubní pl do 2 m2 | m2 | 3.6 |  | 0 | CS ÚRS 2023 02 |  | základní |  | 0 | 0 | 0 | 0.076 | 0.2736 | 4 | K | 2 |  |  |  | ROZPOCET | 0 | 0 | 0 | 0 | 0 | 1 | 0 | 4 | -1087435301
| PP |  | Vybourání kovových rámů oken s křídly, dveřních zárubní, vrat, stěn, ostění nebo obkladů dveřních zárubní, plochy do 2 m2 | [14 empty] | PP | 2
| Online PSC |  | https://podminky.urs.cz/item/CS_URS_2023_02/968072455 | [14 empty] | Online PSC | 2
| VV |  | (0,9*2) "KC D/05 |  | 1.8 | [12 empty] | VV | 2 | 2 | True | 0 | ROZPOCET
| VV |  | (0,9*2) "KC D/09 |  | 1.8 | [12 empty] | VV | 2 | 2 | True | 0 | ROZPOCET
| VV |  | Součet |  | 3.6 | [12 empty] | VV | 2 | 4 | True | 1 | ROZPOCET
| D | 997 | Přesun sutě |  |  |  | 0 |  |  |  |  | 0 |  | 0 |  | 0 | 1 | D | 1 |  |  |  | ROZPOCET | [6 empty] | 0
11 | K | 997013211 | Vnitrostaveništní doprava suti a vybouraných hmot pro budovy v do 6 m ručně | t | 0.462 |  | 0 | CS ÚRS 2023 02 |  | základní |  | 0 | 0 | 0 | 0 | 0 | 4 | K | 2 |  |  |  | ROZPOCET | 0 | 0 | 0 | 0 | 0 | 1 | 0 | 4 | -1334609201
| PP |  | Vnitrostaveništní doprava suti a vybouraných hmot vodorovně do 50 m svisle ručně pro budovy a haly výšky do 6 m | [14 empty] | PP | 2
| Online PSC |  | https://podminky.urs.cz/item/CS_URS_2023_02/997013211 | [14 empty] | Online PSC | 2
12 | K | 997013501 | Odvoz suti a vybouraných hmot na skládku nebo meziskládku do 1 km se složením | t | 0.462 |  | 0 | CS ÚRS 2023 02 |  | základní |  | 0 | 0 | 0 | 0 | 0 | 4 | K | 2 |  |  |  | ROZPOCET | 0 | 0 | 0 | 0 | 0 | 1 | 0 | 4 | 1491596213
| PP |  | Odvoz suti a vybouraných hmot na skládku nebo meziskládku se složením, na vzdálenost do 1 km | [14 empty] | PP | 2
| Online PSC |  | https://podminky.urs.cz/item/CS_URS_2023_02/997013501 | [14 empty] | Online PSC | 2
13 | K | 997013509 | Příplatek k odvozu suti a vybouraných hmot na skládku ZKD 1 km přes 1 km | t | 3.696 |  | 0 | CS ÚRS 2023 02 |  | základní |  | 0 | 0 | 0 | 0 | 0 | 4 | K | 2 |  |  |  | ROZPOCET | 0 | 0 | 0 | 0 | 0 | 1 | 0 | 4 | -641438088
| PP |  | Odvoz suti a vybouraných hmot na skládku nebo meziskládku se složením, na vzdálenost Příplatek k ceně za každý další i započatý 1 km přes 1 km | [14 empty] | PP | 2
| Online PSC |  | https://podminky.urs.cz/item/CS_URS_2023_02/997013509 | [14 empty] | Online PSC | 2
| VV |  | 0,462*8 'Přepočtené koeficientem množství |  | 3.696 | [12 empty] | VV | 2 | 2 | False | 1 | ROZPOCET
14 | K | 997013871 | Poplatek za uložení stavebního odpadu na recyklační skládce (skládkovné) směsného stavebního a demoličního kód odpadu 17 09 04 | t | 0.462 |  | 0 | CS ÚRS 2023 02 |  | základní |  | 0 | 0 | 0 | 0 | 0 | 4 | K | 2 |  |  |  | ROZPOCET | 0 | 0 | 0 | 0 | 0 | 1 | 0 | 4 | 419505651
| PP |  | Poplatek za uložení stavebního odpadu na recyklační skládce (skládkovné) směsného stavebního a demoličního zatříděného do Katalogu odpadů pod kódem 17 09 04 | [14 empty] | PP | 2
| Online PSC |  | https://podminky.urs.cz/item/CS_URS_2023_02/997013871 | [14 empty] | Online PSC | 2
| D | 998 | Přesun hmot |  |  |  | 0 |  |  |  |  | 0 |  | 0 |  | 0 | 1 | D | 1 |  |  |  | ROZPOCET | [6 empty] | 0
15 | K | 998017001 | Přesun hmot s omezením mechanizace pro budovy v do 6 m | t | 6.888 |  | 0 | CS ÚRS 2023 02 |  | základní |  | 0 | 0 | 0 | 0 | 0 | 4 | K | 2 |  |  |  | ROZPOCET | 0 | 0 | 0 | 0 | 0 | 1 | 0 | 4 | -347084591
| PP |  | Přesun hmot pro budovy občanské výstavby, bydlení, výrobu a služby s omezením mechanizace vodorovná dopravní vzdálenost do 100 m pro budovy s jakoukoliv nosnou konstrukcí výšky do 6 m | [14 empty] | PP | 2
| Online PSC |  | https://podminky.urs.cz/item/CS_URS_2023_02/998017001 | [14 empty] | Online PSC | 2
| D | PSV | Práce a dodávky PSV |  |  |  | 0 |  |  |  |  | 0 |  | 3.0145 |  | 0.18797 | 2 | D | 0 |  |  |  | ROZPOCET | [6 empty] | 0
| D | 741 | Elektroinstalace - silnoproud |  |  |  | 0 |  |  |  |  | 0 |  | 0 |  | 0 | 2 | D | 1 |  |  |  | ROZPOCET | [6 empty] | 0
16 | K | R74199150 | Dodávka; ozn. KC1- replika zdobného svítidla přisazeného, LED zdroje | ks | 5 |  | 0 |  |  | základní |  | 0 | 0 | 0 | 0 | 0 | 4 | K | 2 |  |  |  | ROZPOCET | 0 | 0 | 0 | 0 | 0 | 1 | 0 | 4 | 1847518842
| PP |  | Dodávka; ozn. KC1- replika zdobného svítidla přisazeného, LED zdroje | [14 empty] | PP | 2
17 | K | R74199144 | Dodávka; zavěšená svítidla KC3, , LED zdroje | ks | 3 |  | 0 |  |  | základní |  | 0 | 0 | 0 | 0 | 0 | 4 | K | 2 |  |  |  | ROZPOCET | 0 | 0 | 0 | 0 | 0 | 1 | 0 | 4 | 1078519712
| PP |  | Dodávka; zavěšená svítidla KC3, , LED zdroje | [14 empty] | PP | 2
| P |  | Poznámka k položce: Detailní specifikace dodávky koncové elementy; montáž viz část EI | [14 empty] | P | 2
18 | K | R74199151 | Dodávka; ozn. KC4- LED svítidlo přisazené liniové- stmívatelné na dálkové ovládání- včetně krytu a difuzoru | m | 27.6 |  | 0 |  |  | základní |  | 0 | 0 | 0 | 0 | 0 | 4 | K | 2 |  |  |  | ROZPOCET | 0 | 0 | 0 | 0 | 0 | 1 | 0 | 4 | -1887895915
| PP |  | Dodávka; ozn. KC4- LED svítidlo přisazené liniové- stmívatelné na dálkové ovládání- včetně krytu a difuzoru | [14 empty] | PP | 2
19 | K | R74199152 | Dodávka; ozn. KC5- nasvětlení obrazů | ks | 6 |  | 0 |  |  | základní |  | 0 | 0 | 0 | 0 | 0 | 4 | K | 2 |  |  |  | ROZPOCET | 0 | 0 | 0 | 0 | 0 | 1 | 0 | 4 | -2034544927
| PP |  | Dodávka; ozn. KC5- nasvětlení obrazů | [14 empty] | PP | 2
| P |  | Poznámka k položce: referenční výrobek, minimální kvalitativní standard např: Luxera 62302 - LED obrazové svítidlo MOSSARIO 8W/230V chrom-dl400mm | [14 empty] | P | 2
21 | K | R74199154 | Dodávka; ozn. NS - typ dle stávajícího; NS s piktogramem - centrální zdroj / integrovaný zdroj typ SE | ks | 3 |  | 0 |  |  | základní |  | 0 | 0 | 0 | 0 | 0 | 4 | K | 2 |  |  |  | ROZPOCET | 0 | 0 | 0 | 0 | 0 | 1 | 0 | 4 | -1857639704
| PP |  | Dodávka; ozn. NS - typ dle stávajícího; NS s piktogramem - centrální zdroj / integrovaný zdroj typ SE | [14 empty] | PP | 2
| D | 766 | Konstrukce truhlářské |  |  |  | 0 |  |  |  |  | 0 |  | 0 |  | 0 | 2 | D | 1 |  |  |  | ROZPOCET | [6 empty] | 0
22 | K | 76699301R | D+M doplňující prvky oken v souladu s příl. 01 - Tabulka oken; ozn. KC O/03, KC O/04 | kpl | 2 |  | 0 |  |  | základní |  | 0 | 0 | 0 | 0 | 0 | 16 | K | 2 |  |  |  | ROZPOCET | 0 | 0 | 0 | 0 | 0 | 1 | 0 | 16 | -150212223
| PP |  | D+M doplňující prvky oken v souladu s příl. 01 - Tabulka oken; ozn. KC O/03, KC O/04 | [14 empty] | PP | 2
| P |  | Poznámka k položce: Poznámka k položce: Detailní specifikace dodávky viz Příloha 01 - Tabulka oken - doplňující prvky - garnýž - 2x záclonové tyče, záclona, závěs - parapet - mřížky parapetu roz. 300/150 mm - kryt topení | [14 empty] | P | 2
| VV |  | 1 "KC O/03 |  | 1 | [12 empty] | VV | 2 | 2 | True | 0 | ROZPOCET
| VV |  | 1 "KC O/04 |  | 1 | [12 empty] | VV | 2 | 2 | True | 0 | ROZPOCET
| VV |  | Součet |  | 2 | [12 empty] | VV | 2 | 4 | True | 1 | ROZPOCET
23 | K | 76699302R | D+M doplňující prvky oken v souladu s příl. 01 - Tabulka oken; ozn. KC O/05, KC O/06 | kpl | 2 |  | 0 |  |  | základní |  | 0 | 0 | 0 | 0 | 0 | 16 | K | 2 |  |  |  | ROZPOCET | 0 | 0 | 0 | 0 | 0 | 1 | 0 | 16 | -180218627
| PP |  | D+M doplňující prvky oken v souladu s příl. 01 - Tabulka oken; ozn. KC O/05, KC O/06 | [14 empty] | PP | 2
| P |  | Poznámka k položce: Poznámka k položce: Detailní specifikace dodávky viz Příloha 01 - Tabulka oken - doplňující prvky - garnýž - 2x záclonové tyče, záclona, závěs - parapet - mřížky parapetu roz. 300/150 mm - kryt topení | [14 empty] | P | 2
| VV |  | 1 "KC O/05 |  | 1 | [12 empty] | VV | 2 | 2 | True | 0 | ROZPOCET
| VV |  | 1 "KC O/06 |  | 1 | [12 empty] | VV | 2 | 2 | True | 0 | ROZPOCET
| VV |  | Součet |  | 2 | [12 empty] | VV | 2 | 4 | True | 1 | ROZPOCET
24 | K | 76699303R | D+M doplňující prvky oken v souladu s příl. 01 - Tabulka oken; ozn. KC O/07 | kpl | 1 |  | 0 |  |  | základní |  | 0 | 0 | 0 | 0 | 0 | 16 | K | 2 |  |  |  | ROZPOCET | 0 | 0 | 0 | 0 | 0 | 1 | 0 | 16 | -1761721621
| PP |  | D+M doplňující prvky oken v souladu s příl. 01 - Tabulka oken; ozn. KC O/07 | [14 empty] | PP | 2
| P |  | Poznámka k položce: Poznámka k položce: Detailní specifikace dodávky viz Příloha 01 - Tabulka oken - doplňující prvky - garnýž - 2x záclonové tyče, záclona, závěs - parapet - mřížky parapetu roz. 300/150 mm - kryt topení | [14 empty] | P | 2
| VV |  | 1 "KC O/07 |  | 1 | [12 empty] | VV | 2 | 2 | True | 1 | ROZPOCET
25 | K | 76699304R | D+M doplňující prvky oken v souladu s příl. 01 - Tabulka oken; ozn. KC O/08. KC O/09 | kpl | 2 |  | 0 |  |  | základní |  | 0 | 0 | 0 | 0 | 0 | 16 | K | 2 |  |  |  | ROZPOCET | 0 | 0 | 0 | 0 | 0 | 1 | 0 | 16 | 721580373
| PP |  | D+M doplňující prvky oken v souladu s příl. 01 - Tabulka oken; ozn. KC O/08. KC O/09 | [14 empty] | PP | 2
| P |  | Poznámka k položce: Poznámka k položce: Detailní specifikace dodávky viz Příloha 01 - Tabulka oken - doplňující prvky - garnýž - 2x záclonové tyče, záclona, závěs - parapet - mřížky parapetu roz. 300/150 mm - kryt topení | [14 empty] | P | 2
| VV |  | 1 "KC O/08 |  | 1 | [12 empty] | VV | 2 | 2 | True | 0 | ROZPOCET
| VV |  | 1 "KC O/09 |  | 1 | [12 empty] | VV | 2 | 2 | True | 0 | ROZPOCET
| VV |  | Součet |  | 2 | [12 empty] | VV | 2 | 4 | True | 1 | ROZPOCET
26 | K | 76699305R | D+M doplňující prvky oken v souladu s příl. 01 - Tabulka oken; ozn. KC O/10, KC O/11 | kpl | 2 |  | 0 |  |  | základní |  | 0 | 0 | 0 | 0 | 0 | 16 | K | 2 |  |  |  | ROZPOCET | 0 | 0 | 0 | 0 | 0 | 1 | 0 | 16 | 1141693261
| PP |  | D+M doplňující prvky oken v souladu s příl. 01 - Tabulka oken; ozn. KC O/10, KC O/11 | [14 empty] | PP | 2
| P |  | Poznámka k položce: Poznámka k položce: Detailní specifikace dodávky viz Příloha 01 - Tabulka oken - doplňující prvky - garnýž - 2x záclonové tyče, záclona, závěs - parapet - mřížky parapetu roz. 300/150 mm - kryt topení | [14 empty] | P | 2
| VV |  | 1 "KC O/10 |  | 1 | [12 empty] | VV | 2 | 2 | True | 0 | ROZPOCET
| VV |  | 1 "KC O/11 |  | 1 | [12 empty] | VV | 2 | 2 | True | 0 | ROZPOCET
| VV |  | Součet |  | 2 | [12 empty] | VV | 2 | 4 | True | 1 | ROZPOCET
27 | K | 76699306R | D+M doplňující prvky oken v souladu s příl. 01 - Tabulka oken; ozn. KC O/12, KC O/13 | kpl | 2 |  | 0 |  |  | základní |  | 0 | 0 | 0 | 0 | 0 | 16 | K | 2 |  |  |  | ROZPOCET | 0 | 0 | 0 | 0 | 0 | 1 | 0 | 16 | -674466239
| PP |  | D+M doplňující prvky oken v souladu s příl. 01 - Tabulka oken; ozn. KC O/12, KC O/13 | [14 empty] | PP | 2
| P |  | Poznámka k položce: Poznámka k položce: Detailní specifikace dodávky viz Příloha 01 - Tabulka oken - doplňující prvky - garnýž - 2x záclonové tyče, záclona, závěs - parapet - mřížky parapetu roz. 300/150 mm - kryt topení | [14 empty] | P | 2
| VV |  | 1 "KC O/12 |  | 1 | [12 empty] | VV | 2 | 2 | True | 0 | ROZPOCET
| VV |  | 1 "KC O/13 |  | 1 | [12 empty] | VV | 2 | 2 | True | 0 | ROZPOCET
| VV |  | Součet |  | 2 | [12 empty] | VV | 2 | 4 | True | 1 | ROZPOCET
28 | K | 76699310R | Demont. a mont. dveře KC D/01 v souladu s příl 02 - Tabulka dveří; roz. 1900/2350 mm, repase stáv. dveří vč. zárubně | kpl | 1 |  | 0 |  |  | základní |  | 0 | 0 | 0 | 0 | 0 | 16 | K | 2 |  |  |  | ROZPOCET | 0 | 0 | 0 | 0 | 0 | 1 | 0 | 16 | 744709749
| PP |  | Demont. a mont. dveře KC D/01 v souladu s příl 02 - Tabulka dveří; roz. 1900/2350 mm, repase stáv. dveří vč. zárubně | [14 empty] | PP | 2
| P |  | Poznámka k položce: Detailní specifikace dodávky viz Příloha 02 - Tabulka dveří - repase stávajících dveří a zárubně - kování dle specifikace v tabulce 02 - vč. povrchové úpravy a oprav apod. | [14 empty] | P | 2
| VV |  | 1 "ozn KC D/01 |  | 1 | [12 empty] | VV | 2 | 2 | True | 1 | ROZPOCET
30 | K | 76699314R | D+M dveře KC D/05 v souladu s příl 02 - Tabulka dveří; roz. 900/1970 mm, replika stáv. dveří vč. zárubně | kpl | 1 |  | 0 |  |  | základní |  | 0 | 0 | 0 | 0 | 0 | 16 | K | 2 |  |  |  | ROZPOCET | 0 | 0 | 0 | 0 | 0 | 1 | 0 | 16 | 1398753698
| PP |  | D+M dveře KC D/05 v souladu s příl 02 - Tabulka dveří; roz. 900/1970 mm, replika stáv. dveří vč. zárubně | [14 empty] | PP | 2
| P |  | Poznámka k položce: Detailní specifikace dodávky viz Příloha 02 - Tabulka dveří - replika stávajících dveří a zárubně - kování dle specifikace v tabulce 02 - vč. povrchové úpravy a oprav apod. | [14 empty] | P | 2
| VV |  | 1 "ozn KC D/05 |  | 1 | [12 empty] | VV | 2 | 2 | True | 1 | ROZPOCET
32 | K | 76699316R | Demont. a mont. dveře KC D/07 v souladu s příl 02 - Tabulka dveří; roz. 1600/1970 mm, repase stáv. dveří vč. zárubně | kpl | 1 |  | 0 |  |  | základní |  | 0 | 0 | 0 | 0 | 0 | 16 | K | 2 |  |  |  | ROZPOCET | 0 | 0 | 0 | 0 | 0 | 1 | 0 | 16 | -394702672
| PP |  | Demont. a mont. dveře KC D/07 v souladu s příl 02 - Tabulka dveří; roz. 1600/1970 mm, repase stáv. dveří vč. zárubně | [14 empty] | PP | 2
| P |  | Poznámka k položce: Detailní specifikace dodávky viz Příloha 02 - Tabulka dveří - repase stávajících dveří a zárubně - kování dle specifikace v tabulce 02 - vč. povrchové úpravy a oprav apod. | [14 empty] | P | 2
| VV |  | 1 "ozn KC D/07 |  | 1 | [12 empty] | VV | 2 | 2 | True | 1 | ROZPOCET
33 | K | 76699317R | +M dveře KC D/08 v souladu s příl 02 - Tabulka dveří; roz. 1600/1970 mm, replika stáv. dveří vč. zárubně | kpl | 1 |  | 0 |  |  | základní |  | 0 | 0 | 0 | 0 | 0 | 16 | K | 2 |  |  |  | ROZPOCET | 0 | 0 | 0 | 0 | 0 | 1 | 0 | 16 | 311072326
| PP |  | D+M dveře KC D/08 v souladu s příl 02 - Tabulka dveří; roz. 1600/1970 mm, replika stáv. dveří vč. zárubně | [14 empty] | PP | 2
| P |  | Poznámka k položce: Detailní specifikace dodávky viz Příloha 02 - Tabulka dveří - replika stávajících dveří a zárubně - kování dle specifikace v tabulce 02 - vč. povrchové úpravy a oprav apod. | [14 empty] | P | 2
| VV |  | 1 "ozn KC D/08 |  | 1 | [12 empty] | VV | 2 | 2 | True | 1 | ROZPOCET
34 | K | 76699318R | Demont. a mont. dveře KC D/09 v souladu s příl 02 - Tabulka dveří; roz. 900/1970 mm, přesun z jiné pozice | kpl | 1 |  | 0 |  |  | základní |  | 0 | 0 | 0 | 0 | 0 | 16 | K | 2 |  |  |  | ROZPOCET | 0 | 0 | 0 | 0 | 0 | 1 | 0 | 16 | 1495157990
| PP |  | Demont. a mont. dveře KC D/09 v souladu s příl 02 - Tabulka dveří; roz. 900/1970 mm, přesun z jiné pozice | [14 empty] | PP | 2
| P |  | Poznámka k položce: Detailní specifikace dodávky viz Příloha 02 - Tabulka dveří - přesun stáv. dveří | [14 empty] | P | 2
| VV |  | 1 "ozn KC D/09 |  | 1 | [12 empty] | VV | 2 | 2 | True | 1 | ROZPOCET
35 | K | 76699322R | Demont. a mont. dveře KC D/15 v souladu s příl 02 - Tabulka dveří; roz. 1600/3900 (2200) mm, repase stáv. dveří vč. zárubně | kpl | 1 |  | 0 |  |  | základní |  | 0 | 0 | 0 | 0 | 0 | 16 | K | 2 |  |  |  | ROZPOCET | 0 | 0 | 0 | 0 | 0 | 1 | 0 | 16 | -1327602468
| PP |  | Demont. a mont. dveře KC D/15 v souladu s příl 02 - Tabulka dveří; roz. 1600/3900 (2200) mm, repase stáv. dveří vč. zárubně | [14 empty] | PP | 2
| P |  | Poznámka k položce: Detailní specifikace dodávky viz Příloha 02 - Tabulka dveří - repase stávajících dveří a zárubně - kování dle specifikace v tabulce 02 - vč. povrchové úpravy a oprav apod. | [14 empty] | P | 2
| VV |  | 1 "ozn KC D/15 |  | 1 | [12 empty] | VV | 2 | 2 | True | 1 | ROZPOCET
37 | K | 76699324R | Demont. a mont. dveře KC D/18 v souladu s příl 02 - Tabulka dveří; roz. 800/1970 mm, repase stáv. dveří vč. zárubně | kpl | 1 |  | 0 |  |  | základní |  | 0 | 0 | 0 | 0 | 0 | 16 | K | 2 |  |  |  | ROZPOCET | 0 | 0 | 0 | 0 | 0 | 1 | 0 | 16 | -842971420
| PP |  | Demont. a mont. dveře KC D/18 v souladu s příl 02 - Tabulka dveří; roz. 800/1970 mm, repase stáv. dveří vč. zárubně | [14 empty] | PP | 2
| P |  | Poznámka k položce: Detailní specifikace dodávky viz Příloha 02 - Tabulka dveří - repase stávajících dveří a zárubně - kování dle specifikace v tabulce 02 - vč. povrchové úpravy a oprav apod. | [14 empty] | P | 2
| VV |  | 1 "ozn KC D/18 |  | 1 | [12 empty] | VV | 2 | 2 | True | 1 | ROZPOCET
38 | K | 76699326R | D+M zárubeň KC D/19 v souladu s příl 02 - Tabulka dveří; demontáž a opětovná montáž | kpl | 1 |  | 0 |  |  | základní |  | 0 | 0 | 0 | 0 | 0 | 16 | K | 2 |  |  |  | ROZPOCET | 0 | 0 | 0 | 0 | 0 | 1 | 0 | 16 | 1395189920
| PP |  | D+M zárubeň KC D/19 v souladu s příl 02 - Tabulka dveří; demontáž a opětovná montáž | [14 empty] | PP | 2
| P |  | Poznámka k položce: Detailní specifikace dodávky viz Příloha 02 - Tabulka dveří - repase stávající zárubně - vč. povrchové úpravy a oprav apod. | [14 empty] | P | 2
| VV |  | 1 "ozn KC D/19 |  | 1 | [12 empty] | VV | 2 | 2 | True | 1 | ROZPOCET
40 | K | 76699333R | D+M olištování průchodu, dub 450/22 mm v souladu s příl. 03 - Tabulka ostatních truhl. výrobků; ozn. KC T/04 | m2 | 5.6 |  | 0 |  |  | základní |  | 0 | 0 | 0 | 0 | 0 | 16 | K | 2 |  |  |  | ROZPOCET | 0 | 0 | 0 | 0 | 0 | 1 | 0 | 16 | 195771963
| PP |  | D+M olištování průchodu, dub 450/22 mm v souladu s příl. 03 - Tabulka ostatních truhl. výrobků; ozn. KC T/04 | [14 empty] | PP | 2
| P |  | Poznámka k položce: Detailní specifikace dodávky viz Příloha 03 - Tabulka ostatních truhlářských výrobků | [14 empty] | P | 2
| VV |  | 5,6 "ozn. KC T/04 |  | 5.6 | [12 empty] | VV | 2 | 2 | True | 1 | ROZPOCET
| D | 771 | Podlahy z dlaždic |  |  |  | 0 |  |  |  |  | 0 |  | 0.96356 |  | 0.03612 | 2 | D | 1 |  |  |  | ROZPOCET | [6 empty] | 0
41 | K | 771111011 | Vysátí podkladu před pokládkou dlažby | m2 | 25.8 |  | 0 | CS ÚRS 2023 02 |  | základní |  | 0 | 0 | 0 | 0 | 0 | 16 | K | 2 |  |  |  | ROZPOCET | 0 | 0 | 0 | 0 | 0 | 1 | 0 | 16 | 436638690
| PP |  | Příprava podkladu před provedením dlažby vysátí podlah | [14 empty] | PP | 2
| Online PSC |  | https://podminky.urs.cz/item/CS_URS_2023_02/771111011 | [14 empty] | Online PSC | 2
| VV |  | (1,5*0,3)*2 "KC 1.07 Zasedací místnost (P.KC.03) |  | 0.9 | [12 empty] | VV | 2 | 2 | True | 0 | ROZPOCET
| VV |  | 24,9 "KC 1.08 Chodba (P.KC.03) |  | 24.9 | [12 empty] | VV | 2 | 2 | True | 0 | ROZPOCET
| VV |  | Součet |  | 25.8 | [12 empty] | VV | 2 | 4 | True | 1 | ROZPOCET
42 | K | 771121011 | Nátěr penetrační na podlahu | m2 | 25.8 |  | 0 | CS ÚRS 2023 02 |  | základní |  | 0 | 0.0003 | 0.00774 | 0 | 0 | 16 | K | 2 |  |  |  | ROZPOCET | 0 | 0 | 0 | 0 | 0 | 1 | 0 | 16 | 369636097
| PP |  | Příprava podkladu před provedením dlažby nátěr penetrační na podlahu | [14 empty] | PP | 2
| Online PSC |  | https://podminky.urs.cz/item/CS_URS_2023_02/771121011 | [14 empty] | Online PSC | 2
| VV |  | (1,5*0,3)*2 "KC 1.07 Zasedací místnost (P.KC.03) |  | 0.9 | [12 empty] | VV | 2 | 2 | True | 0 | ROZPOCET
| VV |  | 24,9 "KC 1.08 Chodba (P.KC.03) |  | 24.9 | [12 empty] | VV | 2 | 2 | True | 0 | ROZPOCET
| VV |  | Součet |  | 25.8 | [12 empty] | VV | 2 | 4 | True | 1 | ROZPOCET
43 | K | 771151014 | Samonivelační stěrka podlah pevnosti 20 MPa tl přes 8 do 10 mm | m2 | 25.8 |  | 0 | CS ÚRS 2023 02 |  | základní |  | 0 | 0.015 | 0.387 | 0 | 0 | 16 | K | 2 |  |  |  | ROZPOCET | 0 | 0 | 0 | 0 | 0 | 1 | 0 | 16 | 807494969
| PP |  | Příprava podkladu před provedením dlažby samonivelační stěrka min.pevnosti 20 MPa, tloušťky přes 8 do 10 mm | [14 empty] | PP | 2
| Online PSC |  | https://podminky.urs.cz/item/CS_URS_2023_02/771151014 | [14 empty] | Online PSC | 2
| VV |  | (1,5*0,3)*2 "KC 1.07 Zasedací místnost (P.KC.03) |  | 0.9 | [12 empty] | VV | 2 | 2 | True | 0 | ROZPOCET
| VV |  | 24,9 "KC 1.08 Chodba (P.KC.03) |  | 24.9 | [12 empty] | VV | 2 | 2 | True | 0 | ROZPOCET
| VV |  | Součet |  | 25.8 | [12 empty] | VV | 2 | 4 | True | 1 | ROZPOCET
44 | K | 771474113 | Montáž soklů z dlaždic keramických rovných lepených cementovým flexibilním lepidlem v přes 90 do 120 mm | m | 27.9 |  | 0 | CS ÚRS 2023 02 |  | základní |  | 0 | 0.00058 | 0.016182 | 0 | 0 | 16 | K | 2 |  |  |  | ROZPOCET | 0 | 0 | 0 | 0 | 0 | 1 | 0 | 16 | 747298706
| PP |  | Montáž soklů z dlaždic keramických lepených cementovým flexibilním lepidlem rovných, výšky přes 90 do 120 mm | [14 empty] | PP | 2
| Online PSC |  | https://podminky.urs.cz/item/CS_URS_2023_02/771474113 | [14 empty] | Online PSC | 2
| VV |  | 27,9 |  | 27.9 | [12 empty] | VV | 2 | 2 | True | 1 | ROZPOCET
45 | M | 5976170R | keram. sokl s podžlábkem 150/100 - replika | m | 32.085 |  | 0 |  |  | základní |  | 0 | 0 | 0 | 0 | 0 | 32 | M | 2 |  |  |  | ROZPOCET | 0 | 0 | 0 | 0 | 0 | 1 | 0 | 16 | 1991186014
| PP |  | keram. sokl s podžlábkem 150/100 - replika | [14 empty] | PP | 2
| VV |  | 27,9*1,15 'Přepočtené koeficientem množství |  | 32.085 | [12 empty] | VV | 2 | 2 | False | 1 | ROZPOCET
46 | K | 771574122 | Montáž podlah keramických hladkých lepených cementovým flexibilním lepidlem přes 85 do 100 ks/m2 | m2 | 25.8 |  | 0 | CS ÚRS 2023 02 |  | základní |  | 0 | 0.00595 | 0.15351 | 0 | 0 | 16 | K | 2 |  |  |  | ROZPOCET | 0 | 0 | 0 | 0 | 0 | 1 | 0 | 16 | -1984410400
| PP |  | Montáž podlah z dlaždic keramických lepených cementovým flexibilním lepidlem hladkých, tloušťky do 10 mm přes 85 do 100 ks/m2 | [14 empty] | PP | 2
| Online PSC |  | https://podminky.urs.cz/item/CS_URS_2023_02/771574122 | [14 empty] | Online PSC | 2
| VV |  | (1,5*0,3)*2 "KC 1.07 Zasedací místnost (P.KC.03) |  | 0.9 | [12 empty] | VV | 2 | 2 | True | 0 | ROZPOCET
| VV |  | 24,9 "KC 1.08 Chodba (P.KC.03) |  | 24.9 | [12 empty] | VV | 2 | 2 | True | 0 | ROZPOCET
| VV |  | Součet |  | 25.8 | [12 empty] | VV | 2 | 4 | True | 1 | ROZPOCET
47 | M | 5976160R | keramická dlažba, replika stávající původní dlažby, roz. 100/100 - vzor mozaika s rámem | m2 | 28.38 |  | 0 |  |  | základní |  | 0 | 0.0126 | 0.35759 | 0 | 0 | 32 | M | 2 |  |  |  | ROZPOCET | 0 | 0 | 0 | 0 | 0 | 1 | 0 | 16 | 419415740
| PP |  | keramická dlažba, replika stávající původní dlažby, roz. 100/100 - vzor mozaika s rámem | [14 empty] | PP | 2
| P |  | Poznámka k položce: - dvě barvy | [14 empty] | P | 2
| VV |  | 25,8*1,1 'Přepočtené koeficientem množství |  | 28.38 | [12 empty] | VV | 2 | 2 | False | 1 | ROZPOCET
48 | K | 771574915 | Oprava spárování podlah z dlaždic keramických přes 85 do 100 ks/m2 | m2 | 25.8 |  | 0 | CS ÚRS 2023 02 |  | základní |  | 0 | 0.00161 | 0.041538 | 0.0014 | 0.03612 | 16 | K | 2 |  |  |  | ROZPOCET | 0 | 0 | 0 | 0 | 0 | 1 | 0 | 16 | -1505950959
| PP |  | Oprava spárování podlah z dlaždic keramických včetně vyškrabání a vymytí spár přes 85 do 100 ks/m2 | [14 empty] | PP | 2
| Online PSC |  | https://podminky.urs.cz/item/CS_URS_2023_02/771574915 | [14 empty] | Online PSC | 2
| VV |  | (1,5*0,3)*2 "KC 1.07 Zasedací místnost (P.KC.03) |  | 0.9 | [12 empty] | VV | 2 | 2 | True | 0 | ROZPOCET
| VV |  | 24,9 "KC 1.08 Chodba (P.KC.03) |  | 24.9 | [12 empty] | VV | 2 | 2 | True | 0 | ROZPOCET
| VV |  | Součet |  | 25.8 | [12 empty] | VV | 2 | 4 | True | 1 | ROZPOCET
49 | K | 998771101 | Přesun hmot tonážní pro podlahy z dlaždic v objektech v do 6 m | t | 0.964 |  | 0 | CS ÚRS 2023 02 |  | základní |  | 0 | 0 | 0 | 0 | 0 | 16 | K | 2 |  |  |  | ROZPOCET | 0 | 0 | 0 | 0 | 0 | 1 | 0 | 16 | 566880407
| PP |  | Přesun hmot pro podlahy z dlaždic stanovený z hmotnosti přesunovaného materiálu vodorovná dopravní vzdálenost do 50 m v objektech výšky do 6 m | [14 empty] | PP | 2
| Online PSC |  | https://podminky.urs.cz/item/CS_URS_2023_02/998771101 | [14 empty] | Online PSC | 2
| D | 776 | Podlahy povlakové |  |  |  | 0 |  |  |  |  | 0 |  | 0.23297 |  | 0.03125 | 2 | D | 1 |  |  |  | ROZPOCET | [6 empty] | 0
62 | K | 776111311 | Vysátí podkladu povlakových podlah | m2 | 12.5 |  | 0 | CS ÚRS 2023 02 |  | základní |  | 0 | 0 | 0 | 0 | 0 | 16 | K | 2 |  |  |  | ROZPOCET | 0 | 0 | 0 | 0 | 0 | 1 | 0 | 16 | 321942339
| PP |  | Příprava podkladu vysátí podlah | [14 empty] | PP | 2
| Online PSC |  | https://podminky.urs.cz/item/CS_URS_2023_02/776111311 | [14 empty] | Online PSC | 2
| VV |  | 12,5 "KC 1.01 Kancelář (P.KC.01) |  | 12.5 | [12 empty] | VV | 2 | 2 | True | 1 | ROZPOCET
63 | K | 776121321 | Neředěná penetrace savého podkladu povlakových podlah | m2 | 12.5 |  | 0 | CS ÚRS 2023 02 |  | základní |  | 0 | 0.0002 | 0.0025 | 0 | 0 | 16 | K | 2 |  |  |  | ROZPOCET | 0 | 0 | 0 | 0 | 0 | 1 | 0 | 16 | -1355197642
| PP |  | Příprava podkladu penetrace neředěná podlah | [14 empty] | PP | 2
| Online PSC |  | https://podminky.urs.cz/item/CS_URS_2023_02/776121321 | [14 empty] | Online PSC | 2
| VV |  | 12,5 "KC 1.01 Kancelář (P.KC.01) |  | 12.5 | [12 empty] | VV | 2 | 2 | True | 1 | ROZPOCET
64 | K | 776141114 | Stěrka podlahová nivelační pro vyrovnání podkladu povlakových podlah pevnosti 20 MPa tl přes 8 do 10 mm | m2 | 12.5 |  | 0 | CS ÚRS 2023 02 |  | základní |  | 0 | 0.015 | 0.1875 | 0 | 0 | 16 | K | 2 |  |  |  | ROZPOCET | 0 | 0 | 0 | 0 | 0 | 1 | 0 | 16 | 99284162
| PP |  | Příprava podkladu vyrovnání samonivelační stěrkou podlah min.pevnosti 20 MPa, tloušťky přes 8 do 10 mm | [14 empty] | PP | 2
| Online PSC |  | https://podminky.urs.cz/item/CS_URS_2023_02/776141114 | [14 empty] | Online PSC | 2
| VV |  | 12,5 "KC 1.01 Kancelář (P.KC.01) |  | 12.5 | [12 empty] | VV | 2 | 2 | True | 1 | ROZPOCET
65 | K | 776201811 | Demontáž lepených povlakových podlah bez podložky ručně | m2 | 12.5 |  | 0 | CS ÚRS 2023 02 |  | základní |  | 0 | 0 | 0 | 0.0025 | 0.03125 | 16 | K | 2 |  |  |  | ROZPOCET | 0 | 0 | 0 | 0 | 0 | 1 | 0 | 16 | -1453099355
| PP |  | Demontáž povlakových podlahovin lepených ručně bez podložky | [14 empty] | PP | 2
| Online PSC |  | https://podminky.urs.cz/item/CS_URS_2023_02/776201811 | [14 empty] | Online PSC | 2
| VV |  | 12,5 "KC 1.01 Kancelář (P.KC.01) |  | 12.5 | [12 empty] | VV | 2 | 2 | True | 1 | ROZPOCET
88 | K | 776201931 | Mokré extraktní čištění stávajících textilních podlahovin intenzivním čističem | m2 | 30.9 |  | 0 | CS ÚRS 2023 02 |  | základní |  | 0 | 1e-05 | 0.000309 | 0 | 0 | 16 | K | 2 |  |  |  | ROZPOCET | 0 | 0 | 0 | 0 | 0 | 1 | 0 | 16 | 1066112856
| PP |  | Ostatní opravy údržba stávajících podlahovin textilních čištění mokré intenzivním čističem | [14 empty] | PP | 2
| Online PSC |  | https://podminky.urs.cz/item/CS_URS_2023_02/776201931 | [14 empty] | Online PSC | 2
| VV |  | (31,8-0,9) "KC 1.07 Zasedací místnost (P.KC.02) |  | 30.9 | [12 empty] | VV | 2 | 2 | True | 1 | ROZPOCET
66 | K | 776221111 | Lepení pásů z PVC standardním lepidlem | m2 | 12.5 |  | 0 | CS ÚRS 2023 02 |  | základní |  | 0 | 0.0003 | 0.00375 | 0 | 0 | 16 | K | 2 |  |  |  | ROZPOCET | 0 | 0 | 0 | 0 | 0 | 1 | 0 | 16 | 423413959
| PP |  | Montáž podlahovin z PVC lepením standardním lepidlem z pásů | [14 empty] | PP | 2
| Online PSC |  | https://podminky.urs.cz/item/CS_URS_2023_02/776221111 | [14 empty] | Online PSC | 2
| P |  | Poznámka k položce: - včetně soklíků | [14 empty] | P | 2
| VV |  | 12,5 "KC 1.01 Kancelář (P.KC.01) |  | 12.5 | [12 empty] | VV | 2 | 2 | True | 1 | ROZPOCET
67 | M | 28412285 | krytina podlahová heterogenní tl 2mm | m2 | 13.75 |  | 0 | CS ÚRS 2023 02 |  | základní |  | 0 | 0.00283 | 0.038913 | 0 | 0 | 32 | M | 2 |  |  |  | ROZPOCET | 0 | 0 | 0 | 0 | 0 | 1 | 0 | 16 | -726956579
| PP |  | krytina podlahová heterogenní tl 2mm | [14 empty] | PP | 2
| P |  | Poznámka k položce: - zátěžová třída 34/43 - tl. 2-2,4 mm | [14 empty] | P | 2
| VV |  | 12,5*1,1 'Přepočtené koeficientem množství |  | 13.75 | [12 empty] | VV | 2 | 2 | False | 1 | ROZPOCET
71 | K | 998776101 | Přesun hmot tonážní pro podlahy povlakové v objektech v do 6 m | t | 0.233 |  | 0 | CS ÚRS 2023 02 |  | základní |  | 0 | 0 | 0 | 0 | 0 | 16 | K | 2 |  |  |  | ROZPOCET | 0 | 0 | 0 | 0 | 0 | 1 | 0 | 16 | -1845498773
| PP |  | Přesun hmot pro podlahy povlakové stanovený z hmotnosti přesunovaného materiálu vodorovná dopravní vzdálenost do 50 m v objektech výšky do 6 m | [14 empty] | PP | 2
| Online PSC |  | https://podminky.urs.cz/item/CS_URS_2023_02/998776101 | [14 empty] | Online PSC | 2
| D | 783 | Dokončovací práce - nátěry |  |  |  | 0 |  |  |  |  | 0 |  | 0.00084 |  | 0 | 2 | D | 1 |  |  |  | ROZPOCET | [6 empty] | 0
73 | K | 783601715 | Odmaštění ředidlovým odmašťovačem potrubí DN do 50 mm | m | 12 |  | 0 | CS ÚRS 2023 02 |  | základní |  | 0 | 1e-05 | 0.00012 | 0 | 0 | 16 | K | 2 |  |  |  | ROZPOCET | 0 | 0 | 0 | 0 | 0 | 1 | 0 | 16 | -1220588318
| PP |  | Příprava podkladu armatur a kovových potrubí před provedením nátěru potrubí do DN 50 mm odmaštěním, odmašťovačem ředidlovým | [14 empty] | PP | 2
| Online PSC |  | https://podminky.urs.cz/item/CS_URS_2023_02/783601715 | [14 empty] | Online PSC | 2
| VV |  | 12 "KC 1.06 |  | 12 | [12 empty] | VV | 2 | 2 | True | 1 | ROZPOCET
75 | K | 783614551 | Základní jednonásobný syntetický nátěr potrubí DN do 50 mm | m | 12 |  | 0 | CS ÚRS 2023 02 |  | základní |  | 0 | 2e-05 | 0.00024 | 0 | 0 | 16 | K | 2 |  |  |  | ROZPOCET | 0 | 0 | 0 | 0 | 0 | 1 | 0 | 16 | 1119230755
| PP |  | Základní nátěr armatur a kovových potrubí jednonásobný potrubí do DN 50 mm syntetický | [14 empty] | PP | 2
| Online PSC |  | https://podminky.urs.cz/item/CS_URS_2023_02/783614551 | [14 empty] | Online PSC | 2
| VV |  | 12 "KC 1.06 |  | 12 | [12 empty] | VV | 2 | 2 | True | 1 | ROZPOCET
76 | K | 783615551 | Mezinátěr jednonásobný syntetický nátěr potrubí DN do 50 mm | m | 12 |  | 0 | CS ÚRS 2023 02 |  | základní |  | 0 | 2e-05 | 0.00024 | 0 | 0 | 16 | K | 2 |  |  |  | ROZPOCET | 0 | 0 | 0 | 0 | 0 | 1 | 0 | 16 | -1175827963
| PP |  | Mezinátěr armatur a kovových potrubí potrubí do DN 50 mm syntetický standardní | [14 empty] | PP | 2
| Online PSC |  | https://podminky.urs.cz/item/CS_URS_2023_02/783615551 | [14 empty] | Online PSC | 2
| VV |  | 12 "KC 1.06 |  | 12 | [12 empty] | VV | 2 | 2 | True | 1 | ROZPOCET
78 | K | 783617601 | Krycí jednonásobný syntetický nátěr potrubí DN do 50 mm | m | 12 |  | 0 | CS ÚRS 2023 02 |  | základní |  | 0 | 2e-05 | 0.00024 | 0 | 0 | 16 | K | 2 |  |  |  | ROZPOCET | 0 | 0 | 0 | 0 | 0 | 1 | 0 | 16 | -1014874046
| PP |  | Krycí nátěr (email) armatur a kovových potrubí potrubí do DN 50 mm jednonásobný syntetický standardní | [14 empty] | PP | 2
| Online PSC |  | https://podminky.urs.cz/item/CS_URS_2023_02/783617601 | [14 empty] | Online PSC | 2
| VV |  | 12 "KC 1.06 |  | 12 | [12 empty] | VV | 2 | 2 | True | 1 | ROZPOCET
| D | 784 | Dokončovací práce - malby a tapety |  |  |  | 0 |  |  |  |  | 0 |  | 1.8171 |  | 0.1206 | 2 | D | 1 |  |  |  | ROZPOCET | [6 empty] | 0
79 | K | 784121001 | Oškrabání malby v místnostech v do 3,80 m | m2 | 389.043 |  | 0 | CS ÚRS 2023 02 |  | základní |  | 0 | 0.001 | 0.38904 | 0.00031 | 0.1206 | 16 | K | 2 |  |  |  | ROZPOCET | 0 | 0 | 0 | 0 | 0 | 1 | 0 | 16 | -1174809725
| PP |  | Oškrabání malby v místnostech výšky do 3,80 m | [14 empty] | PP | 2
| Online PSC |  | https://podminky.urs.cz/item/CS_URS_2023_02/784121001 | [14 empty] | Online PSC | 2
| VV |  | "stropy | [14 empty] | VV | 2 | 1 | True | 0 | ROZPOCET
| VV |  | 12,5 "KC 1.01 Kancelář (P.KC.01) |  | 12.5 | [12 empty] | VV | 2 | 2 | True | 0 | ROZPOCET
| VV |  | (31,8-0,9) "KC 1.07 Zasedací místnost (P.KC.02) |  | 30.9 | [12 empty] | VV | 2 | 2 | True | 0 | ROZPOCET
| VV |  | (1,5*0,3)*2 "KC 1.07 Zasedací místnost (P.KC.03) |  | 0.9 | [12 empty] | VV | 2 | 2 | True | 0 | ROZPOCET
| VV |  | 24,9 "KC 1.08 Chodba (P.KC.03) |  | 24.9 | [12 empty] | VV | 2 | 2 | True | 0 | ROZPOCET
| VV |  | "stěny | [14 empty] | VV | 2 | 1 | True | 0 | ROZPOCET
| VV |  | "KC 1.01 | [14 empty] | VV | 2 | 1 | True | 0 | ROZPOCET
| VV |  | (4,8*2+2,52*2)*4,1 |  | 60.024 | [12 empty] | VV | 2 | 2 | True | 0 | ROZPOCET
| VV |  | -(0,8*2) "dveře |  | -1.6 | [12 empty] | VV | 2 | 2 | True | 0 | ROZPOCET
| VV |  | -(2*1,5) "okno |  | -3 | [12 empty] | VV | 2 | 2 | True | 0 | ROZPOCET
| VV |  | (2*2+1,5)*0,35 "ostění/nadpraží |  | 1.925 | [12 empty] | VV | 2 | 2 | True | 0 | ROZPOCET
| VV |  | "KC 1.07 | [14 empty] | VV | 2 | 1 | True | 0 | ROZPOCET
| VV |  | (5,68*2+5,51*2)*4,1 |  | 91.758 | [12 empty] | VV | 2 | 2 | True | 0 | ROZPOCET
| VV |  | -(2*1,5)*2 "okno |  | -6 | [12 empty] | VV | 2 | 2 | True | 0 | ROZPOCET
| VV |  | ((2*2+1,5)*0,35)*2 "ostění/nadpraží |  | 3.85 | [12 empty] | VV | 2 | 2 | True | 0 | ROZPOCET
| VV |  | -(1,6*2) "dveře |  | -3.2 | [12 empty] | VV | 2 | 2 | True | 0 | ROZPOCET
| VV |  | "KC 1.08 | [14 empty] | VV | 2 | 1 | True | 0 | ROZPOCET
| VV |  | (5,68*2+1,8*2+(1,6*6+2,32*2+2,03*2)*2)*4,1 |  | 211.396 | [12 empty] | VV | 2 | 2 | True | 0 | ROZPOCET
| VV |  | -(0,9*2)*5 "dveře |  | -9 | [12 empty] | VV | 2 | 2 | True | 0 | ROZPOCET
| VV |  | -(0,8*2) "dveře |  | -1.6 | [12 empty] | VV | 2 | 2 | True | 0 | ROZPOCET
| VV |  | -(1,6*2)*6 "dveře |  | -19.2 | [12 empty] | VV | 2 | 2 | True | 0 | ROZPOCET
| VV |  | "nové omítky | [14 empty] | VV | 2 | 1 | True | 0 | ROZPOCET
| VV |  | "KC 1.01 | [14 empty] | VV | 2 | 1 | True | 0 | ROZPOCET
| VV |  | -(1,9*1,45)*2 |  | -5.51 | [12 empty] | VV | 2 | 2 | True | 0 | ROZPOCET
| VV |  | Součet |  | 389.043 | [12 empty] | VV | 2 | 4 | True | 1 | ROZPOCET
80 | K | 784121011 | Rozmývání podkladu po oškrabání malby v místnostech v do 3,80 m | m2 | 389.043 |  | 0 | CS ÚRS 2023 02 |  | základní |  | 0 | 0 | 0 | 0 | 0 | 16 | K | 2 |  |  |  | ROZPOCET | 0 | 0 | 0 | 0 | 0 | 1 | 0 | 16 | 1174110279
| PP |  | Rozmývání podkladu po oškrabání malby v místnostech výšky do 3,80 m | [14 empty] | PP | 2
| Online PSC |  | https://podminky.urs.cz/item/CS_URS_2023_02/784121011 | [14 empty] | Online PSC | 2
| VV |  | "stropy | [14 empty] | VV | 2 | 1 | True | 0 | ROZPOCET
| VV |  | 12,5 "KC 1.01 Kancelář (P.KC.01) |  | 12.5 | [12 empty] | VV | 2 | 2 | True | 0 | ROZPOCET
| VV |  | (31,8-0,9) "KC 1.07 Zasedací místnost (P.KC.02) |  | 30.9 | [12 empty] | VV | 2 | 2 | True | 0 | ROZPOCET
| VV |  | (1,5*0,3)*2 "KC 1.07 Zasedací místnost (P.KC.03) |  | 0.9 | [12 empty] | VV | 2 | 2 | True | 0 | ROZPOCET
| VV |  | 24,9 "KC 1.08 Chodba (P.KC.03) |  | 24.9 | [12 empty] | VV | 2 | 2 | True | 0 | ROZPOCET
| VV |  | "stěny | [14 empty] | VV | 2 | 1 | True | 0 | ROZPOCET
| VV |  | "KC 1.01 | [14 empty] | VV | 2 | 1 | True | 0 | ROZPOCET
| VV |  | (4,8*2+2,52*2)*4,1 |  | 60.024 | [12 empty] | VV | 2 | 2 | True | 0 | ROZPOCET
| VV |  | -(0,8*2) "dveře |  | -1.6 | [12 empty] | VV | 2 | 2 | True | 0 | ROZPOCET
| VV |  | -(2*1,5) "okno |  | -3 | [12 empty] | VV | 2 | 2 | True | 0 | ROZPOCET
| VV |  | (2*2+1,5)*0,35 "ostění/nadpraží |  | 1.925 | [12 empty] | VV | 2 | 2 | True | 0 | ROZPOCET
| VV |  | "KC 1.07 | [14 empty] | VV | 2 | 1 | True | 0 | ROZPOCET
| VV |  | (5,68*2+5,51*2)*4,1 |  | 91.758 | [12 empty] | VV | 2 | 2 | True | 0 | ROZPOCET
| VV |  | -(2*1,5)*2 "okno |  | -6 | [12 empty] | VV | 2 | 2 | True | 0 | ROZPOCET
| VV |  | ((2*2+1,5)*0,35)*2 "ostění/nadpraží |  | 3.85 | [12 empty] | VV | 2 | 2 | True | 0 | ROZPOCET
| VV |  | -(1,6*2) "dveře |  | -3.2 | [12 empty] | VV | 2 | 2 | True | 0 | ROZPOCET
| VV |  | "KC 1.08 | [14 empty] | VV | 2 | 1 | True | 0 | ROZPOCET
| VV |  | (5,68*2+1,8*2+(1,6*6+2,32*2+2,03*2)*2)*4,1 |  | 211.396 | [12 empty] | VV | 2 | 2 | True | 0 | ROZPOCET
| VV |  | -(0,9*2)*5 "dveře |  | -9 | [12 empty] | VV | 2 | 2 | True | 0 | ROZPOCET
| VV |  | -(0,8*2) "dveře |  | -1.6 | [12 empty] | VV | 2 | 2 | True | 0 | ROZPOCET
| VV |  | -(1,6*2)*6 "dveře |  | -19.2 | [12 empty] | VV | 2 | 2 | True | 0 | ROZPOCET
| VV |  | "nové omítky | [14 empty] | VV | 2 | 1 | True | 0 | ROZPOCET
| VV |  | "KC 1.01 | [14 empty] | VV | 2 | 1 | True | 0 | ROZPOCET
| VV |  | -(1,9*1,45)*2 |  | -5.51 | [12 empty] | VV | 2 | 2 | True | 0 | ROZPOCET
| VV |  | Součet |  | 389.043 | [12 empty] | VV | 2 | 4 | True | 1 | ROZPOCET
81 | K | 784161411 | Celoplošné vyrovnání podkladu sádrovou stěrkou v místnostech v do 3,80 m | m2 | 389.043 |  | 0 | CS ÚRS 2023 02 |  | základní |  | 0 | 0.00318 | 1.2372 | 0 | 0 | 16 | K | 2 |  |  |  | ROZPOCET | 0 | 0 | 0 | 0 | 0 | 1 | 0 | 16 | -1598049045
| PP |  | Celoplošné vyrovnání podkladu sádrovou stěrkou, tloušťky do 3 mm vyrovnáním v místnostech výšky do 3,80 m | [14 empty] | PP | 2
| Online PSC |  | https://podminky.urs.cz/item/CS_URS_2023_02/784161411 | [14 empty] | Online PSC | 2
| VV |  | "stropy | [14 empty] | VV | 2 | 1 | True | 0 | ROZPOCET
| VV |  | 12,5 "KC 1.01 Kancelář (P.KC.01) |  | 12.5 | [12 empty] | VV | 2 | 2 | True | 0 | ROZPOCET
| VV |  | (31,8-0,9) "KC 1.07 Zasedací místnost (P.KC.02) |  | 30.9 | [12 empty] | VV | 2 | 2 | True | 0 | ROZPOCET
| VV |  | (1,5*0,3)*2 "KC 1.07 Zasedací místnost (P.KC.03) |  | 0.9 | [12 empty] | VV | 2 | 2 | True | 0 | ROZPOCET
| VV |  | 24,9 "KC 1.08 Chodba (P.KC.03) |  | 24.9 | [12 empty] | VV | 2 | 2 | True | 0 | ROZPOCET
| VV |  | "stěny | [14 empty] | VV | 2 | 1 | True | 0 | ROZPOCET
| VV |  | "KC 1.01 | [14 empty] | VV | 2 | 1 | True | 0 | ROZPOCET
| VV |  | (4,8*2+2,52*2)*4,1 |  | 60.024 | [12 empty] | VV | 2 | 2 | True | 0 | ROZPOCET
| VV |  | -(0,8*2) "dveře |  | -1.6 | [12 empty] | VV | 2 | 2 | True | 0 | ROZPOCET
| VV |  | -(2*1,5) "okno |  | -3 | [12 empty] | VV | 2 | 2 | True | 0 | ROZPOCET
| VV |  | (2*2+1,5)*0,35 "ostění/nadpraží |  | 1.925 | [12 empty] | VV | 2 | 2 | True | 0 | ROZPOCET
| VV |  | "KC 1.07 | [14 empty] | VV | 2 | 1 | True | 0 | ROZPOCET
| VV |  | (5,68*2+5,51*2)*4,1 |  | 91.758 | [12 empty] | VV | 2 | 2 | True | 0 | ROZPOCET
| VV |  | -(2*1,5)*2 "okno |  | -6 | [12 empty] | VV | 2 | 2 | True | 0 | ROZPOCET
| VV |  | ((2*2+1,5)*0,35)*2 "ostění/nadpraží |  | 3.85 | [12 empty] | VV | 2 | 2 | True | 0 | ROZPOCET
| VV |  | -(1,6*2) "dveře |  | -3.2 | [12 empty] | VV | 2 | 2 | True | 0 | ROZPOCET
| VV |  | "KC 1.08 | [14 empty] | VV | 2 | 1 | True | 0 | ROZPOCET
| VV |  | (5,68*2+1,8*2+(1,6*6+2,32*2+2,03*2)*2)*4,1 |  | 211.396 | [12 empty] | VV | 2 | 2 | True | 0 | ROZPOCET
| VV |  | -(0,9*2)*5 "dveře |  | -9 | [12 empty] | VV | 2 | 2 | True | 0 | ROZPOCET
| VV |  | -(0,8*2) "dveře |  | -1.6 | [12 empty] | VV | 2 | 2 | True | 0 | ROZPOCET
| VV |  | -(1,6*2)*6 "dveře |  | -19.2 | [12 empty] | VV | 2 | 2 | True | 0 | ROZPOCET
| VV |  | "nové omítky | [14 empty] | VV | 2 | 1 | True | 0 | ROZPOCET
| VV |  | "KC 1.01 | [14 empty] | VV | 2 | 1 | True | 0 | ROZPOCET
| VV |  | -(1,9*1,45)*2 |  | -5.51 | [12 empty] | VV | 2 | 2 | True | 0 | ROZPOCET
| VV |  | Součet |  | 389.043 | [12 empty] | VV | 2 | 4 | True | 1 | ROZPOCET
89 | K | 784171101 | Zakrytí vnitřních podlah včetně pozdějšího odkrytí | m2 | 30.9 |  | 0 | CS ÚRS 2023 02 |  | základní |  | 0 | 0 | 0 | 0 | 0 | 16 | K | 2 |  |  |  | ROZPOCET | 0 | 0 | 0 | 0 | 0 | 1 | 0 | 16 | 836683006
| PP |  | Zakrytí nemalovaných ploch (materiál ve specifikaci) včetně pozdějšího odkrytí podlah | [14 empty] | PP | 2
| Online PSC |  | https://podminky.urs.cz/item/CS_URS_2023_02/784171101 | [14 empty] | Online PSC | 2
| VV |  | "ochrana během stavebních prací | [14 empty] | VV | 2 | 1 | True | 0 | ROZPOCET
| VV |  | (31,8-0,9) "KC 1.07 Zasedací místnost (P.KC.02) |  | 30.9 | [12 empty] | VV | 2 | 2 | True | 1 | ROZPOCET
90 | M | 58124844 | fólie pro malířské potřeby zakrývací tl 25µ 4x5m | m2 | 32.445 |  | 0 | CS ÚRS 2023 02 |  | základní |  | 0 | 0 | 0 | 0 | 0 | 32 | M | 2 |  |  |  | ROZPOCET | 0 | 0 | 0 | 0 | 0 | 1 | 0 | 16 | 1750658006
| PP |  | fólie pro malířské potřeby zakrývací tl 25µ 4x5m | [14 empty] | PP | 2
| VV |  | 30,9*1,05 'Přepočtené koeficientem množství |  | 32.445 | [12 empty] | VV | 2 | 2 | False | 1 | ROZPOCET
82 | K | 784171113 | Zakrytí vnitřních ploch stěn v místnostech v přes 3,80 do 5,00 m | m2 | 6 |  | 0 | CS ÚRS 2023 02 |  | základní |  | 0 | 0 | 0 | 0 | 0 | 16 | K | 2 |  |  |  | ROZPOCET | 0 | 0 | 0 | 0 | 0 | 1 | 0 | 16 | -1673803328
| PP |  | Zakrytí nemalovaných ploch (materiál ve specifikaci) včetně pozdějšího odkrytí svislých ploch např. stěn, oken, dveří v místnostech výšky přes 3,80 do 5,00 | [14 empty] | PP | 2
| Online PSC |  | https://podminky.urs.cz/item/CS_URS_2023_02/784171113 | [14 empty] | Online PSC | 2
| VV |  | "okna 1500/2000 mm | [14 empty] | VV | 2 | 1 | True | 0 | ROZPOCET
| VV |  | (1,5*2)*2 |  | 6 | [12 empty] | VV | 2 | 2 | True | 1 | ROZPOCET
83 | M | 28323156 | fólie pro malířské potřeby zakrývací tl 41µ 4x5m | m2 | 6.3 |  | 0 | CS ÚRS 2023 02 |  | základní |  | 0 | 5e-05 | 0.000315 | 0 | 0 | 32 | M | 2 |  |  |  | ROZPOCET | 0 | 0 | 0 | 0 | 0 | 1 | 0 | 16 | -936717030
| PP |  | fólie pro malířské potřeby zakrývací tl 41µ 4x5m | [14 empty] | PP | 2
| VV |  | 6*1,05 'Přepočtené koeficientem množství |  | 6.3 | [12 empty] | VV | 2 | 2 | False | 1 | ROZPOCET
84 | K | 784181101 | Základní akrylátová jednonásobná bezbarvá penetrace podkladu v místnostech v do 3,80 m | m2 | 389.043 |  | 0 | CS ÚRS 2023 02 |  | základní |  | 0 | 0.0002 | 0.077809 | 0 | 0 | 16 | K | 2 |  |  |  | ROZPOCET | 0 | 0 | 0 | 0 | 0 | 1 | 0 | 16 | 778258529
| PP |  | Penetrace podkladu jednonásobná základní akrylátová bezbarvá v místnostech výšky do 3,80 m | [14 empty] | PP | 2
| Online PSC |  | https://podminky.urs.cz/item/CS_URS_2023_02/784181101 | [14 empty] | Online PSC | 2
| VV |  | "stropy | [14 empty] | VV | 2 | 1 | True | 0 | ROZPOCET
| VV |  | 12,5 "KC 1.01 Kancelář (P.KC.01) |  | 12.5 | [12 empty] | VV | 2 | 2 | True | 0 | ROZPOCET
| VV |  | (31,8-0,9) "KC 1.07 Zasedací místnost (P.KC.02) |  | 30.9 | [12 empty] | VV | 2 | 2 | True | 0 | ROZPOCET
| VV |  | (1,5*0,3)*2 "KC 1.07 Zasedací místnost (P.KC.03) |  | 0.9 | [12 empty] | VV | 2 | 2 | True | 0 | ROZPOCET
| VV |  | 24,9 "KC 1.08 Chodba (P.KC.03) |  | 24.9 | [12 empty] | VV | 2 | 2 | True | 0 | ROZPOCET
| VV |  | "stěny | [14 empty] | VV | 2 | 1 | True | 0 | ROZPOCET
| VV |  | "KC 1.01 | [14 empty] | VV | 2 | 1 | True | 0 | ROZPOCET
| VV |  | (4,8*2+2,52*2)*4,1 |  | 60.024 | [12 empty] | VV | 2 | 2 | True | 0 | ROZPOCET
| VV |  | -(0,8*2) "dveře |  | -1.6 | [12 empty] | VV | 2 | 2 | True | 0 | ROZPOCET
| VV |  | -(2*1,5) "okno |  | -3 | [12 empty] | VV | 2 | 2 | True | 0 | ROZPOCET
| VV |  | (2*2+1,5)*0,35 "ostění/nadpraží |  | 1.925 | [12 empty] | VV | 2 | 2 | True | 0 | ROZPOCET
| VV |  | "KC 1.07 | [14 empty] | VV | 2 | 1 | True | 0 | ROZPOCET
| VV |  | (5,68*2+5,51*2)*4,1 |  | 91.758 | [12 empty] | VV | 2 | 2 | True | 0 | ROZPOCET
| VV |  | -(2*1,5)*2 "okno |  | -6 | [12 empty] | VV | 2 | 2 | True | 0 | ROZPOCET
| VV |  | ((2*2+1,5)*0,35)*2 "ostění/nadpraží |  | 3.85 | [12 empty] | VV | 2 | 2 | True | 0 | ROZPOCET
| VV |  | -(1,6*2) "dveře |  | -3.2 | [12 empty] | VV | 2 | 2 | True | 0 | ROZPOCET
| VV |  | "KC 1.08 | [14 empty] | VV | 2 | 1 | True | 0 | ROZPOCET
| VV |  | (5,68*2+1,8*2+(1,6*6+2,32*2+2,03*2)*2)*4,1 |  | 211.396 | [12 empty] | VV | 2 | 2 | True | 0 | ROZPOCET
| VV |  | -(0,9*2)*5 "dveře |  | -9 | [12 empty] | VV | 2 | 2 | True | 0 | ROZPOCET
| VV |  | -(0,8*2) "dveře |  | -1.6 | [12 empty] | VV | 2 | 2 | True | 0 | ROZPOCET
| VV |  | -(1,6*2)*6 "dveře |  | -19.2 | [12 empty] | VV | 2 | 2 | True | 0 | ROZPOCET
| VV |  | "nové omítky | [14 empty] | VV | 2 | 1 | True | 0 | ROZPOCET
| VV |  | "KC 1.01 | [14 empty] | VV | 2 | 1 | True | 0 | ROZPOCET
| VV |  | -(1,9*1,45)*2 |  | -5.51 | [12 empty] | VV | 2 | 2 | True | 0 | ROZPOCET
| VV |  | Součet |  | 389.043 | [12 empty] | VV | 2 | 4 | True | 1 | ROZPOCET
85 | K | 784211103 | Dvojnásobné bílé malby ze směsí za mokra výborně oděruvzdorných v místnostech v přes 3,80 do 5,00 m | m2 | 389.043 |  | 0 | CS ÚRS 2023 02 |  | základní |  | 0 | 0.00026 | 0.10115 | 0 | 0 | 16 | K | 2 |  |  |  | ROZPOCET | 0 | 0 | 0 | 0 | 0 | 1 | 0 | 16 | 1601284269
| PP |  | Malby z malířských směsí oděruvzdorných za mokra dvojnásobné, bílé za mokra oděruvzdorné výborně v místnostech výšky přes 3,80 do 5,00 m | [14 empty] | PP | 2
| Online PSC |  | https://podminky.urs.cz/item/CS_URS_2023_02/784211103 | [14 empty] | Online PSC | 2
| VV |  | "stropy | [14 empty] | VV | 2 | 1 | True | 0 | ROZPOCET
| VV |  | 12,5 "KC 1.01 Kancelář (P.KC.01) |  | 12.5 | [12 empty] | VV | 2 | 2 | True | 0 | ROZPOCET
| VV |  | (31,8-0,9) "KC 1.07 Zasedací místnost (P.KC.02) |  | 30.9 | [12 empty] | VV | 2 | 2 | True | 0 | ROZPOCET
| VV |  | (1,5*0,3)*2 "KC 1.07 Zasedací místnost (P.KC.03) |  | 0.9 | [12 empty] | VV | 2 | 2 | True | 0 | ROZPOCET
| VV |  | 24,9 "KC 1.08 Chodba (P.KC.03) |  | 24.9 | [12 empty] | VV | 2 | 2 | True | 0 | ROZPOCET
| VV |  | "stěny | [14 empty] | VV | 2 | 1 | True | 0 | ROZPOCET
| VV |  | "KC 1.01 | [14 empty] | VV | 2 | 1 | True | 0 | ROZPOCET
| VV |  | (4,8*2+2,52*2)*4,1 |  | 60.024 | [12 empty] | VV | 2 | 2 | True | 0 | ROZPOCET
| VV |  | -(0,8*2) "dveře |  | -1.6 | [12 empty] | VV | 2 | 2 | True | 0 | ROZPOCET
| VV |  | -(2*1,5) "okno |  | -3 | [12 empty] | VV | 2 | 2 | True | 0 | ROZPOCET
| VV |  | (2*2+1,5)*0,35 "ostění/nadpraží |  | 1.925 | [12 empty] | VV | 2 | 2 | True | 0 | ROZPOCET
| VV |  | "KC 1.07 | [14 empty] | VV | 2 | 1 | True | 0 | ROZPOCET
| VV |  | (5,68*2+5,51*2)*4,1 |  | 91.758 | [12 empty] | VV | 2 | 2 | True | 0 | ROZPOCET
| VV |  | -(2*1,5)*2 "okno |  | -6 | [12 empty] | VV | 2 | 2 | True | 0 | ROZPOCET
| VV |  | ((2*2+1,5)*0,35)*2 "ostění/nadpraží |  | 3.85 | [12 empty] | VV | 2 | 2 | True | 0 | ROZPOCET
| VV |  | -(1,6*2) "dveře |  | -3.2 | [12 empty] | VV | 2 | 2 | True | 0 | ROZPOCET
| VV |  | "KC 1.08 | [14 empty] | VV | 2 | 1 | True | 0 | ROZPOCET
| VV |  | (5,68*2+1,8*2+(1,6*6+2,32*2+2,03*2)*2)*4,1 |  | 211.396 | [12 empty] | VV | 2 | 2 | True | 0 | ROZPOCET
| VV |  | -(0,9*2)*5 "dveře |  | -9 | [12 empty] | VV | 2 | 2 | True | 0 | ROZPOCET
| VV |  | -(0,8*2) "dveře |  | -1.6 | [12 empty] | VV | 2 | 2 | True | 0 | ROZPOCET
| VV |  | -(1,6*2)*6 "dveře |  | -19.2 | [12 empty] | VV | 2 | 2 | True | 0 | ROZPOCET
| VV |  | "nové omítky | [14 empty] | VV | 2 | 1 | True | 0 | ROZPOCET
| VV |  | "KC 1.01 | [14 empty] | VV | 2 | 1 | True | 0 | ROZPOCET
| VV |  | -(1,9*1,45)*2 |  | -5.51 | [12 empty] | VV | 2 | 2 | True | 0 | ROZPOCET
| VV |  | Součet |  | 389.043 | [12 empty] | VV | 2 | 4 | True | 1 | ROZPOCET
86 | K | 784211165 | Příplatek k cenám 2x maleb ze směsí za mokra oděruvzdorných za barevnou malbu v sytém odstínu | m2 | 389.043 |  | 0 | CS ÚRS 2023 02 |  | základní |  | 0 | 3e-05 | 0.011671 | 0 | 0 | 16 | K | 2 |  |  |  | ROZPOCET | 0 | 0 | 0 | 0 | 0 | 1 | 0 | 16 | 1874173068
| PP |  | Malby z malířských směsí oděruvzdorných za mokra Příplatek k cenám dvojnásobných maleb za provádění barevné malby tónované na tónovacích automatech, v odstínu sytém | [14 empty] | PP | 2
| Online PSC |  | https://podminky.urs.cz/item/CS_URS_2023_02/784211165 | [14 empty] | Online PSC | 2
| VV |  | "stropy | [14 empty] | VV | 2 | 1 | True | 0 | ROZPOCET
| VV |  | 12,5 "KC 1.01 Kancelář (P.KC.01) |  | 12.5 | [12 empty] | VV | 2 | 2 | True | 0 | ROZPOCET
| VV |  | (31,8-0,9) "KC 1.07 Zasedací místnost (P.KC.02) |  | 30.9 | [12 empty] | VV | 2 | 2 | True | 0 | ROZPOCET
| VV |  | (1,5*0,3)*2 "KC 1.07 Zasedací místnost (P.KC.03) |  | 0.9 | [12 empty] | VV | 2 | 2 | True | 0 | ROZPOCET
| VV |  | 24,9 "KC 1.08 Chodba (P.KC.03) |  | 24.9 | [12 empty] | VV | 2 | 2 | True | 0 | ROZPOCET
| VV |  | "stěny | [14 empty] | VV | 2 | 1 | True | 0 | ROZPOCET
| VV |  | "KC 1.01 | [14 empty] | VV | 2 | 1 | True | 0 | ROZPOCET
| VV |  | (4,8*2+2,52*2)*4,1 |  | 60.024 | [12 empty] | VV | 2 | 2 | True | 0 | ROZPOCET
| VV |  | -(0,8*2) "dveře |  | -1.6 | [12 empty] | VV | 2 | 2 | True | 0 | ROZPOCET
| VV |  | -(2*1,5) "okno |  | -3 | [12 empty] | VV | 2 | 2 | True | 0 | ROZPOCET
| VV |  | (2*2+1,5)*0,35 "ostění/nadpraží |  | 1.925 | [12 empty] | VV | 2 | 2 | True | 0 | ROZPOCET
| VV |  | "KC 1.07 | [14 empty] | VV | 2 | 1 | True | 0 | ROZPOCET
| VV |  | (5,68*2+5,51*2)*4,1 |  | 91.758 | [12 empty] | VV | 2 | 2 | True | 0 | ROZPOCET
| VV |  | -(2*1,5)*2 "okno |  | -6 | [12 empty] | VV | 2 | 2 | True | 0 | ROZPOCET
| VV |  | ((2*2+1,5)*0,35)*2 "ostění/nadpraží |  | 3.85 | [12 empty] | VV | 2 | 2 | True | 0 | ROZPOCET
| VV |  | -(1,6*2) "dveře |  | -3.2 | [12 empty] | VV | 2 | 2 | True | 0 | ROZPOCET
| VV |  | "KC 1.08 | [14 empty] | VV | 2 | 1 | True | 0 | ROZPOCET
| VV |  | (5,68*2+1,8*2+(1,6*6+2,32*2+2,03*2)*2)*4,1 |  | 211.396 | [12 empty] | VV | 2 | 2 | True | 0 | ROZPOCET
| VV |  | -(0,9*2)*5 "dveře |  | -9 | [12 empty] | VV | 2 | 2 | True | 0 | ROZPOCET
| VV |  | -(0,8*2) "dveře |  | -1.6 | [12 empty] | VV | 2 | 2 | True | 0 | ROZPOCET
| VV |  | -(1,6*2)*6 "dveře |  | -19.2 | [12 empty] | VV | 2 | 2 | True | 0 | ROZPOCET
| VV |  | "nové omítky | [14 empty] | VV | 2 | 1 | True | 0 | ROZPOCET
| VV |  | "KC 1.01 | [14 empty] | VV | 2 | 1 | True | 0 | ROZPOCET
| VV |  | -(1,9*1,45)*2 |  | -5.51 | [12 empty] | VV | 2 | 2 | True | 0 | ROZPOCET
| VV |  | Součet |  | 389.043 | [12 empty] | VV | 2 | 4 | True | 1 | ROZPOCET
| D | HZS | Hodinové zúčtovací sazby |  |  |  | 0 |  |  |  |  | 0 |  | 0 |  | 0 | 4 | D | 0 |  |  |  | ROZPOCET | [6 empty] | 0
87 | K | HZS2491 | Hodinová zúčtovací sazba dělník zednických výpomocí | hod | 85 |  | 0 | CS ÚRS 2023 02 |  | základní |  | 0 | 0 | 0 | 0 | 0 | 512 | K | 1 |  |  |  | ROZPOCET | 0 | 0 | 0 | 0 | 0 | 1 | 0 | 512 | 132727407
| PP |  | Hodinové zúčtovací sazby profesí PSV zednické výpomoci a pomocné práce PSV dělník zednických výpomocí | [14 empty] | PP | 1
| Online PSC |  | https://podminky.urs.cz/item/CS_URS_2023_02/HZS2491 | [14 empty] | Online PSC | 1
| VV |  | "bourací práce | [14 empty] | VV | 1 | 1 | True | 0 | ROZPOCET
| VV |  | "vyčištění a vyklizení stáv. prostor | [14 empty] | VV | 1 | 1 | True | 0 | ROZPOCET
| VV |  | "sejmutí koncových prvků (svítidla, vypínače, ESI, ESB apod.) | [14 empty] | VV | 1 | 1 | True | 0 | ROZPOCET
| VV |  | "demontáž lišt, garnýží, světelných lišt apod. | [14 empty] | VV | 1 | 1 | True | 0 | ROZPOCET
| VV |  | "opatrná demontáž a ochrana veškerých uměl. předmětů, depozit | [14 empty] | VV | 1 | 1 | True | 0 | ROZPOCET
| VV |  | "přesuny lehkých stěn apod. | [14 empty] | VV | 1 | 1 | True | 0 | ROZPOCET
| VV |  | "stavební přípomoce | [14 empty] | VV | 1 | 1 | True | 0 | ROZPOCET
| VV |  | (8,5*2)*5 |  | 85 | [12 empty] | VV | 1 | 2 | True | 1 | ROZPOCET

## D11_KL - Klubovny
{4d046cfa-0b2d-4911-9616-53d080787666}
2
| KRYCÍ LIST SOUPISU PRACÍ | [7 empty] | v --- níže se nacházejí doplnkové a pomocné údaje k sestavám --- v | [8 empty] | False
Stavba:
Dům kultury v Ostrově - vybudování kulturního a kreativního centra (interiér)
Objekt:
ARS - Stavebně konstrukční řešení
Soupis:
D11_KL - Klubovny
| KSO: |  |  |  |  | CC-CZ:
| Místo: |  | Ostrov |  |  | Datum: | 13. 3. 2024
| Zadavatel: |  |  |  |  | IČ:
|  | Město Ostrov, Jáchymovská 1 , 363 01 Ostrov |  |  |  | DIČ:
| Uchazeč: |  |  |  |  | IČ: | Vyplň údaj
|  | Vyplň údaj |  |  |  | DIČ: | Vyplň údaj
| Projektant: |  |  |  |  | IČ:
|  | Ing arch Olga Růžičková, Gagarinova, Karlovy Vary |  |  |  | DIČ:
| Zpracovatel: |  |  |  |  | IČ:
|  | Jakub Vilingr |  |  |  | DIČ:
Poznámka:
Soupis prací je sestaven s využitím Cenové soustavy ÚRS. Položky, které pochází z této cenové soustavy, jsou ve sloupci 'Cenová soustava' označeny popisem 'CS ÚRS' a úrovní příslušného kalendářního pololetí. Veškeré další informace vymezující popis a podmínky použití těchto položek z Cenové soustavy, které nejsou uvedeny přímo v soupisu prací, jsou neomezeně dálkově k dispozici na webu podminky.urs.cz.
| Cena bez DPH | [5 empty] | 0
|  |  | Základ daně |  |  | Sazba daně | Výše daně
| DPH | základní | 0 |  |  | 21% | 0
|  | snížená | 0 |  |  | 15% | 0
|  | zákl. přenesená | 0 |  |  | 21% | 0
|  | sníž. přenesená | 0 |  |  | 15% | 0
|  | nulová | 0 |  |  | 0% | 0
| Cena s DPH |  |  | v | CZK |  | 0
REKAPITULACE ČLENĚNÍ SOUPISU PRACÍ
Stavba:
Dům kultury v Ostrově - vybudování kulturního a kreativního centra (interiér)
Objekt:
ARS - Stavebně konstrukční řešení
Soupis:
D11_KL - Klubovny
Místo: |  |  | Ostrov |  |  | Datum: | 13. 3. 2024
Zadavatel: |  |  | Město Ostrov, Jáchymovská 1 , 363 01 Ostrov |  |  | Projektant: | Ing arch Olga Růžičková, Gagarinova, Karlovy Vary
Uchazeč: |  |  | Vyplň údaj |  |  | Zpracovatel: | Jakub Vilingr
Kód dílu - Popis | [6 empty] | Cena celkem [CZK]
Náklady stavby celkem | [6 empty] | 0 | [11 empty] | -1
| HSV - Práce a dodávky HSV | [5 empty] | 0
| 6 - Úpravy povrchů, podlahy a osazování výplní | [5 empty] | 0
| 9 - Ostatní konstrukce a práce, bourání | [5 empty] | 0
| 997 - Přesun sutě | [5 empty] | 0
| 998 - Přesun hmot | [5 empty] | 0
| PSV - Práce a dodávky PSV | [5 empty] | 0
| 741 - Elektroinstalace - silnoproud | [5 empty] | 0
| 766 - Konstrukce truhlářské | [5 empty] | 0
| 771 - Podlahy z dlaždic | [5 empty] | 0
| 775 - Podlahy skládané | [5 empty] | 0
| 776 - Podlahy povlakové | [5 empty] | 0
| 784 - Dokončovací práce - malby a tapety | [5 empty] | 0
| HZS - Hodinové zúčtovací sazby | [5 empty] | 0
SOUPIS PRACÍ
Stavba:
Dům kultury v Ostrově - vybudování kulturního a kreativního centra (interiér)
Objekt:
ARS - Stavebně konstrukční řešení
Soupis:
D11_KL - Klubovny
Místo: |  |  | Ostrov |  |  | Datum: | 13. 3. 2024
Zadavatel: |  |  | Město Ostrov, Jáchymovská 1 , 363 01 Ostrov |  |  | Projektant: | Ing arch Olga Růžičková, Gagarinova, Karlovy Vary
Uchazeč: |  |  | Vyplň údaj |  |  | Zpracovatel: | Jakub Vilingr
PČ | Typ | Kód | Popis | MJ | Množství | J.cena [CZK] | Cena celkem [CZK] | Cenová soustava |  | DPH | J. Nh [h] | Nh celkem [h] | J. hmotnost [t] | Hmotnost celkem [t] | J. suť [t] | Suť Celkem [t]
Náklady soupisu celkem | [6 empty] | 0 |  |  |  |  | 0 |  | 1.8819 |  | 0.11045 |  | D | -1 | [10 empty] | 0
| D | HSV | Práce a dodávky HSV |  |  |  | 0 |  |  |  |  | 0 |  | 0.48721 |  | 0 | 1 | D | 0 |  |  |  | ROZPOCET | [6 empty] | 0
| D | 6 | Úpravy povrchů, podlahy a osazování výplní |  |  |  | 0 |  |  |  |  | 0 |  | 0.48256 |  | 0 | 1 | D | 1 |  |  |  | ROZPOCET | [6 empty] | 0
2 | K | 611325421 | Oprava vnitřní vápenocementové štukové omítky stropů v rozsahu plochy do 10 % | m2 | 18.6 |  | 0 | CS ÚRS 2023 02 |  | základní |  | 0 | 0.0057 | 0.10602 | 0 | 0 | 4 | K | 2 |  |  |  | ROZPOCET | 0 | 0 | 0 | 0 | 0 | 1 | 0 | 4 | 186064430
| PP |  | Oprava vápenocementové omítky vnitřních ploch štukové dvouvrstvé, tloušťky do 20 mm a tloušťky štuku do 3 mm stropů, v rozsahu opravované plochy do 10% | [14 empty] | PP | 2
| Online PSC |  | https://podminky.urs.cz/item/CS_URS_2023_02/611325421 | [14 empty] | Online PSC | 2
| VV |  | "strop | [14 empty] | VV | 2 | 1 | True | 0 | ROZPOCET
| VV |  | 18,6 "KL 1.02 Chodba (P.KL.01) |  | 18.6 | [12 empty] | VV | 2 | 2 | True | 1 | ROZPOCET
4 | K | 612325421 | Oprava vnitřní vápenocementové štukové omítky stěn v rozsahu plochy do 10 % | m2 | 66.06 |  | 0 | CS ÚRS 2023 02 |  | základní |  | 0 | 0.0057 | 0.37654 | 0 | 0 | 4 | K | 2 |  |  |  | ROZPOCET | 0 | 0 | 0 | 0 | 0 | 1 | 0 | 4 | 143328096
| PP |  | Oprava vápenocementové omítky vnitřních ploch štukové dvouvrstvé, tloušťky do 20 mm a tloušťky štuku do 3 mm stěn, v rozsahu opravované plochy do 10% | [14 empty] | PP | 2
| Online PSC |  | https://podminky.urs.cz/item/CS_URS_2023_02/612325421 | [14 empty] | Online PSC | 2
| VV |  | "stěny | [14 empty] | VV | 2 | 1 | True | 0 | ROZPOCET
| VV |  | "KL 1.02 | [14 empty] | VV | 2 | 1 | True | 0 | ROZPOCET
| VV |  | (10,59*2+1,81*2)*4,1 |  | 101.68 | [12 empty] | VV | 2 | 2 | True | 0 | ROZPOCET
| VV |  | -(4,6*3,9) "TK D/07 |  | -17.94 | [12 empty] | VV | 2 | 2 | True | 0 | ROZPOCET
| VV |  | -(1,6*1,95) "KL D/01 |  | -3.12 | [12 empty] | VV | 2 | 2 | True | 0 | ROZPOCET
| VV |  | -(1,6*1) "luxfery |  | -1.6 | [12 empty] | VV | 2 | 2 | True | 0 | ROZPOCET
| VV |  | -(1,6*2,2) "KL D/02 |  | -3.52 | [12 empty] | VV | 2 | 2 | True | 0 | ROZPOCET
| VV |  | -(1,6*1,95) "KL D/03 |  | -3.12 | [12 empty] | VV | 2 | 2 | True | 0 | ROZPOCET
| VV |  | -(1,6*1) "luxfery |  | -1.6 | [12 empty] | VV | 2 | 2 | True | 0 | ROZPOCET
| VV |  | -(1,6*1,95) "KL D/04 |  | -3.12 | [12 empty] | VV | 2 | 2 | True | 0 | ROZPOCET
| VV |  | -(1,6*1) "luxfery |  | -1.6 | [12 empty] | VV | 2 | 2 | True | 0 | ROZPOCET
| VV |  | Součet |  | 66.06 | [12 empty] | VV | 2 | 4 | True | 1 | ROZPOCET
| D | 9 | Ostatní konstrukce a práce, bourání |  |  |  | 0 |  |  |  |  | 0 |  | 0.00465 |  | 0 | 1 | D | 1 |  |  |  | ROZPOCET | [6 empty] | 0
7 | K | 949101112 | Lešení pomocné pro objekty pozemních staveb s lešeňovou podlahou v přes 1,9 do 3,5 m zatížení do 150 kg/m2 | m2 | 18.6 |  | 0 | CS ÚRS 2023 02 |  | základní |  | 0 | 0.00021 | 0.003906 | 0 | 0 | 4 | K | 2 |  |  |  | ROZPOCET | 0 | 0 | 0 | 0 | 0 | 1 | 0 | 4 | -1490315720
| PP |  | Lešení pomocné pracovní pro objekty pozemních staveb pro zatížení do 150 kg/m2, o výšce lešeňové podlahy přes 1,9 do 3,5 m | [14 empty] | PP | 2
| Online PSC |  | https://podminky.urs.cz/item/CS_URS_2023_02/949101112 | [14 empty] | Online PSC | 2
| VV |  | 18,6 "KL 1.02 Chodba (P.KL.01) |  | 18.6 | [12 empty] | VV | 2 | 2 | True | 1 | ROZPOCET
8 | K | 952901114 | Vyčištění budov bytové a občanské výstavby při výšce podlaží přes 4 m | m2 | 18.6 |  | 0 | CS ÚRS 2023 02 |  | základní |  | 0 | 4e-05 | 0.000744 | 0 | 0 | 4 | K | 2 |  |  |  | ROZPOCET | 0 | 0 | 0 | 0 | 0 | 1 | 0 | 4 | 1669598966
| PP |  | Vyčištění budov nebo objektů před předáním do užívání budov bytové nebo občanské výstavby, světlé výšky podlaží přes 4 m | [14 empty] | PP | 2
| Online PSC |  | https://podminky.urs.cz/item/CS_URS_2023_02/952901114 | [14 empty] | Online PSC | 2
| VV |  | 18,6 "KL 1.02 Chodba (P.KL.01) |  | 18.6 | [12 empty] | VV | 2 | 2 | True | 1 | ROZPOCET
| D | 997 | Přesun sutě |  |  |  | 0 |  |  |  |  | 0 |  | 0 |  | 0 | 1 | D | 1 |  |  |  | ROZPOCET | [6 empty] | 0
9 | K | 997013211 | Vnitrostaveništní doprava suti a vybouraných hmot pro budovy v do 6 m ručně | t | 0.11 |  | 0 | CS ÚRS 2023 02 |  | základní |  | 0 | 0 | 0 | 0 | 0 | 4 | K | 2 |  |  |  | ROZPOCET | 0 | 0 | 0 | 0 | 0 | 1 | 0 | 4 | 1746403579
| PP |  | Vnitrostaveništní doprava suti a vybouraných hmot vodorovně do 50 m svisle ručně pro budovy a haly výšky do 6 m | [14 empty] | PP | 2
| Online PSC |  | https://podminky.urs.cz/item/CS_URS_2023_02/997013211 | [14 empty] | Online PSC | 2
10 | K | 997013501 | Odvoz suti a vybouraných hmot na skládku nebo meziskládku do 1 km se složením | t | 0.11 |  | 0 | CS ÚRS 2023 02 |  | základní |  | 0 | 0 | 0 | 0 | 0 | 4 | K | 2 |  |  |  | ROZPOCET | 0 | 0 | 0 | 0 | 0 | 1 | 0 | 4 | -901869627
| PP |  | Odvoz suti a vybouraných hmot na skládku nebo meziskládku se složením, na vzdálenost do 1 km | [14 empty] | PP | 2
| Online PSC |  | https://podminky.urs.cz/item/CS_URS_2023_02/997013501 | [14 empty] | Online PSC | 2
11 | K | 997013509 | Příplatek k odvozu suti a vybouraných hmot na skládku ZKD 1 km přes 1 km | t | 0.88 |  | 0 | CS ÚRS 2023 02 |  | základní |  | 0 | 0 | 0 | 0 | 0 | 4 | K | 2 |  |  |  | ROZPOCET | 0 | 0 | 0 | 0 | 0 | 1 | 0 | 4 | 2033621481
| PP |  | Odvoz suti a vybouraných hmot na skládku nebo meziskládku se složením, na vzdálenost Příplatek k ceně za každý další i započatý 1 km přes 1 km | [14 empty] | PP | 2
| Online PSC |  | https://podminky.urs.cz/item/CS_URS_2023_02/997013509 | [14 empty] | Online PSC | 2
| VV |  | 0,11*8 'Přepočtené koeficientem množství |  | 0.88 | [12 empty] | VV | 2 | 2 | False | 1 | ROZPOCET
12 | K | 997013871 | Poplatek za uložení stavebního odpadu na recyklační skládce (skládkovné) směsného stavebního a demoličního kód odpadu 17 09 04 | t | 0.11 |  | 0 | CS ÚRS 2023 02 |  | základní |  | 0 | 0 | 0 | 0 | 0 | 4 | K | 2 |  |  |  | ROZPOCET | 0 | 0 | 0 | 0 | 0 | 1 | 0 | 4 | 1328156641
| PP |  | Poplatek za uložení stavebního odpadu na recyklační skládce (skládkovné) směsného stavebního a demoličního zatříděného do Katalogu odpadů pod kódem 17 09 04 | [14 empty] | PP | 2
| Online PSC |  | https://podminky.urs.cz/item/CS_URS_2023_02/997013871 | [14 empty] | Online PSC | 2
| D | 998 | Přesun hmot |  |  |  | 0 |  |  |  |  | 0 |  | 0 |  | 0 | 1 | D | 1 |  |  |  | ROZPOCET | [6 empty] | 0
13 | K | 998018001 | Přesun hmot ruční pro budovy v do 6 m | t | 0.487 |  | 0 | CS ÚRS 2023 02 |  | základní |  | 0 | 0 | 0 | 0 | 0 | 4 | K | 2 |  |  |  | ROZPOCET | 0 | 0 | 0 | 0 | 0 | 1 | 0 | 4 | 1326135189
| PP |  | Přesun hmot pro budovy občanské výstavby, bydlení, výrobu a služby ruční - bez užití mechanizace vodorovná dopravní vzdálenost do 100 m pro budovy s jakoukoliv nosnou konstrukcí výšky do 6 m | [14 empty] | PP | 2
| Online PSC |  | https://podminky.urs.cz/item/CS_URS_2023_02/998018001 | [14 empty] | Online PSC | 2
| D | PSV | Práce a dodávky PSV |  |  |  | 0 |  |  |  |  | 0 |  | 1.3947 |  | 0.11045 | 2 | D | 0 |  |  |  | ROZPOCET | [6 empty] | 0
| D | 741 | Elektroinstalace - silnoproud |  |  |  | 0 |  |  |  |  | 0 |  | 0 |  | 0 | 2 | D | 1 |  |  |  | ROZPOCET | [6 empty] | 0
15 | K | R74199156 | Dodávka; ozn. KL2- replika přisazeného svítidla- zdobného, vč. LED zdroje | ks | 2 |  | 0 |  |  | základní |  | 0 | 0 | 0 | 0 | 0 | 4 | K | 2 |  |  |  | ROZPOCET | 0 | 0 | 0 | 0 | 0 | 1 | 0 | 4 | 1770330152
| PP |  | Dodávka; ozn. KL2- replika přisazeného svítidla- zdobného, vč. LED zdroje | [14 empty] | PP | 2
16 | K | R74199157 | Dodávka; ozn. KL3- nasvětlení obrazů | ks | 6 |  | 0 |  |  | základní |  | 0 | 0 | 0 | 0 | 0 | 4 | K | 2 |  |  |  | ROZPOCET | 0 | 0 | 0 | 0 | 0 | 1 | 0 | 4 | -1380718085
| PP |  | Dodávka; ozn. KL3- nasvětlení obrazů | [14 empty] | PP | 2
| P |  | Poznámka k položce: referenční výrobek, minimální kvalitativní standard např: Luxera 62302 - LED obrazové svítidlo MOSSARIO 8W/230V chrom-dl400mm | [14 empty] | P | 2
18 | K | R74199159 | Dodávka; ozn. NS - typ dle stávajícího; NS s piktogramem - centrální zdroj / integrovaný zdroj typ SE | ks | 1 |  | 0 |  |  | základní |  | 0 | 0 | 0 | 0 | 0 | 4 | K | 2 |  |  |  | ROZPOCET | 0 | 0 | 0 | 0 | 0 | 1 | 0 | 4 | -1964330485
| PP |  | Dodávka; ozn. NS - typ dle stávajícího; NS s piktogramem - centrální zdroj / integrovaný zdroj typ SE | [14 empty] | PP | 2
| D | 766 | Konstrukce truhlářské |  |  |  | 0 |  |  |  |  | 0 |  | 0 |  | 0 | 2 | D | 1 |  |  |  | ROZPOCET | [6 empty] | 0
23 | K | 76699101R | D+M doplňující prvky oken v souladu s příl. 01 - Tabulka oken; ozn. KLO/01 - KLO/05 | ks | 5 |  | 0 |  |  | základní |  | 0 | 0 | 0 | 0 | 0 | 16 | K | 2 |  |  |  | ROZPOCET | 0 | 0 | 0 | 0 | 0 | 1 | 0 | 16 | 252581581
| PP |  | D+M doplňující prvky oken v souladu s příl. 01 - Tabulka oken; ozn. KLO/01 - KLO/05 | [14 empty] | PP | 2
| P |  | Poznámka k položce: Detailní specifikace dodávky viz Příloha 01 - Tabulka oken - doplňující prvky - garnýž typ 1; roz. 2000/150/100 mm - parapet typ 1; 1500+200/450/90 mm - mřížky parapetu roz. 300/150 mm - kryt topení typ 1; roz. 1500/950 mm | [14 empty] | P | 2
| VV |  | 5 "KLO/01 - KLO/05 |  | 5 | [12 empty] | VV | 2 | 2 | True | 1 | ROZPOCET
24 | K | 76699102R | D+M doplňující prvky oken v souladu s příl. 01 - Tabulka oken; ozn. KLO/06 - KLO/07 | ks | 2 |  | 0 |  |  | základní |  | 0 | 0 | 0 | 0 | 0 | 16 | K | 2 |  |  |  | ROZPOCET | 0 | 0 | 0 | 0 | 0 | 1 | 0 | 16 | -656671876
| PP |  | D+M doplňující prvky oken v souladu s příl. 01 - Tabulka oken; ozn. KLO/06 - KLO/07 | [14 empty] | PP | 2
| P |  | Poznámka k položce: Detailní specifikace dodávky viz Příloha 01 - Tabulka oken - doplňující prvky - garnýž typ 1; roz. 2000/150/100 mm - parapet typ 1; 1500+200/450/90 mm - mřížky parapetu roz. 300/150 mm - kryt topení typ 1; roz. 1500/950 mm | [14 empty] | P | 2
| VV |  | 2 "KLO/06 - KLO/07 |  | 2 | [12 empty] | VV | 2 | 2 | True | 1 | ROZPOCET
25 | K | 76699103R | D+M doplňující prvky oken v souladu s příl. 01 - Tabulka oken; ozn. KLO/08 - KLO/09 | ks | 2 |  | 0 |  |  | základní |  | 0 | 0 | 0 | 0 | 0 | 16 | K | 2 |  |  |  | ROZPOCET | 0 | 0 | 0 | 0 | 0 | 1 | 0 | 16 | -449687884
| PP |  | D+M doplňující prvky oken v souladu s příl. 01 - Tabulka oken; ozn. KLO/08 - KLO/09 | [14 empty] | PP | 2
| P |  | Poznámka k položce: Detailní specifikace dodávky viz Příloha 01 - Tabulka oken - doplňující prvky - garnýž typ 1; roz. 2000/150/100 mm - parapet typ 1; 1500+200/450/90 mm - mřížky parapetu roz. 300/150 mm - kryt topení typ 1; roz. 1500/950 mm | [14 empty] | P | 2
| VV |  | 2 "KLO/08 - KLO/09 |  | 2 | [12 empty] | VV | 2 | 2 | True | 1 | ROZPOCET
26 | K | 76699104R | Demont. a mont. 2kř dveře, roz. 1600/1950 mm, ozn. KL D/01 v souladu s příl. 02 Tabulka dveří | ks | 1 |  | 0 |  |  | základní |  | 0 | 0 | 0 | 0 | 0 | 16 | K | 2 |  |  |  | ROZPOCET | 0 | 0 | 0 | 0 | 0 | 1 | 0 | 16 | -739277047
| PP |  | Demont. a mont. 2kř dveře, roz. 1600/1950 mm, ozn. KL D/01 v souladu s příl. 02 Tabulka dveří | [14 empty] | PP | 2
| P |  | Poznámka k položce: Detailní specifikace dodávky viz Příloha 02 - Tabulka dveří - rozsah úpravy viz. příl. 02 - repase dveří i zárubně - kování dle specifikace v tabulce 02 - vč. povrchové úpravy apod. | [14 empty] | P | 2
| VV |  | 1 "ozn. KL D/01 |  | 1 | [12 empty] | VV | 2 | 2 | True | 1 | ROZPOCET
27 | K | 76699105R | Demont. a mont. 2kř dveře, roz. 1600/3900 mm, ozn. KL D/02 v souladu s příl. 02 Tabulka dveří | ks | 1 |  | 0 |  |  | základní |  | 0 | 0 | 0 | 0 | 0 | 16 | K | 2 |  |  |  | ROZPOCET | 0 | 0 | 0 | 0 | 0 | 1 | 0 | 16 | 184611803
| PP |  | Demont. a mont. 2kř dveře, roz. 1600/3900 mm, ozn. KL D/02 v souladu s příl. 02 Tabulka dveří | [14 empty] | PP | 2
| P |  | Poznámka k položce: Detailní specifikace dodávky viz Příloha 02 - Tabulka dveří - rozsah úpravy viz. příl. 02 - repase dveří i zárubně - kování dle specifikace v tabulce 02 - vč. povrchové úpravy apod. | [14 empty] | P | 2
| VV |  | 1 "ozn. KL D/02 |  | 1 | [12 empty] | VV | 2 | 2 | True | 1 | ROZPOCET
28 | K | 76699106R | Demont. a mont. 2kř dveře, roz. 1600/1950 mm, ozn. KL D/03 v souladu s příl. 02 Tabulka dveří | ks | 1 |  | 0 |  |  | základní |  | 0 | 0 | 0 | 0 | 0 | 16 | K | 2 |  |  |  | ROZPOCET | 0 | 0 | 0 | 0 | 0 | 1 | 0 | 16 | 1035170660
| PP |  | Demont. a mont. 2kř dveře, roz. 1600/1950 mm, ozn. KL D/03 v souladu s příl. 02 Tabulka dveří | [14 empty] | PP | 2
| P |  | Poznámka k položce: Detailní specifikace dodávky viz Příloha 02 - Tabulka dveří - rozsah úpravy viz. příl. 02 - repase dveří i zárubně - kování dle specifikace v tabulce 02 - vč. povrchové úpravy apod. | [14 empty] | P | 2
| VV |  | 1 "ozn. KL D/03 |  | 1 | [12 empty] | VV | 2 | 2 | True | 1 | ROZPOCET
29 | K | 76699107R | Demont. a mont. 2kř dveře, roz. 1600/1950 mm, ozn. KL D/04 v souladu s příl. 02 Tabulka dveří | ks | 1 |  | 0 |  |  | základní |  | 0 | 0 | 0 | 0 | 0 | 16 | K | 2 |  |  |  | ROZPOCET | 0 | 0 | 0 | 0 | 0 | 1 | 0 | 16 | -33760286
| PP |  | Demont. a mont. 2kř dveře, roz. 1600/1950 mm, ozn. KL D/04 v souladu s příl. 02 Tabulka dveří | [14 empty] | PP | 2
| P |  | Poznámka k položce: Detailní specifikace dodávky viz Příloha 02 - Tabulka dveří - rozsah úpravy viz. příl. 02 - repase dveří i zárubně - kování dle specifikace v tabulce 02 - vč. povrchové úpravy apod. | [14 empty] | P | 2
| VV |  | 1 "ozn. KL D/04 |  | 1 | [12 empty] | VV | 2 | 2 | True | 1 | ROZPOCET
| D | 771 | Podlahy z dlaždic |  |  |  | 0 |  |  |  |  | 0 |  | 0.11658 |  | 0.03171 | 2 | D | 1 |  |  |  | ROZPOCET | [6 empty] | 0
31 | K | 771111011 | Vysátí podkladu před pokládkou dlažby | m2 | 22.65 |  | 0 | CS ÚRS 2023 02 |  | základní |  | 0 | 0 | 0 | 0 | 0 | 16 | K | 2 |  |  |  | ROZPOCET | 0 | 0 | 0 | 0 | 0 | 1 | 0 | 16 | -2067427185
| PP |  | Příprava podkladu před provedením dlažby vysátí podlah | [14 empty] | PP | 2
| Online PSC |  | https://podminky.urs.cz/item/CS_URS_2023_02/771111011 | [14 empty] | Online PSC | 2
| VV |  | "skladba P.KL.01, P.KL.03 | [14 empty] | VV | 2 | 1 | True | 0 | ROZPOCET
| VV |  | (1,5*0,3)*5 "KL 1.01 Klubovna (P.KL.03) |  | 2.25 | [12 empty] | VV | 2 | 2 | True | 0 | ROZPOCET
| VV |  | 18,6 "KL 1.02 Chodba (P.KL.01) |  | 18.6 | [12 empty] | VV | 2 | 2 | True | 0 | ROZPOCET
| VV |  | (1,5*0,3)*2 "KL 1.03 Školící místnost (P.KL.03) |  | 0.9 | [12 empty] | VV | 2 | 2 | True | 0 | ROZPOCET
| VV |  | (1,5*0,3)*2 "KL 1.04 Školící místnost (P.KL.03) |  | 0.9 | [12 empty] | VV | 2 | 2 | True | 0 | ROZPOCET
| VV |  | Součet |  | 22.65 | [12 empty] | VV | 2 | 4 | True | 1 | ROZPOCET
32 | K | 771121011 | Nátěr penetrační na podlahu | m2 | 2.265 |  | 0 | CS ÚRS 2023 02 |  | základní |  | 0 | 0.0003 | 0.0006795 | 0 | 0 | 16 | K | 2 |  |  |  | ROZPOCET | 0 | 0 | 0 | 0 | 0 | 1 | 0 | 16 | 597036716
| PP |  | Příprava podkladu před provedením dlažby nátěr penetrační na podlahu | [14 empty] | PP | 2
| Online PSC |  | https://podminky.urs.cz/item/CS_URS_2023_02/771121011 | [14 empty] | Online PSC | 2
| VV |  | "předpoklad 10% oprava | [14 empty] | VV | 2 | 1 | True | 0 | ROZPOCET
| VV |  | "skladba P.KL.01, P.KL.03 | [14 empty] | VV | 2 | 1 | True | 0 | ROZPOCET
| VV |  | (1,5*0,3)*5 "KL 1.01 Klubovna (P.KL.03) |  | 2.25 | [12 empty] | VV | 2 | 2 | True | 0 | ROZPOCET
| VV |  | 18,6 "KL 1.02 Chodba (P.KL.01) |  | 18.6 | [12 empty] | VV | 2 | 2 | True | 0 | ROZPOCET
| VV |  | (1,5*0,3)*2 "KL 1.03 Školící místnost (P.KL.03) |  | 0.9 | [12 empty] | VV | 2 | 2 | True | 0 | ROZPOCET
| VV |  | (1,5*0,3)*2 "KL 1.04 Školící místnost (P.KL.03) |  | 0.9 | [12 empty] | VV | 2 | 2 | True | 0 | ROZPOCET
| VV |  | Součet |  | 22.65 | [12 empty] | VV | 2 | 4 | True | 1 | ROZPOCET
| VV |  | 22,65*0,1 'Přepočtené koeficientem množství |  | 2.265 | [12 empty] | VV | 2 | 2 | False | 1 | ROZPOCET
33 | K | 771151014 | Samonivelační stěrka podlah pevnosti 20 MPa tl přes 8 do 10 mm | m2 | 2.265 |  | 0 | CS ÚRS 2023 02 |  | základní |  | 0 | 0.015 | 0.033975 | 0 | 0 | 16 | K | 2 |  |  |  | ROZPOCET | 0 | 0 | 0 | 0 | 0 | 1 | 0 | 16 | 1459957051
| PP |  | Příprava podkladu před provedením dlažby samonivelační stěrka min.pevnosti 20 MPa, tloušťky přes 8 do 10 mm | [14 empty] | PP | 2
| Online PSC |  | https://podminky.urs.cz/item/CS_URS_2023_02/771151014 | [14 empty] | Online PSC | 2
| VV |  | "předpoklad 10% oprava | [14 empty] | VV | 2 | 1 | True | 0 | ROZPOCET
| VV |  | "skladba P.KL.01, P.KL.03 | [14 empty] | VV | 2 | 1 | True | 0 | ROZPOCET
| VV |  | (1,5*0,3)*5 "KL 1.01 Klubovna (P.KL.03) |  | 2.25 | [12 empty] | VV | 2 | 2 | True | 0 | ROZPOCET
| VV |  | 18,6 "KL 1.02 Chodba (P.KL.01) |  | 18.6 | [12 empty] | VV | 2 | 2 | True | 0 | ROZPOCET
| VV |  | (1,5*0,3)*2 "KL 1.03 Školící místnost (P.KL.03) |  | 0.9 | [12 empty] | VV | 2 | 2 | True | 0 | ROZPOCET
| VV |  | (1,5*0,3)*2 "KL 1.04 Školící místnost (P.KL.03) |  | 0.9 | [12 empty] | VV | 2 | 2 | True | 0 | ROZPOCET
| VV |  | Součet |  | 22.65 | [12 empty] | VV | 2 | 4 | True | 1 | ROZPOCET
| VV |  | 22,65*0,1 'Přepočtené koeficientem množství |  | 2.265 | [12 empty] | VV | 2 | 2 | False | 1 | ROZPOCET
34 | K | 771474113 | Montáž soklů z dlaždic keramických rovných lepených cementovým flexibilním lepidlem v přes 90 do 120 mm | m | 1 |  | 0 | CS ÚRS 2023 02 |  | základní |  | 0 | 0.00058 | 0.00058 | 0 | 0 | 16 | K | 2 |  |  |  | ROZPOCET | 0 | 0 | 0 | 0 | 0 | 1 | 0 | 16 | 1594803632
| PP |  | Montáž soklů z dlaždic keramických lepených cementovým flexibilním lepidlem rovných, výšky přes 90 do 120 mm | [14 empty] | PP | 2
| Online PSC |  | https://podminky.urs.cz/item/CS_URS_2023_02/771474113 | [14 empty] | Online PSC | 2
| VV |  | 1 |  | 1 | [12 empty] | VV | 2 | 2 | True | 1 | ROZPOCET
35 | M | 5976170R | keram. sokl s podžlábkem 150/100 - replika | m | 1.15 |  | 0 |  |  | základní |  | 0 | 0 | 0 | 0 | 0 | 32 | M | 2 |  |  |  | ROZPOCET | 0 | 0 | 0 | 0 | 0 | 1 | 0 | 16 | 809866420
| PP |  | keram. sokl s podžlábkem 150/100 - replika | [14 empty] | PP | 2
| VV |  | 1*1,15 'Přepočtené koeficientem množství |  | 1.15 | [12 empty] | VV | 2 | 2 | False | 1 | ROZPOCET
36 | K | 771574122 | Montáž podlah keramických hladkých lepených cementovým flexibilním lepidlem přes 85 do 100 ks/m2 | m2 | 2.265 |  | 0 | CS ÚRS 2023 02 |  | základní |  | 0 | 0.00595 | 0.013477 | 0 | 0 | 16 | K | 2 |  |  |  | ROZPOCET | 0 | 0 | 0 | 0 | 0 | 1 | 0 | 16 | -2129860729
| PP |  | Montáž podlah z dlaždic keramických lepených cementovým flexibilním lepidlem hladkých, tloušťky do 10 mm přes 85 do 100 ks/m2 | [14 empty] | PP | 2
| Online PSC |  | https://podminky.urs.cz/item/CS_URS_2023_02/771574122 | [14 empty] | Online PSC | 2
| VV |  | "předpoklad 10% oprava | [14 empty] | VV | 2 | 1 | True | 0 | ROZPOCET
| VV |  | "skladba P.KL.01, P.KL.03 | [14 empty] | VV | 2 | 1 | True | 0 | ROZPOCET
| VV |  | (1,5*0,3)*5 "KL 1.01 Klubovna (P.KL.03) |  | 2.25 | [12 empty] | VV | 2 | 2 | True | 0 | ROZPOCET
| VV |  | 18,6 "KL 1.02 Chodba (P.KL.01) |  | 18.6 | [12 empty] | VV | 2 | 2 | True | 0 | ROZPOCET
| VV |  | (1,5*0,3)*2 "KL 1.03 Školící místnost (P.KL.03) |  | 0.9 | [12 empty] | VV | 2 | 2 | True | 0 | ROZPOCET
| VV |  | (1,5*0,3)*2 "KL 1.04 Školící místnost (P.KL.03) |  | 0.9 | [12 empty] | VV | 2 | 2 | True | 0 | ROZPOCET
| VV |  | Součet |  | 22.65 | [12 empty] | VV | 2 | 4 | True | 1 | ROZPOCET
| VV |  | 22,65*0,1 'Přepočtené koeficientem množství |  | 2.265 | [12 empty] | VV | 2 | 2 | False | 1 | ROZPOCET
37 | M | 5976160R | keramická dlažba, replika stávající původní dlažby, roz. 100/100 | m2 | 2.492 |  | 0 |  |  | základní |  | 0 | 0.0126 | 0.031399 | 0 | 0 | 32 | M | 2 |  |  |  | ROZPOCET | 0 | 0 | 0 | 0 | 0 | 1 | 0 | 16 | 1886256061
| PP |  | keramická dlažba, replika stávající původní dlažby, roz. 100/100 | [14 empty] | PP | 2
| P |  | Poznámka k položce: - dvě barvy | [14 empty] | P | 2
| VV |  | 2,265*1,1 'Přepočtené koeficientem množství |  | 2.492 | [12 empty] | VV | 2 | 2 | False | 1 | ROZPOCET
38 | K | 771574915 | Oprava spárování podlah z dlaždic keramických přes 85 do 100 ks/m2 | m2 | 22.65 |  | 0 | CS ÚRS 2023 02 |  | základní |  | 0 | 0.00161 | 0.036466 | 0.0014 | 0.03171 | 16 | K | 2 |  |  |  | ROZPOCET | 0 | 0 | 0 | 0 | 0 | 1 | 0 | 16 | -1603405378
| PP |  | Oprava spárování podlah z dlaždic keramických včetně vyškrabání a vymytí spár přes 85 do 100 ks/m2 | [14 empty] | PP | 2
| Online PSC |  | https://podminky.urs.cz/item/CS_URS_2023_02/771574915 | [14 empty] | Online PSC | 2
| VV |  | (1,5*0,3)*5 "KL 1.01 Klubovna (P.KL.03) |  | 2.25 | [12 empty] | VV | 2 | 2 | True | 0 | ROZPOCET
| VV |  | 18,6 "KL 1.02 Chodba (P.KL.01) |  | 18.6 | [12 empty] | VV | 2 | 2 | True | 0 | ROZPOCET
| VV |  | (1,5*0,3)*2 "KL 1.03 Školící místnost (P.KL.03) |  | 0.9 | [12 empty] | VV | 2 | 2 | True | 0 | ROZPOCET
| VV |  | (1,5*0,3)*2 "KL 1.04 Školící místnost (P.KL.03) |  | 0.9 | [12 empty] | VV | 2 | 2 | True | 0 | ROZPOCET
| VV |  | Součet |  | 22.65 | [12 empty] | VV | 2 | 4 | True | 1 | ROZPOCET
75 | K | 77199001R | Renovace stávající ponechané dlažby | m2 | 20.385 |  | 0 |  |  | základní |  | 0 | 0 | 0 | 0 | 0 | 16 | K | 2 |  |  |  | ROZPOCET | 0 | 0 | 0 | 0 | 0 | 1 | 0 | 16 | 1029975394
| PP |  | Renovace stávající ponechané dlažby | [14 empty] | PP | 2
39 | K | 998771101 | Přesun hmot tonážní pro podlahy z dlaždic v objektech v do 6 m | t | 0.117 |  | 0 | CS ÚRS 2023 02 |  | základní |  | 0 | 0 | 0 | 0 | 0 | 16 | K | 2 |  |  |  | ROZPOCET | 0 | 0 | 0 | 0 | 0 | 1 | 0 | 16 | 1458733431
| PP |  | Přesun hmot pro podlahy z dlaždic stanovený z hmotnosti přesunovaného materiálu vodorovná dopravní vzdálenost do 50 m v objektech výšky do 6 m | [14 empty] | PP | 2
| Online PSC |  | https://podminky.urs.cz/item/CS_URS_2023_02/998771101 | [14 empty] | Online PSC | 2
| D | 775 | Podlahy skládané |  |  |  | 0 |  |  |  |  | 0 |  | 0 |  | 0.0525 | 2 | D | 1 |  |  |  | ROZPOCET | [6 empty] | 0
44 | K | 775411820 | Demontáž soklíků nebo lišt dřevěných připevňovaných vruty do suti | m | 52.5 |  | 0 | CS ÚRS 2023 02 |  | základní |  | 0 | 0 | 0 | 0.001 | 0.0525 | 16 | K | 2 |  |  |  | ROZPOCET | 0 | 0 | 0 | 0 | 0 | 1 | 0 | 16 | 1571877227
| PP |  | Demontáž soklíků nebo lišt dřevěných do suti připevněných vruty | [14 empty] | PP | 2
| Online PSC |  | https://podminky.urs.cz/item/CS_URS_2023_02/775411820 | [14 empty] | Online PSC | 2
| VV |  | 52,5 "původní nevhodná lišta |  | 52.5 | [12 empty] | VV | 2 | 2 | True | 1 | ROZPOCET
| D | 776 | Podlahy povlakové |  |  |  | 0 |  |  |  |  | 0 |  | 0.049245 |  | 0 | 2 | D | 1 |  |  |  | ROZPOCET | [6 empty] | 0
52 | K | 776411111 | Montáž obvodových soklíků výšky do 80 mm | m | 128.18 |  | 0 | CS ÚRS 2023 02 |  | základní |  | 0 | 1e-05 | 0.0012818 | 0 | 0 | 16 | K | 2 |  |  |  | ROZPOCET | 0 | 0 | 0 | 0 | 0 | 1 | 0 | 16 | 1899830008
| PP |  | Montáž soklíků lepením obvodových, výšky do 80 mm | [14 empty] | PP | 2
| Online PSC |  | https://podminky.urs.cz/item/CS_URS_2023_02/776411111 | [14 empty] | Online PSC | 2
| VV |  | "vč. spodního dílu a víka | [14 empty] | VV | 2 | 1 | True | 0 | ROZPOCET
| VV |  | 52,5 |  | 52.5 | [12 empty] | VV | 2 | 2 | True | 0 | ROZPOCET
| VV |  | "KL1.01 | [14 empty] | VV | 2 | 1 | True | 0 | ROZPOCET
| VV |  | 44 |  | 44 | [12 empty] | VV | 2 | 2 | True | 0 | ROZPOCET
| VV |  | "KL 1.03 | [14 empty] | VV | 2 | 1 | True | 0 | ROZPOCET
| VV |  | (5,2*2+5,44) |  | 15.84 | [12 empty] | VV | 2 | 2 | True | 0 | ROZPOCET
| VV |  | "KL 1.04 | [14 empty] | VV | 2 | 1 | True | 0 | ROZPOCET
| VV |  | (5,2*2+5,44) |  | 15.84 | [12 empty] | VV | 2 | 2 | True | 0 | ROZPOCET
| VV |  | Součet |  | 128.18 | [12 empty] | VV | 2 | 4 | True | 1 | ROZPOCET
53 | M | 28411009 | lišta soklová PVC 18x80mm | m | 130.744 |  | 0 | CS ÚRS 2023 02 |  | základní |  | 0 | 0.00035 | 0.04576 | 0 | 0 | 32 | M | 2 |  |  |  | ROZPOCET | 0 | 0 | 0 | 0 | 0 | 1 | 0 | 16 | 1123419279
| PP |  | lišta soklová PVC 18x80mm | [14 empty] | PP | 2
| VV |  | 128,18*1,02 'Přepočtené koeficientem množství |  | 130.744 | [12 empty] | VV | 2 | 2 | False | 1 | ROZPOCET
54 | K | 776421312 | Montáž přechodových šroubovaných lišt | m | 13.5 |  | 0 | CS ÚRS 2023 02 |  | základní |  | 0 | 0 | 0 | 0 | 0 | 16 | K | 2 |  |  |  | ROZPOCET | 0 | 0 | 0 | 0 | 0 | 1 | 0 | 16 | -177674093
| PP |  | Montáž lišt přechodových šroubovaných | [14 empty] | PP | 2
| Online PSC |  | https://podminky.urs.cz/item/CS_URS_2023_02/776421312 | [14 empty] | Online PSC | 2
| P |  | Poznámka k položce: Detailní specifikace dodávky viz Příloha 04 - Tabulka zámečnických výrobků | [14 empty] | P | 2
| VV |  | "ozn. KL Z/01 | [14 empty] | VV | 2 | 1 | True | 0 | ROZPOCET
| VV |  | 13,5 |  | 13.5 | [12 empty] | VV | 2 | 2 | True | 1 | ROZPOCET
55 | M | 55343125 | profil přechodový Al vrtaný 30mm leštěná mosaz | m | 13.77 |  | 0 | CS ÚRS 2023 02 |  | základní |  | 0 | 0.00016 | 0.0022032 | 0 | 0 | 32 | M | 2 |  |  |  | ROZPOCET | 0 | 0 | 0 | 0 | 0 | 1 | 0 | 16 | -2035954788
| PP |  | profil přechodový Al vrtaný 30mm leštěná mosaz | [14 empty] | PP | 2
| VV |  | 13,5*1,02 'Přepočtené koeficientem množství |  | 13.77 | [12 empty] | VV | 2 | 2 | False | 1 | ROZPOCET
56 | K | 998776101 | Přesun hmot tonážní pro podlahy povlakové v objektech v do 6 m | t | 0.049 |  | 0 | CS ÚRS 2023 02 |  | základní |  | 0 | 0 | 0 | 0 | 0 | 16 | K | 2 |  |  |  | ROZPOCET | 0 | 0 | 0 | 0 | 0 | 1 | 0 | 16 | -604941737
| PP |  | Přesun hmot pro podlahy povlakové stanovený z hmotnosti přesunovaného materiálu vodorovná dopravní vzdálenost do 50 m v objektech výšky do 6 m | [14 empty] | PP | 2
| Online PSC |  | https://podminky.urs.cz/item/CS_URS_2023_02/998776101 | [14 empty] | Online PSC | 2
| D | 784 | Dokončovací práce - malby a tapety |  |  |  | 0 |  |  |  |  | 0 |  | 1.2289 |  | 0.026245 | 2 | D | 1 |  |  |  | ROZPOCET | [6 empty] | 0
64 | K | 784121001 | Oškrabání malby v místnostech v do 3,80 m | m2 | 84.66 |  | 0 | CS ÚRS 2023 02 |  | základní |  | 0 | 0.001 | 0.08466 | 0.00031 | 0.026245 | 16 | K | 2 |  |  |  | ROZPOCET | 0 | 0 | 0 | 0 | 0 | 1 | 0 | 16 | 354912169
| PP |  | Oškrabání malby v místnostech výšky do 3,80 m | [14 empty] | PP | 2
| Online PSC |  | https://podminky.urs.cz/item/CS_URS_2023_02/784121001 | [14 empty] | Online PSC | 2
| VV |  | "strop | [14 empty] | VV | 2 | 1 | True | 0 | ROZPOCET
| VV |  | 18,6 "KL 1.02 Chodba (P.KL.01) |  | 18.6 | [12 empty] | VV | 2 | 2 | True | 0 | ROZPOCET
| VV |  | "stěny | [14 empty] | VV | 2 | 1 | True | 0 | ROZPOCET
| VV |  | "KL 1.02 | [14 empty] | VV | 2 | 1 | True | 0 | ROZPOCET
| VV |  | (10,59*2+1,81*2)*4,1 |  | 101.68 | [12 empty] | VV | 2 | 2 | True | 0 | ROZPOCET
| VV |  | -(4,6*3,9) "TK D/07 |  | -17.94 | [12 empty] | VV | 2 | 2 | True | 0 | ROZPOCET
| VV |  | -(1,6*1,95) "KL D/01 |  | -3.12 | [12 empty] | VV | 2 | 2 | True | 0 | ROZPOCET
| VV |  | -(1,6*1) "luxfery |  | -1.6 | [12 empty] | VV | 2 | 2 | True | 0 | ROZPOCET
| VV |  | -(1,6*2,2) "KL D/02 |  | -3.52 | [12 empty] | VV | 2 | 2 | True | 0 | ROZPOCET
| VV |  | -(1,6*1,95) "KL D/03 |  | -3.12 | [12 empty] | VV | 2 | 2 | True | 0 | ROZPOCET
| VV |  | -(1,6*1) "luxfery |  | -1.6 | [12 empty] | VV | 2 | 2 | True | 0 | ROZPOCET
| VV |  | -(1,6*1,95) "KL D/04 |  | -3.12 | [12 empty] | VV | 2 | 2 | True | 0 | ROZPOCET
| VV |  | -(1,6*1) "luxfery |  | -1.6 | [12 empty] | VV | 2 | 2 | True | 0 | ROZPOCET
| VV |  | Součet |  | 84.66 | [12 empty] | VV | 2 | 4 | True | 1 | ROZPOCET
65 | K | 784121011 | Rozmývání podkladu po oškrabání malby v místnostech v do 3,80 m | m2 | 84.66 |  | 0 | CS ÚRS 2023 02 |  | základní |  | 0 | 0 | 0 | 0 | 0 | 16 | K | 2 |  |  |  | ROZPOCET | 0 | 0 | 0 | 0 | 0 | 1 | 0 | 16 | 1221169531
| PP |  | Rozmývání podkladu po oškrabání malby v místnostech výšky do 3,80 m | [14 empty] | PP | 2
| Online PSC |  | https://podminky.urs.cz/item/CS_URS_2023_02/784121011 | [14 empty] | Online PSC | 2
| VV |  | 18,6 "strop |  | 18.6 | [12 empty] | VV | 2 | 2 | True | 0 | ROZPOCET
| VV |  | 66,06 "stěny |  | 66.06 | [12 empty] | VV | 2 | 2 | True | 0 | ROZPOCET
| VV |  | Součet |  | 84.66 | [12 empty] | VV | 2 | 4 | True | 1 | ROZPOCET
66 | K | 784161411 | Celoplošné vyrovnání podkladu sádrovou stěrkou v místnostech v do 3,80 m | m2 | 84.66 |  | 0 | CS ÚRS 2023 02 |  | základní |  | 0 | 0.00318 | 0.26922 | 0 | 0 | 16 | K | 2 |  |  |  | ROZPOCET | 0 | 0 | 0 | 0 | 0 | 1 | 0 | 16 | 924097495
| PP |  | Celoplošné vyrovnání podkladu sádrovou stěrkou, tloušťky do 3 mm vyrovnáním v místnostech výšky do 3,80 m | [14 empty] | PP | 2
| Online PSC |  | https://podminky.urs.cz/item/CS_URS_2023_02/784161411 | [14 empty] | Online PSC | 2
| VV |  | 18,6 "strop |  | 18.6 | [12 empty] | VV | 2 | 2 | True | 0 | ROZPOCET
| VV |  | 66,06 "stěny |  | 66.06 | [12 empty] | VV | 2 | 2 | True | 0 | ROZPOCET
| VV |  | Součet |  | 84.66 | [12 empty] | VV | 2 | 4 | True | 1 | ROZPOCET
67 | K | 784171101 | Zakrytí vnitřních podlah včetně pozdějšího odkrytí | m2 | 76.15 |  | 0 | CS ÚRS 2023 02 |  | základní |  | 0 | 0 | 0 | 0 | 0 | 16 | K | 2 |  |  |  | ROZPOCET | 0 | 0 | 0 | 0 | 0 | 1 | 0 | 16 | -838566565
| PP |  | Zakrytí nemalovaných ploch (materiál ve specifikaci) včetně pozdějšího odkrytí podlah | [14 empty] | PP | 2
| Online PSC |  | https://podminky.urs.cz/item/CS_URS_2023_02/784171101 | [14 empty] | Online PSC | 2
| VV |  | (78,4-2,25) "KL 1.01 Klubovna (P.KL.02) |  | 76.15 | [12 empty] | VV | 2 | 2 | True | 1 | ROZPOCET
68 | M | 60726284 | deska dřevoštěpková OSB 3 P+D broušená tl 18mm | m2 | 79.958 |  | 0 | CS ÚRS 2023 02 |  | základní |  | 0 | 0.0104 | 0.83156 | 0 | 0 | 32 | M | 2 |  |  |  | ROZPOCET | 0 | 0 | 0 | 0 | 0 | 1 | 0 | 16 | 1049446761
| PP |  | deska dřevoštěpková OSB 3 P+D broušená tl 18mm | [14 empty] | PP | 2
| VV |  | 76,15*1,05 'Přepočtené koeficientem množství |  | 79.958 | [12 empty] | VV | 2 | 2 | False | 1 | ROZPOCET
69 | K | 784171113 | Zakrytí vnitřních ploch stěn v místnostech v přes 3,80 do 5,00 m | m2 | 37 |  | 0 | CS ÚRS 2023 02 |  | základní |  | 0 | 0 | 0 | 0 | 0 | 16 | K | 2 |  |  |  | ROZPOCET | 0 | 0 | 0 | 0 | 0 | 1 | 0 | 16 | 1944764068
| PP |  | Zakrytí nemalovaných ploch (materiál ve specifikaci) včetně pozdějšího odkrytí svislých ploch např. stěn, oken, dveří v místnostech výšky přes 3,80 do 5,00 | [14 empty] | PP | 2
| Online PSC |  | https://podminky.urs.cz/item/CS_URS_2023_02/784171113 | [14 empty] | Online PSC | 2
| VV |  | "okna 1500/2000 mm | [14 empty] | VV | 2 | 1 | True | 0 | ROZPOCET
| VV |  | (1,5*2)*9 |  | 27 | [12 empty] | VV | 2 | 2 | True | 0 | ROZPOCET
| VV |  | "zrcadlo | [14 empty] | VV | 2 | 1 | True | 0 | ROZPOCET
| VV |  | (4*2,5) |  | 10 | [12 empty] | VV | 2 | 2 | True | 0 | ROZPOCET
| VV |  | Součet |  | 37 | [12 empty] | VV | 2 | 4 | True | 1 | ROZPOCET
70 | M | 28323156 | fólie pro malířské potřeby zakrývací tl 41µ 4x5m | m2 | 38.85 |  | 0 | CS ÚRS 2023 02 |  | základní |  | 0 | 5e-05 | 0.0019425 | 0 | 0 | 32 | M | 2 |  |  |  | ROZPOCET | 0 | 0 | 0 | 0 | 0 | 1 | 0 | 16 | -781524944
| PP |  | fólie pro malířské potřeby zakrývací tl 41µ 4x5m | [14 empty] | PP | 2
| VV |  | 37*1,05 'Přepočtené koeficientem množství |  | 38.85 | [12 empty] | VV | 2 | 2 | False | 1 | ROZPOCET
71 | K | 784181101 | Základní akrylátová jednonásobná bezbarvá penetrace podkladu v místnostech v do 3,80 m | m2 | 84.66 |  | 0 | CS ÚRS 2023 02 |  | základní |  | 0 | 0.0002 | 0.016932 | 0 | 0 | 16 | K | 2 |  |  |  | ROZPOCET | 0 | 0 | 0 | 0 | 0 | 1 | 0 | 16 | -2094111155
| PP |  | Penetrace podkladu jednonásobná základní akrylátová bezbarvá v místnostech výšky do 3,80 m | [14 empty] | PP | 2
| Online PSC |  | https://podminky.urs.cz/item/CS_URS_2023_02/784181101 | [14 empty] | Online PSC | 2
| VV |  | 18,6 "strop |  | 18.6 | [12 empty] | VV | 2 | 2 | True | 0 | ROZPOCET
| VV |  | 66,06 "stěny |  | 66.06 | [12 empty] | VV | 2 | 2 | True | 0 | ROZPOCET
| VV |  | Součet |  | 84.66 | [12 empty] | VV | 2 | 4 | True | 1 | ROZPOCET
72 | K | 784211103 | Dvojnásobné bílé malby ze směsí za mokra výborně oděruvzdorných v místnostech v přes 3,80 do 5,00 m | m2 | 84.66 |  | 0 | CS ÚRS 2023 02 |  | základní |  | 0 | 0.00026 | 0.022012 | 0 | 0 | 16 | K | 2 |  |  |  | ROZPOCET | 0 | 0 | 0 | 0 | 0 | 1 | 0 | 16 | -753750797
| PP |  | Malby z malířských směsí oděruvzdorných za mokra dvojnásobné, bílé za mokra oděruvzdorné výborně v místnostech výšky přes 3,80 do 5,00 m | [14 empty] | PP | 2
| Online PSC |  | https://podminky.urs.cz/item/CS_URS_2023_02/784211103 | [14 empty] | Online PSC | 2
| VV |  | 18,6 "strop |  | 18.6 | [12 empty] | VV | 2 | 2 | True | 0 | ROZPOCET
| VV |  | 66,06 "stěny |  | 66.06 | [12 empty] | VV | 2 | 2 | True | 0 | ROZPOCET
| VV |  | Součet |  | 84.66 | [12 empty] | VV | 2 | 4 | True | 1 | ROZPOCET
73 | K | 784211165 | Příplatek k cenám 2x maleb ze směsí za mokra oděruvzdorných za barevnou malbu v sytém odstínu | m2 | 84.66 |  | 0 | CS ÚRS 2023 02 |  | základní |  | 0 | 3e-05 | 0.0025398 | 0 | 0 | 16 | K | 2 |  |  |  | ROZPOCET | 0 | 0 | 0 | 0 | 0 | 1 | 0 | 16 | 902907094
| PP |  | Malby z malířských směsí oděruvzdorných za mokra Příplatek k cenám dvojnásobných maleb za provádění barevné malby tónované na tónovacích automatech, v odstínu sytém | [14 empty] | PP | 2
| Online PSC |  | https://podminky.urs.cz/item/CS_URS_2023_02/784211165 | [14 empty] | Online PSC | 2
| VV |  | 18,6 "strop |  | 18.6 | [12 empty] | VV | 2 | 2 | True | 0 | ROZPOCET
| VV |  | 66,06 "stěny |  | 66.06 | [12 empty] | VV | 2 | 2 | True | 0 | ROZPOCET
| VV |  | Součet |  | 84.66 | [12 empty] | VV | 2 | 4 | True | 1 | ROZPOCET
| D | HZS | Hodinové zúčtovací sazby |  |  |  | 0 |  |  |  |  | 0 |  | 0 |  | 0 | 4 | D | 0 |  |  |  | ROZPOCET | [6 empty] | 0
74 | K | HZS2491 | Hodinová zúčtovací sazba dělník zednických výpomocí | hod | 119 |  | 0 | CS ÚRS 2023 02 |  | základní |  | 0 | 0 | 0 | 0 | 0 | 512 | K | 1 |  |  |  | ROZPOCET | 0 | 0 | 0 | 0 | 0 | 1 | 0 | 512 | 932500697
| PP |  | Hodinové zúčtovací sazby profesí PSV zednické výpomoci a pomocné práce PSV dělník zednických výpomocí | [14 empty] | PP | 1
| Online PSC |  | https://podminky.urs.cz/item/CS_URS_2023_02/HZS2491 | [14 empty] | Online PSC | 1
| VV |  | "bourací práce | [14 empty] | VV | 1 | 1 | True | 0 | ROZPOCET
| VV |  | "vyčištění a vyklizení stáv. prostor | [14 empty] | VV | 1 | 1 | True | 0 | ROZPOCET
| VV |  | "stávající elektro RS budou přesunuty do nových pozic | [14 empty] | VV | 1 | 1 | True | 0 | ROZPOCET
| VV |  | "sejmutí koncových prvků (svítidla, vypínače apod.) | [14 empty] | VV | 1 | 1 | True | 0 | ROZPOCET
| VV |  | "demontáž lišt, garnýží, světelných lišt apod. | [14 empty] | VV | 1 | 1 | True | 0 | ROZPOCET
| VV |  | "opatrná demontáž a ochrana veškerých uměl. předmětů, depozit | [14 empty] | VV | 1 | 1 | True | 0 | ROZPOCET
| VV |  | "stavební přípomoce | [14 empty] | VV | 1 | 1 | True | 0 | ROZPOCET
| VV |  | (8,5*2)*7 |  | 119 | [12 empty] | VV | 1 | 2 | True | 1 | ROZPOCET

## D11_MS - Malý sál
{0751127f-e0ae-414d-a3de-77579e2b3479}
2
| KRYCÍ LIST SOUPISU PRACÍ | [7 empty] | v --- níže se nacházejí doplnkové a pomocné údaje k sestavám --- v | [8 empty] | False
Stavba:
Dům kultury v Ostrově - vybudování kulturního a kreativního centra (interiér)
Objekt:
ARS - Stavebně konstrukční řešení
Soupis:
D11_MS - Malý sál
| KSO: |  |  |  |  | CC-CZ:
| Místo: |  | Ostrov |  |  | Datum: | 13. 3. 2024
| Zadavatel: |  |  |  |  | IČ:
|  | Město Ostrov, Jáchymovská 1 , 363 01 Ostrov |  |  |  | DIČ:
| Uchazeč: |  |  |  |  | IČ: | Vyplň údaj
|  | Vyplň údaj |  |  |  | DIČ: | Vyplň údaj
| Projektant: |  |  |  |  | IČ:
|  | Ing arch Olga Růžičková, Gagarinova, Karlovy Vary |  |  |  | DIČ:
| Zpracovatel: |  |  |  |  | IČ:
|  | Jakub Vilingr |  |  |  | DIČ:
Poznámka:
Soupis prací je sestaven s využitím Cenové soustavy ÚRS. Položky, které pochází z této cenové soustavy, jsou ve sloupci 'Cenová soustava' označeny popisem 'CS ÚRS' a úrovní příslušného kalendářního pololetí. Veškeré další informace vymezující popis a podmínky použití těchto položek z Cenové soustavy, které nejsou uvedeny přímo v soupisu prací, jsou neomezeně dálkově k dispozici na webu podminky.urs.cz.
| Cena bez DPH | [5 empty] | 0
|  |  | Základ daně |  |  | Sazba daně | Výše daně
| DPH | základní | 0 |  |  | 21% | 0
|  | snížená | 0 |  |  | 15% | 0
|  | zákl. přenesená | 0 |  |  | 21% | 0
|  | sníž. přenesená | 0 |  |  | 15% | 0
|  | nulová | 0 |  |  | 0% | 0
| Cena s DPH |  |  | v | CZK |  | 0
REKAPITULACE ČLENĚNÍ SOUPISU PRACÍ
Stavba:
Dům kultury v Ostrově - vybudování kulturního a kreativního centra (interiér)
Objekt:
ARS - Stavebně konstrukční řešení
Soupis:
D11_MS - Malý sál
Místo: |  |  | Ostrov |  |  | Datum: | 13. 3. 2024
Zadavatel: |  |  | Město Ostrov, Jáchymovská 1 , 363 01 Ostrov |  |  | Projektant: | Ing arch Olga Růžičková, Gagarinova, Karlovy Vary
Uchazeč: |  |  | Vyplň údaj |  |  | Zpracovatel: | Jakub Vilingr
Kód dílu - Popis | [6 empty] | Cena celkem [CZK]
Náklady stavby celkem | [6 empty] | 0 | [11 empty] | -1
| HSV - Práce a dodávky HSV | [5 empty] | 0
| 6 - Úpravy povrchů, podlahy a osazování výplní | [5 empty] | 0
| 9 - Ostatní konstrukce a práce, bourání | [5 empty] | 0
| 997 - Přesun sutě | [5 empty] | 0
| 998 - Přesun hmot | [5 empty] | 0
| PSV - Práce a dodávky PSV | [5 empty] | 0
| 741 - Elektroinstalace - silnoproud | [5 empty] | 0
| 766 - Konstrukce truhlářské | [5 empty] | 0
| 767 - Konstrukce zámečnické | [5 empty] | 0
| 771 - Podlahy z dlaždic | [5 empty] | 0
| 775 - Podlahy skládané | [5 empty] | 0
| 776 - Podlahy povlakové | [5 empty] | 0
| 781 - Dokončovací práce - obklady | [5 empty] | 0
| 783 - Dokončovací práce - nátěry | [5 empty] | 0
| 784 - Dokončovací práce - malby a tapety | [5 empty] | 0
| HZS - Hodinové zúčtovací sazby | [5 empty] | 0
| OST - Ostatní | [5 empty] | 0
SOUPIS PRACÍ
Stavba:
Dům kultury v Ostrově - vybudování kulturního a kreativního centra (interiér)
Objekt:
ARS - Stavebně konstrukční řešení
Soupis:
D11_MS - Malý sál
Místo: |  |  | Ostrov |  |  | Datum: | 13. 3. 2024
Zadavatel: |  |  | Město Ostrov, Jáchymovská 1 , 363 01 Ostrov |  |  | Projektant: | Ing arch Olga Růžičková, Gagarinova, Karlovy Vary
Uchazeč: |  |  | Vyplň údaj |  |  | Zpracovatel: | Jakub Vilingr
PČ | Typ | Kód | Popis | MJ | Množství | J.cena [CZK] | Cena celkem [CZK] | Cenová soustava |  | DPH | J. Nh [h] | Nh celkem [h] | J. hmotnost [t] | Hmotnost celkem [t] | J. suť [t] | Suť Celkem [t]
Náklady soupisu celkem | [6 empty] | 0 |  |  |  |  | 0 |  | 7.7458 |  | 3.7574 |  | D | -1 | [10 empty] | 0
| D | HSV | Práce a dodávky HSV |  |  |  | 0 |  |  |  |  | 0 |  | 5.2767 |  | 3.102 | 1 | D | 0 |  |  |  | ROZPOCET | [6 empty] | 0
| D | 6 | Úpravy povrchů, podlahy a osazování výplní |  |  |  | 0 |  |  |  |  | 0 |  | 5.2379 |  | 3.102 | 1 | D | 1 |  |  |  | ROZPOCET | [6 empty] | 0
1 | K | 611325421 | Oprava vnitřní vápenocementové štukové omítky stropů v rozsahu plochy do 10 % | m2 | 155.1 |  | 0 | CS ÚRS 2023 02 |  | základní |  | 0 | 0.0057 | 0.88407 | 0 | 0 | 4 | K | 2 |  |  |  | ROZPOCET | 0 | 0 | 0 | 0 | 0 | 1 | 0 | 4 | -1656085135
| PP |  | Oprava vápenocementové omítky vnitřních ploch štukové dvouvrstvé, tloušťky do 20 mm a tloušťky štuku do 3 mm stropů, v rozsahu opravované plochy do 10% | [14 empty] | PP | 2
| Online PSC |  | https://podminky.urs.cz/item/CS_URS_2023_02/611325421 | [14 empty] | Online PSC | 2
| VV |  | 155,1 "MS 2.01 Malý sál |  | 155.1 | [12 empty] | VV | 2 | 2 | True | 1 | ROZPOCET
2 | K | 612325421 | Oprava vnitřní vápenocementové štukové omítky stěn v rozsahu plochy do 10 % | m2 | 283.835 |  | 0 | CS ÚRS 2023 02 |  | základní |  | 0 | 0.0057 | 1.6179 | 0 | 0 | 4 | K | 2 |  |  |  | ROZPOCET | 0 | 0 | 0 | 0 | 0 | 1 | 0 | 4 | -1424771782
| PP |  | Oprava vápenocementové omítky vnitřních ploch štukové dvouvrstvé, tloušťky do 20 mm a tloušťky štuku do 3 mm stěn, v rozsahu opravované plochy do 10% | [14 empty] | PP | 2
| Online PSC |  | https://podminky.urs.cz/item/CS_URS_2023_02/612325421 | [14 empty] | Online PSC | 2
| VV |  | "stěny | [14 empty] | VV | 2 | 1 | True | 0 | ROZPOCET
| VV |  | (10,35*2+14,62*2)*6,45 |  | 322.113 | [12 empty] | VV | 2 | 2 | True | 0 | ROZPOCET
| VV |  | -(4,75*3,45) |  | -16.388 | [12 empty] | VV | 2 | 2 | True | 0 | ROZPOCET
| VV |  | (4,75+3,45*2)*1 |  | 11.65 | [12 empty] | VV | 2 | 2 | True | 0 | ROZPOCET
| VV |  | -(2,6*3,45) |  | -8.97 | [12 empty] | VV | 2 | 2 | True | 0 | ROZPOCET
| VV |  | (2,6+3,45*2)*1 |  | 9.5 | [12 empty] | VV | 2 | 2 | True | 0 | ROZPOCET
| VV |  | -(1,6*2)*2 |  | -6.4 | [12 empty] | VV | 2 | 2 | True | 0 | ROZPOCET
| VV |  | -(0,8*2) |  | -1.6 | [12 empty] | VV | 2 | 2 | True | 0 | ROZPOCET
| VV |  | "vitráže | [14 empty] | VV | 2 | 1 | True | 0 | ROZPOCET
| VV |  | -(4,75*2) |  | -9.5 | [12 empty] | VV | 2 | 2 | True | 0 | ROZPOCET
| VV |  | (4,75*2+2)*0,3 "ostění/nadpraží |  | 3.45 | [12 empty] | VV | 2 | 2 | True | 0 | ROZPOCET
| VV |  | -(2,6*2) |  | -5.2 | [12 empty] | VV | 2 | 2 | True | 0 | ROZPOCET
| VV |  | (2,6*2+2)*0,3 "ostění/nadpraží |  | 2.16 | [12 empty] | VV | 2 | 2 | True | 0 | ROZPOCET
| VV |  | -(4,7*2) |  | -9.4 | [12 empty] | VV | 2 | 2 | True | 0 | ROZPOCET
| VV |  | (4,7*2+2)*0,3 "ostění/nadpraží |  | 3.42 | [12 empty] | VV | 2 | 2 | True | 0 | ROZPOCET
| VV |  | "nástěnná malba | [14 empty] | VV | 2 | 1 | True | 0 | ROZPOCET
| VV |  | -(5*2,2) |  | -11 | [12 empty] | VV | 2 | 2 | True | 0 | ROZPOCET
| VV |  | Součet |  | 283.835 | [12 empty] | VV | 2 | 4 | True | 1 | ROZPOCET
3 | K | 619996117 | Ochrana podlahy obedněním z OSB desek | m2 | 155.1 |  | 0 | CS ÚRS 2023 02 |  | základní |  | 0 | 0.01764 | 2.736 | 0.02 | 3.102 | 4 | K | 2 |  |  |  | ROZPOCET | 0 | 0 | 0 | 0 | 0 | 1 | 0 | 4 | -1941854146
| PP |  | Ochrana stavebních konstrukcí a samostatných prvků včetně pozdějšího odstranění obedněním z OSB desek podlahy | [14 empty] | PP | 2
| Online PSC |  | https://podminky.urs.cz/item/CS_URS_2023_02/619996117 | [14 empty] | Online PSC | 2
| VV |  | 155,1 "MS 2.01 Malý sál |  | 155.1 | [12 empty] | VV | 2 | 2 | True | 1 | ROZPOCET
| D | 9 | Ostatní konstrukce a práce, bourání |  |  |  | 0 |  |  |  |  | 0 |  | 0.038775 |  | 0 | 1 | D | 1 |  |  |  | ROZPOCET | [6 empty] | 0
4 | K | 949101112 | Lešení pomocné pro objekty pozemních staveb s lešeňovou podlahou v přes 1,9 do 3,5 m zatížení do 150 kg/m2 | m2 | 155.1 |  | 0 | CS ÚRS 2023 02 |  | základní |  | 0 | 0.00021 | 0.032571 | 0 | 0 | 4 | K | 2 |  |  |  | ROZPOCET | 0 | 0 | 0 | 0 | 0 | 1 | 0 | 4 | -1166097996
| PP |  | Lešení pomocné pracovní pro objekty pozemních staveb pro zatížení do 150 kg/m2, o výšce lešeňové podlahy přes 1,9 do 3,5 m | [14 empty] | PP | 2
| Online PSC |  | https://podminky.urs.cz/item/CS_URS_2023_02/949101112 | [14 empty] | Online PSC | 2
| VV |  | 155,1 "MS 2.01 Malý sál |  | 155.1 | [12 empty] | VV | 2 | 2 | True | 1 | ROZPOCET
5 | K | 952901111 | Vyčištění budov bytové a občanské výstavby při výšce podlaží do 4 m | m2 | 155.1 |  | 0 | CS ÚRS 2023 02 |  | základní |  | 0 | 4e-05 | 0.006204 | 0 | 0 | 4 | K | 2 |  |  |  | ROZPOCET | 0 | 0 | 0 | 0 | 0 | 1 | 0 | 4 | -1004957581
| PP |  | Vyčištění budov nebo objektů před předáním do užívání budov bytové nebo občanské výstavby, světlé výšky podlaží do 4 m | [14 empty] | PP | 2
| Online PSC |  | https://podminky.urs.cz/item/CS_URS_2023_02/952901111 | [14 empty] | Online PSC | 2
| VV |  | 155,1 "MS 2.01 Malý sál |  | 155.1 | [12 empty] | VV | 2 | 2 | True | 1 | ROZPOCET
| D | 997 | Přesun sutě |  |  |  | 0 |  |  |  |  | 0 |  | 0 |  | 0 | 1 | D | 1 |  |  |  | ROZPOCET | [6 empty] | 0
6 | K | 997013211 | Vnitrostaveništní doprava suti a vybouraných hmot pro budovy v do 6 m ručně | t | 3.757 |  | 0 | CS ÚRS 2023 02 |  | základní |  | 0 | 0 | 0 | 0 | 0 | 4 | K | 2 |  |  |  | ROZPOCET | 0 | 0 | 0 | 0 | 0 | 1 | 0 | 4 | -1241467973
| PP |  | Vnitrostaveništní doprava suti a vybouraných hmot vodorovně do 50 m svisle ručně pro budovy a haly výšky do 6 m | [14 empty] | PP | 2
| Online PSC |  | https://podminky.urs.cz/item/CS_URS_2023_02/997013211 | [14 empty] | Online PSC | 2
7 | K | 997013501 | Odvoz suti a vybouraných hmot na skládku nebo meziskládku do 1 km se složením | t | 3.757 |  | 0 | CS ÚRS 2023 02 |  | základní |  | 0 | 0 | 0 | 0 | 0 | 4 | K | 2 |  |  |  | ROZPOCET | 0 | 0 | 0 | 0 | 0 | 1 | 0 | 4 | -1687889564
| PP |  | Odvoz suti a vybouraných hmot na skládku nebo meziskládku se složením, na vzdálenost do 1 km | [14 empty] | PP | 2
| Online PSC |  | https://podminky.urs.cz/item/CS_URS_2023_02/997013501 | [14 empty] | Online PSC | 2
8 | K | 997013509 | Příplatek k odvozu suti a vybouraných hmot na skládku ZKD 1 km přes 1 km | t | 30.056 |  | 0 | CS ÚRS 2023 02 |  | základní |  | 0 | 0 | 0 | 0 | 0 | 4 | K | 2 |  |  |  | ROZPOCET | 0 | 0 | 0 | 0 | 0 | 1 | 0 | 4 | 794451101
| PP |  | Odvoz suti a vybouraných hmot na skládku nebo meziskládku se složením, na vzdálenost Příplatek k ceně za každý další i započatý 1 km přes 1 km | [14 empty] | PP | 2
| Online PSC |  | https://podminky.urs.cz/item/CS_URS_2023_02/997013509 | [14 empty] | Online PSC | 2
| VV |  | 3,757*8 'Přepočtené koeficientem množství |  | 30.056 | [12 empty] | VV | 2 | 2 | False | 1 | ROZPOCET
9 | K | 997013871 | Poplatek za uložení stavebního odpadu na recyklační skládce (skládkovné) směsného stavebního a demoličního kód odpadu 17 09 04 | t | 3.757 |  | 0 | CS ÚRS 2023 02 |  | základní |  | 0 | 0 | 0 | 0 | 0 | 4 | K | 2 |  |  |  | ROZPOCET | 0 | 0 | 0 | 0 | 0 | 1 | 0 | 4 | -694282741
| PP |  | Poplatek za uložení stavebního odpadu na recyklační skládce (skládkovné) směsného stavebního a demoličního zatříděného do Katalogu odpadů pod kódem 17 09 04 | [14 empty] | PP | 2
| Online PSC |  | https://podminky.urs.cz/item/CS_URS_2023_02/997013871 | [14 empty] | Online PSC | 2
| D | 998 | Přesun hmot |  |  |  | 0 |  |  |  |  | 0 |  | 0 |  | 0 | 1 | D | 1 |  |  |  | ROZPOCET | [6 empty] | 0
10 | K | 998018001 | Přesun hmot ruční pro budovy v do 6 m | t | 5.277 |  | 0 | CS ÚRS 2023 02 |  | základní |  | 0 | 0 | 0 | 0 | 0 | 4 | K | 2 |  |  |  | ROZPOCET | 0 | 0 | 0 | 0 | 0 | 1 | 0 | 4 | 806123359
| PP |  | Přesun hmot pro budovy občanské výstavby, bydlení, výrobu a služby ruční - bez užití mechanizace vodorovná dopravní vzdálenost do 100 m pro budovy s jakoukoliv nosnou konstrukcí výšky do 6 m | [14 empty] | PP | 2
| Online PSC |  | https://podminky.urs.cz/item/CS_URS_2023_02/998018001 | [14 empty] | Online PSC | 2
| D | PSV | Práce a dodávky PSV |  |  |  | 0 |  |  |  |  | 0 |  | 2.4692 |  | 0.65541 | 2 | D | 0 |  |  |  | ROZPOCET | [6 empty] | 0
| D | 741 | Elektroinstalace - silnoproud |  |  |  | 0 |  |  |  |  | 0 |  | 0 |  | 0 | 2 | D | 1 |  |  |  | ROZPOCET | [6 empty] | 0
58 | K | 74199200R | Demontáž, balení, doprava a zpětná montáž repasovaných svítidel | ks | 8 |  | 0 |  |  | základní |  | 0 | 0 | 0 | 0 | 0 | 16 | K | 2 |  |  |  | ROZPOCET | 0 | 0 | 0 | 0 | 0 | 1 | 0 | 16 | -1796416774
| PP |  | Demontáž, balení, doprava a zpětná montáž repasovaných svítidel | [14 empty] | PP | 2
11 | K | R74199160 | MS1- REPASE a revize elektro původního lustru, doplnění LED zdroje | ks | 2 |  | 0 |  |  | základní |  | 0 | 0 | 0 | 0 | 0 | 16 | K | 2 |  |  |  | ROZPOCET | 0 | 0 | 0 | 0 | 0 | 1 | 0 | 16 | -1255698094
| PP |  | MS1- REPASE a revize elektro původního lustru, doplnění LED zdroje | [14 empty] | PP | 2
12 | K | R74199161 | MS2 replika přisazeného svítidla | ks | 1 |  | 0 |  |  | základní |  | 0 | 0 | 0 | 0 | 0 | 16 | K | 2 |  |  |  | ROZPOCET | 0 | 0 | 0 | 0 | 0 | 1 | 0 | 16 | 861992348
| PP |  | MS2 replika přisazeného svítidla | [14 empty] | PP | 2
13 | K | R74199162 | MS3- REPASEa revize původního nástěnného svítidla, doplnění LED zdroje a ochranné fólie | ks | 6 |  | 0 |  |  | základní |  | 0 | 0 | 0 | 0 | 0 | 16 | K | 2 |  |  |  | ROZPOCET | 0 | 0 | 0 | 0 | 0 | 1 | 0 | 16 | -175626619
| PP |  | MS3- REPASEa revize původního nástěnného svítidla, doplnění LED zdroje a ochranné fólie | [14 empty] | PP | 2
| D | 766 | Konstrukce truhlářské |  |  |  | 0 |  |  |  |  | 0 |  | 0 |  | 0 | 2 | D | 1 |  |  |  | ROZPOCET | [6 empty] | 0
14 | K | 76699020R | Demont. a mont. repase dřevěného obkladu stěn v souladu s příl. 03 - Tabulka ostatních truhl. výrobků; ozn. MS T/03 - DET-04 | m2 | 28.84 |  | 0 |  |  | základní |  | 0 | 0 | 0 | 0 | 0 | 16 | K | 2 |  |  |  | ROZPOCET | 0 | 0 | 0 | 0 | 0 | 1 | 0 | 16 | 455802726
| PP |  | Demont. a mont. repase dřevěného obkladu stěn v souladu s příl. 03 - Tabulka ostatních truhl. výrobků; ozn. MS T/03 - DET-04 | [14 empty] | PP | 2
| P |  | Poznámka k položce: Detailní specifikace dodávky viz Příloha 03 - Tabulka ostatních truhlářských výrobků - viz. DET 04 | [14 empty] | P | 2
| VV |  | (28*1,03) "ozn. MS T/03 |  | 28.84 | [12 empty] | VV | 2 | 2 | True | 1 | ROZPOCET
15 | K | 76699401R | D+M doplňující prvky oken v souladu s příl. 01 - Tabulka oken | ks | 8 |  | 0 |  |  | základní |  | 0 | 0 | 0 | 0 | 0 | 16 | K | 2 |  |  |  | ROZPOCET | 0 | 0 | 0 | 0 | 0 | 1 | 0 | 16 | 1376636777
| PP |  | D+M doplňující prvky oken v souladu s příl. 01 - Tabulka oken | [14 empty] | PP | 2
| P |  | Poznámka k položce: Detailní specifikace dodávky viz Příloha 01 - Tabulka oken - doplňující prvky - rozsah dodávky viz. specifikace v tabulce | [14 empty] | P | 2
| VV |  | 1 "MS O/01 |  | 1 | [12 empty] | VV | 2 | 2 | True | 0 | ROZPOCET
| VV |  | 1 "MS O/02 |  | 1 | [12 empty] | VV | 2 | 2 | True | 0 | ROZPOCET
| VV |  | 1 "MS O/03 |  | 1 | [12 empty] | VV | 2 | 2 | True | 0 | ROZPOCET
| VV |  | 1 "MS O/04 |  | 1 | [12 empty] | VV | 2 | 2 | True | 0 | ROZPOCET
| VV |  | 1 "MS O/08 |  | 1 | [12 empty] | VV | 2 | 2 | True | 0 | ROZPOCET
| VV |  | 1 "MS O/09 |  | 1 | [12 empty] | VV | 2 | 2 | True | 0 | ROZPOCET
| VV |  | 1 "MS O/10 |  | 1 | [12 empty] | VV | 2 | 2 | True | 0 | ROZPOCET
| VV |  | 1 "MS O/11 |  | 1 | [12 empty] | VV | 2 | 2 | True | 0 | ROZPOCET
| VV |  | Součet |  | 8 | [12 empty] | VV | 2 | 4 | True | 1 | ROZPOCET
16 | K | 76699402R | Demont. a mont. dveře MS D/01 v souladu s příl 02 - Tabulka dveří; roz. 1600/197 mm, repase stáv. dveří vč. zárubně | ks | 1 |  | 0 |  |  | základní |  | 0 | 0 | 0 | 0 | 0 | 16 | K | 2 |  |  |  | ROZPOCET | 0 | 0 | 0 | 0 | 0 | 1 | 0 | 16 | -1556739443
| PP |  | Demont. a mont. dveře MS D/01 v souladu s příl 02 - Tabulka dveří; roz. 1600/197 mm, repase stáv. dveří vč. zárubně | [14 empty] | PP | 2
| P |  | Poznámka k položce: Detailní specifikace dodávky viz Příloha 02 - Tabulka dveří - repase stávajících dveří a zárubně - kování dle specifikace v tabulce 02 - vč. povrchové úpravy a oprav apod. | [14 empty] | P | 2
| VV |  | 1 "ozn MS D/01 |  | 1 | [12 empty] | VV | 2 | 2 | True | 1 | ROZPOCET
17 | K | 76699403R | Demont. a mont. dveře MS D/02 v souladu s příl 02 - Tabulka dveří; roz. 800/197 mm, repase stáv. dveří vč. zárubně | ks | 1 |  | 0 |  |  | základní |  | 0 | 0 | 0 | 0 | 0 | 16 | K | 2 |  |  |  | ROZPOCET | 0 | 0 | 0 | 0 | 0 | 1 | 0 | 16 | -1617358399
| PP |  | Demont. a mont. dveře MS D/02 v souladu s příl 02 - Tabulka dveří; roz. 800/197 mm, repase stáv. dveří vč. zárubně | [14 empty] | PP | 2
| P |  | Poznámka k položce: Detailní specifikace dodávky viz Příloha 02 - Tabulka dveří - repase stávajících dveří a zárubně - kování dle specifikace v tabulce 02 - vč. povrchové úpravy a oprav apod. | [14 empty] | P | 2
| VV |  | 1 "ozn MS D/02 |  | 1 | [12 empty] | VV | 2 | 2 | True | 1 | ROZPOCET
18 | K | 76699405R | D+M dveře MS D/04 v souladu s příl 02 - Tabulka dveří; roz. 1600/1970 mm, repase zárubně / nová dveřní křídla | ks | 1 |  | 0 |  |  | základní |  | 0 | 0 | 0 | 0 | 0 | 16 | K | 2 |  |  |  | ROZPOCET | 0 | 0 | 0 | 0 | 0 | 1 | 0 | 16 | 1390046316
| PP |  | D+M dveře MS D/04 v souladu s příl 02 - Tabulka dveří; roz. 1600/1970 mm, repase zárubně / nová dveřní křídla | [14 empty] | PP | 2
| P |  | Poznámka k položce: Detailní specifikace dodávky viz Příloha 02 - Tabulka dveří - repase stávajících dveří a zárubně - kování dle specifikace v tabulce 02 - vč. povrchové úpravy a oprav apod. | [14 empty] | P | 2
| VV |  | 1 "ozn MS D/04 |  | 1 | [12 empty] | VV | 2 | 2 | True | 1 | ROZPOCET
19 | K | 76699406R | D+M dveře MS D/05 s PO EW 30 DP3-C v souladu s příl 02 - Tabulka dveří; roz. 1200/1970 mm, replika stáv. dveří vč. zárubně | ks | 1 |  | 0 |  |  | základní |  | 0 | 0 | 0 | 0 | 0 | 16 | K | 2 |  |  |  | ROZPOCET | 0 | 0 | 0 | 0 | 0 | 1 | 0 | 16 | -2065430955
| PP |  | D+M dveře MS D/05 s PO EW 30 DP3-C v souladu s příl 02 - Tabulka dveří; roz. 1200/1970 mm, replika stáv. dveří vč. zárubně | [14 empty] | PP | 2
| P |  | Poznámka k položce: Detailní specifikace dodávky viz Příloha 02 - Tabulka dveří - replika stávajících dveří a zárubně - kování dle specifikace v tabulce 02 - vč. povrchové úpravy a oprav apod. - PO EW 30 DP3-C | [14 empty] | P | 2
| VV |  | 1 "ozn MS D/05 |  | 1 | [12 empty] | VV | 2 | 2 | True | 1 | ROZPOCET
20 | K | 76699410R | D+M replika dřevěného obkladu stěn v souladu s příl. 03 - Tabulka ostatních truhl. výrobků; ozn. MS T/04 - DET-04 | m2 | 5.52 |  | 0 |  |  | základní |  | 0 | 0 | 0 | 0 | 0 | 16 | K | 2 |  |  |  | ROZPOCET | 0 | 0 | 0 | 0 | 0 | 1 | 0 | 16 | 1333678361
| PP |  | D+M replika dřevěného obkladu stěn v souladu s příl. 03 - Tabulka ostatních truhl. výrobků; ozn. MS T/04 - DET-04 | [14 empty] | PP | 2
| P |  | Poznámka k položce: Detailní specifikace dodávky viz Příloha 03 - Tabulka ostatních truhlářských výrobků - viz. DET 04 | [14 empty] | P | 2
| VV |  | (4,6*1,2) "ozn. MS T/04 |  | 5.52 | [12 empty] | VV | 2 | 2 | True | 1 | ROZPOCET
21 | K | 76699432R | D+M barový pult v souladu s DET-01 | ks | 1 |  | 0 |  |  | základní |  | 0 | 0 | 0 | 0 | 0 | 16 | K | 2 |  |  |  | ROZPOCET | 0 | 0 | 0 | 0 | 0 | 1 | 0 | 16 | 525150229
| PP |  | D+M barový pult v souladu s DET-01 | [14 empty] | PP | 2
| VV |  | 1 "viz DET-01 |  | 1 | [12 empty] | VV | 2 | 2 | True | 1 | ROZPOCET
| D | 767 | Konstrukce zámečnické |  |  |  | 0 |  |  |  |  | 0 |  | 0 |  | 0 | 2 | D | 1 |  |  |  | ROZPOCET | [6 empty] | 0
22 | K | 76799401R | DMTŽ, repase, opětovná MTŽ, roz. 850/850 mm, poniklování v soul. s Příl. 04 - Tab. zámeč. výr.; ozn. MS Z/01 | ks | 6 |  | 0 |  |  | základní |  | 0 | 0 | 0 | 0 | 0 | 16 | K | 2 |  |  |  | ROZPOCET | 0 | 0 | 0 | 0 | 0 | 1 | 0 | 16 | 1307641573
| PP |  | DMTŽ, repase, opětovná MTŽ, roz. 850/850 mm, poniklování v soul. s Příl. 04 - Tab. zámeč. výr.; ozn. MS Z/01 | [14 empty] | PP | 2
| P |  | Poznámka k položce: Detailní specifikace dodávky viz. Příloha 04 - Tabulka zámečnických výrobků | [14 empty] | P | 2
| VV |  | 6 "ozn. MS Z/01 |  | 6 | [12 empty] | VV | 2 | 2 | True | 1 | ROZPOCET
| D | 771 | Podlahy z dlaždic |  |  |  | 0 |  |  |  |  | 0 |  | 0.16015 |  | 0 | 2 | D | 1 |  |  |  | ROZPOCET | [6 empty] | 0
59 | K | 771111011 | Vysátí podkladu před pokládkou dlažby | m2 | 4.248 |  | 0 | CS ÚRS 2023 02 |  | základní |  | 0 | 0 | 0 | 0 | 0 | 16 | K | 2 |  |  |  | ROZPOCET | 0 | 0 | 0 | 0 | 0 | 1 | 0 | 16 | -1634320669
| PP |  | Příprava podkladu před provedením dlažby vysátí podlah | [14 empty] | PP | 2
| Online PSC |  | https://podminky.urs.cz/item/CS_URS_2023_02/771111011 | [14 empty] | Online PSC | 2
| VV |  | "niky topení | [14 empty] | VV | 2 | 1 | True | 0 | ROZPOCET
| VV |  | (1,77*0,3)*8 |  | 4.248 | [12 empty] | VV | 2 | 2 | True | 1 | ROZPOCET
60 | K | 771121011 | Nátěr penetrační na podlahu | m2 | 4.248 |  | 0 | CS ÚRS 2023 02 |  | základní |  | 0 | 0.0003 | 0.0012744 | 0 | 0 | 16 | K | 2 |  |  |  | ROZPOCET | 0 | 0 | 0 | 0 | 0 | 1 | 0 | 16 | 801381044
| PP |  | Příprava podkladu před provedením dlažby nátěr penetrační na podlahu | [14 empty] | PP | 2
| Online PSC |  | https://podminky.urs.cz/item/CS_URS_2023_02/771121011 | [14 empty] | Online PSC | 2
| VV |  | "niky topení | [14 empty] | VV | 2 | 1 | True | 0 | ROZPOCET
| VV |  | (1,77*0,3)*8 |  | 4.248 | [12 empty] | VV | 2 | 2 | True | 1 | ROZPOCET
61 | K | 771151014 | Samonivelační stěrka podlah pevnosti 20 MPa tl přes 8 do 10 mm | m2 | 4.248 |  | 0 | CS ÚRS 2023 02 |  | základní |  | 0 | 0.015 | 0.06372 | 0 | 0 | 16 | K | 2 |  |  |  | ROZPOCET | 0 | 0 | 0 | 0 | 0 | 1 | 0 | 16 | -2062822883
| PP |  | Příprava podkladu před provedením dlažby samonivelační stěrka min.pevnosti 20 MPa, tloušťky přes 8 do 10 mm | [14 empty] | PP | 2
| Online PSC |  | https://podminky.urs.cz/item/CS_URS_2023_02/771151014 | [14 empty] | Online PSC | 2
| VV |  | "niky topení | [14 empty] | VV | 2 | 1 | True | 0 | ROZPOCET
| VV |  | (1,77*0,3)*8 |  | 4.248 | [12 empty] | VV | 2 | 2 | True | 1 | ROZPOCET
62 | K | 771474113 | Montáž soklů z dlaždic keramických rovných lepených cementovým flexibilním lepidlem v přes 90 do 120 mm | m | 18.96 |  | 0 | CS ÚRS 2023 02 |  | základní |  | 0 | 0.00058 | 0.010997 | 0 | 0 | 16 | K | 2 |  |  |  | ROZPOCET | 0 | 0 | 0 | 0 | 0 | 1 | 0 | 16 | 766178484
| PP |  | Montáž soklů z dlaždic keramických lepených cementovým flexibilním lepidlem rovných, výšky přes 90 do 120 mm | [14 empty] | PP | 2
| Online PSC |  | https://podminky.urs.cz/item/CS_URS_2023_02/771474113 | [14 empty] | Online PSC | 2
| VV |  | "niky topení | [14 empty] | VV | 2 | 1 | True | 0 | ROZPOCET
| VV |  | (1,77+0,3*2)*8 |  | 18.96 | [12 empty] | VV | 2 | 2 | True | 1 | ROZPOCET
63 | M | 5976170R | keram. sokl s podžlábkem 150/100 - replika | m | 21.804 |  | 0 |  |  | základní |  | 0 | 0 | 0 | 0 | 0 | 32 | M | 2 |  |  |  | ROZPOCET | 0 | 0 | 0 | 0 | 0 | 1 | 0 | 16 | 158935655
| PP |  | keram. sokl s podžlábkem 150/100 - replika | [14 empty] | PP | 2
| VV |  | 18,96*1,15 'Přepočtené koeficientem množství |  | 21.804 | [12 empty] | VV | 2 | 2 | False | 1 | ROZPOCET
64 | K | 771574122 | Montáž podlah keramických hladkých lepených cementovým flexibilním lepidlem přes 85 do 100 ks/m2 | m2 | 4.248 |  | 0 | CS ÚRS 2023 02 |  | základní |  | 0 | 0.00595 | 0.025276 | 0 | 0 | 16 | K | 2 |  |  |  | ROZPOCET | 0 | 0 | 0 | 0 | 0 | 1 | 0 | 16 | -537679805
| PP |  | Montáž podlah z dlaždic keramických lepených cementovým flexibilním lepidlem hladkých, tloušťky do 10 mm přes 85 do 100 ks/m2 | [14 empty] | PP | 2
| Online PSC |  | https://podminky.urs.cz/item/CS_URS_2023_02/771574122 | [14 empty] | Online PSC | 2
| VV |  | "niky topení | [14 empty] | VV | 2 | 1 | True | 0 | ROZPOCET
| VV |  | (1,77*0,3)*8 |  | 4.248 | [12 empty] | VV | 2 | 2 | True | 1 | ROZPOCET
65 | M | 5976160R | keramická dlažba, replika stávající původní dlažby, roz. 100/100 - vzor šachovnice s rámem | m2 | 4.673 |  | 0 |  |  | základní |  | 0 | 0.0126 | 0.05888 | 0 | 0 | 32 | M | 2 |  |  |  | ROZPOCET | 0 | 0 | 0 | 0 | 0 | 1 | 0 | 16 | 342107857
| PP |  | keramická dlažba, replika stávající původní dlažby, roz. 100/100 - vzor šachovnice s rámem | [14 empty] | PP | 2
| P |  | Poznámka k položce: - dvě barvy - TK1.06- mozaika s rámem | [14 empty] | P | 2
| VV |  | 4,248*1,1 'Přepočtené koeficientem množství |  | 4.673 | [12 empty] | VV | 2 | 2 | False | 1 | ROZPOCET
66 | K | 771577111 | Příplatek k montáži podlah keramických lepených cementovým flexibilním lepidlem za plochu do 5 m2 | m2 | 4.248 |  | 0 | CS ÚRS 2023 02 |  | základní |  | 0 | 0 | 0 | 0 | 0 | 16 | K | 2 |  |  |  | ROZPOCET | 0 | 0 | 0 | 0 | 0 | 1 | 0 | 16 | 2061766050
| PP |  | Montáž podlah z dlaždic keramických lepených cementovým flexibilním lepidlem Příplatek k cenám za plochu do 5 m2 jednotlivě | [14 empty] | PP | 2
| Online PSC |  | https://podminky.urs.cz/item/CS_URS_2023_02/771577111 | [14 empty] | Online PSC | 2
| VV |  | "niky topení | [14 empty] | VV | 2 | 1 | True | 0 | ROZPOCET
| VV |  | (1,77*0,3)*8 |  | 4.248 | [12 empty] | VV | 2 | 2 | True | 1 | ROZPOCET
67 | K | 998771101 | Přesun hmot tonážní pro podlahy z dlaždic v objektech v do 6 m | t | 0.16 |  | 0 | CS ÚRS 2023 02 |  | základní |  | 0 | 0 | 0 | 0 | 0 | 16 | K | 2 |  |  |  | ROZPOCET | 0 | 0 | 0 | 0 | 0 | 1 | 0 | 16 | 1690815187
| PP |  | Přesun hmot pro podlahy z dlaždic stanovený z hmotnosti přesunovaného materiálu vodorovná dopravní vzdálenost do 50 m v objektech výšky do 6 m | [14 empty] | PP | 2
| Online PSC |  | https://podminky.urs.cz/item/CS_URS_2023_02/998771101 | [14 empty] | Online PSC | 2
| D | 775 | Podlahy skládané |  |  |  | 0 |  |  |  |  | 0 |  | 0.071346 |  | 0 | 2 | D | 1 |  |  |  | ROZPOCET | [6 empty] | 0
23 | K | 775591311 | Podlahy dřevěné, základní lak | m2 | 155.1 |  | 0 | CS ÚRS 2023 02 |  | základní |  | 0 | 0.00016 | 0.024816 | 0 | 0 | 16 | K | 2 |  |  |  | ROZPOCET | 0 | 0 | 0 | 0 | 0 | 1 | 0 | 16 | 1824332728
| PP |  | Skládané podlahy - ostatní práce lakování jednotlivé operace základní lak | [14 empty] | PP | 2
| Online PSC |  | https://podminky.urs.cz/item/CS_URS_2023_02/775591311 | [14 empty] | Online PSC | 2
| VV |  | 155,1 "MS 2.01 Malý sál |  | 155.1 | [12 empty] | VV | 2 | 2 | True | 1 | ROZPOCET
24 | K | 775591314 | Podlahy dřevěné, vrchní lak pro velmi vysokou zátěž | m2 | 155.1 |  | 0 | CS ÚRS 2023 02 |  | základní |  | 0 | 0.00019 | 0.029469 | 0 | 0 | 16 | K | 2 |  |  |  | ROZPOCET | 0 | 0 | 0 | 0 | 0 | 1 | 0 | 16 | -1187143003
| PP |  | Skládané podlahy - ostatní práce lakování jednotlivé operace vrchní lak pro velmi vysokou zátěž (schodiště, taneční sály, restaurace apod.) | [14 empty] | PP | 2
| Online PSC |  | https://podminky.urs.cz/item/CS_URS_2023_02/775591314 | [14 empty] | Online PSC | 2
| VV |  | 155,1 "MS 2.01 Malý sál |  | 155.1 | [12 empty] | VV | 2 | 2 | True | 1 | ROZPOCET
25 | K | 775591316 | Podlahy dřevěné, mezibroušení mezi vrstvami laku | m2 | 155.1 |  | 0 | CS ÚRS 2023 02 |  | základní |  | 0 | 1e-05 | 0.001551 | 0 | 0 | 16 | K | 2 |  |  |  | ROZPOCET | 0 | 0 | 0 | 0 | 0 | 1 | 0 | 16 | 1784971771
| PP |  | Skládané podlahy - ostatní práce lakování jednotlivé operace mezibroušení mezi vrstvami laku | [14 empty] | PP | 2
| Online PSC |  | https://podminky.urs.cz/item/CS_URS_2023_02/775591316 | [14 empty] | Online PSC | 2
| VV |  | 155,1 "MS 2.01 Malý sál |  | 155.1 | [12 empty] | VV | 2 | 2 | True | 1 | ROZPOCET
26 | K | 775591411 | Podlahy dřevěné, nátěr olejem a voskování | m2 | 155.1 |  | 0 | CS ÚRS 2023 02 |  | základní |  | 0 | 0.0001 | 0.01551 | 0 | 0 | 16 | K | 2 |  |  |  | ROZPOCET | 0 | 0 | 0 | 0 | 0 | 1 | 0 | 16 | -78676407
| PP |  | Skládané podlahy - ostatní práce dokončovací nátěr olejem a voskování | [14 empty] | PP | 2
| Online PSC |  | https://podminky.urs.cz/item/CS_URS_2023_02/775591411 | [14 empty] | Online PSC | 2
| VV |  | 155,1 "MS 2.01 Malý sál |  | 155.1 | [12 empty] | VV | 2 | 2 | True | 1 | ROZPOCET
27 | K | 998775102 | Přesun hmot tonážní pro podlahy dřevěné v objektech v přes 6 do 12 m | t | 0.071 |  | 0 | CS ÚRS 2023 02 |  | základní |  | 0 | 0 | 0 | 0 | 0 | 16 | K | 2 |  |  |  | ROZPOCET | 0 | 0 | 0 | 0 | 0 | 1 | 0 | 16 | -181584737
| PP |  | Přesun hmot pro podlahy skládané stanovený z hmotnosti přesunovaného materiálu vodorovná dopravní vzdálenost do 50 m v objektech výšky přes 6 do 12 m | [14 empty] | PP | 2
| Online PSC |  | https://podminky.urs.cz/item/CS_URS_2023_02/998775102 | [14 empty] | Online PSC | 2
| D | 776 | Podlahy povlakové |  |  |  | 0 |  |  |  |  | 0 |  | 0.011552 |  | 0 | 2 | D | 1 |  |  |  | ROZPOCET | [6 empty] | 0
28 | K | 776411111 | Montáž obvodových soklíků výšky do 80 mm | m | 21 |  | 0 | CS ÚRS 2023 02 |  | základní |  | 0 | 1e-05 | 0.00021 | 0 | 0 | 16 | K | 2 |  |  |  | ROZPOCET | 0 | 0 | 0 | 0 | 0 | 1 | 0 | 16 | -710388288
| PP |  | Montáž soklíků lepením obvodových, výšky do 80 mm | [14 empty] | PP | 2
| Online PSC |  | https://podminky.urs.cz/item/CS_URS_2023_02/776411111 | [14 empty] | Online PSC | 2
| VV |  | "vč. spodního dílu a víka | [14 empty] | VV | 2 | 1 | True | 0 | ROZPOCET
| VV |  | 21 |  | 21 | [12 empty] | VV | 2 | 2 | True | 1 | ROZPOCET
29 | M | 28411009 | lišta soklová PVC 18x80mm | m | 21.42 |  | 0 | CS ÚRS 2023 02 |  | základní |  | 0 | 0.00035 | 0.007497 | 0 | 0 | 32 | M | 2 |  |  |  | ROZPOCET | 0 | 0 | 0 | 0 | 0 | 1 | 0 | 16 | -264031745
| PP |  | lišta soklová PVC 18x80mm | [14 empty] | PP | 2
| VV |  | 21*1,02 'Přepočtené koeficientem množství |  | 21.42 | [12 empty] | VV | 2 | 2 | False | 1 | ROZPOCET
30 | K | 776421312 | Montáž přechodových šroubovaných lišt | m | 14.5 |  | 0 | CS ÚRS 2023 02 |  | základní |  | 0 | 0 | 0 | 0 | 0 | 16 | K | 2 |  |  |  | ROZPOCET | 0 | 0 | 0 | 0 | 0 | 1 | 0 | 16 | 1845944962
| PP |  | Montáž lišt přechodových šroubovaných | [14 empty] | PP | 2
| Online PSC |  | https://podminky.urs.cz/item/CS_URS_2023_02/776421312 | [14 empty] | Online PSC | 2
| P |  | Poznámka k položce: Detailní specifikace dodávky viz Příloha 04 - Tabulka zámečnických výrobků | [14 empty] | P | 2
| VV |  | 14,5 "ozn. MS Z/02 |  | 14.5 | [12 empty] | VV | 2 | 2 | True | 1 | ROZPOCET
31 | M | 5905410R | profil přechodový Al | m | 14.79 |  | 0 |  |  | základní |  | 0 | 0.00026 | 0.0038454 | 0 | 0 | 32 | M | 2 |  |  |  | ROZPOCET | 0 | 0 | 0 | 0 | 0 | 1 | 0 | 16 | -751791989
| PP |  | profil přechodový Al | [14 empty] | PP | 2
| VV |  | 14,5*1,02 'Přepočtené koeficientem množství |  | 14.79 | [12 empty] | VV | 2 | 2 | False | 1 | ROZPOCET
32 | K | 998776102 | Přesun hmot tonážní pro podlahy povlakové v objektech v přes 6 do 12 m | t | 0.012 |  | 0 | CS ÚRS 2023 02 |  | základní |  | 0 | 0 | 0 | 0 | 0 | 16 | K | 2 |  |  |  | ROZPOCET | 0 | 0 | 0 | 0 | 0 | 1 | 0 | 16 | -393670615
| PP |  | Přesun hmot pro podlahy povlakové stanovený z hmotnosti přesunovaného materiálu vodorovná dopravní vzdálenost do 50 m v objektech výšky přes 6 do 12 m | [14 empty] | PP | 2
| Online PSC |  | https://podminky.urs.cz/item/CS_URS_2023_02/998776102 | [14 empty] | Online PSC | 2
| D | 781 | Dokončovací práce - obklady |  |  |  | 0 |  |  |  |  | 0 |  | 0.17018 |  | 0.34816 | 2 | D | 1 |  |  |  | ROZPOCET | [6 empty] | 0
33 | K | 78147381R | Demontáž zrcadel lepených | m2 | 12.8 |  | 0 |  |  | základní |  | 0 | 0 | 0 | 0.0272 | 0.34816 | 16 | K | 2 |  |  |  | ROZPOCET | 0 | 0 | 0 | 0 | 0 | 1 | 0 | 16 | 241646317
| PP |  | Demontáž zrcadel lepených | [14 empty] | PP | 2
| VV |  | "demontáž zrcadla | [14 empty] | VV | 2 | 1 | True | 0 | ROZPOCET
| VV |  | (4*3,2) |  | 12.8 | [12 empty] | VV | 2 | 2 | True | 1 | ROZPOCET
34 | K | 781491011 | Montáž zrcadel plochy do 1 m2 lepených silikonovým tmelem na podkladní omítku | m2 | 12.35 |  | 0 | CS ÚRS 2023 02 |  | základní |  | 0 | 0.00058 | 0.007163 | 0 | 0 | 16 | K | 2 |  |  |  | ROZPOCET | 0 | 0 | 0 | 0 | 0 | 1 | 0 | 16 | 251826417
| PP |  | Montáž zrcadel lepených silikonovým tmelem na podkladní omítku, plochy do 1 m2 | [14 empty] | PP | 2
| Online PSC |  | https://podminky.urs.cz/item/CS_URS_2023_02/781491011 | [14 empty] | Online PSC | 2
| P |  | Poznámka k položce: - detailní specifikace dodávky viz. D.1.1.b.MS04 Mobiliář | [14 empty] | P | 2
| VV |  | "zrcadlo skládané z dílů celkový rozměr 3,8/3,25 | [14 empty] | VV | 2 | 1 | True | 0 | ROZPOCET
| VV |  | (3,8*3,25) "MS M/01 |  | 12.35 | [12 empty] | VV | 2 | 2 | True | 1 | ROZPOCET
35 | M | 63465126 | zrcadlo nemontované čiré tl 5mm max rozměr 3210x2250mm | m2 | 13.585 |  | 0 | CS ÚRS 2023 02 |  | základní |  | 0 | 0.012 | 0.16302 | 0 | 0 | 32 | M | 2 |  |  |  | ROZPOCET | 0 | 0 | 0 | 0 | 0 | 1 | 0 | 16 | 1850303204
| PP |  | zrcadlo nemontované čiré tl 5mm max rozměr 3210x2250mm | [14 empty] | PP | 2
| P |  | Poznámka k položce: včetně štukového rámu a uchycení nýty | [14 empty] | P | 2
| VV |  | 12,35*1,1 'Přepočtené koeficientem množství |  | 13.585 | [12 empty] | VV | 2 | 2 | False | 1 | ROZPOCET
36 | K | 998781101 | Přesun hmot tonážní pro obklady keramické v objektech v do 6 m | t | 0.17 |  | 0 | CS ÚRS 2023 02 |  | základní |  | 0 | 0 | 0 | 0 | 0 | 16 | K | 2 |  |  |  | ROZPOCET | 0 | 0 | 0 | 0 | 0 | 1 | 0 | 16 | 1505158575
| PP |  | Přesun hmot pro obklady keramické stanovený z hmotnosti přesunovaného materiálu vodorovná dopravní vzdálenost do 50 m v objektech výšky do 6 m | [14 empty] | PP | 2
| Online PSC |  | https://podminky.urs.cz/item/CS_URS_2023_02/998781101 | [14 empty] | Online PSC | 2
| D | 783 | Dokončovací práce - nátěry |  |  |  | 0 |  |  |  |  | 0 |  | 0.00056 |  | 0 | 2 | D | 1 |  |  |  | ROZPOCET | [6 empty] | 0
38 | K | 783601715 | Odmaštění ředidlovým odmašťovačem potrubí DN do 50 mm | m | 8 |  | 0 | CS ÚRS 2023 02 |  | základní |  | 0 | 1e-05 | 8e-05 | 0 | 0 | 16 | K | 2 |  |  |  | ROZPOCET | 0 | 0 | 0 | 0 | 0 | 1 | 0 | 16 | 1908366933
| PP |  | Příprava podkladu armatur a kovových potrubí před provedením nátěru potrubí do DN 50 mm odmaštěním, odmašťovačem ředidlovým | [14 empty] | PP | 2
| Online PSC |  | https://podminky.urs.cz/item/CS_URS_2023_02/783601715 | [14 empty] | Online PSC | 2
40 | K | 783614551 | Základní jednonásobný syntetický nátěr potrubí DN do 50 mm | m | 8 |  | 0 | CS ÚRS 2023 02 |  | základní |  | 0 | 2e-05 | 0.00016 | 0 | 0 | 16 | K | 2 |  |  |  | ROZPOCET | 0 | 0 | 0 | 0 | 0 | 1 | 0 | 16 | -997723796
| PP |  | Základní nátěr armatur a kovových potrubí jednonásobný potrubí do DN 50 mm syntetický | [14 empty] | PP | 2
| Online PSC |  | https://podminky.urs.cz/item/CS_URS_2023_02/783614551 | [14 empty] | Online PSC | 2
41 | K | 783615551 | Mezinátěr jednonásobný syntetický nátěr potrubí DN do 50 mm | m | 8 |  | 0 | CS ÚRS 2023 02 |  | základní |  | 0 | 2e-05 | 0.00016 | 0 | 0 | 16 | K | 2 |  |  |  | ROZPOCET | 0 | 0 | 0 | 0 | 0 | 1 | 0 | 16 | 653838145
| PP |  | Mezinátěr armatur a kovových potrubí potrubí do DN 50 mm syntetický standardní | [14 empty] | PP | 2
| Online PSC |  | https://podminky.urs.cz/item/CS_URS_2023_02/783615551 | [14 empty] | Online PSC | 2
43 | K | 783617601 | Krycí jednonásobný syntetický nátěr potrubí DN do 50 mm | m | 8 |  | 0 | CS ÚRS 2023 02 |  | základní |  | 0 | 2e-05 | 0.00016 | 0 | 0 | 16 | K | 2 |  |  |  | ROZPOCET | 0 | 0 | 0 | 0 | 0 | 1 | 0 | 16 | 1205100365
| PP |  | Krycí nátěr (email) armatur a kovových potrubí potrubí do DN 50 mm jednonásobný syntetický standardní | [14 empty] | PP | 2
| Online PSC |  | https://podminky.urs.cz/item/CS_URS_2023_02/783617601 | [14 empty] | Online PSC | 2
| D | 784 | Dokončovací práce - malby a tapety |  |  |  | 0 |  |  |  |  | 0 |  | 2.0554 |  | 0.30725 | 2 | D | 1 |  |  |  | ROZPOCET | [6 empty] | 0
44 | K | 784121003 | Oškrabání malby v místnostech v přes 3,80 do 5,00 m | m2 | 438.935 |  | 0 | CS ÚRS 2023 02 |  | základní |  | 0 | 0.001 | 0.43894 | 0.00031 | 0.13607 | 16 | K | 2 |  |  |  | ROZPOCET | 0 | 0 | 0 | 0 | 0 | 1 | 0 | 16 | 1347529981
| PP |  | Oškrabání malby v místnostech výšky přes 3,80 do 5,00 m | [14 empty] | PP | 2
| Online PSC |  | https://podminky.urs.cz/item/CS_URS_2023_02/784121003 | [14 empty] | Online PSC | 2
| VV |  | "stropy | [14 empty] | VV | 2 | 1 | True | 0 | ROZPOCET
| VV |  | 155,1 "MS 2.01 Malý sál |  | 155.1 | [12 empty] | VV | 2 | 2 | True | 0 | ROZPOCET
| VV |  | "stěny | [14 empty] | VV | 2 | 1 | True | 0 | ROZPOCET
| VV |  | (10,35*2+14,62*2)*6,45 |  | 322.113 | [12 empty] | VV | 2 | 2 | True | 0 | ROZPOCET
| VV |  | -(4,75*3,45) |  | -16.388 | [12 empty] | VV | 2 | 2 | True | 0 | ROZPOCET
| VV |  | (4,75+3,45*2)*1 |  | 11.65 | [12 empty] | VV | 2 | 2 | True | 0 | ROZPOCET
| VV |  | -(2,6*3,45) |  | -8.97 | [12 empty] | VV | 2 | 2 | True | 0 | ROZPOCET
| VV |  | (2,6+3,45*2)*1 |  | 9.5 | [12 empty] | VV | 2 | 2 | True | 0 | ROZPOCET
| VV |  | -(1,6*2)*2 |  | -6.4 | [12 empty] | VV | 2 | 2 | True | 0 | ROZPOCET
| VV |  | -(0,8*2) |  | -1.6 | [12 empty] | VV | 2 | 2 | True | 0 | ROZPOCET
| VV |  | "vitráže | [14 empty] | VV | 2 | 1 | True | 0 | ROZPOCET
| VV |  | -(4,75*2) |  | -9.5 | [12 empty] | VV | 2 | 2 | True | 0 | ROZPOCET
| VV |  | (4,75*2+2)*0,3 "ostění/nadpraží |  | 3.45 | [12 empty] | VV | 2 | 2 | True | 0 | ROZPOCET
| VV |  | -(2,6*2) |  | -5.2 | [12 empty] | VV | 2 | 2 | True | 0 | ROZPOCET
| VV |  | (2,6*2+2)*0,3 "ostění/nadpraží |  | 2.16 | [12 empty] | VV | 2 | 2 | True | 0 | ROZPOCET
| VV |  | -(4,7*2) |  | -9.4 | [12 empty] | VV | 2 | 2 | True | 0 | ROZPOCET
| VV |  | (4,7*2+2)*0,3 "ostění/nadpraží |  | 3.42 | [12 empty] | VV | 2 | 2 | True | 0 | ROZPOCET
| VV |  | "nástěnná malba | [14 empty] | VV | 2 | 1 | True | 0 | ROZPOCET
| VV |  | -(5*2,2) |  | -11 | [12 empty] | VV | 2 | 2 | True | 0 | ROZPOCET
| VV |  | Součet |  | 438.935 | [12 empty] | VV | 2 | 4 | True | 1 | ROZPOCET
45 | K | 784121013 | Rozmývání podkladu po oškrabání malby v místnostech v přes 3,80 do 5,00 m | m2 | 438.935 |  | 0 | CS ÚRS 2023 02 |  | základní |  | 0 | 0 | 0 | 0 | 0 | 16 | K | 2 |  |  |  | ROZPOCET | 0 | 0 | 0 | 0 | 0 | 1 | 0 | 16 | 527257964
| PP |  | Rozmývání podkladu po oškrabání malby v místnostech výšky přes 3,80 do 5,00 m | [14 empty] | PP | 2
| Online PSC |  | https://podminky.urs.cz/item/CS_URS_2023_02/784121013 | [14 empty] | Online PSC | 2
| VV |  | "stropy | [14 empty] | VV | 2 | 1 | True | 0 | ROZPOCET
| VV |  | 155,1 "MS 2.01 Malý sál |  | 155.1 | [12 empty] | VV | 2 | 2 | True | 0 | ROZPOCET
| VV |  | "stěny | [14 empty] | VV | 2 | 1 | True | 0 | ROZPOCET
| VV |  | (10,35*2+14,62*2)*6,45 |  | 322.113 | [12 empty] | VV | 2 | 2 | True | 0 | ROZPOCET
| VV |  | -(4,75*3,45) |  | -16.388 | [12 empty] | VV | 2 | 2 | True | 0 | ROZPOCET
| VV |  | (4,75+3,45*2)*1 |  | 11.65 | [12 empty] | VV | 2 | 2 | True | 0 | ROZPOCET
| VV |  | -(2,6*3,45) |  | -8.97 | [12 empty] | VV | 2 | 2 | True | 0 | ROZPOCET
| VV |  | (2,6+3,45*2)*1 |  | 9.5 | [12 empty] | VV | 2 | 2 | True | 0 | ROZPOCET
| VV |  | -(1,6*2)*2 |  | -6.4 | [12 empty] | VV | 2 | 2 | True | 0 | ROZPOCET
| VV |  | -(0,8*2) |  | -1.6 | [12 empty] | VV | 2 | 2 | True | 0 | ROZPOCET
| VV |  | "vitráže | [14 empty] | VV | 2 | 1 | True | 0 | ROZPOCET
| VV |  | -(4,75*2) |  | -9.5 | [12 empty] | VV | 2 | 2 | True | 0 | ROZPOCET
| VV |  | (4,75*2+2)*0,3 "ostění/nadpraží |  | 3.45 | [12 empty] | VV | 2 | 2 | True | 0 | ROZPOCET
| VV |  | -(2,6*2) |  | -5.2 | [12 empty] | VV | 2 | 2 | True | 0 | ROZPOCET
| VV |  | (2,6*2+2)*0,3 "ostění/nadpraží |  | 2.16 | [12 empty] | VV | 2 | 2 | True | 0 | ROZPOCET
| VV |  | -(4,7*2) |  | -9.4 | [12 empty] | VV | 2 | 2 | True | 0 | ROZPOCET
| VV |  | (4,7*2+2)*0,3 "ostění/nadpraží |  | 3.42 | [12 empty] | VV | 2 | 2 | True | 0 | ROZPOCET
| VV |  | "nástěnná malba | [14 empty] | VV | 2 | 1 | True | 0 | ROZPOCET
| VV |  | -(5*2,2) |  | -11 | [12 empty] | VV | 2 | 2 | True | 0 | ROZPOCET
| VV |  | Součet |  | 438.935 | [12 empty] | VV | 2 | 4 | True | 1 | ROZPOCET
46 | K | 78413120R | Odstranění a očištění degradované plastické výzdoby | m2 | 65.84 |  | 0 |  |  | základní |  | 0 | 0 | 0 | 0.0026 | 0.17118 | 16 | K | 2 |  |  |  | ROZPOCET | 0 | 0 | 0 | 0 | 0 | 1 | 0 | 16 | -1609593114
| PP |  | Odstranění dekoračních technik imitací antických zemin, benátského štuku, betonu, zdiva, dřeva, travertinu, metalických efektů apod. obroušením | [14 empty] | PP | 2
| VV |  | "15% oprava plastických štuků | [14 empty] | VV | 2 | 1 | True | 0 | ROZPOCET
| VV |  | (438,935*0,15) |  | 65.84 | [12 empty] | VV | 2 | 2 | True | 1 | ROZPOCET
47 | K | 784161413 | Celoplošné vyrovnání podkladu sádrovou stěrkou v místnostech v přes 3,80 do 5,00 m | m2 | 438.935 |  | 0 | CS ÚRS 2023 02 |  | základní |  | 0 | 0.00318 | 1.3958 | 0 | 0 | 16 | K | 2 |  |  |  | ROZPOCET | 0 | 0 | 0 | 0 | 0 | 1 | 0 | 16 | -1718074166
| PP |  | Celoplošné vyrovnání podkladu sádrovou stěrkou, tloušťky do 3 mm vyrovnáním v místnostech výšky přes 3,80 do 5,00 m | [14 empty] | PP | 2
| Online PSC |  | https://podminky.urs.cz/item/CS_URS_2023_02/784161413 | [14 empty] | Online PSC | 2
| VV |  | "stropy | [14 empty] | VV | 2 | 1 | True | 0 | ROZPOCET
| VV |  | 155,1 "MS 2.01 Malý sál |  | 155.1 | [12 empty] | VV | 2 | 2 | True | 0 | ROZPOCET
| VV |  | "stěny | [14 empty] | VV | 2 | 1 | True | 0 | ROZPOCET
| VV |  | (10,35*2+14,62*2)*6,45 |  | 322.113 | [12 empty] | VV | 2 | 2 | True | 0 | ROZPOCET
| VV |  | -(4,75*3,45) |  | -16.388 | [12 empty] | VV | 2 | 2 | True | 0 | ROZPOCET
| VV |  | (4,75+3,45*2)*1 |  | 11.65 | [12 empty] | VV | 2 | 2 | True | 0 | ROZPOCET
| VV |  | -(2,6*3,45) |  | -8.97 | [12 empty] | VV | 2 | 2 | True | 0 | ROZPOCET
| VV |  | (2,6+3,45*2)*1 |  | 9.5 | [12 empty] | VV | 2 | 2 | True | 0 | ROZPOCET
| VV |  | -(1,6*2)*2 |  | -6.4 | [12 empty] | VV | 2 | 2 | True | 0 | ROZPOCET
| VV |  | -(0,8*2) |  | -1.6 | [12 empty] | VV | 2 | 2 | True | 0 | ROZPOCET
| VV |  | "vitráže | [14 empty] | VV | 2 | 1 | True | 0 | ROZPOCET
| VV |  | -(4,75*2) |  | -9.5 | [12 empty] | VV | 2 | 2 | True | 0 | ROZPOCET
| VV |  | (4,75*2+2)*0,3 "ostění/nadpraží |  | 3.45 | [12 empty] | VV | 2 | 2 | True | 0 | ROZPOCET
| VV |  | -(2,6*2) |  | -5.2 | [12 empty] | VV | 2 | 2 | True | 0 | ROZPOCET
| VV |  | (2,6*2+2)*0,3 "ostění/nadpraží |  | 2.16 | [12 empty] | VV | 2 | 2 | True | 0 | ROZPOCET
| VV |  | -(4,7*2) |  | -9.4 | [12 empty] | VV | 2 | 2 | True | 0 | ROZPOCET
| VV |  | (4,7*2+2)*0,3 "ostění/nadpraží |  | 3.42 | [12 empty] | VV | 2 | 2 | True | 0 | ROZPOCET
| VV |  | "nástěnná malba | [14 empty] | VV | 2 | 1 | True | 0 | ROZPOCET
| VV |  | -(5*2,2) |  | -11 | [12 empty] | VV | 2 | 2 | True | 0 | ROZPOCET
| VV |  | Součet |  | 438.935 | [12 empty] | VV | 2 | 4 | True | 1 | ROZPOCET
48 | K | 784171113 | Zakrytí vnitřních ploch stěn v místnostech v přes 3,80 do 5,00 m | m2 | 105.66 |  | 0 | CS ÚRS 2023 02 |  | základní |  | 0 | 0 | 0 | 0 | 0 | 16 | K | 2 |  |  |  | ROZPOCET | 0 | 0 | 0 | 0 | 0 | 1 | 0 | 16 | -1494843015
| PP |  | Zakrytí nemalovaných ploch (materiál ve specifikaci) včetně pozdějšího odkrytí svislých ploch např. stěn, oken, dveří v místnostech výšky přes 3,80 do 5,00 | [14 empty] | PP | 2
| Online PSC |  | https://podminky.urs.cz/item/CS_URS_2023_02/784171113 | [14 empty] | Online PSC | 2
| VV |  | "okna 4900/1800 mm | [14 empty] | VV | 2 | 1 | True | 0 | ROZPOCET
| VV |  | (4,9*1,8)*8 |  | 70.56 | [12 empty] | VV | 2 | 2 | True | 0 | ROZPOCET
| VV |  | "vitráže | [14 empty] | VV | 2 | 1 | True | 0 | ROZPOCET
| VV |  | (4,75*2) |  | 9.5 | [12 empty] | VV | 2 | 2 | True | 0 | ROZPOCET
| VV |  | (2,6*2) |  | 5.2 | [12 empty] | VV | 2 | 2 | True | 0 | ROZPOCET
| VV |  | (4,7*2) |  | 9.4 | [12 empty] | VV | 2 | 2 | True | 0 | ROZPOCET
| VV |  | "nástěnná malba | [14 empty] | VV | 2 | 1 | True | 0 | ROZPOCET
| VV |  | (5*2,2) |  | 11 | [12 empty] | VV | 2 | 2 | True | 0 | ROZPOCET
| VV |  | Součet |  | 105.66 | [12 empty] | VV | 2 | 4 | True | 1 | ROZPOCET
49 | M | 28323156 | fólie pro malířské potřeby zakrývací tl 41µ 4x5m | m2 | 110.943 |  | 0 | CS ÚRS 2023 02 |  | základní |  | 0 | 5e-05 | 0.0055471 | 0 | 0 | 32 | M | 2 |  |  |  | ROZPOCET | 0 | 0 | 0 | 0 | 0 | 1 | 0 | 16 | -1359722486
| PP |  | fólie pro malířské potřeby zakrývací tl 41µ 4x5m | [14 empty] | PP | 2
| VV |  | 105,66*1,05 'Přepočtené koeficientem množství |  | 110.943 | [12 empty] | VV | 2 | 2 | False | 1 | ROZPOCET
50 | K | 784181103 | Základní akrylátová jednonásobná bezbarvá penetrace podkladu v místnostech v přes 3,80 do 5,00 m | m2 | 438.935 |  | 0 | CS ÚRS 2023 02 |  | základní |  | 0 | 0.0002 | 0.087787 | 0 | 0 | 16 | K | 2 |  |  |  | ROZPOCET | 0 | 0 | 0 | 0 | 0 | 1 | 0 | 16 | -1117052193
| PP |  | Penetrace podkladu jednonásobná základní akrylátová bezbarvá v místnostech výšky přes 3,80 do 5,00 m | [14 empty] | PP | 2
| Online PSC |  | https://podminky.urs.cz/item/CS_URS_2023_02/784181103 | [14 empty] | Online PSC | 2
| VV |  | "stropy | [14 empty] | VV | 2 | 1 | True | 0 | ROZPOCET
| VV |  | 155,1 "MS 2.01 Malý sál |  | 155.1 | [12 empty] | VV | 2 | 2 | True | 0 | ROZPOCET
| VV |  | "stěny | [14 empty] | VV | 2 | 1 | True | 0 | ROZPOCET
| VV |  | (10,35*2+14,62*2)*6,45 |  | 322.113 | [12 empty] | VV | 2 | 2 | True | 0 | ROZPOCET
| VV |  | -(4,75*3,45) |  | -16.388 | [12 empty] | VV | 2 | 2 | True | 0 | ROZPOCET
| VV |  | (4,75+3,45*2)*1 |  | 11.65 | [12 empty] | VV | 2 | 2 | True | 0 | ROZPOCET
| VV |  | -(2,6*3,45) |  | -8.97 | [12 empty] | VV | 2 | 2 | True | 0 | ROZPOCET
| VV |  | (2,6+3,45*2)*1 |  | 9.5 | [12 empty] | VV | 2 | 2 | True | 0 | ROZPOCET
| VV |  | -(1,6*2)*2 |  | -6.4 | [12 empty] | VV | 2 | 2 | True | 0 | ROZPOCET
| VV |  | -(0,8*2) |  | -1.6 | [12 empty] | VV | 2 | 2 | True | 0 | ROZPOCET
| VV |  | "vitráže | [14 empty] | VV | 2 | 1 | True | 0 | ROZPOCET
| VV |  | -(4,75*2) |  | -9.5 | [12 empty] | VV | 2 | 2 | True | 0 | ROZPOCET
| VV |  | (4,75*2+2)*0,3 "ostění/nadpraží |  | 3.45 | [12 empty] | VV | 2 | 2 | True | 0 | ROZPOCET
| VV |  | -(2,6*2) |  | -5.2 | [12 empty] | VV | 2 | 2 | True | 0 | ROZPOCET
| VV |  | (2,6*2+2)*0,3 "ostění/nadpraží |  | 2.16 | [12 empty] | VV | 2 | 2 | True | 0 | ROZPOCET
| VV |  | -(4,7*2) |  | -9.4 | [12 empty] | VV | 2 | 2 | True | 0 | ROZPOCET
| VV |  | (4,7*2+2)*0,3 "ostění/nadpraží |  | 3.42 | [12 empty] | VV | 2 | 2 | True | 0 | ROZPOCET
| VV |  | "nástěnná malba | [14 empty] | VV | 2 | 1 | True | 0 | ROZPOCET
| VV |  | -(5*2,2) |  | -11 | [12 empty] | VV | 2 | 2 | True | 0 | ROZPOCET
| VV |  | Součet |  | 438.935 | [12 empty] | VV | 2 | 4 | True | 1 | ROZPOCET
51 | K | 784211103 | Dvojnásobné bílé malby ze směsí za mokra výborně oděruvzdorných v místnostech v přes 3,80 do 5,00 m | m2 | 438.935 |  | 0 | CS ÚRS 2023 02 |  | základní |  | 0 | 0.00026 | 0.11412 | 0 | 0 | 16 | K | 2 |  |  |  | ROZPOCET | 0 | 0 | 0 | 0 | 0 | 1 | 0 | 16 | 1917723113
| PP |  | Malby z malířských směsí oděruvzdorných za mokra dvojnásobné, bílé za mokra oděruvzdorné výborně v místnostech výšky přes 3,80 do 5,00 m | [14 empty] | PP | 2
| Online PSC |  | https://podminky.urs.cz/item/CS_URS_2023_02/784211103 | [14 empty] | Online PSC | 2
| VV |  | "stropy | [14 empty] | VV | 2 | 1 | True | 0 | ROZPOCET
| VV |  | 155,1 "MS 2.01 Malý sál |  | 155.1 | [12 empty] | VV | 2 | 2 | True | 0 | ROZPOCET
| VV |  | "stěny | [14 empty] | VV | 2 | 1 | True | 0 | ROZPOCET
| VV |  | (10,35*2+14,62*2)*6,45 |  | 322.113 | [12 empty] | VV | 2 | 2 | True | 0 | ROZPOCET
| VV |  | -(4,75*3,45) |  | -16.388 | [12 empty] | VV | 2 | 2 | True | 0 | ROZPOCET
| VV |  | (4,75+3,45*2)*1 |  | 11.65 | [12 empty] | VV | 2 | 2 | True | 0 | ROZPOCET
| VV |  | -(2,6*3,45) |  | -8.97 | [12 empty] | VV | 2 | 2 | True | 0 | ROZPOCET
| VV |  | (2,6+3,45*2)*1 |  | 9.5 | [12 empty] | VV | 2 | 2 | True | 0 | ROZPOCET
| VV |  | -(1,6*2)*2 |  | -6.4 | [12 empty] | VV | 2 | 2 | True | 0 | ROZPOCET
| VV |  | -(0,8*2) |  | -1.6 | [12 empty] | VV | 2 | 2 | True | 0 | ROZPOCET
| VV |  | "vitráže | [14 empty] | VV | 2 | 1 | True | 0 | ROZPOCET
| VV |  | -(4,75*2) |  | -9.5 | [12 empty] | VV | 2 | 2 | True | 0 | ROZPOCET
| VV |  | (4,75*2+2)*0,3 "ostění/nadpraží |  | 3.45 | [12 empty] | VV | 2 | 2 | True | 0 | ROZPOCET
| VV |  | -(2,6*2) |  | -5.2 | [12 empty] | VV | 2 | 2 | True | 0 | ROZPOCET
| VV |  | (2,6*2+2)*0,3 "ostění/nadpraží |  | 2.16 | [12 empty] | VV | 2 | 2 | True | 0 | ROZPOCET
| VV |  | -(4,7*2) |  | -9.4 | [12 empty] | VV | 2 | 2 | True | 0 | ROZPOCET
| VV |  | (4,7*2+2)*0,3 "ostění/nadpraží |  | 3.42 | [12 empty] | VV | 2 | 2 | True | 0 | ROZPOCET
| VV |  | "nástěnná malba | [14 empty] | VV | 2 | 1 | True | 0 | ROZPOCET
| VV |  | -(5*2,2) |  | -11 | [12 empty] | VV | 2 | 2 | True | 0 | ROZPOCET
| VV |  | Součet |  | 438.935 | [12 empty] | VV | 2 | 4 | True | 1 | ROZPOCET
52 | K | 784211165 | Příplatek k cenám 2x maleb ze směsí za mokra oděruvzdorných za barevnou malbu v sytém odstínu | m2 | 438.935 |  | 0 | CS ÚRS 2023 02 |  | základní |  | 0 | 3e-05 | 0.013168 | 0 | 0 | 16 | K | 2 |  |  |  | ROZPOCET | 0 | 0 | 0 | 0 | 0 | 1 | 0 | 16 | -1596906341
| PP |  | Malby z malířských směsí oděruvzdorných za mokra Příplatek k cenám dvojnásobných maleb za provádění barevné malby tónované na tónovacích automatech, v odstínu sytém | [14 empty] | PP | 2
| Online PSC |  | https://podminky.urs.cz/item/CS_URS_2023_02/784211165 | [14 empty] | Online PSC | 2
| VV |  | "stropy | [14 empty] | VV | 2 | 1 | True | 0 | ROZPOCET
| VV |  | 155,1 "MS 2.01 Malý sál |  | 155.1 | [12 empty] | VV | 2 | 2 | True | 0 | ROZPOCET
| VV |  | "stěny | [14 empty] | VV | 2 | 1 | True | 0 | ROZPOCET
| VV |  | (10,35*2+14,62*2)*6,45 |  | 322.113 | [12 empty] | VV | 2 | 2 | True | 0 | ROZPOCET
| VV |  | -(4,75*3,45) |  | -16.388 | [12 empty] | VV | 2 | 2 | True | 0 | ROZPOCET
| VV |  | (4,75+3,45*2)*1 |  | 11.65 | [12 empty] | VV | 2 | 2 | True | 0 | ROZPOCET
| VV |  | -(2,6*3,45) |  | -8.97 | [12 empty] | VV | 2 | 2 | True | 0 | ROZPOCET
| VV |  | (2,6+3,45*2)*1 |  | 9.5 | [12 empty] | VV | 2 | 2 | True | 0 | ROZPOCET
| VV |  | -(1,6*2)*2 |  | -6.4 | [12 empty] | VV | 2 | 2 | True | 0 | ROZPOCET
| VV |  | -(0,8*2) |  | -1.6 | [12 empty] | VV | 2 | 2 | True | 0 | ROZPOCET
| VV |  | "vitráže | [14 empty] | VV | 2 | 1 | True | 0 | ROZPOCET
| VV |  | -(4,75*2) |  | -9.5 | [12 empty] | VV | 2 | 2 | True | 0 | ROZPOCET
| VV |  | (4,75*2+2)*0,3 "ostění/nadpraží |  | 3.45 | [12 empty] | VV | 2 | 2 | True | 0 | ROZPOCET
| VV |  | -(2,6*2) |  | -5.2 | [12 empty] | VV | 2 | 2 | True | 0 | ROZPOCET
| VV |  | (2,6*2+2)*0,3 "ostění/nadpraží |  | 2.16 | [12 empty] | VV | 2 | 2 | True | 0 | ROZPOCET
| VV |  | -(4,7*2) |  | -9.4 | [12 empty] | VV | 2 | 2 | True | 0 | ROZPOCET
| VV |  | (4,7*2+2)*0,3 "ostění/nadpraží |  | 3.42 | [12 empty] | VV | 2 | 2 | True | 0 | ROZPOCET
| VV |  | "nástěnná malba | [14 empty] | VV | 2 | 1 | True | 0 | ROZPOCET
| VV |  | -(5*2,2) |  | -11 | [12 empty] | VV | 2 | 2 | True | 0 | ROZPOCET
| VV |  | Součet |  | 438.935 | [12 empty] | VV | 2 | 4 | True | 1 | ROZPOCET
53 | K | 78499001R | Restaurování nástěnné malby; roz. 5000/2200 mm | m2 | 11 |  | 0 |  |  | základní |  | 0 | 0 | 0 | 0 | 0 | 16 | K | 2 |  |  |  | ROZPOCET | 0 | 0 | 0 | 0 | 0 | 1 | 0 | 16 | -465283380
| PP |  | Restaurování nástěnné malby; roz. 5000/2200 mm | [14 empty] | PP | 2
| P |  | Poznámka k položce: - Průzkum a pasportizace uměleckých a řemeslných prvků výzdoby interiéru Kulturního domu v Ostrově nad Ohří (autoři: Marek Scheib, Adam Souček, Mgr. Art) z r. 2008 - Památkové zhodnocení (autoři. Jaroslav Krauz a kolektiv vedený J. Sedláčkem) z r. 2005 | [14 empty] | P | 2
| VV |  | (5*2,2) |  | 11 | [12 empty] | VV | 2 | 2 | True | 1 | ROZPOCET
54 | K | 78499002R | Restaurování malby na skle, včetně opravy dubového rámu | m2 | 24.1 |  | 0 |  |  | základní |  | 0 | 0 | 0 | 0 | 0 | 16 | K | 2 |  |  |  | ROZPOCET | 0 | 0 | 0 | 0 | 0 | 1 | 0 | 16 | -805735751
| PP |  | Restaurování malby na skle, včetně opravy dubového rámu | [14 empty] | PP | 2
| P |  | Poznámka k položce: - Průzkum a pasportizace uměleckých a řemeslných prvků výzdoby interiéru Kulturního domu v Ostrově nad Ohří (autoři: Marek Scheib, Adam Souček, Mgr. Art) z r. 2008 - Památkové zhodnocení (autoři. Jaroslav Krauz a kolektiv vedený J. Sedláčkem) z r. 2005 | [14 empty] | P | 2
| VV |  | (4,75*2) "ozn. MS/V01 |  | 9.5 | [12 empty] | VV | 2 | 2 | True | 0 | ROZPOCET
| VV |  | (2,6*2) "ozn. MS/V02 |  | 5.2 | [12 empty] | VV | 2 | 2 | True | 0 | ROZPOCET
| VV |  | (4,7*2) "ozn. MS/V03 |  | 9.4 | [12 empty] | VV | 2 | 2 | True | 0 | ROZPOCET
| VV |  | Součet |  | 24.1 | [12 empty] | VV | 2 | 4 | True | 1 | ROZPOCET
55 | K | 78499100R | Obnovení plastických štukových reliéfů, dekoračních technik apod. potažením štukem | m2 | 65.84 |  | 0 |  |  | základní |  | 0 | 0 | 0 | 0 | 0 | 16 | K | 2 |  |  |  | ROZPOCET | 0 | 0 | 0 | 0 | 0 | 1 | 0 | 16 | 2058616023
| PP |  | Obnovení plastických štukových reliéfů, dekoračních technik apod. potažením štukem | [14 empty] | PP | 2
| VV |  | "předpoklad 15% z plochy | [14 empty] | VV | 2 | 1 | True | 0 | ROZPOCET
| VV |  | (438,935*0,15) |  | 65.84 | [12 empty] | VV | 2 | 2 | True | 1 | ROZPOCET
| D | HZS | Hodinové zúčtovací sazby |  |  |  | 0 |  |  |  |  | 0 |  | 0 |  | 0 | 4 | D | 0 |  |  |  | ROZPOCET | [6 empty] | 0
56 | K | HZS2491 | Hodinová zúčtovací sazba dělník zednických výpomocí | hod | 178.5 |  | 0 | CS ÚRS 2023 02 |  | základní |  | 0 | 0 | 0 | 0 | 0 | 512 | K | 1 |  |  |  | ROZPOCET | 0 | 0 | 0 | 0 | 0 | 1 | 0 | 512 | -909736941
| PP |  | Hodinové zúčtovací sazby profesí PSV zednické výpomoci a pomocné práce PSV dělník zednických výpomocí | [14 empty] | PP | 1
| Online PSC |  | https://podminky.urs.cz/item/CS_URS_2023_02/HZS2491 | [14 empty] | Online PSC | 1
| VV |  | "bourací práce | [14 empty] | VV | 1 | 1 | True | 0 | ROZPOCET
| VV |  | "vyčištění a vyklizení stáv. prostor | [14 empty] | VV | 1 | 1 | True | 0 | ROZPOCET
| VV |  | "sejmutí koncových prvků (svítidla, vypínače, ESI, ESB apod.) | [14 empty] | VV | 1 | 1 | True | 0 | ROZPOCET
| VV |  | "demontáž lišt, garnýží, světelných lišt apod. | [14 empty] | VV | 1 | 1 | True | 0 | ROZPOCET
| VV |  | "opatrná demontáž a ochrana veškerých uměl. předmětů, depozit | [14 empty] | VV | 1 | 1 | True | 0 | ROZPOCET
| VV |  | "přesuny lehkých stěn, rozebrání baru apod. | [14 empty] | VV | 1 | 1 | True | 0 | ROZPOCET
| VV |  | "stavební přípomoce | [14 empty] | VV | 1 | 1 | True | 0 | ROZPOCET
| VV |  | (8,5*3)*7 |  | 178.5 | [12 empty] | VV | 1 | 2 | True | 1 | ROZPOCET
| D | OST | Ostatní |  |  |  | 0 |  |  |  |  | 0 |  | 0 |  | 0 | 4 | D | 0 |  |  |  | ROZPOCET | [6 empty] | 0
57 | K | OST-99112 | D+M záclony, ozn. MS M/03 v souladu s A.9 Mobiliář; roz. viz. specifikace A.9 | pár | 8 |  | 0 |  |  | základní |  | 0 | 0 | 0 | 0 | 0 | 512 | K | 1 |  |  |  | ROZPOCET | 0 | 0 | 0 | 0 | 0 | 1 | 0 | 512 | -2071798766
| PP |  | D+M záclony, ozn. MS M/03 v souladu s A.9 Mobiliář; roz. viz. specifikace A.9 | [14 empty] | PP | 1
| P |  | Poznámka k položce: - detailní specifikace dodávky viz. D.1.1.b.MS04 Mobiliář - roz. 1200/4900 mm - záclona - bílá hladká (bez struktury a vzoru) - včetně záclonových tyčí a garnyží | [14 empty] | P | 1
| VV |  | 8 "ozn. MS M/03 (závěs + záclony) |  | 8 | [12 empty] | VV | 1 | 2 | True | 1 | ROZPOCET

## D11_TK - T-Klub
{11efc920-42d8-4a44-9817-909dbdeaff7b}
2
| KRYCÍ LIST SOUPISU PRACÍ | [7 empty] | v --- níže se nacházejí doplnkové a pomocné údaje k sestavám --- v | [8 empty] | False
Stavba:
Dům kultury v Ostrově - vybudování kulturního a kreativního centra (interiér)
Objekt:
ARS - Stavebně konstrukční řešení
Soupis:
D11_TK - T-Klub
| KSO: |  |  |  |  | CC-CZ:
| Místo: |  | Ostrov |  |  | Datum: | 13. 3. 2024
| Zadavatel: |  |  |  |  | IČ:
|  | Město Ostrov, Jáchymovská 1 , 363 01 Ostrov |  |  |  | DIČ:
| Uchazeč: |  |  |  |  | IČ: | Vyplň údaj
|  | Vyplň údaj |  |  |  | DIČ: | Vyplň údaj
| Projektant: |  |  |  |  | IČ:
|  | Ing arch Olga Růžičková, Gagarinova, Karlovy Vary |  |  |  | DIČ:
| Zpracovatel: |  |  |  |  | IČ:
|  | Jakub Vilingr |  |  |  | DIČ:
Poznámka:
Soupis prací je sestaven s využitím Cenové soustavy ÚRS. Položky, které pochází z této cenové soustavy, jsou ve sloupci 'Cenová soustava' označeny popisem 'CS ÚRS' a úrovní příslušného kalendářního pololetí. Veškeré další informace vymezující popis a podmínky použití těchto položek z Cenové soustavy, které nejsou uvedeny přímo v soupisu prací, jsou neomezeně dálkově k dispozici na webu podminky.urs.cz.
| Cena bez DPH | [5 empty] | 0
|  |  | Základ daně |  |  | Sazba daně | Výše daně
| DPH | základní | 0 |  |  | 21% | 0
|  | snížená | 0 |  |  | 15% | 0
|  | zákl. přenesená | 0 |  |  | 21% | 0
|  | sníž. přenesená | 0 |  |  | 15% | 0
|  | nulová | 0 |  |  | 0% | 0
| Cena s DPH |  |  | v | CZK |  | 0
REKAPITULACE ČLENĚNÍ SOUPISU PRACÍ
Stavba:
Dům kultury v Ostrově - vybudování kulturního a kreativního centra (interiér)
Objekt:
ARS - Stavebně konstrukční řešení
Soupis:
D11_TK - T-Klub
Místo: |  |  | Ostrov |  |  | Datum: | 13. 3. 2024
Zadavatel: |  |  | Město Ostrov, Jáchymovská 1 , 363 01 Ostrov |  |  | Projektant: | Ing arch Olga Růžičková, Gagarinova, Karlovy Vary
Uchazeč: |  |  | Vyplň údaj |  |  | Zpracovatel: | Jakub Vilingr
Kód dílu - Popis | [6 empty] | Cena celkem [CZK]
Náklady stavby celkem | [6 empty] | 0 | [11 empty] | -1
| HSV - Práce a dodávky HSV | [5 empty] | 0
| 3 - Svislé a kompletní konstrukce | [5 empty] | 0
| 4 - Vodorovné konstrukce | [5 empty] | 0
| 6 - Úpravy povrchů, podlahy a osazování výplní | [5 empty] | 0
| 9 - Ostatní konstrukce a práce, bourání | [5 empty] | 0
| 997 - Přesun sutě | [5 empty] | 0
| 998 - Přesun hmot | [5 empty] | 0
| PSV - Práce a dodávky PSV | [5 empty] | 0
| 733 - Ústřední vytápění - rozvodné potrubí | [5 empty] | 0
| 741 - Elektroinstalace - silnoproud | [5 empty] | 0
| 762 - Konstrukce tesařské | [5 empty] | 0
| 763 - Konstrukce suché výstavby | [5 empty] | 0
| 766 - Konstrukce truhlářské | [5 empty] | 0
| 767 - Konstrukce zámečnické | [5 empty] | 0
| 771 - Podlahy z dlaždic | [5 empty] | 0
| 775 - Podlahy skládané | [5 empty] | 0
| 776 - Podlahy povlakové | [5 empty] | 0
| 781 - Dokončovací práce - obklady | [5 empty] | 0
| 783 - Dokončovací práce - nátěry | [5 empty] | 0
| 784 - Dokončovací práce - malby a tapety | [5 empty] | 0
| 786 - Dokončovací práce - čalounické úpravy | [5 empty] | 0
| HZS - Hodinové zúčtovací sazby | [5 empty] | 0
| OST - Ostatní | [5 empty] | 0
SOUPIS PRACÍ
Stavba:
Dům kultury v Ostrově - vybudování kulturního a kreativního centra (interiér)
Objekt:
ARS - Stavebně konstrukční řešení
Soupis:
D11_TK - T-Klub
Místo: |  |  | Ostrov |  |  | Datum: | 13. 3. 2024
Zadavatel: |  |  | Město Ostrov, Jáchymovská 1 , 363 01 Ostrov |  |  | Projektant: | Ing arch Olga Růžičková, Gagarinova, Karlovy Vary
Uchazeč: |  |  | Vyplň údaj |  |  | Zpracovatel: | Jakub Vilingr
PČ | Typ | Kód | Popis | MJ | Množství | J.cena [CZK] | Cena celkem [CZK] | Cenová soustava |  | DPH | J. Nh [h] | Nh celkem [h] | J. hmotnost [t] | Hmotnost celkem [t] | J. suť [t] | Suť Celkem [t]
Náklady soupisu celkem | [6 empty] | 0 |  |  |  |  | 0 |  | 21.5906 |  | 5.3896 |  | D | -1 | [10 empty] | 0
| D | HSV | Práce a dodávky HSV |  |  |  | 0 |  |  |  |  | 0 |  | 13.4403 |  | 2.3616 | 1 | D | 0 |  |  |  | ROZPOCET | [6 empty] | 0
| D | 3 | Svislé a kompletní konstrukce |  |  |  | 0 |  |  |  |  | 0 |  | 1.866 |  | 0 | 1 | D | 1 |  |  |  | ROZPOCET | [6 empty] | 0
1 | K | 310238211 | Zazdívka otvorů pl přes 0,25 do 1 m2 ve zdivu nadzákladovém cihlami pálenými na MVC | m3 | 0.54 |  | 0 | CS ÚRS 2023 02 |  | základní |  | 0 | 1.8775 | 1.0138 | 0 | 0 | 4 | K | 2 |  |  |  | ROZPOCET | 0 | 0 | 0 | 0 | 0 | 1 | 0 | 4 | -233430930
| PP |  | Zazdívka otvorů ve zdivu nadzákladovém cihlami pálenými plochy přes 0,25 m2 do 1 m2 na maltu vápenocementovou | [14 empty] | PP | 2
| Online PSC |  | https://podminky.urs.cz/item/CS_URS_2023_02/310238211 | [14 empty] | Online PSC | 2
| VV |  | "nadezdívka nad dveřmi do TK1.01 | [14 empty] | VV | 2 | 1 | True | 0 | ROZPOCET
| VV |  | ( 0,9*1*0,3) |  | 0.27 | [12 empty] | VV | 2 | 2 | True | 0 | ROZPOCET
| VV |  | "prostupy stávající VZT (TK1.04, TK1.05) | [14 empty] | VV | 2 | 1 | True | 0 | ROZPOCET
| VV |  | (0,6*0,5*0,3)*2 |  | 0.18 | [12 empty] | VV | 2 | 2 | True | 0 | ROZPOCET
| VV |  | "rozvaděč TK1.07 | [14 empty] | VV | 2 | 1 | True | 0 | ROZPOCET
| VV |  | (0,6*0,5*0,3) |  | 0.09 | [12 empty] | VV | 2 | 2 | True | 0 | ROZPOCET
| VV |  | Součet |  | 0.54 | [12 empty] | VV | 2 | 4 | True | 1 | ROZPOCET
2 | K | 317941121 | Osazování ocelových válcovaných nosníků na zdivu I, IE, U, UE nebo L do č. 12 nebo výšky do 120 mm | t | 0.018 |  | 0 | CS ÚRS 2023 02 |  | základní |  | 0 | 0.01954 | 0.00035172 | 0 | 0 | 4 | K | 2 |  |  |  | ROZPOCET | 0 | 0 | 0 | 0 | 0 | 1 | 0 | 4 | 412692241
| PP |  | Osazování ocelových válcovaných nosníků na zdivu I nebo IE nebo U nebo UE nebo L do č. 12 nebo výšky do 120 mm | [14 empty] | PP | 2
| Online PSC |  | https://podminky.urs.cz/item/CS_URS_2023_02/317941121 | [14 empty] | Online PSC | 2
| VV |  | "rozvaděč v TK 1.06 | [14 empty] | VV | 2 | 1 | True | 0 | ROZPOCET
| VV |  | ((1*2)*4,57/1000)*2 |  | 0.018 | [12 empty] | VV | 2 | 2 | True | 1 | ROZPOCET
3 | M | 13011066 | úhelník ocelový rovnostranný jakost S235JR (11 375) 60x60x5mm | t | 0.02 |  | 0 | CS ÚRS 2023 02 |  | základní |  | 0 | 1 | 0.02 | 0 | 0 | 8 | M | 2 |  |  |  | ROZPOCET | 0 | 0 | 0 | 0 | 0 | 1 | 0 | 4 | -965854615
| PP |  | úhelník ocelový rovnostranný jakost S235JR (11 375) 60x60x5mm | [14 empty] | PP | 2
| VV |  | 0,018*1,1 'Přepočtené koeficientem množství |  | 0.02 | [12 empty] | VV | 2 | 2 | False | 1 | ROZPOCET
4 | K | 317941121 | Osazování ocelových válcovaných nosníků na zdivu I, IE, U, UE nebo L do č. 12 nebo výšky do 120 mm | t | 0.011 |  | 0 | CS ÚRS 2023 02 |  | základní |  | 0 | 0.01954 | 0.00021494 | 0 | 0 | 4 | K | 2 |  |  |  | ROZPOCET | 0 | 0 | 0 | 0 | 0 | 1 | 0 | 4 | 1587853915
| PP |  | Osazování ocelových válcovaných nosníků na zdivu I nebo IE nebo U nebo UE nebo L do č. 12 nebo výšky do 120 mm | [14 empty] | PP | 2
| Online PSC |  | https://podminky.urs.cz/item/CS_URS_2023_02/317941121 | [14 empty] | Online PSC | 2
| VV |  | "překlad nad dveřmi do TK1.01 | [14 empty] | VV | 2 | 1 | True | 0 | ROZPOCET
| VV |  | "IPN 100 | [14 empty] | VV | 2 | 1 | True | 0 | ROZPOCET
| VV |  | (1,3*8,34)/1000 |  | 0.011 | [12 empty] | VV | 2 | 2 | True | 1 | ROZPOCET
5 | M | 13010712 | ocel profilová jakost S235JR (11 375) průřez I (IPN) 100 | t | 0.012 |  | 0 | CS ÚRS 2023 02 |  | základní |  | 0 | 1 | 0.012 | 0 | 0 | 8 | M | 2 |  |  |  | ROZPOCET | 0 | 0 | 0 | 0 | 0 | 1 | 0 | 4 | -1689720937
| PP |  | ocel profilová jakost S235JR (11 375) průřez I (IPN) 100 | [14 empty] | PP | 2
| VV |  | 0,011*1,1 'Přepočtené koeficientem množství |  | 0.012 | [12 empty] | VV | 2 | 2 | False | 1 | ROZPOCET
6 | K | 346244381 | Plentování jednostranné v do 200 mm válcovaných nosníků cihlami | m2 | 4.6 |  | 0 | CS ÚRS 2023 02 |  | základní |  | 0 | 0.17818 | 0.81963 | 0 | 0 | 4 | K | 2 |  |  |  | ROZPOCET | 0 | 0 | 0 | 0 | 0 | 1 | 0 | 4 | -2144553305
| PP |  | Plentování ocelových válcovaných nosníků jednostranné cihlami na maltu, výška stojiny do 200 mm | [14 empty] | PP | 2
| Online PSC |  | https://podminky.urs.cz/item/CS_URS_2023_02/346244381 | [14 empty] | Online PSC | 2
| VV |  | "rozvaděč v TK 1.06 | [14 empty] | VV | 2 | 1 | True | 0 | ROZPOCET
| VV |  | (1*2) |  | 2 | [12 empty] | VV | 2 | 2 | True | 0 | ROZPOCET
| VV |  | "překlad nad dveřmi do TK1.01 | [14 empty] | VV | 2 | 1 | True | 0 | ROZPOCET
| VV |  | "IPN 100 | [14 empty] | VV | 2 | 1 | True | 0 | ROZPOCET
| VV |  | (1,3*2) |  | 2.6 | [12 empty] | VV | 2 | 2 | True | 0 | ROZPOCET
| VV |  | Součet |  | 4.6 | [12 empty] | VV | 2 | 4 | True | 1 | ROZPOCET
| D | 4 | Vodorovné konstrukce |  |  |  | 0 |  |  |  |  | 0 |  | 0.09112 |  | 0 | 1 | D | 1 |  |  |  | ROZPOCET | [6 empty] | 0
7 | K | 413232211 | Zazdívka zhlaví válcovaných nosníků v do 150 mm | kus | 4 |  | 0 | CS ÚRS 2023 02 |  | základní |  | 0 | 0.02278 | 0.09112 | 0 | 0 | 4 | K | 2 |  |  |  | ROZPOCET | 0 | 0 | 0 | 0 | 0 | 1 | 0 | 4 | -1995167221
| PP |  | Zazdívka zhlaví stropních trámů nebo válcovaných nosníků pálenými cihlami válcovaných nosníků, výšky do 150 mm | [14 empty] | PP | 2
| Online PSC |  | https://podminky.urs.cz/item/CS_URS_2023_02/413232211 | [14 empty] | Online PSC | 2
| D | 6 | Úpravy povrchů, podlahy a osazování výplní |  |  |  | 0 |  |  |  |  | 0 |  | 11.4393 |  | 0 | 1 | D | 1 |  |  |  | ROZPOCET | [6 empty] | 0
8 | K | 611325422 | Oprava vnitřní vápenocementové štukové omítky stropů v rozsahu plochy přes 10 do 30 % | m2 | 172.7 |  | 0 | CS ÚRS 2023 02 |  | základní |  | 0 | 0.017 | 2.9359 | 0 | 0 | 4 | K | 2 |  |  |  | ROZPOCET | 0 | 0 | 0 | 0 | 0 | 1 | 0 | 4 | -1051179999
| PP |  | Oprava vápenocementové omítky vnitřních ploch štukové dvouvrstvé, tloušťky do 20 mm a tloušťky štuku do 3 mm stropů, v rozsahu opravované plochy přes 10 do 30% | [14 empty] | PP | 2
| Online PSC |  | https://podminky.urs.cz/item/CS_URS_2023_02/611325422 | [14 empty] | Online PSC | 2
| VV |  | 4,5 "TK 1.01 Sklad (P. TK 03) |  | 4.5 | [12 empty] | VV | 2 | 2 | True | 0 | ROZPOCET
| VV |  | 17,3 "TK 1.02 Salonek (P. TK 01) |  | 17.3 | [12 empty] | VV | 2 | 2 | True | 0 | ROZPOCET
| VV |  | 8 "TK 1.03 Zádveří (P. TK 05) |  | 8 | [12 empty] | VV | 2 | 2 | True | 0 | ROZPOCET
| VV |  | 4 "TK 1.04 (P. TK 03) |  | 4 | [12 empty] | VV | 2 | 2 | True | 0 | ROZPOCET
| VV |  | 9,5 "TK 1.05 Zázemí, bar (P. TK 04) |  | 9.5 | [12 empty] | VV | 2 | 2 | True | 0 | ROZPOCET
| VV |  | 6,6 "TK 1.06 Chodba (P. TK 03) |  | 6.6 | [12 empty] | VV | 2 | 2 | True | 0 | ROZPOCET
| VV |  | 101,6 "TK 1.07 Sál (P. TK 01) |  | 101.6 | [12 empty] | VV | 2 | 2 | True | 0 | ROZPOCET
| VV |  | 14 "TK 1.08 Pódium (P. TK 02) |  | 14 | [12 empty] | VV | 2 | 2 | True | 0 | ROZPOCET
| VV |  | 7,2 "TK 1.09 Zázemí (P. TK 01) |  | 7.2 | [12 empty] | VV | 2 | 2 | True | 0 | ROZPOCET
| VV |  | Součet |  | 172.7 | [12 empty] | VV | 2 | 4 | True | 1 | ROZPOCET
9 | K | 612135101 | Hrubá výplň rýh ve stěnách maltou jakékoli šířky rýhy | m2 | 1.6 |  | 0 | CS ÚRS 2023 02 |  | základní |  | 0 | 0.056 | 0.0896 | 0 | 0 | 4 | K | 2 |  |  |  | ROZPOCET | 0 | 0 | 0 | 0 | 0 | 1 | 0 | 4 | 345861862
| PP |  | Hrubá výplň rýh maltou jakékoli šířky rýhy ve stěnách | [14 empty] | PP | 2
| Online PSC |  | https://podminky.urs.cz/item/CS_URS_2023_02/612135101 | [14 empty] | Online PSC | 2
| VV |  | "zasekané rozvody | [14 empty] | VV | 2 | 1 | True | 0 | ROZPOCET
| VV |  | (16*0,1) |  | 1.6 | [12 empty] | VV | 2 | 2 | True | 1 | ROZPOCET
10 | K | 612315121 | Vápenná štuková omítka rýh ve stěnách š do 150 mm | m2 | 1.6 |  | 0 | CS ÚRS 2023 02 |  | základní |  | 0 | 0.04063 | 0.065008 | 0 | 0 | 4 | K | 2 |  |  |  | ROZPOCET | 0 | 0 | 0 | 0 | 0 | 1 | 0 | 4 | -380071230
| PP |  | Vápenná omítka rýh štuková ve stěnách, šířky rýhy do 150 mm | [14 empty] | PP | 2
| Online PSC |  | https://podminky.urs.cz/item/CS_URS_2023_02/612315121 | [14 empty] | Online PSC | 2
| VV |  | "zasekané rozvody | [14 empty] | VV | 2 | 1 | True | 0 | ROZPOCET
| VV |  | (16*0,1) |  | 1.6 | [12 empty] | VV | 2 | 2 | True | 1 | ROZPOCET
11 | K | 612321141 | Vápenocementová omítka štuková dvouvrstvá vnitřních stěn nanášená ručně | m2 | 16.1 |  | 0 | CS ÚRS 2023 02 |  | základní |  | 0 | 0.01838 | 0.29592 | 0 | 0 | 4 | K | 2 |  |  |  | ROZPOCET | 0 | 0 | 0 | 0 | 0 | 1 | 0 | 4 | -53649004
| PP |  | Omítka vápenocementová vnitřních ploch nanášená ručně dvouvrstvá, tloušťky jádrové omítky do 10 mm a tloušťky štuku do 3 mm štuková svislých konstrukcí stěn | [14 empty] | PP | 2
| Online PSC |  | https://podminky.urs.cz/item/CS_URS_2023_02/612321141 | [14 empty] | Online PSC | 2
| VV |  | "TK 1.05 | [14 empty] | VV | 2 | 1 | True | 0 | ROZPOCET
| VV |  | "obnovení pod odsekaném ker. obkladu | [14 empty] | VV | 2 | 1 | True | 0 | ROZPOCET
| VV |  | (2,1+0,3+1,8+3+0,85)*2 |  | 16.1 | [12 empty] | VV | 2 | 2 | True | 1 | ROZPOCET
12 | K | 612325422 | Oprava vnitřní vápenocementové štukové omítky stěn v rozsahu plochy přes 10 do 30 % | m2 | 473.572 |  | 0 | CS ÚRS 2023 02 |  | základní |  | 0 | 0.017 | 8.0507 | 0 | 0 | 4 | K | 2 |  |  |  | ROZPOCET | 0 | 0 | 0 | 0 | 0 | 1 | 0 | 4 | 2135273292
| PP |  | Oprava vápenocementové omítky vnitřních ploch štukové dvouvrstvé, tloušťky do 20 mm a tloušťky štuku do 3 mm stěn, v rozsahu opravované plochy přes 10 do 30% | [14 empty] | PP | 2
| Online PSC |  | https://podminky.urs.cz/item/CS_URS_2023_02/612325422 | [14 empty] | Online PSC | 2
| VV |  | "TK 1.01 | [14 empty] | VV | 2 | 1 | True | 0 | ROZPOCET
| VV |  | (2,7*2+1,5*2)*4,1 |  | 34.44 | [12 empty] | VV | 2 | 2 | True | 0 | ROZPOCET
| VV |  | -(0,9*3) "otvor TK D/01 |  | -2.7 | [12 empty] | VV | 2 | 2 | True | 0 | ROZPOCET
| VV |  | (0,9+3*2)*0,65 "ostění/nadpraží |  | 4.485 | [12 empty] | VV | 2 | 2 | True | 0 | ROZPOCET
| VV |  | "TK 1.02 | [14 empty] | VV | 2 | 1 | True | 0 | ROZPOCET
| VV |  | (2,7+2,55+0,2+0,25+0,15)*4,1 |  | 23.985 | [12 empty] | VV | 2 | 2 | True | 0 | ROZPOCET
| VV |  | -(1,5*2)*2 "okno TK O/01 |  | -6 | [12 empty] | VV | 2 | 2 | True | 0 | ROZPOCET
| VV |  | ((1,5+2*2)*0,32)*2 "ostění/nadpraží TK O/01 |  | 3.52 | [12 empty] | VV | 2 | 2 | True | 0 | ROZPOCET
| VV |  | (0,6+0,45+3,05+2,35+0,35+0,3+2,55*0,35)*3,77 |  | 30.132 | [12 empty] | VV | 2 | 2 | True | 0 | ROZPOCET
| VV |  | ((2,7*3+1,9)*(4,1-3,77)) "průvlaky |  | 3.3 | [12 empty] | VV | 2 | 2 | True | 0 | ROZPOCET
| VV |  | -(0,9*1,97) "TK D/06 |  | -1.773 | [12 empty] | VV | 2 | 2 | True | 0 | ROZPOCET
| VV |  | "TK 1.03 | [14 empty] | VV | 2 | 1 | True | 0 | ROZPOCET
| VV |  | (2,5+2,55*2)*4,1 |  | 31.16 | [12 empty] | VV | 2 | 2 | True | 0 | ROZPOCET
| VV |  | ((0,45+2,5+0,45)*(4,1-3,77)) |  | 1.122 | [12 empty] | VV | 2 | 2 | True | 0 | ROZPOCET
| VV |  | (2,5*(4,1-3,77)) |  | 0.825 | [12 empty] | VV | 2 | 2 | True | 0 | ROZPOCET
| VV |  | -(1,65*2,05) "TK D/02 |  | -3.383 | [12 empty] | VV | 2 | 2 | True | 0 | ROZPOCET
| VV |  | (1,65+2,05*2)*0,3 "ostění/nadpraží TK D/02 |  | 1.725 | [12 empty] | VV | 2 | 2 | True | 0 | ROZPOCET
| VV |  | -(1,65*2,05) "TK D/05 |  | -3.383 | [12 empty] | VV | 2 | 2 | True | 0 | ROZPOCET
| VV |  | "TK 1.04 | [14 empty] | VV | 2 | 1 | True | 0 | ROZPOCET
| VV |  | (2,7*2+1,5*2)*4,1 |  | 34.44 | [12 empty] | VV | 2 | 2 | True | 0 | ROZPOCET
| VV |  | -(0,9*3) "TK D/03 |  | -2.7 | [12 empty] | VV | 2 | 2 | True | 0 | ROZPOCET
| VV |  | (0,9+3*2)*0,65 "ostění/nadpraží D/03 |  | 4.485 | [12 empty] | VV | 2 | 2 | True | 0 | ROZPOCET
| VV |  | "TK 1.05 | [14 empty] | VV | 2 | 1 | True | 0 | ROZPOCET
| VV |  | (2,7+2,55)*4,1 |  | 21.525 | [12 empty] | VV | 2 | 2 | True | 0 | ROZPOCET
| VV |  | (0,3+2,55+0,03)*3,77+(2,55*0,3) |  | 11.623 | [12 empty] | VV | 2 | 2 | True | 0 | ROZPOCET
| VV |  | (0,45+2,7+0,45)*3,77+(2,7*0,45) |  | 14.787 | [12 empty] | VV | 2 | 2 | True | 0 | ROZPOCET
| VV |  | ((2,7+2,55)*(4,1-3,77)) |  | 1.733 | [12 empty] | VV | 2 | 2 | True | 0 | ROZPOCET
| VV |  | -(0,9*3) "TK D/03 |  | -2.7 | [12 empty] | VV | 2 | 2 | True | 0 | ROZPOCET
| VV |  | -(0,95*2,05) "TK D/04 |  | -1.948 | [12 empty] | VV | 2 | 2 | True | 0 | ROZPOCET
| VV |  | "TK 1.06 | [14 empty] | VV | 2 | 1 | True | 0 | ROZPOCET
| VV |  | (3,21*2+1,8)*4,1 |  | 33.702 | [12 empty] | VV | 2 | 2 | True | 0 | ROZPOCET
| VV |  | -(1,6*2,2) "TK D/07 |  | -3.52 | [12 empty] | VV | 2 | 2 | True | 0 | ROZPOCET
| VV |  | -(0,7*1,97) "TK D/08 |  | -1.379 | [12 empty] | VV | 2 | 2 | True | 0 | ROZPOCET
| VV |  | -(0,7*1,97) "TK D/08 |  | -1.379 | [12 empty] | VV | 2 | 2 | True | 0 | ROZPOCET
| VV |  | ((1,8*2)*(4,1-2,97))+(1,8*0,45) |  | 4.878 | [12 empty] | VV | 2 | 2 | True | 0 | ROZPOCET
| VV |  | "TK 1.07 | [14 empty] | VV | 2 | 1 | True | 0 | ROZPOCET
| VV |  | (3,77*(0,4*4))*2 "sloupy |  | 12.064 | [12 empty] | VV | 2 | 2 | True | 0 | ROZPOCET
| VV |  | ((2,7*4+2,5*6+2,7*6+6,65*4+1,2*4+1,1*4)*(4,1-3,77)) "boky průvlaků |  | 25.674 | [12 empty] | VV | 2 | 2 | True | 0 | ROZPOCET
| VV |  | (9,2+2,45+5,65+11,65+3,15)*4,1 |  | 131.61 | [12 empty] | VV | 2 | 2 | True | 0 | ROZPOCET
| VV |  | -(0,95*2,05) "TK D/04 |  | -1.948 | [12 empty] | VV | 2 | 2 | True | 0 | ROZPOCET
| VV |  | -(1,65*2,05) "TK D/05 |  | -3.383 | [12 empty] | VV | 2 | 2 | True | 0 | ROZPOCET
| VV |  | -(1,8*2,97) "TK 1.06 |  | -5.346 | [12 empty] | VV | 2 | 2 | True | 0 | ROZPOCET
| VV |  | -(0,9*1,97) "TK D/06 |  | -1.773 | [12 empty] | VV | 2 | 2 | True | 0 | ROZPOCET
| VV |  | -(1,5*2)*4 "okno TK O/01 |  | -12 | [12 empty] | VV | 2 | 2 | True | 0 | ROZPOCET
| VV |  | ((1,5+2*2)*0,32)*4 "ostění/nadpraží TK O/01 |  | 7.04 | [12 empty] | VV | 2 | 2 | True | 0 | ROZPOCET
| VV |  | "TK 1.08 | [14 empty] | VV | 2 | 1 | True | 0 | ROZPOCET
| VV |  | (2,1+8,8+2,1)*4,1 |  | 53.3 | [12 empty] | VV | 2 | 2 | True | 0 | ROZPOCET
| VV |  | -(1,5*2) "okno TK O/01 |  | -3 | [12 empty] | VV | 2 | 2 | True | 0 | ROZPOCET
| VV |  | ((1,5+2*2)*0,32) "ostění/nadpraží TK O/01 |  | 1.76 | [12 empty] | VV | 2 | 2 | True | 0 | ROZPOCET
| VV |  | -(0,8*1,95) "TK D/10 |  | -1.56 | [12 empty] | VV | 2 | 2 | True | 0 | ROZPOCET
| VV |  | "TK 1.09 | [14 empty] | VV | 2 | 1 | True | 0 | ROZPOCET
| VV |  | (2,7*2+2,36*2)*4,1 |  | 41.492 | [12 empty] | VV | 2 | 2 | True | 0 | ROZPOCET
| VV |  | -(0,8*1,95) "TK D/10 |  | -1.56 | [12 empty] | VV | 2 | 2 | True | 0 | ROZPOCET
| VV |  | -(0,8*1,95) "TK D/11 |  | -1.56 | [12 empty] | VV | 2 | 2 | True | 0 | ROZPOCET
| VV |  | ((1,5+2*2)*0,32) "ostění/nadpraží TK O/01 |  | 1.76 | [12 empty] | VV | 2 | 2 | True | 0 | ROZPOCET
| VV |  | -(0,8*1,95) "TK D/10 |  | -1.56 | [12 empty] | VV | 2 | 2 | True | 0 | ROZPOCET
| VV |  | (1+2,1*2)*0,3 "ostění/nadpraží TK D/10 |  | 1.56 | [12 empty] | VV | 2 | 2 | True | 0 | ROZPOCET
| VV |  | Součet |  | 473.572 | [12 empty] | VV | 2 | 4 | True | 1 | ROZPOCET
13 | K | 622143003 | Montáž omítkových plastových nebo pozinkovaných rohových profilů | m | 10 |  | 0 | CS ÚRS 2023 02 |  | základní |  | 0 | 0 | 0 | 0 | 0 | 4 | K | 2 |  |  |  | ROZPOCET | 0 | 0 | 0 | 0 | 0 | 1 | 0 | 4 | 1303116947
| PP |  | Montáž omítkových profilů plastových, pozinkovaných nebo dřevěných upevněných vtlačením do podkladní vrstvy nebo přibitím rohových s tkaninou | [14 empty] | PP | 2
| Online PSC |  | https://podminky.urs.cz/item/CS_URS_2023_02/622143003 | [14 empty] | Online PSC | 2
| VV |  | (2*5) |  | 10 | [12 empty] | VV | 2 | 2 | True | 1 | ROZPOCET
14 | M | 55343023 | profil rohový Pz s kulatou hlavou pro vnitřní omítky tl 15mm | m | 10.5 |  | 0 | CS ÚRS 2023 02 |  | základní |  | 0 | 0.0001 | 0.00105 | 0 | 0 | 8 | M | 2 |  |  |  | ROZPOCET | 0 | 0 | 0 | 0 | 0 | 1 | 0 | 4 | -245038298
| PP |  | profil rohový Pz s kulatou hlavou pro vnitřní omítky tl 15mm | [14 empty] | PP | 2
| VV |  | 10*1,05 'Přepočtené koeficientem množství |  | 10.5 | [12 empty] | VV | 2 | 2 | False | 1 | ROZPOCET
15 | K | 622525101 | Tenkovrstvá omítka malých ploch do 0,1 m2 na stěnách | kus | 2 |  | 0 | CS ÚRS 2023 02 |  | základní |  | 0 | 0.00056 | 0.00112 | 0 | 0 | 4 | K | 2 |  |  |  | ROZPOCET | 0 | 0 | 0 | 0 | 0 | 1 | 0 | 4 | -1085366324
| PP |  | Omítka tenkovrstvá jednotlivých malých ploch silikátová, akrylátová, silikonová nebo silikonsilikátová stěn, plochy jednotlivě do 0,1 m2 | [14 empty] | PP | 2
| Online PSC |  | https://podminky.urs.cz/item/CS_URS_2023_02/622525101 | [14 empty] | Online PSC | 2
| VV |  | 2 "zapravení prostupů |  | 2 | [12 empty] | VV | 2 | 2 | True | 1 | ROZPOCET
| D | 9 | Ostatní konstrukce a práce, bourání |  |  |  | 0 |  |  |  |  | 0 |  | 0.043837 |  | 2.3616 | 1 | D | 1 |  |  |  | ROZPOCET | [6 empty] | 0
16 | K | 949101112 | Lešení pomocné pro objekty pozemních staveb s lešeňovou podlahou v přes 1,9 do 3,5 m zatížení do 150 kg/m2 | m2 | 172.7 |  | 0 | CS ÚRS 2023 02 |  | základní |  | 0 | 0.00021 | 0.036267 | 0 | 0 | 4 | K | 2 |  |  |  | ROZPOCET | 0 | 0 | 0 | 0 | 0 | 1 | 0 | 4 | -2085454340
| PP |  | Lešení pomocné pracovní pro objekty pozemních staveb pro zatížení do 150 kg/m2, o výšce lešeňové podlahy přes 1,9 do 3,5 m | [14 empty] | PP | 2
| Online PSC |  | https://podminky.urs.cz/item/CS_URS_2023_02/949101112 | [14 empty] | Online PSC | 2
| VV |  | 4,5 "TK 1.01 Sklad (P. TK 03) |  | 4.5 | [12 empty] | VV | 2 | 2 | True | 0 | ROZPOCET
| VV |  | 17,3 "TK 1.02 Salonek (P. TK 01) |  | 17.3 | [12 empty] | VV | 2 | 2 | True | 0 | ROZPOCET
| VV |  | 8 "TK 1.03 Zádveří (P. TK 05) |  | 8 | [12 empty] | VV | 2 | 2 | True | 0 | ROZPOCET
| VV |  | 4 "TK 1.04 (P. TK 03) |  | 4 | [12 empty] | VV | 2 | 2 | True | 0 | ROZPOCET
| VV |  | 9,5 "TK 1.05 Zázemí, bar (P. TK 04) |  | 9.5 | [12 empty] | VV | 2 | 2 | True | 0 | ROZPOCET
| VV |  | 6,6 "TK 1.06 Chodba (P. TK 03) |  | 6.6 | [12 empty] | VV | 2 | 2 | True | 0 | ROZPOCET
| VV |  | 101,6 "TK 1.07 Sál (P. TK 01) |  | 101.6 | [12 empty] | VV | 2 | 2 | True | 0 | ROZPOCET
| VV |  | 14 "TK 1.08 Pódium (P. TK 02) |  | 14 | [12 empty] | VV | 2 | 2 | True | 0 | ROZPOCET
| VV |  | 7,2 "TK 1.09 Zázemí (P. TK 01) |  | 7.2 | [12 empty] | VV | 2 | 2 | True | 0 | ROZPOCET
| VV |  | Součet |  | 172.7 | [12 empty] | VV | 2 | 4 | True | 1 | ROZPOCET
17 | K | 952901111 | Vyčištění budov bytové a občanské výstavby při výšce podlaží do 4 m | m2 | 172.7 |  | 0 | CS ÚRS 2023 02 |  | základní |  | 0 | 4e-05 | 0.006908 | 0 | 0 | 4 | K | 2 |  |  |  | ROZPOCET | 0 | 0 | 0 | 0 | 0 | 1 | 0 | 4 | 1229917202
| PP |  | Vyčištění budov nebo objektů před předáním do užívání budov bytové nebo občanské výstavby, světlé výšky podlaží do 4 m | [14 empty] | PP | 2
| Online PSC |  | https://podminky.urs.cz/item/CS_URS_2023_02/952901111 | [14 empty] | Online PSC | 2
| VV |  | 4,5 "TK 1.01 Sklad (P. TK 03) |  | 4.5 | [12 empty] | VV | 2 | 2 | True | 0 | ROZPOCET
| VV |  | 17,3 "TK 1.02 Salonek (P. TK 01) |  | 17.3 | [12 empty] | VV | 2 | 2 | True | 0 | ROZPOCET
| VV |  | 8 "TK 1.03 Zádveří (P. TK 05) |  | 8 | [12 empty] | VV | 2 | 2 | True | 0 | ROZPOCET
| VV |  | 4 "TK 1.04 (P. TK 03) |  | 4 | [12 empty] | VV | 2 | 2 | True | 0 | ROZPOCET
| VV |  | 9,5 "TK 1.05 Zázemí, bar (P. TK 04) |  | 9.5 | [12 empty] | VV | 2 | 2 | True | 0 | ROZPOCET
| VV |  | 6,6 "TK 1.06 Chodba (P. TK 03) |  | 6.6 | [12 empty] | VV | 2 | 2 | True | 0 | ROZPOCET
| VV |  | 101,6 "TK 1.07 Sál (P. TK 01) |  | 101.6 | [12 empty] | VV | 2 | 2 | True | 0 | ROZPOCET
| VV |  | 14 "TK 1.08 Pódium (P. TK 02) |  | 14 | [12 empty] | VV | 2 | 2 | True | 0 | ROZPOCET
| VV |  | 7,2 "TK 1.09 Zázemí (P. TK 01) |  | 7.2 | [12 empty] | VV | 2 | 2 | True | 0 | ROZPOCET
| VV |  | Součet |  | 172.7 | [12 empty] | VV | 2 | 4 | True | 1 | ROZPOCET
18 | K | 968072455 | Vybourání kovových dveřních zárubní pl do 2 m2 | m2 | 10.079 |  | 0 | CS ÚRS 2023 02 |  | základní |  | 0 | 0 | 0 | 0.076 | 0.766 | 4 | K | 2 |  |  |  | ROZPOCET | 0 | 0 | 0 | 0 | 0 | 1 | 0 | 4 | 227066897
| PP |  | Vybourání kovových rámů oken s křídly, dveřních zárubní, vrat, stěn, ostění nebo obkladů dveřních zárubní, plochy do 2 m2 | [14 empty] | PP | 2
| Online PSC |  | https://podminky.urs.cz/item/CS_URS_2023_02/968072455 | [14 empty] | Online PSC | 2
| VV |  | (0,9*2) "TK D/01 |  | 1.8 | [12 empty] | VV | 2 | 2 | True | 0 | ROZPOCET
| VV |  | (0,9*2) "TK D/03 |  | 1.8 | [12 empty] | VV | 2 | 2 | True | 0 | ROZPOCET
| VV |  | (0,95*2,05) "TK D/04 |  | 1.948 | [12 empty] | VV | 2 | 2 | True | 0 | ROZPOCET
| VV |  | (0,9*1,97) "TK D/06 |  | 1.773 | [12 empty] | VV | 2 | 2 | True | 0 | ROZPOCET
| VV |  | (0,7*1,97) "TK D/08 |  | 1.379 | [12 empty] | VV | 2 | 2 | True | 0 | ROZPOCET
| VV |  | (0,7*1,97) "TK D/09 |  | 1.379 | [12 empty] | VV | 2 | 2 | True | 0 | ROZPOCET
| VV |  | Součet |  | 10.079 | [12 empty] | VV | 2 | 4 | True | 1 | ROZPOCET
19 | K | 968072456 | Vybourání kovových dveřních zárubní pl přes 2 m2 | m2 | 3.383 |  | 0 | CS ÚRS 2023 02 |  | základní |  | 0 | 0 | 0 | 0.063 | 0.21313 | 4 | K | 2 |  |  |  | ROZPOCET | 0 | 0 | 0 | 0 | 0 | 1 | 0 | 4 | -87369165
| PP |  | Vybourání kovových rámů oken s křídly, dveřních zárubní, vrat, stěn, ostění nebo obkladů dveřních zárubní, plochy přes 2 m2 | [14 empty] | PP | 2
| Online PSC |  | https://podminky.urs.cz/item/CS_URS_2023_02/968072456 | [14 empty] | Online PSC | 2
| VV |  | (1,65*2,05) "TK D/05 |  | 3.383 | [12 empty] | VV | 2 | 2 | True | 1 | ROZPOCET
20 | K | 974031134 | Vysekání rýh ve zdivu cihelném hl do 50 mm š do 150 mm | m | 16 |  | 0 | CS ÚRS 2023 02 |  | základní |  | 0 | 0 | 0 | 0.013 | 0.208 | 4 | K | 2 |  |  |  | ROZPOCET | 0 | 0 | 0 | 0 | 0 | 1 | 0 | 4 | 800485112
| PP |  | Vysekání rýh ve zdivu cihelném na maltu vápennou nebo vápenocementovou do hl. 50 mm a šířky do 150 mm | [14 empty] | PP | 2
| Online PSC |  | https://podminky.urs.cz/item/CS_URS_2023_02/974031134 | [14 empty] | Online PSC | 2
| VV |  | "zasekané rozvody | [14 empty] | VV | 2 | 1 | True | 0 | ROZPOCET
| VV |  | 16 |  | 16 | [12 empty] | VV | 2 | 2 | True | 1 | ROZPOCET
21 | K | 974032664 | Vysekání rýh ve stěnách z dutých cihel nebo tvárnic pro vtahování nosníků hl do 150 mm v do 150 mm | m | 2.3 |  | 0 | CS ÚRS 2023 02 |  | základní |  | 0 | 0 | 0 | 0.027 | 0.0621 | 4 | K | 2 |  |  |  | ROZPOCET | 0 | 0 | 0 | 0 | 0 | 1 | 0 | 4 | -1275562664
| PP |  | Vysekání rýh ve stěnách nebo příčkách z dutých cihel, tvárnic, desek pro vtahování nosníků do zdí před vybouráním otvoru do hl. 150 mm, při výšce nosníku do 150 mm | [14 empty] | PP | 2
| Online PSC |  | https://podminky.urs.cz/item/CS_URS_2023_02/974032664 | [14 empty] | Online PSC | 2
| VV |  | "rozvaděč v TK 1.06 | [14 empty] | VV | 2 | 1 | True | 0 | ROZPOCET
| VV |  | 1 |  | 1 | [12 empty] | VV | 2 | 2 | True | 0 | ROZPOCET
| VV |  | "překlad nad dveřmi do TK1.01 | [14 empty] | VV | 2 | 1 | True | 0 | ROZPOCET
| VV |  | "IPN 100 | [14 empty] | VV | 2 | 1 | True | 0 | ROZPOCET
| VV |  | 1,3 |  | 1.3 | [12 empty] | VV | 2 | 2 | True | 0 | ROZPOCET
| VV |  | Součet |  | 2.3 | [12 empty] | VV | 2 | 4 | True | 1 | ROZPOCET
22 | K | 977151123 | Jádrové vrty diamantovými korunkami do stavebních materiálů D přes 130 do 150 mm | m | 0.45 |  | 0 | CS ÚRS 2023 02 |  | základní |  | 0 | 0.00147 | 0.0006615 | 0.039 | 0.01755 | 4 | K | 2 |  |  |  | ROZPOCET | 0 | 0 | 0 | 0 | 0 | 1 | 0 | 4 | -1123715209
| PP |  | Jádrové vrty diamantovými korunkami do stavebních materiálů (železobetonu, betonu, cihel, obkladů, dlažeb, kamene) průměru přes 130 do 150 mm | [14 empty] | PP | 2
| Online PSC |  | https://podminky.urs.cz/item/CS_URS_2023_02/977151123 | [14 empty] | Online PSC | 2
| VV |  | 0,45 "T-klub |  | 0.45 | [12 empty] | VV | 2 | 2 | True | 1 | ROZPOCET
23 | K | 978059541 | Odsekání a odebrání obkladů stěn z vnitřních obkládaček plochy přes 1 m2 | m2 | 16.1 |  | 0 | CS ÚRS 2023 02 |  | základní |  | 0 | 0 | 0 | 0.068 | 1.0948 | 4 | K | 2 |  |  |  | ROZPOCET | 0 | 0 | 0 | 0 | 0 | 1 | 0 | 4 | 1874682298
| PP |  | Odsekání obkladů stěn včetně otlučení podkladní omítky až na zdivo z obkládaček vnitřních, z jakýchkoliv materiálů, plochy přes 1 m2 | [14 empty] | PP | 2
| Online PSC |  | https://podminky.urs.cz/item/CS_URS_2023_02/978059541 | [14 empty] | Online PSC | 2
| VV |  | "TK 1.05 | [14 empty] | VV | 2 | 1 | True | 0 | ROZPOCET
| VV |  | (2,1+0,3+1,8+3+0,85)*2 |  | 16.1 | [12 empty] | VV | 2 | 2 | True | 1 | ROZPOCET
| D | 997 | Přesun sutě |  |  |  | 0 |  |  |  |  | 0 |  | 0 |  | 0 | 1 | D | 1 |  |  |  | ROZPOCET | [6 empty] | 0
24 | K | 997013211 | Vnitrostaveništní doprava suti a vybouraných hmot pro budovy v do 6 m ručně | t | 5.39 |  | 0 | CS ÚRS 2023 02 |  | základní |  | 0 | 0 | 0 | 0 | 0 | 4 | K | 2 |  |  |  | ROZPOCET | 0 | 0 | 0 | 0 | 0 | 1 | 0 | 4 | 991070846
| PP |  | Vnitrostaveništní doprava suti a vybouraných hmot vodorovně do 50 m svisle ručně pro budovy a haly výšky do 6 m | [14 empty] | PP | 2
| Online PSC |  | https://podminky.urs.cz/item/CS_URS_2023_02/997013211 | [14 empty] | Online PSC | 2
25 | K | 997013501 | Odvoz suti a vybouraných hmot na skládku nebo meziskládku do 1 km se složením | t | 5.39 |  | 0 | CS ÚRS 2023 02 |  | základní |  | 0 | 0 | 0 | 0 | 0 | 4 | K | 2 |  |  |  | ROZPOCET | 0 | 0 | 0 | 0 | 0 | 1 | 0 | 4 | -1028702184
| PP |  | Odvoz suti a vybouraných hmot na skládku nebo meziskládku se složením, na vzdálenost do 1 km | [14 empty] | PP | 2
| Online PSC |  | https://podminky.urs.cz/item/CS_URS_2023_02/997013501 | [14 empty] | Online PSC | 2
26 | K | 997013509 | Příplatek k odvozu suti a vybouraných hmot na skládku ZKD 1 km přes 1 km | t | 43.12 |  | 0 | CS ÚRS 2023 02 |  | základní |  | 0 | 0 | 0 | 0 | 0 | 4 | K | 2 |  |  |  | ROZPOCET | 0 | 0 | 0 | 0 | 0 | 1 | 0 | 4 | -1381007612
| PP |  | Odvoz suti a vybouraných hmot na skládku nebo meziskládku se složením, na vzdálenost Příplatek k ceně za každý další i započatý 1 km přes 1 km | [14 empty] | PP | 2
| Online PSC |  | https://podminky.urs.cz/item/CS_URS_2023_02/997013509 | [14 empty] | Online PSC | 2
| VV |  | 5,39*8 'Přepočtené koeficientem množství |  | 43.12 | [12 empty] | VV | 2 | 2 | False | 1 | ROZPOCET
27 | K | 997013871 | Poplatek za uložení stavebního odpadu na recyklační skládce (skládkovné) směsného stavebního a demoličního kód odpadu 17 09 04 | t | 5.39 |  | 0 | CS ÚRS 2023 02 |  | základní |  | 0 | 0 | 0 | 0 | 0 | 4 | K | 2 |  |  |  | ROZPOCET | 0 | 0 | 0 | 0 | 0 | 1 | 0 | 4 | 346477410
| PP |  | Poplatek za uložení stavebního odpadu na recyklační skládce (skládkovné) směsného stavebního a demoličního zatříděného do Katalogu odpadů pod kódem 17 09 04 | [14 empty] | PP | 2
| Online PSC |  | https://podminky.urs.cz/item/CS_URS_2023_02/997013871 | [14 empty] | Online PSC | 2
| D | 998 | Přesun hmot |  |  |  | 0 |  |  |  |  | 0 |  | 0 |  | 0 | 1 | D | 1 |  |  |  | ROZPOCET | [6 empty] | 0
28 | K | 998018001 | Přesun hmot ruční pro budovy v do 6 m | t | 13.44 |  | 0 | CS ÚRS 2023 02 |  | základní |  | 0 | 0 | 0 | 0 | 0 | 4 | K | 2 |  |  |  | ROZPOCET | 0 | 0 | 0 | 0 | 0 | 1 | 0 | 4 | 726775005
| PP |  | Přesun hmot pro budovy občanské výstavby, bydlení, výrobu a služby ruční - bez užití mechanizace vodorovná dopravní vzdálenost do 100 m pro budovy s jakoukoliv nosnou konstrukcí výšky do 6 m | [14 empty] | PP | 2
| Online PSC |  | https://podminky.urs.cz/item/CS_URS_2023_02/998018001 | [14 empty] | Online PSC | 2
| D | PSV | Práce a dodávky PSV |  |  |  | 0 |  |  |  |  | 0 |  | 8.1503 |  | 3.0281 | 2 | D | 0 |  |  |  | ROZPOCET | [6 empty] | 0
| D | 733 | Ústřední vytápění - rozvodné potrubí |  |  |  | 0 |  |  |  |  | 0 |  | 0.048 |  | 0.032 | 2 | D | 1 |  |  |  | ROZPOCET | [6 empty] | 0
29 | K | 733110803 | Demontáž potrubí ocelového závitového DN do 15 | m | 32 |  | 0 | CS ÚRS 2023 02 |  | základní |  | 0 | 2e-05 | 0.00064 | 0.001 | 0.032 | 16 | K | 2 |  |  |  | ROZPOCET | 0 | 0 | 0 | 0 | 0 | 1 | 0 | 16 | -1214463065
| PP |  | Demontáž potrubí z trubek ocelových závitových DN do 15 | [14 empty] | PP | 2
| Online PSC |  | https://podminky.urs.cz/item/CS_URS_2023_02/733110803 | [14 empty] | Online PSC | 2
30 | K | 733111103 | Potrubí ocelové závitové černé bezešvé běžné nízkotlaké DN 15 | m | 32 |  | 0 | CS ÚRS 2023 02 |  | základní |  | 0 | 0.00148 | 0.04736 | 0 | 0 | 16 | K | 2 |  |  |  | ROZPOCET | 0 | 0 | 0 | 0 | 0 | 1 | 0 | 16 | 114213362
| PP |  | Potrubí z trubek ocelových závitových černých spojovaných svařováním bezešvých běžných nízkotlakých PN 16 do 115°C DN 15 | [14 empty] | PP | 2
| Online PSC |  | https://podminky.urs.cz/item/CS_URS_2023_02/733111103 | [14 empty] | Online PSC | 2
| VV |  | 32 |  | 32 | [12 empty] | VV | 2 | 2 | True | 1 | ROZPOCET
31 | K | 733190107 | Zkouška těsnosti potrubí ocelové závitové DN do 40 | m | 32 |  | 0 | CS ÚRS 2023 02 |  | základní |  | 0 | 0 | 0 | 0 | 0 | 16 | K | 2 |  |  |  | ROZPOCET | 0 | 0 | 0 | 0 | 0 | 1 | 0 | 16 | -667432114
| PP |  | Zkoušky těsnosti potrubí, manžety prostupové z trubek ocelových zkoušky těsnosti potrubí (za provozu) z trubek ocelových závitových DN do 40 | [14 empty] | PP | 2
| Online PSC |  | https://podminky.urs.cz/item/CS_URS_2023_02/733190107 | [14 empty] | Online PSC | 2
32 | K | 998733102 | Přesun hmot tonážní pro rozvody potrubí v objektech v přes 6 do 12 m | t | 0.048 |  | 0 | CS ÚRS 2023 02 |  | základní |  | 0 | 0 | 0 | 0 | 0 | 16 | K | 2 |  |  |  | ROZPOCET | 0 | 0 | 0 | 0 | 0 | 1 | 0 | 16 | 1584370309
| PP |  | Přesun hmot pro rozvody potrubí stanovený z hmotnosti přesunovaného materiálu vodorovná dopravní vzdálenost do 50 m v objektech výšky přes 6 do 12 m | [14 empty] | PP | 2
| Online PSC |  | https://podminky.urs.cz/item/CS_URS_2023_02/998733102 | [14 empty] | Online PSC | 2
| D | 741 | Elektroinstalace - silnoproud |  |  |  | 0 |  |  |  |  | 0 |  | 0 |  | 0 | 2 | D | 1 |  |  |  | ROZPOCET | [6 empty] | 0
33 | K | R74199163 | Dodávka; ozn. TK1 - replika přisazeného svítidla- zdobného včetně LED zdroje | ks | 3 |  | 0 |  |  | základní |  | 0 | 0 | 0 | 0 | 0 | 16 | K | 2 |  |  |  | ROZPOCET | 0 | 0 | 0 | 0 | 0 | 1 | 0 | 16 | -414287453
| PP |  | Dodávka; ozn. TK1 - replika přisazeného svítidla- zdobného včetně LED zdroje | [14 empty] | PP | 2
34 | K | R74199164 | Dodávka; ozn. TK2 - replika přisazeného svítidla- 4ks, cena 12tis/ks-LED zdroj | ks | 4 |  | 0 |  |  | základní |  | 0 | 0 | 0 | 0 | 0 | 16 | K | 2 |  |  |  | ROZPOCET | 0 | 0 | 0 | 0 | 0 | 1 | 0 | 16 | 338040814
| PP |  | Dodávka; ozn. TK2 - replika přisazeného svítidla- 4ks, cena 12tis/ks-LED zdroj | [14 empty] | PP | 2
35 | K | R74199165 | Dodávka; ozn. TK3 - svítidlo skleněné závěsné | ks | 18 |  | 0 |  |  | základní |  | 0 | 0 | 0 | 0 | 0 | 16 | K | 2 |  |  |  | ROZPOCET | 0 | 0 | 0 | 0 | 0 | 1 | 0 | 16 | 1420087533
| PP |  | Dodávka; ozn. TK3 - svítidlo skleněné závěsné | [14 empty] | PP | 2
| P |  | Poznámka k položce: Referenční vvýrobek, minimální kvalitativní standard např. Maytoni-Eustoma-mod-238-pl-01-GN / variantně poptat sklárnu na návrh závěsných svítidel- sklo a design odpovídající stávajícím svítidlům | [14 empty] | P | 2
36 | K | R74199166 | Dodávka; ozn. TK6 - nasvětlení obrazů | ks | 6 |  | 0 |  |  | základní |  | 0 | 0 | 0 | 0 | 0 | 16 | K | 2 |  |  |  | ROZPOCET | 0 | 0 | 0 | 0 | 0 | 1 | 0 | 16 | -579525933
| PP |  | Dodávka; ozn. TK6 - nasvětlení obrazů | [14 empty] | PP | 2
| P |  | Poznámka k položce: Referenční vvýrobek, minimální kvalitativní standard např. Luxera 62302 - LED obrazové svítidlo MOSSARIO 8W/230V chrom-dl400mm | [14 empty] | P | 2
37 | K | R74199167 | Dodávka; ozn. TK4 - LED RGB PÁSEK- STMÍVATELNÝ, LINIOVÉ- ZAPUŠTĚNÉ- včetně al. profil, krytí difuzor | m | 57 |  | 0 |  |  | základní |  | 0 | 0 | 0 | 0 | 0 | 16 | K | 2 |  |  |  | ROZPOCET | 0 | 0 | 0 | 0 | 0 | 1 | 0 | 16 | -1884776674
| PP |  | Dodávka; ozn. TK4 - LED RGB PÁSEK- STMÍVATELNÝ, LINIOVÉ- ZAPUŠTĚNÉ- včetně al. profil, krytí difuzor | [14 empty] | PP | 2
38 | K | R74199168 | Dodávka; ozn. TK7 - podlinka | ks | 2 |  | 0 |  |  | základní |  | 0 | 0 | 0 | 0 | 0 | 16 | K | 2 |  |  |  | ROZPOCET | 0 | 0 | 0 | 0 | 0 | 1 | 0 | 16 | -2041089745
| PP |  | Dodávka; ozn. TK7 - podlinka | [14 empty] | PP | 2
| P |  | Poznámka k položce: Referenční vvýrobek, minimální kvalitativní standard např. Eglo 97082 VADUMI Nástěnné svítidlo k zrcadlu do koupelny LED 11W IP44 dl.600mm | [14 empty] | P | 2
39 | K | R74199169 | Dodávka; ozn. NS - typ dle stávajícího; NS s piktogramem - centrální zdroj / integrovaný zdroj typ SE | ks | 7 |  | 0 |  |  | základní |  | 0 | 0 | 0 | 0 | 0 | 16 | K | 2 |  |  |  | ROZPOCET | 0 | 0 | 0 | 0 | 0 | 1 | 0 | 16 | -1036231571
| PP |  | Dodávka; ozn. NS - typ dle stávajícího; NS s piktogramem - centrální zdroj / integrovaný zdroj typ SE | [14 empty] | PP | 2
| D | 762 | Konstrukce tesařské |  |  |  | 0 |  |  |  |  | 0 |  | 0.77924 |  | 0 | 2 | D | 1 |  |  |  | ROZPOCET | [6 empty] | 0
40 | K | 762511179 | Podlahové kce podkladové dvouvrstvé z cementotřískových desek tl 2x18 mm na sraz šroubovaných | m2 | 14 |  | 0 | CS ÚRS 2023 02 |  | základní |  | 0 | 0.05548 | 0.77672 | 0 | 0 | 16 | K | 2 |  |  |  | ROZPOCET | 0 | 0 | 0 | 0 | 0 | 1 | 0 | 16 | -816865054
| PP |  | Podlahové konstrukce podkladové z cementotřískových desek dvouvrstvých šroubovaných na sraz, tloušťky desky 2x18 mm | [14 empty] | PP | 2
| Online PSC |  | https://podminky.urs.cz/item/CS_URS_2023_02/762511179 | [14 empty] | Online PSC | 2
| VV |  | "skladba P.TK.02 | [14 empty] | VV | 2 | 1 | True | 0 | ROZPOCET
| VV |  | 14 "TK 1.08 Pódium (P. TK 02) |  | 14 | [12 empty] | VV | 2 | 2 | True | 1 | ROZPOCET
41 | K | 762595001 | Spojovací prostředky pro položení dřevěných podlah a zakrytí kanálů | m2 | 14 |  | 0 | CS ÚRS 2023 02 |  | základní |  | 0 | 0.00018 | 0.00252 | 0 | 0 | 16 | K | 2 |  |  |  | ROZPOCET | 0 | 0 | 0 | 0 | 0 | 1 | 0 | 16 | 1550951075
| PP |  | Spojovací prostředky podlah a podkladových konstrukcí hřebíky, vruty | [14 empty] | PP | 2
| Online PSC |  | https://podminky.urs.cz/item/CS_URS_2023_02/762595001 | [14 empty] | Online PSC | 2
| VV |  | "skladba P.TK.02 | [14 empty] | VV | 2 | 1 | True | 0 | ROZPOCET
| VV |  | 14 "TK 1.08 Pódium (P. TK 02) |  | 14 | [12 empty] | VV | 2 | 2 | True | 1 | ROZPOCET
42 | K | 998762101 | Přesun hmot tonážní pro kce tesařské v objektech v do 6 m | t | 0.779 |  | 0 | CS ÚRS 2023 02 |  | základní |  | 0 | 0 | 0 | 0 | 0 | 16 | K | 2 |  |  |  | ROZPOCET | 0 | 0 | 0 | 0 | 0 | 1 | 0 | 16 | 333701773
| PP |  | Přesun hmot pro konstrukce tesařské stanovený z hmotnosti přesunovaného materiálu vodorovná dopravní vzdálenost do 50 m v objektech výšky do 6 m | [14 empty] | PP | 2
| Online PSC |  | https://podminky.urs.cz/item/CS_URS_2023_02/998762101 | [14 empty] | Online PSC | 2
| D | 763 | Konstrukce suché výstavby |  |  |  | 0 |  |  |  |  | 0 |  | 0.83423 |  | 0 | 2 | D | 1 |  |  |  | ROZPOCET | [6 empty] | 0
43 | K | 763131411 | SDK podhled desky 1xA 12,5 bez izolace dvouvrstvá spodní kce profil CD+UD | m2 | 55.38 |  | 0 | CS ÚRS 2023 02 |  | základní |  | 0 | 0.0122 | 0.67564 | 0 | 0 | 16 | K | 2 |  |  |  | ROZPOCET | 0 | 0 | 0 | 0 | 0 | 1 | 0 | 16 | 1578305386
| PP |  | Podhled ze sádrokartonových desek dvouvrstvá zavěšená spodní konstrukce z ocelových profilů CD, UD jednoduše opláštěná deskou standardní A, tl. 12,5 mm, bez izolace | [14 empty] | PP | 2
| Online PSC |  | https://podminky.urs.cz/item/CS_URS_2023_02/763131411 | [14 empty] | Online PSC | 2
| VV |  | 8 "TK 1.03 Zádveří (P. TK 05) |  | 8 | [12 empty] | VV | 2 | 2 | True | 0 | ROZPOCET
| VV |  | 9,5 "TK 1.05 Zázemí, bar (P. TK 04) |  | 9.5 | [12 empty] | VV | 2 | 2 | True | 0 | ROZPOCET
| VV |  | (8,8*1,6)+(8,8+1,6)*0,25 "TK 1.07 Sál (P. TK 01) |  | 16.68 | [12 empty] | VV | 2 | 2 | True | 0 | ROZPOCET
| VV |  | 14 "TK 1.08 Pódium (P. TK 02) |  | 14 | [12 empty] | VV | 2 | 2 | True | 0 | ROZPOCET
| VV |  | 7,2 "TK 1.09 Zázemí (P. TK 01) |  | 7.2 | [12 empty] | VV | 2 | 2 | True | 0 | ROZPOCET
| VV |  | Součet |  | 55.38 | [12 empty] | VV | 2 | 4 | True | 1 | ROZPOCET
44 | K | 763164551 | SDK obklad kcí tvaru L š přes 0,8 m desky 1xA 12,5 | m2 | 7.14 |  | 0 | CS ÚRS 2023 02 |  | základní |  | 0 | 0.01221 | 0.087179 | 0 | 0 | 16 | K | 2 |  |  |  | ROZPOCET | 0 | 0 | 0 | 0 | 0 | 1 | 0 | 16 | -446064211
| PP |  | Obklad konstrukcí sádrokartonovými deskami včetně ochranných úhelníků ve tvaru L rozvinuté šíře přes 0,8 m, opláštěný deskou standardní A, tl. 12,5 mm | [14 empty] | PP | 2
| Online PSC |  | https://podminky.urs.cz/item/CS_URS_2023_02/763164551 | [14 empty] | Online PSC | 2
| VV |  | "TK 1.02 | [14 empty] | VV | 2 | 1 | True | 0 | ROZPOCET
| VV |  | 3*(0,35+0,8) |  | 3.45 | [12 empty] | VV | 2 | 2 | True | 0 | ROZPOCET
| VV |  | "TK 1.07 | [14 empty] | VV | 2 | 1 | True | 0 | ROZPOCET
| VV |  | (0,25*2+0,4)*4,1 |  | 3.69 | [12 empty] | VV | 2 | 2 | True | 0 | ROZPOCET
| VV |  | Součet |  | 7.14 | [12 empty] | VV | 2 | 4 | True | 1 | ROZPOCET
45 | K | 763164635 | SDK obklad kcí tvaru U š do 1,2 m desky 1xDF 12,5 | m | 4.1 |  | 0 | CS ÚRS 2023 02 |  | základní |  | 0 | 0.01486 | 0.060926 | 0 | 0 | 16 | K | 2 |  |  |  | ROZPOCET | 0 | 0 | 0 | 0 | 0 | 1 | 0 | 16 | -95146496
| PP |  | Obklad konstrukcí sádrokartonovými deskami včetně ochranných úhelníků ve tvaru U rozvinuté šíře přes 0,6 do 1,2 m, opláštěný deskou protipožární DF, tl. 12,5 mm | [14 empty] | PP | 2
| Online PSC |  | https://podminky.urs.cz/item/CS_URS_2023_02/763164635 | [14 empty] | Online PSC | 2
| VV |  | "šachtová předstěna | [14 empty] | VV | 2 | 1 | True | 0 | ROZPOCET
| VV |  | (4,1*(0,3+0,4+0,3)) |  | 4.1 | [12 empty] | VV | 2 | 2 | True | 1 | ROZPOCET
46 | K | 763172323 | Montáž dvířek revizních jednoplášťových SDK kcí vel. 400x400 mm pro příčky a předsazené stěny | kus | 1 |  | 0 | CS ÚRS 2023 02 |  | základní |  | 0 | 3e-05 | 3e-05 | 0 | 0 | 16 | K | 2 |  |  |  | ROZPOCET | 0 | 0 | 0 | 0 | 0 | 1 | 0 | 16 | -899451712
| PP |  | Montáž dvířek pro konstrukce ze sádrokartonových desek revizních jednoplášťových pro příčky a předsazené stěny velikost (šxv) 400 x 400 mm | [14 empty] | PP | 2
| Online PSC |  | https://podminky.urs.cz/item/CS_URS_2023_02/763172323 | [14 empty] | Online PSC | 2
| VV |  | "TK Z/06 | [14 empty] | VV | 2 | 1 | True | 0 | ROZPOCET
| VV |  | 1 |  | 1 | [12 empty] | VV | 2 | 2 | True | 1 | ROZPOCET
47 | M | 59030751 | dvířka revizní jednokřídlá s automatickým zámkem 300x400mm | kus | 1 |  | 0 | CS ÚRS 2023 02 |  | základní |  | 0 | 0.002 | 0.002 | 0 | 0 | 32 | M | 2 |  |  |  | ROZPOCET | 0 | 0 | 0 | 0 | 0 | 1 | 0 | 16 | -739219489
| PP |  | dvířka revizní jednokřídlá s automatickým zámkem 300x400mm | [14 empty] | PP | 2
48 | K | 763172355 | Montáž dvířek revizních jednoplášťových SDK kcí vel. 600 x 600 mm pro podhledy | kus | 2 |  | 0 | CS ÚRS 2023 02 |  | základní |  | 0 | 3e-05 | 6e-05 | 0 | 0 | 16 | K | 2 |  |  |  | ROZPOCET | 0 | 0 | 0 | 0 | 0 | 1 | 0 | 16 | 1191579707
| PP |  | Montáž dvířek pro konstrukce ze sádrokartonových desek revizních jednoplášťových pro podhledy velikost (šxv) 600 x 600 mm | [14 empty] | PP | 2
| Online PSC |  | https://podminky.urs.cz/item/CS_URS_2023_02/763172355 | [14 empty] | Online PSC | 2
| VV |  | "TK/Z05 | [14 empty] | VV | 2 | 1 | True | 0 | ROZPOCET
| VV |  | 2 |  | 2 | [12 empty] | VV | 2 | 2 | True | 1 | ROZPOCET
49 | M | 59030714 | dvířka revizní jednokřídlá s automatickým zámkem 600x600mm | kus | 2 |  | 0 | CS ÚRS 2023 02 |  | základní |  | 0 | 0.0042 | 0.0084 | 0 | 0 | 32 | M | 2 |  |  |  | ROZPOCET | 0 | 0 | 0 | 0 | 0 | 1 | 0 | 16 | -575044282
| PP |  | dvířka revizní jednokřídlá s automatickým zámkem 600x600mm | [14 empty] | PP | 2
50 | K | 998763301 | Přesun hmot tonážní pro sádrokartonové konstrukce v objektech v do 6 m | t | 0.834 |  | 0 | CS ÚRS 2023 02 |  | základní |  | 0 | 0 | 0 | 0 | 0 | 16 | K | 2 |  |  |  | ROZPOCET | 0 | 0 | 0 | 0 | 0 | 1 | 0 | 16 | -1360707109
| PP |  | Přesun hmot pro konstrukce montované z desek sádrokartonových, sádrovláknitých, cementovláknitých nebo cementových stanovený z hmotnosti přesunovaného materiálu vodorovná dopravní vzdálenost do 50 m v objektech výšky do 6 m | [14 empty] | PP | 2
| Online PSC |  | https://podminky.urs.cz/item/CS_URS_2023_02/998763301 | [14 empty] | Online PSC | 2
| D | 766 | Konstrukce truhlářské |  |  |  | 0 |  |  |  |  | 0 |  | 0 |  | 1.7116 | 2 | D | 1 |  |  |  | ROZPOCET | [6 empty] | 0
51 | K | 766411811 | Demontáž truhlářského obložení stěn z panelů plochy do 1,5 m2 | m2 | 69.436 |  | 0 | CS ÚRS 2023 02 |  | základní |  | 0 | 0 | 0 | 0.02465 | 1.7116 | 16 | K | 2 |  |  |  | ROZPOCET | 0 | 0 | 0 | 0 | 0 | 1 | 0 | 16 | 637855355
| PP |  | Demontáž obložení stěn panely, plochy do 1,5 m2 | [14 empty] | PP | 2
| Online PSC |  | https://podminky.urs.cz/item/CS_URS_2023_02/766411811 | [14 empty] | Online PSC | 2
| VV |  | "dřevěné a akustické obklady | [14 empty] | VV | 2 | 1 | True | 0 | ROZPOCET
| VV |  | "TK 1.03 | [14 empty] | VV | 2 | 1 | True | 0 | ROZPOCET
| VV |  | (3*2+0,85*2)*2,6 |  | 20.02 | [12 empty] | VV | 2 | 2 | True | 0 | ROZPOCET
| VV |  | "TK 1.06 | [14 empty] | VV | 2 | 1 | True | 0 | ROZPOCET
| VV |  | (3,66+0,55+0,45)*2,6 |  | 12.116 | [12 empty] | VV | 2 | 2 | True | 0 | ROZPOCET
| VV |  | "TK 1.07 | [14 empty] | VV | 2 | 1 | True | 0 | ROZPOCET
| VV |  | (0,2+1,95+6,1)*2 "akustický obklad |  | 16.5 | [12 empty] | VV | 2 | 2 | True | 0 | ROZPOCET
| VV |  | (2,45*2+3,1)*2,6 |  | 20.8 | [12 empty] | VV | 2 | 2 | True | 0 | ROZPOCET
| VV |  | Součet |  | 69.436 | [12 empty] | VV | 2 | 4 | True | 1 | ROZPOCET
52 | K | 76699001R | D+M doplňující prvky oken v souladu s příl. 01 - Tabulka oken; ozn. TK O/01 | ks | 1 |  | 0 |  |  | základní |  | 0 | 0 | 0 | 0 | 0 | 16 | K | 2 |  |  |  | ROZPOCET | 0 | 0 | 0 | 0 | 0 | 1 | 0 | 16 | 1644059871
| PP |  | D+M doplňující prvky oken v souladu s příl. 01 - Tabulka oken; ozn. TK O/01 | [14 empty] | PP | 2
| P |  | Poznámka k položce: Detailní specifikace dodávky viz Příloha 01 - Tabulka oken - doplňující prvky - garnýž typ 1; roz. 2000/150/100 mm - 2x záclonové tyče, záclona, závěs - parapet typ 1; 1500+200/450/90 mm - mřížky parapetu roz. 300/150 mm - kryt topení typ 1; roz. 1500/950 mm - závěsy a záclony TK/M08 | [14 empty] | P | 2
| VV |  | 1 "TK O/01 |  | 1 | [12 empty] | VV | 2 | 2 | True | 1 | ROZPOCET
53 | K | 76699002R | D+M doplňující prvky oken v souladu s příl. 01 - Tabulka oken; ozn. TK O/02 | ks | 1 |  | 0 |  |  | základní |  | 0 | 0 | 0 | 0 | 0 | 16 | K | 2 |  |  |  | ROZPOCET | 0 | 0 | 0 | 0 | 0 | 1 | 0 | 16 | -1889292922
| PP |  | D+M doplňující prvky oken v souladu s příl. 01 - Tabulka oken; ozn. TK O/02 | [14 empty] | PP | 2
| P |  | Poznámka k položce: Detailní specifikace dodávky viz Příloha 01 - Tabulka oken - doplňující prvky - garnýž typ 1; roz. 2000/150/100 mm - 2x záclonové tyče, záclona, závěs - parapet typ 1; 1500+200/450/90 mm - mřížky parapetu roz. 300/150 mm - kryt topení typ 1; roz. 1500/950 mm - závěsy a záclony TK/M08 | [14 empty] | P | 2
| VV |  | 1 "TK O/02 |  | 1 | [12 empty] | VV | 2 | 2 | True | 1 | ROZPOCET
54 | K | 76699003R | D+M doplňující prvky oken v souladu s příl. 01 - Tabulka oken; ozn. TK O/03 | ks | 1 |  | 0 |  |  | základní |  | 0 | 0 | 0 | 0 | 0 | 16 | K | 2 |  |  |  | ROZPOCET | 0 | 0 | 0 | 0 | 0 | 1 | 0 | 16 | 1244542715
| PP |  | D+M doplňující prvky oken v souladu s příl. 01 - Tabulka oken; ozn. TK O/03 | [14 empty] | PP | 2
| P |  | Poznámka k položce: Detailní specifikace dodávky viz Příloha 01 - Tabulka oken - doplňující prvky - garnýž typ 1; roz. 2000/150/100 mm - 2x záclonové tyče, záclona, závěs - parapet typ 1; 1500+200/450/90 mm - mřížky parapetu roz. 300/150 mm - kryt topení typ 1; roz. 1500/950 mm - závěsy a záclony TK/M08 | [14 empty] | P | 2
| VV |  | 1 "TK O/03 |  | 1 | [12 empty] | VV | 2 | 2 | True | 1 | ROZPOCET
55 | K | 76699004R | D+M doplňující prvky oken v souladu s příl. 01 - Tabulka oken; ozn. TK O/04 | ks | 1 |  | 0 |  |  | základní |  | 0 | 0 | 0 | 0 | 0 | 16 | K | 2 |  |  |  | ROZPOCET | 0 | 0 | 0 | 0 | 0 | 1 | 0 | 16 | -778560080
| PP |  | D+M doplňující prvky oken v souladu s příl. 01 - Tabulka oken; ozn. TK O/04 | [14 empty] | PP | 2
| P |  | Poznámka k položce: Detailní specifikace dodávky viz Příloha 01 - Tabulka oken - doplňující prvky - garnýž typ 1; roz. 2000/150/100 mm - 2x záclonové tyče, záclona, závěs - parapet typ 1; 1500+200/450/90 mm - mřížky parapetu roz. 300/150 mm - kryt topení typ 1; roz. 1500/950 mm - závěsy a záclony TK/M08 | [14 empty] | P | 2
| VV |  | 1 "TK O/04 |  | 1 | [12 empty] | VV | 2 | 2 | True | 1 | ROZPOCET
56 | K | 76699005R | D+M doplňující prvky oken v souladu s příl. 01 - Tabulka oken; ozn. TK O/05 | ks | 1 |  | 0 |  |  | základní |  | 0 | 0 | 0 | 0 | 0 | 16 | K | 2 |  |  |  | ROZPOCET | 0 | 0 | 0 | 0 | 0 | 1 | 0 | 16 | -1276892146
| PP |  | D+M doplňující prvky oken v souladu s příl. 01 - Tabulka oken; ozn. TK O/05 | [14 empty] | PP | 2
| P |  | Poznámka k položce: Detailní specifikace dodávky viz Příloha 01 - Tabulka oken - doplňující prvky - garnýž typ 1; roz. 2000/150/100 mm - 2x záclonové tyče, záclona, závěs - parapet typ 1; 1500+200/450/90 mm - mřížky parapetu roz. 300/150 mm - kryt topení typ 1; roz. 1500/950 mm - závěsy a záclony TK/M08 | [14 empty] | P | 2
| VV |  | 1 "TK O/05 |  | 1 | [12 empty] | VV | 2 | 2 | True | 1 | ROZPOCET
57 | K | 76699006R | D+M doplňující prvky oken v souladu s příl. 01 - Tabulka oken; ozn. TK O/06 | ks | 1 |  | 0 |  |  | základní |  | 0 | 0 | 0 | 0 | 0 | 16 | K | 2 |  |  |  | ROZPOCET | 0 | 0 | 0 | 0 | 0 | 1 | 0 | 16 | -1826543362
| PP |  | D+M doplňující prvky oken v souladu s příl. 01 - Tabulka oken; ozn. TK O/06 | [14 empty] | PP | 2
| P |  | Poznámka k položce: Detailní specifikace dodávky viz Příloha 01 - Tabulka oken - doplňující prvky - garnýž typ 1; roz. 2000/150/100 mm - 2x záclonové tyče, záclona, závěs - parapet typ 1; 1500+200/450/90 mm - mřížky parapetu roz. 300/150 mm - kryt topení typ 1; roz. 1500/950 mm - závěsy a záclony TK/M08 | [14 empty] | P | 2
| VV |  | 1 "TK O/06 |  | 1 | [12 empty] | VV | 2 | 2 | True | 1 | ROZPOCET
58 | K | 76699007R | D+M doplňující prvky oken v souladu s příl. 01 - Tabulka oken; ozn. TK O/07 | ks | 1 |  | 0 |  |  | základní |  | 0 | 0 | 0 | 0 | 0 | 16 | K | 2 |  |  |  | ROZPOCET | 0 | 0 | 0 | 0 | 0 | 1 | 0 | 16 | 239301408
| PP |  | D+M doplňující prvky oken v souladu s příl. 01 - Tabulka oken; ozn. TK O/07 | [14 empty] | PP | 2
| P |  | Poznámka k položce: Detailní specifikace dodávky viz Příloha 01 - Tabulka oken - doplňující prvky - garnýž typ 1; roz. 2000/150/100 mm - 2x záclonové tyče, záclona, závěs - parapet typ 1; 1500+200/450/90 mm - mřížky parapetu roz. 300/150 mm - kryt topení typ 1; roz. 1500/950 mm - závěsy a záclony TK/M08 | [14 empty] | P | 2
| VV |  | 1 "TK O/07 |  | 1 | [12 empty] | VV | 2 | 2 | True | 1 | ROZPOCET
59 | K | 76699008R | D+M doplňující prvky oken v souladu s příl. 01 - Tabulka oken; ozn. TK O/08 | ks | 1 |  | 0 |  |  | základní |  | 0 | 0 | 0 | 0 | 0 | 16 | K | 2 |  |  |  | ROZPOCET | 0 | 0 | 0 | 0 | 0 | 1 | 0 | 16 | -376852013
| PP |  | D+M doplňující prvky oken v souladu s příl. 01 - Tabulka oken; ozn. TK O/08 | [14 empty] | PP | 2
| P |  | Poznámka k položce: Detailní specifikace dodávky viz Příloha 01 - Tabulka oken - doplňující prvky - garnýž typ 1; roz. 2000/150/100 mm - 2x záclonové tyče, záclona, závěs - parapet typ 1; 1500+200/450/90 mm - mřížky parapetu roz. 300/150 mm - kryt topení typ 1; roz. 1500/950 mm - závěsy a záclony TK/M08 | [14 empty] | P | 2
| VV |  | 1 "TK O/08 |  | 1 | [12 empty] | VV | 2 | 2 | True | 1 | ROZPOCET
60 | K | 76699009R | D+M dveře TK D/01 v souladu s příl 02 - Tabulka dveří; roz. 800/1970 mm, vč zárubně | ks | 1 |  | 0 |  |  | základní |  | 0 | 0 | 0 | 0 | 0 | 16 | K | 2 |  |  |  | ROZPOCET | 0 | 0 | 0 | 0 | 0 | 1 | 0 | 16 | -257742119
| PP |  | D+M dveře TK D/01 v souladu s příl 02 - Tabulka dveří; roz. 800/1970 mm, vč zárubně | [14 empty] | PP | 2
| P |  | Poznámka k položce: Detailní specifikace dodávky viz Příloha 02 - Tabulka dveří - replika dveří - zárubeň dřevěná - kování dle specifikace v tabulce 02 - vč. povrchové úpravy apod. | [14 empty] | P | 2
| VV |  | 1 "ozn TK D/01 |  | 1 | [12 empty] | VV | 2 | 2 | True | 1 | ROZPOCET
61 | K | 76699010R | D+M dveře TK D/03 v souladu s příl 02 - Tabulka dveří; roz. 800/1970 mm, vč zárubně | ks | 1 |  | 0 |  |  | základní |  | 0 | 0 | 0 | 0 | 0 | 16 | K | 2 |  |  |  | ROZPOCET | 0 | 0 | 0 | 0 | 0 | 1 | 0 | 16 | 209506716
| PP |  | D+M dveře TK D/03 v souladu s příl 02 - Tabulka dveří; roz. 800/1970 mm, vč zárubně | [14 empty] | PP | 2
| P |  | Poznámka k položce: Detailní specifikace dodávky viz Příloha 02 - Tabulka dveří - replika dveří - zárubeň dřevěná - kování dle specifikace v tabulce 02 - vč. povrchové úpravy apod. | [14 empty] | P | 2
| VV |  | 1 "ozn TK D/03 |  | 1 | [12 empty] | VV | 2 | 2 | True | 1 | ROZPOCET
62 | K | 76699011R | D+M dveře TK D/04 v souladu s příl 02 - Tabulka dveří; roz. 800/1970 mm, vč zárubně | ks | 1 |  | 0 |  |  | základní |  | 0 | 0 | 0 | 0 | 0 | 16 | K | 2 |  |  |  | ROZPOCET | 0 | 0 | 0 | 0 | 0 | 1 | 0 | 16 | -329439616
| PP |  | D+M dveře TK D/04 v souladu s příl 02 - Tabulka dveří; roz. 800/1970 mm, vč zárubně | [14 empty] | PP | 2
| P |  | Poznámka k položce: Detailní specifikace dodávky viz Příloha 02 - Tabulka dveří - replika dveří - zárubeň dřevěná - kování dle specifikace v tabulce 02 - vč. povrchové úpravy apod. - prosklení - přechodová lišta | [14 empty] | P | 2
| VV |  | 1 "ozn TK D/04 |  | 1 | [12 empty] | VV | 2 | 2 | True | 1 | ROZPOCET
63 | K | 76699012R | D+M dveře TK D/05 v souladu s příl 02 - Tabulka dveří; roz. 1450/1970 mm, vč zárubně | ks | 1 |  | 0 |  |  | základní |  | 0 | 0 | 0 | 0 | 0 | 16 | K | 2 |  |  |  | ROZPOCET | 0 | 0 | 0 | 0 | 0 | 1 | 0 | 16 | -1083858933
| PP |  | D+M dveře TK D/05 v souladu s příl 02 - Tabulka dveří; roz. 1450/1970 mm, vč zárubně | [14 empty] | PP | 2
| P |  | Poznámka k položce: Detailní specifikace dodávky viz Příloha 02 - Tabulka dveří - replika dveří - zárubeň dřevěná - kování dle specifikace v tabulce 02 - vč. povrchové úpravy apod. - prosklení - přechodová lišta | [14 empty] | P | 2
| VV |  | 1 "ozn TK D/05 |  | 1 | [12 empty] | VV | 2 | 2 | True | 1 | ROZPOCET
64 | K | 76699013R | D+M dveře TK D/06 v souladu s příl 02 - Tabulka dveří; roz. 900/1970 mm, vč zárubně | ks | 1 |  | 0 |  |  | základní |  | 0 | 0 | 0 | 0 | 0 | 16 | K | 2 |  |  |  | ROZPOCET | 0 | 0 | 0 | 0 | 0 | 1 | 0 | 16 | -1237651946
| PP |  | D+M dveře TK D/06 v souladu s příl 02 - Tabulka dveří; roz. 900/1970 mm, vč zárubně | [14 empty] | PP | 2
| P |  | Poznámka k položce: Detailní specifikace dodávky viz Příloha 02 - Tabulka dveří - replika dveří - zárubeň dřevěná - kování dle specifikace v tabulce 02 - vč. povrchové úpravy apod. - prosklení | [14 empty] | P | 2
| VV |  | 1 "ozn TK D/06 |  | 1 | [12 empty] | VV | 2 | 2 | True | 1 | ROZPOCET
65 | K | 76699014R | Demont. a mont. dveře TK D/07 v souladu s příl 02 - Tabulka dveří; roz. 1600/3900 (2020) mm, vč zárubně | ks | 1 |  | 0 |  |  | základní |  | 0 | 0 | 0 | 0 | 0 | 16 | K | 2 |  |  |  | ROZPOCET | 0 | 0 | 0 | 0 | 0 | 1 | 0 | 16 | -812188040
| PP |  | Demont. a mont. dveře TK D/07 v souladu s příl 02 - Tabulka dveří; roz. 1600/3900 (2020) mm, vč zárubně | [14 empty] | PP | 2
| P |  | Poznámka k položce: Detailní specifikace dodávky viz Příloha 02 - Tabulka dveří - repase dveří - zárubeň dřevěná - kování dle specifikace v tabulce 02 - vč. povrchové úpravy apod. - prosklení - přechodová lišta, okopový plech | [14 empty] | P | 2
| VV |  | 1 "ozn TK D/07 |  | 1 | [12 empty] | VV | 2 | 2 | True | 1 | ROZPOCET
66 | K | 76699015R | D+M dveře TK D/08 v souladu s příl 02 - Tabulka dveří; roz. 700/1970 mm, vč zárubně | ks | 1 |  | 0 |  |  | základní |  | 0 | 0 | 0 | 0 | 0 | 16 | K | 2 |  |  |  | ROZPOCET | 0 | 0 | 0 | 0 | 0 | 1 | 0 | 16 | -1407213983
| PP |  | D+M dveře TK D/08 v souladu s příl 02 - Tabulka dveří; roz. 700/1970 mm, vč zárubně | [14 empty] | PP | 2
| P |  | Poznámka k položce: Detailní specifikace dodávky viz Příloha 02 - Tabulka dveří - replika dveří - zárubeň dřevěná - kování dle specifikace v tabulce 02 - vč. povrchové úpravy apod. - prosklení - přechodová lišta, okopový plech | [14 empty] | P | 2
| VV |  | 1 "ozn TK D/08 |  | 1 | [12 empty] | VV | 2 | 2 | True | 1 | ROZPOCET
67 | K | 76699016R | D+M dveře TK D/09 v souladu s příl 02 - Tabulka dveří; roz. 700/1970 mm, vč zárubně | ks | 1 |  | 0 |  |  | základní |  | 0 | 0 | 0 | 0 | 0 | 16 | K | 2 |  |  |  | ROZPOCET | 0 | 0 | 0 | 0 | 0 | 1 | 0 | 16 | 787846165
| PP |  | D+M dveře TK D/09 v souladu s příl 02 - Tabulka dveří; roz. 700/1970 mm, vč zárubně | [14 empty] | PP | 2
| P |  | Poznámka k položce: Detailní specifikace dodávky viz Příloha 02 - Tabulka dveří - replika dveří - zárubeň dřevěná - kování dle specifikace v tabulce 02 - vč. povrchové úpravy apod. - prosklení - přechodová lišta, okopový plech | [14 empty] | P | 2
| VV |  | 1 "ozn TK D/09 |  | 1 | [12 empty] | VV | 2 | 2 | True | 1 | ROZPOCET
68 | K | 76699017R | D+M dveře TK D/10 v souladu s příl 02 - Tabulka dveří; roz. 800/1950 mm, repase stáv. dveří | ks | 1 |  | 0 |  |  | základní |  | 0 | 0 | 0 | 0 | 0 | 16 | K | 2 |  |  |  | ROZPOCET | 0 | 0 | 0 | 0 | 0 | 1 | 0 | 16 | 1397805888
| PP |  | D+M dveře TK D/10 v souladu s příl 02 - Tabulka dveří; roz. 800/1950 mm, repase stáv. dveří | [14 empty] | PP | 2
| P |  | Poznámka k položce: Detailní specifikace dodávky viz Příloha 02 - Tabulka dveří - repase stávajících dveří - kování dle specifikace v tabulce 02 - vč. povrchové úpravy a oprav apod. | [14 empty] | P | 2
| VV |  | 1 "ozn TK D/10 |  | 1 | [12 empty] | VV | 2 | 2 | True | 1 | ROZPOCET
69 | K | 76699018R | D+M dveře TK D/11 v souladu s příl 02 - Tabulka dveří; roz. 800/1950 mm, vč zárubně; PO EW 30 DP-3C | ks | 1 |  | 0 |  |  | základní |  | 0 | 0 | 0 | 0 | 0 | 16 | K | 2 |  |  |  | ROZPOCET | 0 | 0 | 0 | 0 | 0 | 1 | 0 | 16 | -1936472005
| PP |  | D+M dveře TK D/11 v souladu s příl 02 - Tabulka dveří; roz. 800/1950 mm, vč zárubně; PO EW 30 DP-3C | [14 empty] | PP | 2
| P |  | Poznámka k položce: Detailní specifikace dodávky viz Příloha 02 - Tabulka dveří - replika dveří - kování dle specifikace v tabulce 02 - vč. povrchové úpravy apod. - dubový práh | [14 empty] | P | 2
| VV |  | 1 "ozn TK D/11 |  | 1 | [12 empty] | VV | 2 | 2 | True | 1 | ROZPOCET
70 | K | 76699019R | D+M úprava stáv. dřevěného podhledu v souladu s příl. 03 - Tabulka ostatních truhl. výrobků; ozn. TK T/01 | m2 | 90 |  | 0 |  |  | základní |  | 0 | 0 | 0 | 0 | 0 | 16 | K | 2 |  |  |  | ROZPOCET | 0 | 0 | 0 | 0 | 0 | 1 | 0 | 16 | -1866284552
| PP |  | D+M úprava stáv. dřevěného podhledu v souladu s příl. 03 - Tabulka ostatních truhl. výrobků; ozn. TK T/01 | [14 empty] | PP | 2
| P |  | Poznámka k položce: Detailní specifikace dodávky viz Příloha 03 - Tabulka ostatních truhlářských výrobků - viz. DET 05 | [14 empty] | P | 2
| VV |  | 90 "ozn. TK T/01 |  | 90 | [12 empty] | VV | 2 | 2 | True | 1 | ROZPOCET
71 | K | 76699020R | D+M replika dřevěného obkladu stěn v souladu s příl. 03 - Tabulka ostatních truhl. výrobků; ozn. TK T/02 | m2 | 25.75 |  | 0 |  |  | základní |  | 0 | 0 | 0 | 0 | 0 | 16 | K | 2 |  |  |  | ROZPOCET | 0 | 0 | 0 | 0 | 0 | 1 | 0 | 16 | -1609426865
| PP |  | D+M replika dřevěného obkladu stěn v souladu s příl. 03 - Tabulka ostatních truhl. výrobků; ozn. TK T/02 | [14 empty] | PP | 2
| P |  | Poznámka k položce: Detailní specifikace dodávky viz Příloha 03 - Tabulka ostatních truhlářských výrobků - viz. DET 04 | [14 empty] | P | 2
| VV |  | (25*1,03) "ozn. TK T/02 |  | 25.75 | [12 empty] | VV | 2 | 2 | True | 1 | ROZPOCET
72 | K | 76699021R | D+M olištování průchodu, dub 500/22 mm v souladu s příl. 03 - Tabulka ostatních truhl. výrobků; ozn. TK T/03 | m2 | 7.8 |  | 0 |  |  | základní |  | 0 | 0 | 0 | 0 | 0 | 16 | K | 2 |  |  |  | ROZPOCET | 0 | 0 | 0 | 0 | 0 | 1 | 0 | 16 | 785537286
| PP |  | D+M olištování průchodu, dub 500/22 mm v souladu s příl. 03 - Tabulka ostatních truhl. výrobků; ozn. TK T/03 | [14 empty] | PP | 2
| P |  | Poznámka k položce: Detailní specifikace dodávky viz Příloha 03 - Tabulka ostatních truhlářských výrobků | [14 empty] | P | 2
| VV |  | 7,8 "ozn. TK T/03 |  | 7.8 | [12 empty] | VV | 2 | 2 | True | 1 | ROZPOCET
73 | K | 76699022R | D+M kryt VZT, roz. 1690/440/780 mm v souladu s příl. 03 - Tabulka ostatních truhl. výrobků; ozn. TK T/04 | ks | 1 |  | 0 |  |  | základní |  | 0 | 0 | 0 | 0 | 0 | 16 | K | 2 |  |  |  | ROZPOCET | 0 | 0 | 0 | 0 | 0 | 1 | 0 | 16 | -656839570
| PP |  | D+M kryt VZT, roz. 1690/440/780 mm v souladu s příl. 03 - Tabulka ostatních truhl. výrobků; ozn. TK T/04 | [14 empty] | PP | 2
| P |  | Poznámka k položce: Detailní specifikace dodávky viz Příloha 03 - Tabulka ostatních truhlářských výrobků - viz. DET 03 - vč. kotevního materiálu a roštů | [14 empty] | P | 2
| VV |  | 1 "ozn. TK T/04 |  | 1 | [12 empty] | VV | 2 | 2 | True | 1 | ROZPOCET
74 | K | 76699023R | D+M dřevěný obklad pódia, roz. 7650/450 mm v souladu s příl. 03 - Tabulka ostatních truhl. výrobků; ozn. TK T/05 | m | 7.65 |  | 0 |  |  | základní |  | 0 | 0 | 0 | 0 | 0 | 16 | K | 2 |  |  |  | ROZPOCET | 0 | 0 | 0 | 0 | 0 | 1 | 0 | 16 | 266425185
| PP |  | D+M dřevěný obklad pódia, roz. 7650/450 mm v souladu s příl. 03 - Tabulka ostatních truhl. výrobků; ozn. TK T/05 | [14 empty] | PP | 2
| P |  | Poznámka k položce: Detailní specifikace dodávky viz Příloha 03 - Tabulka ostatních truhlářských výrobků | [14 empty] | P | 2
| VV |  | 7,65 "ozn. TK T/05 |  | 7.65 | [12 empty] | VV | 2 | 2 | True | 1 | ROZPOCET
75 | K | 76699024R | D+M kryt topení zádveří, roz. 1500/200/900 v souladu s příl. 03 - Tabulka ostatních truhl. výrobků; ozn. TK T/06 | ks | 1 |  | 0 |  |  | základní |  | 0 | 0 | 0 | 0 | 0 | 16 | K | 2 |  |  |  | ROZPOCET | 0 | 0 | 0 | 0 | 0 | 1 | 0 | 16 | 1589992883
| PP |  | D+M kryt topení zádveří, roz. 1500/200/900 v souladu s příl. 03 - Tabulka ostatních truhl. výrobků; ozn. TK T/06 | [14 empty] | PP | 2
| P |  | Poznámka k položce: Detailní specifikace dodávky viz Příloha 03 - Tabulka ostatních truhlářských výrobků - viz. DET 04 | [14 empty] | P | 2
| VV |  | 1 "ozn. TK T/06 |  | 1 | [12 empty] | VV | 2 | 2 | True | 1 | ROZPOCET
76 | K | 76699025R | D+M bar v souladu s DET 01 a 02 | ks | 1 |  | 0 |  |  | základní |  | 0 | 0 | 0 | 0 | 0 | 16 | K | 2 |  |  |  | ROZPOCET | 0 | 0 | 0 | 0 | 0 | 1 | 0 | 16 | -1932660616
| PP |  | D+M bar v souladu s DET 01 a 02 | [14 empty] | PP | 2
| VV |  | 1 "detailní specifikace viz. DET 01 a DET 02 |  | 1 | [12 empty] | VV | 2 | 2 | True | 1 | ROZPOCET
77 | K | 76699026R | D+M zařízení zázemí baru v souladu s DET 01 a 02 | ks | 1 |  | 0 |  |  | základní |  | 0 | 0 | 0 | 0 | 0 | 16 | K | 2 |  |  |  | ROZPOCET | 0 | 0 | 0 | 0 | 0 | 1 | 0 | 16 | -304914844
| PP |  | D+M zařízení zázemí baru v souladu s DET 01 a 02 | [14 empty] | PP | 2
| VV |  | 1 "detailní specifikace viz. DET 01 a DET 02 |  | 1 | [12 empty] | VV | 2 | 2 | True | 1 | ROZPOCET
| D | 767 | Konstrukce zámečnické |  |  |  | 0 |  |  |  |  | 0 |  | 0.030976 |  | 0 | 2 | D | 1 |  |  |  | ROZPOCET | [6 empty] | 0
78 | K | 767531111 | Montáž vstupních kovových nebo plastových rohoží čisticích zón | m2 | 3.8 |  | 0 | CS ÚRS 2023 02 |  | základní |  | 0 | 0 | 0 | 0 | 0 | 16 | K | 2 |  |  |  | ROZPOCET | 0 | 0 | 0 | 0 | 0 | 1 | 0 | 16 | 1029382385
| PP |  | Montáž vstupních čisticích zón z rohoží kovových nebo plastových | [14 empty] | PP | 2
| Online PSC |  | https://podminky.urs.cz/item/CS_URS_2023_02/767531111 | [14 empty] | Online PSC | 2
| VV |  | "skladba P.TK.05 | [14 empty] | VV | 2 | 1 | True | 0 | ROZPOCET
| VV |  | (1,9*2) |  | 3.8 | [12 empty] | VV | 2 | 2 | True | 1 | ROZPOCET
79 | M | 69752079 | rohož provedení polypropylen, výška 9 mm, metráž šířky 2m | m2 | 4.18 |  | 0 | CS ÚRS 2023 02 |  | základní |  | 0 | 0.007 | 0.02926 | 0 | 0 | 32 | M | 2 |  |  |  | ROZPOCET | 0 | 0 | 0 | 0 | 0 | 1 | 0 | 16 | 1284212317
| PP |  | rohož provedení polypropylen, výška 9 mm, metráž šířky 2m | [14 empty] | PP | 2
| VV |  | 3,8*1,1 'Přepočtené koeficientem množství |  | 4.18 | [12 empty] | VV | 2 | 2 | False | 1 | ROZPOCET
80 | K | 767531126 | Osazení náběhového rámu úzkého š 45 mm k čisticím rohožím | m | 7.8 |  | 0 | CS ÚRS 2023 02 |  | základní |  | 0 | 0 | 0 | 0 | 0 | 16 | K | 2 |  |  |  | ROZPOCET | 0 | 0 | 0 | 0 | 0 | 1 | 0 | 16 | -676548202
| PP |  | Montáž vstupních čisticích zón z rohoží osazení rámu mosazného nebo hliníkového náběhového úzkého - 45 mm | [14 empty] | PP | 2
| Online PSC |  | https://podminky.urs.cz/item/CS_URS_2023_02/767531126 | [14 empty] | Online PSC | 2
| VV |  | "skladba P.TK.05 | [14 empty] | VV | 2 | 1 | True | 0 | ROZPOCET
| VV |  | (1,9*2+2*2) |  | 7.8 | [12 empty] | VV | 2 | 2 | True | 1 | ROZPOCET
81 | M | 69752152 | rámy náběhové-náběh úzký-45mm-Al | m | 8.58 |  | 0 | CS ÚRS 2023 02 |  | základní |  | 0 | 0.0002 | 0.001716 | 0 | 0 | 32 | M | 2 |  |  |  | ROZPOCET | 0 | 0 | 0 | 0 | 0 | 1 | 0 | 16 | -1673389838
| PP |  | rámy náběhové-náběh úzký-45mm-Al | [14 empty] | PP | 2
| VV |  | 7,8*1,1 'Přepočtené koeficientem množství |  | 8.58 | [12 empty] | VV | 2 | 2 | False | 1 | ROZPOCET
82 | K | 76799001R | D+M větrací mřížky, roz. 300/300 (nikl) v souladu s příl. 04 - Tabulka zámečnických výrobků; ozn. TK Z/01 | ks | 2 |  | 0 |  |  | základní |  | 0 | 0 | 0 | 0 | 0 | 16 | K | 2 |  |  |  | ROZPOCET | 0 | 0 | 0 | 0 | 0 | 1 | 0 | 16 | -972566060
| PP |  | D+M větrací mřížky, roz. 300/300 (nikl) v souladu s příl. 04 - Tabulka zámečnických výrobků; ozn. TK Z/01 | [14 empty] | PP | 2
| P |  | Poznámka k položce: Detailní specifikace dodávky viz Příloha 04 - Tabulka zámečnických výrobků | [14 empty] | P | 2
| VV |  | 1 "bez řetízku; ozn. TK Z/01 |  | 1 | [12 empty] | VV | 2 | 2 | True | 0 | ROZPOCET
| VV |  | 1 "s řetízkem; ozn. TK Z/01 |  | 1 | [12 empty] | VV | 2 | 2 | True | 0 | ROZPOCET
| VV |  | Součet |  | 2 | [12 empty] | VV | 2 | 4 | True | 1 | ROZPOCET
83 | K | 998767101 | Přesun hmot tonážní pro zámečnické konstrukce v objektech v do 6 m | t | 0.031 |  | 0 | CS ÚRS 2023 02 |  | základní |  | 0 | 0 | 0 | 0 | 0 | 16 | K | 2 |  |  |  | ROZPOCET | 0 | 0 | 0 | 0 | 0 | 1 | 0 | 16 | 240869736
| PP |  | Přesun hmot pro zámečnické konstrukce stanovený z hmotnosti přesunovaného materiálu vodorovná dopravní vzdálenost do 50 m v objektech výšky do 6 m | [14 empty] | PP | 2
| Online PSC |  | https://podminky.urs.cz/item/CS_URS_2023_02/998767101 | [14 empty] | Online PSC | 2
| D | 771 | Podlahy z dlaždic |  |  |  | 0 |  |  |  |  | 0 |  | 0.90031 |  | 0 | 2 | D | 1 |  |  |  | ROZPOCET | [6 empty] | 0
84 | K | 771111011 | Vysátí podkladu před pokládkou dlažby | m2 | 24.6 |  | 0 | CS ÚRS 2023 02 |  | základní |  | 0 | 0 | 0 | 0 | 0 | 16 | K | 2 |  |  |  | ROZPOCET | 0 | 0 | 0 | 0 | 0 | 1 | 0 | 16 | -1144731560
| PP |  | Příprava podkladu před provedením dlažby vysátí podlah | [14 empty] | PP | 2
| Online PSC |  | https://podminky.urs.cz/item/CS_URS_2023_02/771111011 | [14 empty] | Online PSC | 2
| VV |  | "skladba P.TK.03 | [14 empty] | VV | 2 | 1 | True | 0 | ROZPOCET
| VV |  | 4,5 "TK 1.01 Sklad (P. TK 03) |  | 4.5 | [12 empty] | VV | 2 | 2 | True | 0 | ROZPOCET
| VV |  | 4 "TK 1.04 (P. TK 03) |  | 4 | [12 empty] | VV | 2 | 2 | True | 0 | ROZPOCET
| VV |  | 6,6 "TK 1.06 Chodba (P. TK 03) |  | 6.6 | [12 empty] | VV | 2 | 2 | True | 0 | ROZPOCET
| VV |  | "skladba P.TK.04 | [14 empty] | VV | 2 | 1 | True | 0 | ROZPOCET
| VV |  | 9,5 "TK 1.05 Zázemí, bar (P. TK 04) |  | 9.5 | [12 empty] | VV | 2 | 2 | True | 0 | ROZPOCET
| VV |  | Součet |  | 24.6 | [12 empty] | VV | 2 | 4 | True | 1 | ROZPOCET
85 | K | 771121011 | Nátěr penetrační na podlahu | m2 | 24.6 |  | 0 | CS ÚRS 2023 02 |  | základní |  | 0 | 0.0003 | 0.00738 | 0 | 0 | 16 | K | 2 |  |  |  | ROZPOCET | 0 | 0 | 0 | 0 | 0 | 1 | 0 | 16 | 281061488
| PP |  | Příprava podkladu před provedením dlažby nátěr penetrační na podlahu | [14 empty] | PP | 2
| Online PSC |  | https://podminky.urs.cz/item/CS_URS_2023_02/771121011 | [14 empty] | Online PSC | 2
| VV |  | "skladba P.TK.03 | [14 empty] | VV | 2 | 1 | True | 0 | ROZPOCET
| VV |  | 4,5 "TK 1.01 Sklad (P. TK 03) |  | 4.5 | [12 empty] | VV | 2 | 2 | True | 0 | ROZPOCET
| VV |  | 4 "TK 1.04 (P. TK 03) |  | 4 | [12 empty] | VV | 2 | 2 | True | 0 | ROZPOCET
| VV |  | 6,6 "TK 1.06 Chodba (P. TK 03) |  | 6.6 | [12 empty] | VV | 2 | 2 | True | 0 | ROZPOCET
| VV |  | "skladba P.TK.04 | [14 empty] | VV | 2 | 1 | True | 0 | ROZPOCET
| VV |  | 9,5 "TK 1.05 Zázemí, bar (P. TK 04) |  | 9.5 | [12 empty] | VV | 2 | 2 | True | 0 | ROZPOCET
| VV |  | Součet |  | 24.6 | [12 empty] | VV | 2 | 4 | True | 1 | ROZPOCET
86 | K | 771151014 | Samonivelační stěrka podlah pevnosti 20 MPa tl přes 8 do 10 mm | m2 | 24.6 |  | 0 | CS ÚRS 2023 02 |  | základní |  | 0 | 0.015 | 0.369 | 0 | 0 | 16 | K | 2 |  |  |  | ROZPOCET | 0 | 0 | 0 | 0 | 0 | 1 | 0 | 16 | 1676428400
| PP |  | Příprava podkladu před provedením dlažby samonivelační stěrka min.pevnosti 20 MPa, tloušťky přes 8 do 10 mm | [14 empty] | PP | 2
| Online PSC |  | https://podminky.urs.cz/item/CS_URS_2023_02/771151014 | [14 empty] | Online PSC | 2
| VV |  | "skladba P.TK.03 | [14 empty] | VV | 2 | 1 | True | 0 | ROZPOCET
| VV |  | 4,5 "TK 1.01 Sklad (P. TK 03) |  | 4.5 | [12 empty] | VV | 2 | 2 | True | 0 | ROZPOCET
| VV |  | 4 "TK 1.04 (P. TK 03) |  | 4 | [12 empty] | VV | 2 | 2 | True | 0 | ROZPOCET
| VV |  | 6,6 "TK 1.06 Chodba (P. TK 03) |  | 6.6 | [12 empty] | VV | 2 | 2 | True | 0 | ROZPOCET
| VV |  | "skladba P.TK.04 | [14 empty] | VV | 2 | 1 | True | 0 | ROZPOCET
| VV |  | 9,5 "TK 1.05 Zázemí, bar (P. TK 04) |  | 9.5 | [12 empty] | VV | 2 | 2 | True | 0 | ROZPOCET
| VV |  | Součet |  | 24.6 | [12 empty] | VV | 2 | 4 | True | 1 | ROZPOCET
87 | K | 771474113 | Montáž soklů z dlaždic keramických rovných lepených cementovým flexibilním lepidlem v přes 90 do 120 mm | m | 32.4 |  | 0 | CS ÚRS 2023 02 |  | základní |  | 0 | 0.00058 | 0.018792 | 0 | 0 | 16 | K | 2 |  |  |  | ROZPOCET | 0 | 0 | 0 | 0 | 0 | 1 | 0 | 16 | 493925038
| PP |  | Montáž soklů z dlaždic keramických lepených cementovým flexibilním lepidlem rovných, výšky přes 90 do 120 mm | [14 empty] | PP | 2
| Online PSC |  | https://podminky.urs.cz/item/CS_URS_2023_02/771474113 | [14 empty] | Online PSC | 2
| VV |  | 4,9 "TK1.06 |  | 4.9 | [12 empty] | VV | 2 | 2 | True | 0 | ROZPOCET
| VV |  | 8,6 "TK1.01 |  | 8.6 | [12 empty] | VV | 2 | 2 | True | 0 | ROZPOCET
| VV |  | 7,5 "TK1.04 |  | 7.5 | [12 empty] | VV | 2 | 2 | True | 0 | ROZPOCET
| VV |  | 11,4 "TK1.05 |  | 11.4 | [12 empty] | VV | 2 | 2 | True | 0 | ROZPOCET
| VV |  | Součet |  | 32.4 | [12 empty] | VV | 2 | 4 | True | 1 | ROZPOCET
88 | M | 5976170R | keram. sokl s podžlábkem 150/100 - replika | m | 37.26 |  | 0 |  |  | základní |  | 0 | 0 | 0 | 0 | 0 | 32 | M | 2 |  |  |  | ROZPOCET | 0 | 0 | 0 | 0 | 0 | 1 | 0 | 16 | -182638032
| PP |  | keram. sokl s podžlábkem 150/100 - replika | [14 empty] | PP | 2
| VV |  | 32,4*1,15 'Přepočtené koeficientem množství |  | 37.26 | [12 empty] | VV | 2 | 2 | False | 1 | ROZPOCET
89 | K | 771574122 | Montáž podlah keramických hladkých lepených cementovým flexibilním lepidlem přes 85 do 100 ks/m2 | m2 | 24.6 |  | 0 | CS ÚRS 2023 02 |  | základní |  | 0 | 0.00595 | 0.14637 | 0 | 0 | 16 | K | 2 |  |  |  | ROZPOCET | 0 | 0 | 0 | 0 | 0 | 1 | 0 | 16 | 546252223
| PP |  | Montáž podlah z dlaždic keramických lepených cementovým flexibilním lepidlem hladkých, tloušťky do 10 mm přes 85 do 100 ks/m2 | [14 empty] | PP | 2
| Online PSC |  | https://podminky.urs.cz/item/CS_URS_2023_02/771574122 | [14 empty] | Online PSC | 2
| VV |  | "skladba P.TK.03 | [14 empty] | VV | 2 | 1 | True | 0 | ROZPOCET
| VV |  | 4,5 "TK 1.01 Sklad (P. TK 03) |  | 4.5 | [12 empty] | VV | 2 | 2 | True | 0 | ROZPOCET
| VV |  | 4 "TK 1.04 (P. TK 03) |  | 4 | [12 empty] | VV | 2 | 2 | True | 0 | ROZPOCET
| VV |  | 6,6 "TK 1.06 Chodba (P. TK 03) |  | 6.6 | [12 empty] | VV | 2 | 2 | True | 0 | ROZPOCET
| VV |  | "skladba P.TK.04 | [14 empty] | VV | 2 | 1 | True | 0 | ROZPOCET
| VV |  | 9,5 "TK 1.05 Zázemí, bar (P. TK 04) |  | 9.5 | [12 empty] | VV | 2 | 2 | True | 0 | ROZPOCET
| VV |  | Součet |  | 24.6 | [12 empty] | VV | 2 | 4 | True | 1 | ROZPOCET
90 | M | 5976160R | keramická dlažba, replika stávající původní dlažby, roz. 100/100 - vzor šachovnice s rámem | m2 | 27.06 |  | 0 |  |  | základní |  | 0 | 0.0126 | 0.34096 | 0 | 0 | 32 | M | 2 |  |  |  | ROZPOCET | 0 | 0 | 0 | 0 | 0 | 1 | 0 | 16 | -1443681574
| PP |  | keramická dlažba, replika stávající původní dlažby, roz. 100/100 - vzor šachovnice s rámem | [14 empty] | PP | 2
| P |  | Poznámka k položce: - dvě barvy - TK1.06- mozaika s rámem | [14 empty] | P | 2
| VV |  | 24,6*1,1 'Přepočtené koeficientem množství |  | 27.06 | [12 empty] | VV | 2 | 2 | False | 1 | ROZPOCET
91 | K | 771577111 | Příplatek k montáži podlah keramických lepených cementovým flexibilním lepidlem za plochu do 5 m2 | m2 | 8.5 |  | 0 | CS ÚRS 2023 02 |  | základní |  | 0 | 0 | 0 | 0 | 0 | 16 | K | 2 |  |  |  | ROZPOCET | 0 | 0 | 0 | 0 | 0 | 1 | 0 | 16 | -797010165
| PP |  | Montáž podlah z dlaždic keramických lepených cementovým flexibilním lepidlem Příplatek k cenám za plochu do 5 m2 jednotlivě | [14 empty] | PP | 2
| Online PSC |  | https://podminky.urs.cz/item/CS_URS_2023_02/771577111 | [14 empty] | Online PSC | 2
| VV |  | "skladba P.TK.03 | [14 empty] | VV | 2 | 1 | True | 0 | ROZPOCET
| VV |  | 4,5 "TK 1.01 Sklad (P. TK 03) |  | 4.5 | [12 empty] | VV | 2 | 2 | True | 0 | ROZPOCET
| VV |  | 4 "TK 1.04 (P. TK 03) |  | 4 | [12 empty] | VV | 2 | 2 | True | 0 | ROZPOCET
| VV |  | Součet |  | 8.5 | [12 empty] | VV | 2 | 4 | True | 1 | ROZPOCET
92 | K | 771591112 | Izolace pod dlažbu nátěrem nebo stěrkou ve dvou vrstvách | m2 | 11.875 |  | 0 | CS ÚRS 2023 02 |  | základní |  | 0 | 0.0015 | 0.017812 | 0 | 0 | 16 | K | 2 |  |  |  | ROZPOCET | 0 | 0 | 0 | 0 | 0 | 1 | 0 | 16 | -1323885343
| PP |  | Izolace podlahy pod dlažbu nátěrem nebo stěrkou ve dvou vrstvách | [14 empty] | PP | 2
| Online PSC |  | https://podminky.urs.cz/item/CS_URS_2023_02/771591112 | [14 empty] | Online PSC | 2
| P |  | Poznámka k položce: - včetně vytažení na stěny v. 100 mm | [14 empty] | P | 2
| VV |  | "skladba P.TK.04 | [14 empty] | VV | 2 | 1 | True | 0 | ROZPOCET
| VV |  | 9,5 "TK 1.05 Zázemí, bar (P. TK 04) |  | 9.5 | [12 empty] | VV | 2 | 2 | True | 1 | ROZPOCET
| VV |  | 9,5*1,25 'Přepočtené koeficientem množství |  | 11.875 | [12 empty] | VV | 2 | 2 | False | 1 | ROZPOCET
93 | K | 998771101 | Přesun hmot tonážní pro podlahy z dlaždic v objektech v do 6 m | t | 0.9 |  | 0 | CS ÚRS 2023 02 |  | základní |  | 0 | 0 | 0 | 0 | 0 | 16 | K | 2 |  |  |  | ROZPOCET | 0 | 0 | 0 | 0 | 0 | 1 | 0 | 16 | 932314174
| PP |  | Přesun hmot pro podlahy z dlaždic stanovený z hmotnosti přesunovaného materiálu vodorovná dopravní vzdálenost do 50 m v objektech výšky do 6 m | [14 empty] | PP | 2
| Online PSC |  | https://podminky.urs.cz/item/CS_URS_2023_02/998771101 | [14 empty] | Online PSC | 2
| D | 775 | Podlahy skládané |  |  |  | 0 |  |  |  |  | 0 |  | 0.011385 |  | 0.94822 | 2 | D | 1 |  |  |  | ROZPOCET | [6 empty] | 0
94 | K | 775413120 | Montáž podlahové lišty ze dřeva tvrdého nebo měkkého připevněné vruty s přetmelením | m | 42.8 |  | 0 | CS ÚRS 2023 02 |  | základní |  | 0 | 5e-05 | 0.00214 | 0 | 0 | 16 | K | 2 |  |  |  | ROZPOCET | 0 | 0 | 0 | 0 | 0 | 1 | 0 | 16 | -767768325
| PP |  | Montáž podlahového soklíku nebo lišty obvodové (soklové) dřevěné bez základního nátěru lišty ze dřeva tvrdého nebo měkkého, v přírodní barvě připevněné vruty, s přetmelením | [14 empty] | PP | 2
| Online PSC |  | https://podminky.urs.cz/item/CS_URS_2023_02/775413120 | [14 empty] | Online PSC | 2
| VV |  | 15,3 "salonek TK1.02 |  | 15.3 | [12 empty] | VV | 2 | 2 | True | 0 | ROZPOCET
| VV |  | 17 "podium TK 1.08 |  | 17 | [12 empty] | VV | 2 | 2 | True | 0 | ROZPOCET
| VV |  | 10,5 "zázemí TK1.09 |  | 10.5 | [12 empty] | VV | 2 | 2 | True | 0 | ROZPOCET
| VV |  | Součet |  | 42.8 | [12 empty] | VV | 2 | 4 | True | 1 | ROZPOCET
95 | M | 61418151 | lišta podlahová dřevěná dub 28x28mm | m | 46.224 |  | 0 | CS ÚRS 2023 02 |  | základní |  | 0 | 0.0002 | 0.0092448 | 0 | 0 | 32 | M | 2 |  |  |  | ROZPOCET | 0 | 0 | 0 | 0 | 0 | 1 | 0 | 16 | 152225489
| PP |  | lišta podlahová dřevěná dub 28x28mm | [14 empty] | PP | 2
| VV |  | 42,8*1,08 'Přepočtené koeficientem množství |  | 46.224 | [12 empty] | VV | 2 | 2 | False | 1 | ROZPOCET
96 | K | 775511800 | Demontáž podlah vlysových lepených s lištami lepenými do suti | m2 | 7.2 |  | 0 | CS ÚRS 2023 02 |  | základní |  | 0 | 0 | 0 | 0.025 | 0.18 | 16 | K | 2 |  |  |  | ROZPOCET | 0 | 0 | 0 | 0 | 0 | 1 | 0 | 16 | -17423093
| PP |  | Demontáž podlah vlysových do suti s lištami lepených | [14 empty] | PP | 2
| Online PSC |  | https://podminky.urs.cz/item/CS_URS_2023_02/775511800 | [14 empty] | Online PSC | 2
| VV |  | 7,2 "TK 1.09 Zázemí (P. TK 01) |  | 7.2 | [12 empty] | VV | 2 | 2 | True | 1 | ROZPOCET
97 | K | 775541811 | Demontáž podlah plovoucích lepených do suti | m2 | 108.2 |  | 0 | CS ÚRS 2023 02 |  | základní |  | 0 | 0 | 0 | 0.0071 | 0.76822 | 16 | K | 2 |  |  |  | ROZPOCET | 0 | 0 | 0 | 0 | 0 | 1 | 0 | 16 | 1526090684
| PP |  | Demontáž plovoucích podlah laminátových, dýhovaných, vinylových ap. lepených | [14 empty] | PP | 2
| Online PSC |  | https://podminky.urs.cz/item/CS_URS_2023_02/775541811 | [14 empty] | Online PSC | 2
| VV |  | "laminátová podlaha | [14 empty] | VV | 2 | 1 | True | 0 | ROZPOCET
| VV |  | 6,6 "TK 1.06 Chodba (P. TK 03) |  | 6.6 | [12 empty] | VV | 2 | 2 | True | 0 | ROZPOCET
| VV |  | 101,6 "TK 1.07 Sál (P. TK 01) |  | 101.6 | [12 empty] | VV | 2 | 2 | True | 0 | ROZPOCET
| VV |  | Součet |  | 108.2 | [12 empty] | VV | 2 | 4 | True | 1 | ROZPOCET
| D | 776 | Podlahy povlakové |  |  |  | 0 |  |  |  |  | 0 |  | 2.4072 |  | 0.1359 | 2 | D | 1 |  |  |  | ROZPOCET | [6 empty] | 0
98 | K | 776111116 | Odstranění zbytků lepidla z podkladu povlakových podlah broušením | m2 | 45.3 |  | 0 | CS ÚRS 2023 02 |  | základní |  | 0 | 0 | 0 | 0 | 0 | 16 | K | 2 |  |  |  | ROZPOCET | 0 | 0 | 0 | 0 | 0 | 1 | 0 | 16 | -2138857407
| PP |  | Příprava podkladu broušení podlah stávajícího podkladu pro odstranění lepidla (po starých krytinách) | [14 empty] | PP | 2
| Online PSC |  | https://podminky.urs.cz/item/CS_URS_2023_02/776111116 | [14 empty] | Online PSC | 2
| VV |  | "zátěžový koberec | [14 empty] | VV | 2 | 1 | True | 0 | ROZPOCET
| VV |  | 4,5 "TK 1.01 Sklad (P. TK 03) |  | 4.5 | [12 empty] | VV | 2 | 2 | True | 0 | ROZPOCET
| VV |  | 17,3 "TK 1.02 Salonek (P. TK 01) |  | 17.3 | [12 empty] | VV | 2 | 2 | True | 0 | ROZPOCET
| VV |  | 14 "TK 1.08 Pódium (P. TK 02) |  | 14 | [12 empty] | VV | 2 | 2 | True | 0 | ROZPOCET
| VV |  | "PVC | [14 empty] | VV | 2 | 1 | True | 0 | ROZPOCET
| VV |  | 9,5 "TK 1.05 Zázemí, bar (P. TK 04) |  | 9.5 | [12 empty] | VV | 2 | 2 | True | 0 | ROZPOCET
| VV |  | Součet |  | 45.3 | [12 empty] | VV | 2 | 4 | True | 1 | ROZPOCET
99 | K | 776111311 | Vysátí podkladu povlakových podlah | m2 | 126.1 |  | 0 | CS ÚRS 2023 02 |  | základní |  | 0 | 0 | 0 | 0 | 0 | 16 | K | 2 |  |  |  | ROZPOCET | 0 | 0 | 0 | 0 | 0 | 1 | 0 | 16 | -32759522
| PP |  | Příprava podkladu vysátí podlah | [14 empty] | PP | 2
| Online PSC |  | https://podminky.urs.cz/item/CS_URS_2023_02/776111311 | [14 empty] | Online PSC | 2
| VV |  | "skladba P.TK.01 | [14 empty] | VV | 2 | 1 | True | 0 | ROZPOCET
| VV |  | 17,3 "TK 1.02 Salonek (P. TK 01) |  | 17.3 | [12 empty] | VV | 2 | 2 | True | 0 | ROZPOCET
| VV |  | 101,6 "TK 1.07 Sál (P. TK 01) |  | 101.6 | [12 empty] | VV | 2 | 2 | True | 0 | ROZPOCET
| VV |  | 7,2 "TK 1.09 Zázemí (P. TK 01) |  | 7.2 | [12 empty] | VV | 2 | 2 | True | 0 | ROZPOCET
| VV |  | Součet |  | 126.1 | [12 empty] | VV | 2 | 4 | True | 1 | ROZPOCET
100 | K | 776121321 | Neředěná penetrace savého podkladu povlakových podlah | m2 | 140.1 |  | 0 | CS ÚRS 2023 02 |  | základní |  | 0 | 0.0002 | 0.02802 | 0 | 0 | 16 | K | 2 |  |  |  | ROZPOCET | 0 | 0 | 0 | 0 | 0 | 1 | 0 | 16 | -2141021045
| PP |  | Příprava podkladu penetrace neředěná podlah | [14 empty] | PP | 2
| Online PSC |  | https://podminky.urs.cz/item/CS_URS_2023_02/776121321 | [14 empty] | Online PSC | 2
| VV |  | "skladba P.TK.01 | [14 empty] | VV | 2 | 1 | True | 0 | ROZPOCET
| VV |  | 17,3 "TK 1.02 Salonek (P. TK 01) |  | 17.3 | [12 empty] | VV | 2 | 2 | True | 0 | ROZPOCET
| VV |  | 101,6 "TK 1.07 Sál (P. TK 01) |  | 101.6 | [12 empty] | VV | 2 | 2 | True | 0 | ROZPOCET
| VV |  | 7,2 "TK 1.09 Zázemí (P. TK 01) |  | 7.2 | [12 empty] | VV | 2 | 2 | True | 0 | ROZPOCET
| VV |  | "skladba P.TK.02 | [14 empty] | VV | 2 | 1 | True | 0 | ROZPOCET
| VV |  | 14 "TK 1.08 Pódium (P. TK 02) |  | 14 | [12 empty] | VV | 2 | 2 | True | 0 | ROZPOCET
| VV |  | Součet |  | 140.1 | [12 empty] | VV | 2 | 4 | True | 1 | ROZPOCET
101 | K | 776141114 | Stěrka podlahová nivelační pro vyrovnání podkladu povlakových podlah pevnosti 20 MPa tl přes 8 do 10 mm | m2 | 126.1 |  | 0 | CS ÚRS 2023 02 |  | základní |  | 0 | 0.015 | 1.8915 | 0 | 0 | 16 | K | 2 |  |  |  | ROZPOCET | 0 | 0 | 0 | 0 | 0 | 1 | 0 | 16 | 1590351051
| PP |  | Příprava podkladu vyrovnání samonivelační stěrkou podlah min.pevnosti 20 MPa, tloušťky přes 8 do 10 mm | [14 empty] | PP | 2
| Online PSC |  | https://podminky.urs.cz/item/CS_URS_2023_02/776141114 | [14 empty] | Online PSC | 2
| VV |  | "skladba P.TK.01 | [14 empty] | VV | 2 | 1 | True | 0 | ROZPOCET
| VV |  | 17,3 "TK 1.02 Salonek (P. TK 01) |  | 17.3 | [12 empty] | VV | 2 | 2 | True | 0 | ROZPOCET
| VV |  | 101,6 "TK 1.07 Sál (P. TK 01) |  | 101.6 | [12 empty] | VV | 2 | 2 | True | 0 | ROZPOCET
| VV |  | 7,2 "TK 1.09 Zázemí (P. TK 01) |  | 7.2 | [12 empty] | VV | 2 | 2 | True | 0 | ROZPOCET
| VV |  | Součet |  | 126.1 | [12 empty] | VV | 2 | 4 | True | 1 | ROZPOCET
102 | K | 776201812 | Demontáž lepených povlakových podlah s podložkou ručně | m2 | 45.3 |  | 0 | CS ÚRS 2023 02 |  | základní |  | 0 | 0 | 0 | 0.003 | 0.1359 | 16 | K | 2 |  |  |  | ROZPOCET | 0 | 0 | 0 | 0 | 0 | 1 | 0 | 16 | 1485550655
| PP |  | Demontáž povlakových podlahovin lepených ručně s podložkou | [14 empty] | PP | 2
| Online PSC |  | https://podminky.urs.cz/item/CS_URS_2023_02/776201812 | [14 empty] | Online PSC | 2
| VV |  | "zátěžový koberec | [14 empty] | VV | 2 | 1 | True | 0 | ROZPOCET
| VV |  | 4,5 "TK 1.01 Sklad (P. TK 03) |  | 4.5 | [12 empty] | VV | 2 | 2 | True | 0 | ROZPOCET
| VV |  | 17,3 "TK 1.02 Salonek (P. TK 01) |  | 17.3 | [12 empty] | VV | 2 | 2 | True | 0 | ROZPOCET
| VV |  | 14 "TK 1.08 Pódium (P. TK 02) |  | 14 | [12 empty] | VV | 2 | 2 | True | 0 | ROZPOCET
| VV |  | "PVC | [14 empty] | VV | 2 | 1 | True | 0 | ROZPOCET
| VV |  | 9,5 "TK 1.05 Zázemí, bar (P. TK 04) |  | 9.5 | [12 empty] | VV | 2 | 2 | True | 0 | ROZPOCET
| VV |  | Součet |  | 45.3 | [12 empty] | VV | 2 | 4 | True | 1 | ROZPOCET
103 | K | 776221111 | Lepení pásů z PVC standardním lepidlem | m2 | 140.1 |  | 0 | CS ÚRS 2023 02 |  | základní |  | 0 | 0.0003 | 0.04203 | 0 | 0 | 16 | K | 2 |  |  |  | ROZPOCET | 0 | 0 | 0 | 0 | 0 | 1 | 0 | 16 | -1727551111
| PP |  | Montáž podlahovin z PVC lepením standardním lepidlem z pásů | [14 empty] | PP | 2
| Online PSC |  | https://podminky.urs.cz/item/CS_URS_2023_02/776221111 | [14 empty] | Online PSC | 2
| P |  | Poznámka k položce: - včetně soklíků | [14 empty] | P | 2
| VV |  | "skladba P.TK.01 | [14 empty] | VV | 2 | 1 | True | 0 | ROZPOCET
| VV |  | 17,3 "TK 1.02 Salonek (P. TK 01) |  | 17.3 | [12 empty] | VV | 2 | 2 | True | 0 | ROZPOCET
| VV |  | 101,6 "TK 1.07 Sál (P. TK 01) |  | 101.6 | [12 empty] | VV | 2 | 2 | True | 0 | ROZPOCET
| VV |  | 7,2 "TK 1.09 Zázemí (P. TK 01) |  | 7.2 | [12 empty] | VV | 2 | 2 | True | 0 | ROZPOCET
| VV |  | "skladba P.TK.02 | [14 empty] | VV | 2 | 1 | True | 0 | ROZPOCET
| VV |  | 14 "TK 1.08 Pódium (P. TK 02) |  | 14 | [12 empty] | VV | 2 | 2 | True | 0 | ROZPOCET
| VV |  | Součet |  | 140.1 | [12 empty] | VV | 2 | 4 | True | 1 | ROZPOCET
104 | M | 28412285 | krytina podlahová heterogenní tl 2mm | m2 | 154.11 |  | 0 | CS ÚRS 2023 02 |  | základní |  | 0 | 0.00283 | 0.43613 | 0 | 0 | 32 | M | 2 |  |  |  | ROZPOCET | 0 | 0 | 0 | 0 | 0 | 1 | 0 | 16 | 885352903
| PP |  | krytina podlahová heterogenní tl 2mm | [14 empty] | PP | 2
| P |  | Poznámka k položce: - zátěžová třída 34/43 - tl. 2-2,4 mm | [14 empty] | P | 2
| VV |  | 140,1*1,1 'Přepočtené koeficientem množství |  | 154.11 | [12 empty] | VV | 2 | 2 | False | 1 | ROZPOCET
105 | K | 776421312 | Montáž přechodových šroubovaných lišt | m | 6.4 |  | 0 | CS ÚRS 2023 02 |  | základní |  | 0 | 0 | 0 | 0 | 0 | 16 | K | 2 |  |  |  | ROZPOCET | 0 | 0 | 0 | 0 | 0 | 1 | 0 | 16 | -307925746
| PP |  | Montáž lišt přechodových šroubovaných | [14 empty] | PP | 2
| Online PSC |  | https://podminky.urs.cz/item/CS_URS_2023_02/776421312 | [14 empty] | Online PSC | 2
| P |  | Poznámka k položce: Detailní specifikace dodávky viz Příloha 04 - Tabulka zámečnických výrobků | [14 empty] | P | 2
| VV |  | "ozn. TK/Z04 | [14 empty] | VV | 2 | 1 | True | 0 | ROZPOCET
| VV |  | 6,4 |  | 6.4 | [12 empty] | VV | 2 | 2 | True | 1 | ROZPOCET
106 | M | 5534312R | profil přechodový Al | m | 6.528 |  | 0 |  |  | základní |  | 0 | 0.00016 | 0.0010445 | 0 | 0 | 32 | M | 2 |  |  |  | ROZPOCET | 0 | 0 | 0 | 0 | 0 | 1 | 0 | 16 | 1945555500
| PP |  | profil přechodový Al | [14 empty] | PP | 2
| VV |  | 6,4*1,02 'Přepočtené koeficientem množství |  | 6.528 | [12 empty] | VV | 2 | 2 | False | 1 | ROZPOCET
107 | K | 776431111 | Montáž schodišťových hran lepených | m | 10.8 |  | 0 | CS ÚRS 2023 02 |  | základní |  | 0 | 0 | 0 | 0 | 0 | 16 | K | 2 |  |  |  | ROZPOCET | 0 | 0 | 0 | 0 | 0 | 1 | 0 | 16 | 1480038042
| PP |  | Montáž schodišťových hran kovových nebo plastových lepených | [14 empty] | PP | 2
| Online PSC |  | https://podminky.urs.cz/item/CS_URS_2023_02/776431111 | [14 empty] | Online PSC | 2
| P |  | Poznámka k položce: Detailní specifikace dodávky viz Příloha 04 - Tabulka zámečnických výrobků | [14 empty] | P | 2
| VV |  | "ozn. TK Z/02 | [14 empty] | VV | 2 | 1 | True | 0 | ROZPOCET
| VV |  | 5,4 "hrana |  | 5.4 | [12 empty] | VV | 2 | 2 | True | 0 | ROZPOCET
| VV |  | "ozn. TK Z/03 | [14 empty] | VV | 2 | 1 | True | 0 | ROZPOCET
| VV |  | 5,4 "kout |  | 5.4 | [12 empty] | VV | 2 | 2 | True | 0 | ROZPOCET
| VV |  | Součet |  | 10.8 | [12 empty] | VV | 2 | 4 | True | 1 | ROZPOCET
108 | M | 5905410R | profil přechodový Al | m | 11.016 |  | 0 |  |  | základní |  | 0 | 0.00026 | 0.0028642 | 0 | 0 | 32 | M | 2 |  |  |  | ROZPOCET | 0 | 0 | 0 | 0 | 0 | 1 | 0 | 16 | -75159119
| PP |  | profil přechodový Al | [14 empty] | PP | 2
| VV |  | 10,8*1,02 'Přepočtené koeficientem množství |  | 11.016 | [12 empty] | VV | 2 | 2 | False | 1 | ROZPOCET
109 | K | 775413115 | Montáž podlahové lišty ze dřeva tvrdého nebo měkkého lepené | m | 13.5 |  | 0 | CS ÚRS 2023 02 |  | základní |  | 0 | 4e-05 | 0.00054 | 0 | 0 | 16 | K | 2 |  |  |  | ROZPOCET | 0 | 0 | 0 | 0 | 0 | 1 | 0 | 16 | 292807404
| PP |  | Montáž podlahového soklíku nebo lišty obvodové (soklové) dřevěné bez základního nátěru lišty ze dřeva tvrdého nebo měkkého, v přírodní barvě lepené | [14 empty] | PP | 2
| Online PSC |  | https://podminky.urs.cz/item/CS_URS_2023_02/775413115 | [14 empty] | Online PSC | 2
| VV |  | "vč. spodního dílu a víka | [14 empty] | VV | 2 | 1 | True | 0 | ROZPOCET
| VV |  | 13,5 |  | 13.5 | [12 empty] | VV | 2 | 2 | True | 1 | ROZPOCET
110 | M | 28411009 | lišta soklová PVC 18x80mm | m | 14.58 |  | 0 | CS ÚRS 2023 02 |  | základní |  | 0 | 0.00035 | 0.005103 | 0 | 0 | 32 | M | 2 |  |  |  | ROZPOCET | 0 | 0 | 0 | 0 | 0 | 1 | 0 | 16 | 553363997
| PP |  | lišta soklová PVC 18x80mm | [14 empty] | PP | 2
| P |  | Poznámka k položce: pro rozvod kabelů, včetně spodního dílu a víka a spojovacích koncovek | [14 empty] | P | 2
| VV |  | 13,5*1,08 'Přepočtené koeficientem množství |  | 14.58 | [12 empty] | VV | 2 | 2 | False | 1 | ROZPOCET
111 | K | 998776101 | Přesun hmot tonážní pro podlahy povlakové v objektech v do 6 m | t | 2.407 |  | 0 | CS ÚRS 2023 02 |  | základní |  | 0 | 0 | 0 | 0 | 0 | 16 | K | 2 |  |  |  | ROZPOCET | 0 | 0 | 0 | 0 | 0 | 1 | 0 | 16 | -704031474
| PP |  | Přesun hmot pro podlahy povlakové stanovený z hmotnosti přesunovaného materiálu vodorovná dopravní vzdálenost do 50 m v objektech výšky do 6 m | [14 empty] | PP | 2
| Online PSC |  | https://podminky.urs.cz/item/CS_URS_2023_02/998776101 | [14 empty] | Online PSC | 2
| D | 781 | Dokončovací práce - obklady |  |  |  | 0 |  |  |  |  | 0 |  | 0.25879 |  | 0 | 2 | D | 1 |  |  |  | ROZPOCET | [6 empty] | 0
112 | K | 781121011 | Nátěr penetrační na stěnu | m2 | 11.673 |  | 0 | CS ÚRS 2023 02 |  | základní |  | 0 | 0.0003 | 0.0035019 | 0 | 0 | 16 | K | 2 |  |  |  | ROZPOCET | 0 | 0 | 0 | 0 | 0 | 1 | 0 | 16 | -1312995604
| PP |  | Příprava podkladu před provedením obkladu nátěr penetrační na stěnu | [14 empty] | PP | 2
| Online PSC |  | https://podminky.urs.cz/item/CS_URS_2023_02/781121011 | [14 empty] | Online PSC | 2
| VV |  | "TK 1.05 | [14 empty] | VV | 2 | 1 | True | 0 | ROZPOCET
| VV |  | (2,1+0,3+1,8+3+0,85)*1,45 |  | 11.673 | [12 empty] | VV | 2 | 2 | True | 1 | ROZPOCET
113 | K | 781474120 | Montáž obkladů vnitřních keramických hladkých přes 85 do 100 ks/m2 lepených flexibilním lepidlem | m2 | 11.673 |  | 0 | CS ÚRS 2023 02 |  | základní |  | 0 | 0.00505 | 0.058949 | 0 | 0 | 16 | K | 2 |  |  |  | ROZPOCET | 0 | 0 | 0 | 0 | 0 | 1 | 0 | 16 | -1338845243
| PP |  | Montáž obkladů vnitřních stěn z dlaždic keramických lepených flexibilním lepidlem maloformátových hladkých přes 85 do 100 ks/m2 | [14 empty] | PP | 2
| Online PSC |  | https://podminky.urs.cz/item/CS_URS_2023_02/781474120 | [14 empty] | Online PSC | 2
| VV |  | "TK 1.05 | [14 empty] | VV | 2 | 1 | True | 0 | ROZPOCET
| VV |  | (2,1+0,3+1,8+3+0,85)*1,45 |  | 11.673 | [12 empty] | VV | 2 | 2 | True | 1 | ROZPOCET
114 | M | 5976169R | obklad keramický hladký 150x150 mm | m2 | 14.008 |  | 0 |  |  | základní |  | 0 | 0.0126 | 0.1765 | 0 | 0 | 32 | M | 2 |  |  |  | ROZPOCET | 0 | 0 | 0 | 0 | 0 | 1 | 0 | 16 | -43065993
| PP |  | obklad keramický hladký 150x150 mm | [14 empty] | PP | 2
| P |  | Poznámka k položce: - dvě barvy | [14 empty] | P | 2
| VV |  | 11,673*1,2 'Přepočtené koeficientem množství |  | 14.008 | [12 empty] | VV | 2 | 2 | False | 1 | ROZPOCET
115 | K | 781491011 | Montáž zrcadel plochy do 1 m2 lepených silikonovým tmelem na podkladní omítku | m2 | 1.44 |  | 0 | CS ÚRS 2023 02 |  | základní |  | 0 | 0.00058 | 0.0008352 | 0 | 0 | 16 | K | 2 |  |  |  | ROZPOCET | 0 | 0 | 0 | 0 | 0 | 1 | 0 | 16 | -512870448
| PP |  | Montáž zrcadel lepených silikonovým tmelem na podkladní omítku, plochy do 1 m2 | [14 empty] | PP | 2
| Online PSC |  | https://podminky.urs.cz/item/CS_URS_2023_02/781491011 | [14 empty] | Online PSC | 2
| P |  | Poznámka k položce: - detailní specifikace dodávky viz. A.9 Mobiliář | [14 empty] | P | 2
| VV |  | "TK 1.03 | [14 empty] | VV | 2 | 1 | True | 0 | ROZPOCET
| VV |  | (1,6*0,9) "TK/M07 |  | 1.44 | [12 empty] | VV | 2 | 2 | True | 1 | ROZPOCET
116 | M | 63465126 | zrcadlo nemontované čiré tl 5mm max rozměr 3210x2250mm | m2 | 1.584 |  | 0 | CS ÚRS 2023 02 |  | základní |  | 0 | 0.012 | 0.019008 | 0 | 0 | 32 | M | 2 |  |  |  | ROZPOCET | 0 | 0 | 0 | 0 | 0 | 1 | 0 | 16 | 745383859
| PP |  | zrcadlo nemontované čiré tl 5mm max rozměr 3210x2250mm | [14 empty] | PP | 2
| VV |  | 1,44*1,1 'Přepočtené koeficientem množství |  | 1.584 | [12 empty] | VV | 2 | 2 | False | 1 | ROZPOCET
117 | K | 998781101 | Přesun hmot tonážní pro obklady keramické v objektech v do 6 m | t | 0.259 |  | 0 | CS ÚRS 2023 02 |  | základní |  | 0 | 0 | 0 | 0 | 0 | 16 | K | 2 |  |  |  | ROZPOCET | 0 | 0 | 0 | 0 | 0 | 1 | 0 | 16 | 1904991456
| PP |  | Přesun hmot pro obklady keramické stanovený z hmotnosti přesunovaného materiálu vodorovná dopravní vzdálenost do 50 m v objektech výšky do 6 m | [14 empty] | PP | 2
| Online PSC |  | https://podminky.urs.cz/item/CS_URS_2023_02/998781101 | [14 empty] | Online PSC | 2
| D | 783 | Dokončovací práce - nátěry |  |  |  | 0 |  |  |  |  | 0 |  | 0.00105 |  | 0 | 2 | D | 1 |  |  |  | ROZPOCET | [6 empty] | 0
119 | K | 783601715 | Odmaštění ředidlovým odmašťovačem potrubí DN do 50 mm | m | 15 |  | 0 | CS ÚRS 2023 02 |  | základní |  | 0 | 1e-05 | 0.00015 | 0 | 0 | 16 | K | 2 |  |  |  | ROZPOCET | 0 | 0 | 0 | 0 | 0 | 1 | 0 | 16 | -1006154949
| PP |  | Příprava podkladu armatur a kovových potrubí před provedením nátěru potrubí do DN 50 mm odmaštěním, odmašťovačem ředidlovým | [14 empty] | PP | 2
| Online PSC |  | https://podminky.urs.cz/item/CS_URS_2023_02/783601715 | [14 empty] | Online PSC | 2
121 | K | 783614551 | Základní jednonásobný syntetický nátěr potrubí DN do 50 mm | m | 15 |  | 0 | CS ÚRS 2023 02 |  | základní |  | 0 | 2e-05 | 0.0003 | 0 | 0 | 16 | K | 2 |  |  |  | ROZPOCET | 0 | 0 | 0 | 0 | 0 | 1 | 0 | 16 | 852836618
| PP |  | Základní nátěr armatur a kovových potrubí jednonásobný potrubí do DN 50 mm syntetický | [14 empty] | PP | 2
| Online PSC |  | https://podminky.urs.cz/item/CS_URS_2023_02/783614551 | [14 empty] | Online PSC | 2
122 | K | 783615551 | Mezinátěr jednonásobný syntetický nátěr potrubí DN do 50 mm | m | 15 |  | 0 | CS ÚRS 2023 02 |  | základní |  | 0 | 2e-05 | 0.0003 | 0 | 0 | 16 | K | 2 |  |  |  | ROZPOCET | 0 | 0 | 0 | 0 | 0 | 1 | 0 | 16 | -2050081502
| PP |  | Mezinátěr armatur a kovových potrubí potrubí do DN 50 mm syntetický standardní | [14 empty] | PP | 2
| Online PSC |  | https://podminky.urs.cz/item/CS_URS_2023_02/783615551 | [14 empty] | Online PSC | 2
124 | K | 783617601 | Krycí jednonásobný syntetický nátěr potrubí DN do 50 mm | m | 15 |  | 0 | CS ÚRS 2023 02 |  | základní |  | 0 | 2e-05 | 0.0003 | 0 | 0 | 16 | K | 2 |  |  |  | ROZPOCET | 0 | 0 | 0 | 0 | 0 | 1 | 0 | 16 | 741871327
| PP |  | Krycí nátěr (email) armatur a kovových potrubí potrubí do DN 50 mm jednonásobný syntetický standardní | [14 empty] | PP | 2
| Online PSC |  | https://podminky.urs.cz/item/CS_URS_2023_02/783617601 | [14 empty] | Online PSC | 2
| D | 784 | Dokončovací práce - malby a tapety |  |  |  | 0 |  |  |  |  | 0 |  | 2.879 |  | 0.20034 | 2 | D | 1 |  |  |  | ROZPOCET | [6 empty] | 0
125 | K | 784121003 | Oškrabání malby v místnostech v přes 3,80 do 5,00 m | m2 | 646.272 |  | 0 | CS ÚRS 2023 02 |  | základní |  | 0 | 0.001 | 0.64627 | 0.00031 | 0.20034 | 16 | K | 2 |  |  |  | ROZPOCET | 0 | 0 | 0 | 0 | 0 | 1 | 0 | 16 | 862161699
| PP |  | Oškrabání malby v místnostech výšky přes 3,80 do 5,00 m | [14 empty] | PP | 2
| Online PSC |  | https://podminky.urs.cz/item/CS_URS_2023_02/784121003 | [14 empty] | Online PSC | 2
| VV |  | 172,7 "strop |  | 172.7 | [12 empty] | VV | 2 | 2 | True | 0 | ROZPOCET
| VV |  | 473,572 "stěny |  | 473.572 | [12 empty] | VV | 2 | 2 | True | 0 | ROZPOCET
| VV |  | Součet |  | 646.272 | [12 empty] | VV | 2 | 4 | True | 1 | ROZPOCET
126 | K | 784121013 | Rozmývání podkladu po oškrabání malby v místnostech v přes 3,80 do 5,00 m | m2 | 646.272 |  | 0 | CS ÚRS 2023 02 |  | základní |  | 0 | 0 | 0 | 0 | 0 | 16 | K | 2 |  |  |  | ROZPOCET | 0 | 0 | 0 | 0 | 0 | 1 | 0 | 16 | -1120892941
| PP |  | Rozmývání podkladu po oškrabání malby v místnostech výšky přes 3,80 do 5,00 m | [14 empty] | PP | 2
| Online PSC |  | https://podminky.urs.cz/item/CS_URS_2023_02/784121013 | [14 empty] | Online PSC | 2
| VV |  | 172,7 "strop |  | 172.7 | [12 empty] | VV | 2 | 2 | True | 0 | ROZPOCET
| VV |  | 473,572 "stěny |  | 473.572 | [12 empty] | VV | 2 | 2 | True | 0 | ROZPOCET
| VV |  | Součet |  | 646.272 | [12 empty] | VV | 2 | 4 | True | 1 | ROZPOCET
127 | K | 784161413 | Celoplošné vyrovnání podkladu sádrovou stěrkou v místnostech v přes 3,80 do 5,00 m | m2 | 608.849 |  | 0 | CS ÚRS 2023 02 |  | základní |  | 0 | 0.00318 | 1.9361 | 0 | 0 | 16 | K | 2 |  |  |  | ROZPOCET | 0 | 0 | 0 | 0 | 0 | 1 | 0 | 16 | -245689477
| PP |  | Celoplošné vyrovnání podkladu sádrovou stěrkou, tloušťky do 3 mm vyrovnáním v místnostech výšky přes 3,80 do 5,00 m | [14 empty] | PP | 2
| Online PSC |  | https://podminky.urs.cz/item/CS_URS_2023_02/784161413 | [14 empty] | Online PSC | 2
| VV |  | 172,7 "strop |  | 172.7 | [12 empty] | VV | 2 | 2 | True | 0 | ROZPOCET
| VV |  | 473,572 "stěny |  | 473.572 | [12 empty] | VV | 2 | 2 | True | 0 | ROZPOCET
| VV |  | -25,75 "dřevěné obklady stěn |  | -25.75 | [12 empty] | VV | 2 | 2 | True | 0 | ROZPOCET
| VV |  | -11,673 "keram. obklad |  | -11.673 | [12 empty] | VV | 2 | 2 | True | 0 | ROZPOCET
| VV |  | Součet |  | 608.849 | [12 empty] | VV | 2 | 4 | True | 1 | ROZPOCET
128 | K | 784171113 | Zakrytí vnitřních ploch stěn v místnostech v přes 3,80 do 5,00 m | m2 | 27.383 |  | 0 | CS ÚRS 2023 02 |  | základní |  | 0 | 0 | 0 | 0 | 0 | 16 | K | 2 |  |  |  | ROZPOCET | 0 | 0 | 0 | 0 | 0 | 1 | 0 | 16 | 268144785
| PP |  | Zakrytí nemalovaných ploch (materiál ve specifikaci) včetně pozdějšího odkrytí svislých ploch např. stěn, oken, dveří v místnostech výšky přes 3,80 do 5,00 | [14 empty] | PP | 2
| Online PSC |  | https://podminky.urs.cz/item/CS_URS_2023_02/784171113 | [14 empty] | Online PSC | 2
| VV |  | "okna 1500/2000 mm | [14 empty] | VV | 2 | 1 | True | 0 | ROZPOCET
| VV |  | (1,5*2)*8 |  | 24 | [12 empty] | VV | 2 | 2 | True | 0 | ROZPOCET
| VV |  | "vstupní dveře 1650/2050 | [14 empty] | VV | 2 | 1 | True | 0 | ROZPOCET
| VV |  | (1,65*2,05) |  | 3.383 | [12 empty] | VV | 2 | 2 | True | 0 | ROZPOCET
| VV |  | Součet |  | 27.383 | [12 empty] | VV | 2 | 4 | True | 1 | ROZPOCET
129 | M | 28323156 | fólie pro malířské potřeby zakrývací tl 41µ 4x5m | m2 | 28.752 |  | 0 | CS ÚRS 2023 02 |  | základní |  | 0 | 5e-05 | 0.0014376 | 0 | 0 | 32 | M | 2 |  |  |  | ROZPOCET | 0 | 0 | 0 | 0 | 0 | 1 | 0 | 16 | -2138629425
| PP |  | fólie pro malířské potřeby zakrývací tl 41µ 4x5m | [14 empty] | PP | 2
| VV |  | 27,383*1,05 'Přepočtené koeficientem množství |  | 28.752 | [12 empty] | VV | 2 | 2 | False | 1 | ROZPOCET
130 | K | 784181103 | Základní akrylátová jednonásobná bezbarvá penetrace podkladu v místnostech v přes 3,80 do 5,00 m | m2 | 608.849 |  | 0 | CS ÚRS 2023 02 |  | základní |  | 0 | 0.0002 | 0.12177 | 0 | 0 | 16 | K | 2 |  |  |  | ROZPOCET | 0 | 0 | 0 | 0 | 0 | 1 | 0 | 16 | -150078773
| PP |  | Penetrace podkladu jednonásobná základní akrylátová bezbarvá v místnostech výšky přes 3,80 do 5,00 m | [14 empty] | PP | 2
| Online PSC |  | https://podminky.urs.cz/item/CS_URS_2023_02/784181103 | [14 empty] | Online PSC | 2
| VV |  | 172,7 "strop |  | 172.7 | [12 empty] | VV | 2 | 2 | True | 0 | ROZPOCET
| VV |  | 473,572 "stěny |  | 473.572 | [12 empty] | VV | 2 | 2 | True | 0 | ROZPOCET
| VV |  | -25,75 "dřevěné obklady stěn |  | -25.75 | [12 empty] | VV | 2 | 2 | True | 0 | ROZPOCET
| VV |  | -11,673 "keram. obklad |  | -11.673 | [12 empty] | VV | 2 | 2 | True | 0 | ROZPOCET
| VV |  | Součet |  | 608.849 | [12 empty] | VV | 2 | 4 | True | 1 | ROZPOCET
131 | K | 784211103 | Dvojnásobné bílé malby ze směsí za mokra výborně oděruvzdorných v místnostech v přes 3,80 do 5,00 m | m2 | 608.849 |  | 0 | CS ÚRS 2023 02 |  | základní |  | 0 | 0.00026 | 0.1583 | 0 | 0 | 16 | K | 2 |  |  |  | ROZPOCET | 0 | 0 | 0 | 0 | 0 | 1 | 0 | 16 | 1469866978
| PP |  | Malby z malířských směsí oděruvzdorných za mokra dvojnásobné, bílé za mokra oděruvzdorné výborně v místnostech výšky přes 3,80 do 5,00 m | [14 empty] | PP | 2
| Online PSC |  | https://podminky.urs.cz/item/CS_URS_2023_02/784211103 | [14 empty] | Online PSC | 2
| VV |  | 172,7 "strop |  | 172.7 | [12 empty] | VV | 2 | 2 | True | 0 | ROZPOCET
| VV |  | 473,572 "stěny |  | 473.572 | [12 empty] | VV | 2 | 2 | True | 0 | ROZPOCET
| VV |  | -25,75 "dřevěné obklady stěn |  | -25.75 | [12 empty] | VV | 2 | 2 | True | 0 | ROZPOCET
| VV |  | -11,673 "keram. obklad |  | -11.673 | [12 empty] | VV | 2 | 2 | True | 0 | ROZPOCET
| VV |  | Součet |  | 608.849 | [12 empty] | VV | 2 | 4 | True | 1 | ROZPOCET
132 | K | 784211165 | Příplatek k cenám 2x maleb ze směsí za mokra oděruvzdorných za barevnou malbu v sytém odstínu | m2 | 503.849 |  | 0 | CS ÚRS 2023 02 |  | základní |  | 0 | 3e-05 | 0.015115 | 0 | 0 | 16 | K | 2 |  |  |  | ROZPOCET | 0 | 0 | 0 | 0 | 0 | 1 | 0 | 16 | -996873165
| PP |  | Malby z malířských směsí oděruvzdorných za mokra Příplatek k cenám dvojnásobných maleb za provádění barevné malby tónované na tónovacích automatech, v odstínu sytém | [14 empty] | PP | 2
| Online PSC |  | https://podminky.urs.cz/item/CS_URS_2023_02/784211165 | [14 empty] | Online PSC | 2
| VV |  | (172,7-80) "strop |  | 92.7 | [12 empty] | VV | 2 | 2 | True | 0 | ROZPOCET
| VV |  | 473,572 "stěny |  | 473.572 | [12 empty] | VV | 2 | 2 | True | 0 | ROZPOCET
| VV |  | -25,75 "dřevěné obklady stěn |  | -25.75 | [12 empty] | VV | 2 | 2 | True | 0 | ROZPOCET
| VV |  | -11,673 "keram. obklad |  | -11.673 | [12 empty] | VV | 2 | 2 | True | 0 | ROZPOCET
| VV |  | -25 |  | -25 | [12 empty] | VV | 2 | 2 | True | 0 | ROZPOCET
| VV |  | Součet |  | 503.849 | [12 empty] | VV | 2 | 4 | True | 1 | ROZPOCET
| D | 786 | Dokončovací práce - čalounické úpravy |  |  |  | 0 |  |  |  |  | 0 |  | 0 |  | 0 | 2 | D | 1 |  |  |  | ROZPOCET | [6 empty] | 0
133 | K | 78699001R | Opona (sejmutí, vyčištění, PO impregnace, opětovná montáž); roz. 8800/3100 mm | ks | 1 |  | 0 |  |  | základní |  | 0 | 0 | 0 | 0 | 0 | 16 | K | 2 |  |  |  | ROZPOCET | 0 | 0 | 0 | 0 | 0 | 1 | 0 | 16 | 1778531705
| PP |  | Opona (sejmutí, vyčištění, PO impregnace, opětovná montáž); roz. 8800/3100 mm | [14 empty] | PP | 2
| D | HZS | Hodinové zúčtovací sazby |  |  |  | 0 |  |  |  |  | 0 |  | 0 |  | 0 | 4 | D | 0 |  |  |  | ROZPOCET | [6 empty] | 0
134 | K | HZS2491 | Hodinová zúčtovací sazba dělník zednických výpomocí | hod | 238 |  | 0 | CS ÚRS 2023 02 |  | základní |  | 0 | 0 | 0 | 0 | 0 | 512 | K | 1 |  |  |  | ROZPOCET | 0 | 0 | 0 | 0 | 0 | 1 | 0 | 512 | 2113947963
| PP |  | Hodinové zúčtovací sazby profesí PSV zednické výpomoci a pomocné práce PSV dělník zednických výpomocí | [14 empty] | PP | 1
| Online PSC |  | https://podminky.urs.cz/item/CS_URS_2023_02/HZS2491 | [14 empty] | Online PSC | 1
| VV |  | "bourací práce | [14 empty] | VV | 1 | 1 | True | 0 | ROZPOCET
| VV |  | "vyčištění a vyklizení stáv. prostor | [14 empty] | VV | 1 | 1 | True | 0 | ROZPOCET
| VV |  | "odstranění barového pultu | [14 empty] | VV | 1 | 1 | True | 0 | ROZPOCET
| VV |  | "demontáže veškerých koncových prvků (svítidla, vypínače) | [14 empty] | VV | 1 | 1 | True | 0 | ROZPOCET
| VV |  | "lišty, garnyže, světelné rampy | [14 empty] | VV | 1 | 1 | True | 0 | ROZPOCET
| VV |  | "stavební přípomoce | [14 empty] | VV | 1 | 1 | True | 0 | ROZPOCET
| VV |  | (8,5*4)*7 |  | 238 | [12 empty] | VV | 1 | 2 | True | 1 | ROZPOCET
| D | OST | Ostatní |  |  |  | 0 |  |  |  |  | 0 |  | 0 |  | 0 | 4 | D | 0 |  |  |  | ROZPOCET | [6 empty] | 0
142 | K | OST990008 | D+M zatemňovací závěsy a záclony ozn. TK M.08 vč. PO impregranace, plošná hmotnost 250 g/m2 (specifikace dle PD) | pár | 6 |  | 0 |  |  | základní |  | 0 | 0 | 0 | 0 | 0 | 512 | K | 1 |  |  |  | ROZPOCET | 0 | 0 | 0 | 0 | 0 | 1 | 0 | 512 | -81384766
| PP |  | D+M zatemňovací závěsy a záclony ozn. TK M.08 vč. PO impregranace, plošná hmotnost 250 g/m2 (specifikace dle PD) | [14 empty] | PP | 1
| P |  | Poznámka k položce: rozměr 2x 100/3100 každé okno | [14 empty] | P | 1
| VV |  | 6 |  | 6 | [12 empty] | VV | 1 | 2 | True | 1 | ROZPOCET

## D11b_VPS - Velký sál a př...
{ad915276-0424-4de5-ae85-4148c4eabb83}
2
| KRYCÍ LIST SOUPISU PRACÍ | [7 empty] | v --- níže se nacházejí doplnkové a pomocné údaje k sestavám --- v | [8 empty] | False
Stavba:
Dům kultury v Ostrově - vybudování kulturního a kreativního centra (interiér)
Objekt:
ARS - Stavebně konstrukční řešení
Soupis:
D11b_VPS - Velký sál a předsálí
| KSO: |  |  |  |  | CC-CZ:
| Místo: |  | Ostrov |  |  | Datum: | 13. 3. 2024
| Zadavatel: |  |  |  |  | IČ:
|  | Město Ostrov, Jáchymovská 1 , 363 01 Ostrov |  |  |  | DIČ:
| Uchazeč: |  |  |  |  | IČ: | Vyplň údaj
|  | Vyplň údaj |  |  |  | DIČ: | Vyplň údaj
| Projektant: |  |  |  |  | IČ:
|  | Ing arch Olga Růžičková, Gagarinova, Karlovy Vary |  |  |  | DIČ:
| Zpracovatel: |  |  |  |  | IČ:
|  | Jakub Vilingr |  |  |  | DIČ:
Poznámka:
Soupis prací je sestaven s využitím Cenové soustavy ÚRS. Položky, které pochází z této cenové soustavy, jsou ve sloupci 'Cenová soustava' označeny popisem 'CS ÚRS' a úrovní příslušného kalendářního pololetí. Veškeré další informace vymezující popis a podmínky použití těchto položek z Cenové soustavy, které nejsou uvedeny přímo v soupisu prací, jsou neomezeně dálkově k dispozici na webu podminky.urs.cz.
| Cena bez DPH | [5 empty] | 0
|  |  | Základ daně |  |  | Sazba daně | Výše daně
| DPH | základní | 0 |  |  | 21% | 0
|  | snížená | 0 |  |  | 15% | 0
|  | zákl. přenesená | 0 |  |  | 21% | 0
|  | sníž. přenesená | 0 |  |  | 15% | 0
|  | nulová | 0 |  |  | 0% | 0
| Cena s DPH |  |  | v | CZK |  | 0
REKAPITULACE ČLENĚNÍ SOUPISU PRACÍ
Stavba:
Dům kultury v Ostrově - vybudování kulturního a kreativního centra (interiér)
Objekt:
ARS - Stavebně konstrukční řešení
Soupis:
D11b_VPS - Velký sál a předsálí
Místo: |  |  | Ostrov |  |  | Datum: | 13. 3. 2024
Zadavatel: |  |  | Město Ostrov, Jáchymovská 1 , 363 01 Ostrov |  |  | Projektant: | Ing arch Olga Růžičková, Gagarinova, Karlovy Vary
Uchazeč: |  |  | Vyplň údaj |  |  | Zpracovatel: | Jakub Vilingr
Kód dílu - Popis | [6 empty] | Cena celkem [CZK]
Náklady stavby celkem | [6 empty] | 0 | [11 empty] | -1
| HSV - Práce a dodávky HSV | [5 empty] | 0
| 3 - Svislé a kompletní konstrukce | [5 empty] | 0
| 6 - Úpravy povrchů, podlahy a osazování výplní | [5 empty] | 0
| 9 - Ostatní konstrukce a práce, bourání | [5 empty] | 0
| 997 - Přesun sutě | [5 empty] | 0
| 998 - Přesun hmot | [5 empty] | 0
| PSV - Práce a dodávky PSV | [5 empty] | 0
| 725 - Zdravotechnika - zařizovací předměty | [5 empty] | 0
| 741 - Elektroinstalace | [5 empty] | 0
| 763 - Konstrukce suché výstavby | [5 empty] | 0
| 766 - Konstrukce truhlářské | [5 empty] | 0
| 767 - Konstrukce zámečnické | [5 empty] | 0
| 771 - Podlahy z dlaždic | [5 empty] | 0
| 773 - Podlahy z litého teraca | [5 empty] | 0
| 775 - Podlahy skládané | [5 empty] | 0
| 776 - Podlahy povlakové | [5 empty] | 0
| 781 - Dokončovací práce - obklady | [5 empty] | 0
| 783 - Dokončovací práce - nátěry | [5 empty] | 0
| 784 - Dokončovací práce - malby a tapety | [5 empty] | 0
| HZS - Hodinové zúčtovací sazby | [5 empty] | 0
| OST - Ostatní | [5 empty] | 0
SOUPIS PRACÍ
Stavba:
Dům kultury v Ostrově - vybudování kulturního a kreativního centra (interiér)
Objekt:
ARS - Stavebně konstrukční řešení
Soupis:
D11b_VPS - Velký sál a předsálí
Místo: |  |  | Ostrov |  |  | Datum: | 13. 3. 2024
Zadavatel: |  |  | Město Ostrov, Jáchymovská 1 , 363 01 Ostrov |  |  | Projektant: | Ing arch Olga Růžičková, Gagarinova, Karlovy Vary
Uchazeč: |  |  | Vyplň údaj |  |  | Zpracovatel: | Jakub Vilingr
PČ | Typ | Kód | Popis | MJ | Množství | J.cena [CZK] | Cena celkem [CZK] | Cenová soustava |  | DPH | J. Nh [h] | Nh celkem [h] | J. hmotnost [t] | Hmotnost celkem [t] | J. suť [t] | Suť Celkem [t]
Náklady soupisu celkem | [6 empty] | 0 |  |  |  |  | 0 |  | 29.1835 |  | 19.8289 |  | D | -1 | [10 empty] | 0
| D | HSV | Práce a dodávky HSV |  |  |  | 0 |  |  |  |  | 0 |  | 4.2205 |  | 4.4528 | 1 | D | 0 |  |  |  | ROZPOCET | [6 empty] | 0
| D | 3 | Svislé a kompletní konstrukce |  |  |  | 0 |  |  |  |  | 0 |  | 2.7447 |  | 0 | 1 | D | 1 |  |  |  | ROZPOCET | [6 empty] | 0
1 | K | 317142420 | Překlad nenosný pórobetonový š 100 mm v do 250 mm na tenkovrstvou maltu dl do 1000 mm | kus | 2 |  | 0 | CS ÚRS 2023 02 |  | základní |  | 0 | 0.02228 | 0.04456 | 0 | 0 | 4 | K | 2 |  |  |  | ROZPOCET | 0 | 0 | 0 | 0 | 0 | 1 | 0 | 4 | 2038223867
| PP |  | Překlady nenosné z pórobetonu osazené do tenkého maltového lože, výšky do 250 mm, šířky překladu 100 mm, délky překladu do 1000 mm | [14 empty] | PP | 2
| Online PSC |  | https://podminky.urs.cz/item/CS_URS_2023_02/317142420 | [14 empty] | Online PSC | 2
| VV |  | "zázemí pro hudebníky | [14 empty] | VV | 2 | 1 | True | 0 | ROZPOCET
| VV |  | 2 |  | 2 | [12 empty] | VV | 2 | 2 | True | 1 | ROZPOCET
2 | K | 317142442 | Překlad nenosný pórobetonový š 150 mm v do 250 mm na tenkovrstvou maltu dl přes 1000 do 1250 mm | kus | 2 |  | 0 | CS ÚRS 2023 02 |  | základní |  | 0 | 0.03963 | 0.07926 | 0 | 0 | 4 | K | 2 |  |  |  | ROZPOCET | 0 | 0 | 0 | 0 | 0 | 1 | 0 | 4 | -426819037
| PP |  | Překlady nenosné z pórobetonu osazené do tenkého maltového lože, výšky do 250 mm, šířky překladu 150 mm, délky překladu přes 1000 do 1250 mm | [14 empty] | PP | 2
| Online PSC |  | https://podminky.urs.cz/item/CS_URS_2023_02/317142442 | [14 empty] | Online PSC | 2
3 | K | 317142444 | Překlad nenosný pórobetonový š 150 mm v do 250 mm na tenkovrstvou maltu dl přes 1250 do 1500 mm | kus | 4 |  | 0 | CS ÚRS 2023 02 |  | základní |  | 0 | 0.05263 | 0.21052 | 0 | 0 | 4 | K | 2 |  |  |  | ROZPOCET | 0 | 0 | 0 | 0 | 0 | 1 | 0 | 4 | 1465990781
| PP |  | Překlady nenosné z pórobetonu osazené do tenkého maltového lože, výšky do 250 mm, šířky překladu 150 mm, délky překladu přes 1250 do 1500 mm | [14 empty] | PP | 2
| Online PSC |  | https://podminky.urs.cz/item/CS_URS_2023_02/317142444 | [14 empty] | Online PSC | 2
4 | K | 342272215 | Příčka z pórobetonových hladkých tvárnic na tenkovrstvou maltu tl 75 mm | m2 | 1.47 |  | 0 | CS ÚRS 2023 02 |  | základní |  | 0 | 0.0525 | 0.077175 | 0 | 0 | 16 | K | 2 |  |  |  | ROZPOCET | 0 | 0 | 0 | 0 | 0 | 1 | 0 | 16 | 906000255
| PP |  | Příčky z pórobetonových tvárnic hladkých na tenké maltové lože objemová hmotnost do 500 kg/m3, tloušťka příčky 75 mm | [14 empty] | PP | 2
| Online PSC |  | https://podminky.urs.cz/item/CS_URS_2023_02/342272215 | [14 empty] | Online PSC | 2
| VV |  | "WC účinkující | [14 empty] | VV | 2 | 1 | True | 0 | ROZPOCET
| VV |  | "obezdění KAN | [14 empty] | VV | 2 | 1 | True | 0 | ROZPOCET
| VV |  | (2*0,3*2,45) |  | 1.47 | [12 empty] | VV | 2 | 2 | True | 1 | ROZPOCET
5 | K | 342272225 | Příčka z pórobetonových hladkých tvárnic na tenkovrstvou maltu tl 100 mm | m2 | 7.105 |  | 0 | CS ÚRS 2023 02 |  | základní |  | 0 | 0.06172 | 0.43852 | 0 | 0 | 4 | K | 2 |  |  |  | ROZPOCET | 0 | 0 | 0 | 0 | 0 | 1 | 0 | 4 | 1121497875
| PP |  | Příčky z pórobetonových tvárnic hladkých na tenké maltové lože objemová hmotnost do 500 kg/m3, tloušťka příčky 100 mm | [14 empty] | PP | 2
| Online PSC |  | https://podminky.urs.cz/item/CS_URS_2023_02/342272225 | [14 empty] | Online PSC | 2
| VV |  | "WC účinkující | [14 empty] | VV | 2 | 1 | True | 0 | ROZPOCET
| VV |  | 2*(1,45*2,45) |  | 7.105 | [12 empty] | VV | 2 | 2 | True | 1 | ROZPOCET
6 | K | 342272245 | Příčka z pórobetonových hladkých tvárnic na tenkovrstvou maltu tl 150 mm | m2 | 23.92 |  | 0 | CS ÚRS 2023 02 |  | základní |  | 0 | 0.07921 | 1.8947 | 0 | 0 | 4 | K | 2 |  |  |  | ROZPOCET | 0 | 0 | 0 | 0 | 0 | 1 | 0 | 4 | -1165687756
| PP |  | Příčky z pórobetonových tvárnic hladkých na tenké maltové lože objemová hmotnost do 500 kg/m3, tloušťka příčky 150 mm | [14 empty] | PP | 2
| Online PSC |  | https://podminky.urs.cz/item/CS_URS_2023_02/342272245 | [14 empty] | Online PSC | 2
| VV |  | "Schodiště 2.NP | [14 empty] | VV | 2 | 1 | True | 0 | ROZPOCET
| VV |  | ( 2*0,6*3,6+1,2*3,6-0,9*2) |  | 6.84 | [12 empty] | VV | 2 | 2 | True | 0 | ROZPOCET
| VV |  | "zázemí baru | [14 empty] | VV | 2 | 1 | True | 0 | ROZPOCET
| VV |  | (3,9*3,6-0,8*2) |  | 12.44 | [12 empty] | VV | 2 | 2 | True | 0 | ROZPOCET
| VV |  | "WC účinkující | [14 empty] | VV | 2 | 1 | True | 0 | ROZPOCET
| VV |  | (2*2,45-0,7*2) |  | 3.5 | [12 empty] | VV | 2 | 2 | True | 0 | ROZPOCET
| VV |  | "balkon/schodiště | [14 empty] | VV | 2 | 1 | True | 0 | ROZPOCET
| VV |  | (1,2*2,45-0,9*2) |  | 1.14 | [12 empty] | VV | 2 | 2 | True | 0 | ROZPOCET
| VV |  | Součet |  | 23.92 | [12 empty] | VV | 2 | 4 | True | 1 | ROZPOCET
| D | 6 | Úpravy povrchů, podlahy a osazování výplní |  |  |  | 0 |  |  |  |  | 0 |  | 1.2897 |  | 0 | 1 | D | 1 |  |  |  | ROZPOCET | [6 empty] | 0
7 | K | 612131121 | Penetrační disperzní nátěr vnitřních stěn nanášený ručně | m2 | 81.741 |  | 0 | CS ÚRS 2023 02 |  | základní |  | 0 | 0.00026 | 0.021253 | 0 | 0 | 4 | K | 2 |  |  |  | ROZPOCET | 0 | 0 | 0 | 0 | 0 | 1 | 0 | 4 | -300784810
| PP |  | Podkladní a spojovací vrstva vnitřních omítaných ploch penetrace disperzní nanášená ručně stěn | [14 empty] | PP | 2
| Online PSC |  | https://podminky.urs.cz/item/CS_URS_2023_02/612131121 | [14 empty] | Online PSC | 2
| VV |  | "zázemí baru | [14 empty] | VV | 2 | 1 | True | 0 | ROZPOCET
| VV |  | 3,48*3,45*2-2*0,8*2 |  | 20.812 | [12 empty] | VV | 2 | 2 | True | 0 | ROZPOCET
| VV |  | "schodiště | [14 empty] | VV | 2 | 1 | True | 0 | ROZPOCET
| VV |  | (1,21*3,45*2-2*0,9*2)+ (2*0,6*3,45+0,15*3,45)+(0,6*3,45)+(2*0,9*3,45)+(1,21*0,9) |  | 18.776 | [12 empty] | VV | 2 | 2 | True | 0 | ROZPOCET
| VV |  | 18,78 "2.NP |  | 18.78 | [12 empty] | VV | 2 | 2 | True | 0 | ROZPOCET
| VV |  | 3,8 "3.NP |  | 3.8 | [12 empty] | VV | 2 | 2 | True | 0 | ROZPOCET
| VV |  | "WC pro účinkující | [14 empty] | VV | 2 | 1 | True | 0 | ROZPOCET
| VV |  | (2*3,1*2,45-2*0,7*2-2*1*2,35)+(1,35*2,45)+(2*1,45*2,45) |  | 18.103 | [12 empty] | VV | 2 | 2 | True | 0 | ROZPOCET
| VV |  | "obezdění KAN | [14 empty] | VV | 2 | 1 | True | 0 | ROZPOCET
| VV |  | 0,3*2,45+0,3*2,45 |  | 1.47 | [12 empty] | VV | 2 | 2 | True | 0 | ROZPOCET
| VV |  | Součet |  | 81.741 | [12 empty] | VV | 2 | 4 | True | 1 | ROZPOCET
8 | K | 612142001 | Potažení vnitřních stěn sklovláknitým pletivem vtlačeným do tenkovrstvé hmoty | m2 | 81.741 |  | 0 | CS ÚRS 2023 02 |  | základní |  | 0 | 0.00438 | 0.35803 | 0 | 0 | 4 | K | 2 |  |  |  | ROZPOCET | 0 | 0 | 0 | 0 | 0 | 1 | 0 | 4 | -1082421320
| PP |  | Potažení vnitřních ploch pletivem v ploše nebo pruzích, na plném podkladu sklovláknitým vtlačením do tmelu stěn | [14 empty] | PP | 2
| Online PSC |  | https://podminky.urs.cz/item/CS_URS_2023_02/612142001 | [14 empty] | Online PSC | 2
| VV |  | "zázemí baru | [14 empty] | VV | 2 | 1 | True | 0 | ROZPOCET
| VV |  | 3,48*3,45*2-2*0,8*2 |  | 20.812 | [12 empty] | VV | 2 | 2 | True | 0 | ROZPOCET
| VV |  | "schodiště | [14 empty] | VV | 2 | 1 | True | 0 | ROZPOCET
| VV |  | (1,21*3,45*2-2*0,9*2)+ (2*0,6*3,45+0,15*3,45)+(0,6*3,45)+(2*0,9*3,45)+(1,21*0,9) |  | 18.776 | [12 empty] | VV | 2 | 2 | True | 0 | ROZPOCET
| VV |  | 18,78 "2.NP |  | 18.78 | [12 empty] | VV | 2 | 2 | True | 0 | ROZPOCET
| VV |  | 3,8 "3.NP |  | 3.8 | [12 empty] | VV | 2 | 2 | True | 0 | ROZPOCET
| VV |  | "WC pro účinkující | [14 empty] | VV | 2 | 1 | True | 0 | ROZPOCET
| VV |  | (2*3,1*2,45-2*0,7*2-2*1*2,35)+(1,35*2,45)+(2*1,45*2,45) |  | 18.103 | [12 empty] | VV | 2 | 2 | True | 0 | ROZPOCET
| VV |  | "obezdění KAN | [14 empty] | VV | 2 | 1 | True | 0 | ROZPOCET
| VV |  | 0,3*2,45+0,3*2,45 |  | 1.47 | [12 empty] | VV | 2 | 2 | True | 0 | ROZPOCET
| VV |  | Součet |  | 81.741 | [12 empty] | VV | 2 | 4 | True | 1 | ROZPOCET
9 | K | 612341121 | Sádrová nebo vápenosádrová omítka hladká jednovrstvá vnitřních stěn nanášená ručně | m2 | 81.741 |  | 0 | CS ÚRS 2023 02 |  | základní |  | 0 | 0.01103 | 0.9016 | 0 | 0 | 4 | K | 2 |  |  |  | ROZPOCET | 0 | 0 | 0 | 0 | 0 | 1 | 0 | 4 | 1747951946
| PP |  | Omítka sádrová nebo vápenosádrová vnitřních ploch nanášená ručně jednovrstvá, tloušťky do 10 mm hladká svislých konstrukcí stěn | [14 empty] | PP | 2
| Online PSC |  | https://podminky.urs.cz/item/CS_URS_2023_02/612341121 | [14 empty] | Online PSC | 2
| VV |  | "zázemí baru | [14 empty] | VV | 2 | 1 | True | 0 | ROZPOCET
| VV |  | 3,48*3,45*2-2*0,8*2 |  | 20.812 | [12 empty] | VV | 2 | 2 | True | 0 | ROZPOCET
| VV |  | "schodiště | [14 empty] | VV | 2 | 1 | True | 0 | ROZPOCET
| VV |  | (1,21*3,45*2-2*0,9*2)+ (2*0,6*3,45+0,15*3,45)+(0,6*3,45)+(2*0,9*3,45)+(1,21*0,9) |  | 18.776 | [12 empty] | VV | 2 | 2 | True | 0 | ROZPOCET
| VV |  | 18,78 "2.NP |  | 18.78 | [12 empty] | VV | 2 | 2 | True | 0 | ROZPOCET
| VV |  | 3,8 "3.NP |  | 3.8 | [12 empty] | VV | 2 | 2 | True | 0 | ROZPOCET
| VV |  | "WC pro účinkující | [14 empty] | VV | 2 | 1 | True | 0 | ROZPOCET
| VV |  | (2*3,1*2,45-2*0,7*2-2*1*2,35)+(1,35*2,45)+(2*1,45*2,45) |  | 18.103 | [12 empty] | VV | 2 | 2 | True | 0 | ROZPOCET
| VV |  | "obezdění KAN | [14 empty] | VV | 2 | 1 | True | 0 | ROZPOCET
| VV |  | 0,3*2,45+0,3*2,45 |  | 1.47 | [12 empty] | VV | 2 | 2 | True | 0 | ROZPOCET
| VV |  | Součet |  | 81.741 | [12 empty] | VV | 2 | 4 | True | 1 | ROZPOCET
156 | K | 622143002 | Montáž omítkových plastových nebo pozinkovaných dilatačních profilů | m | 84 |  | 0 | CS ÚRS 2023 02 |  | základní |  | 0 | 0 | 0 | 0 | 0 | 4 | K | 2 |  |  |  | ROZPOCET | 0 | 0 | 0 | 0 | 0 | 1 | 0 | 4 | 1501102945
| PP |  | Montáž omítkových profilů plastových, pozinkovaných nebo dřevěných upevněných vtlačením do podkladní vrstvy nebo přibitím dilatačních s tkaninou | [14 empty] | PP | 2
| Online PSC |  | https://podminky.urs.cz/item/CS_URS_2023_02/622143002 | [14 empty] | Online PSC | 2
| VV |  | 84 "PS/Z07 |  | 84 | [12 empty] | VV | 2 | 2 | True | 1 | ROZPOCET
157 | M | 55343014 | profil dilatační Pz+PVC pro vnitřní a vnější omítky tl 12mm | m | 88.2 |  | 0 | CS ÚRS 2023 02 |  | základní |  | 0 | 0.0001 | 0.00882 | 0 | 0 | 8 | M | 2 |  |  |  | ROZPOCET | 0 | 0 | 0 | 0 | 0 | 1 | 0 | 4 | -1483238517
| PP |  | profil dilatační Pz+PVC pro vnitřní a vnější omítky tl 12mm | [14 empty] | PP | 2
| VV |  | 84*1,05 'Přepočtené koeficientem množství |  | 88.2 | [12 empty] | VV | 2 | 2 | False | 1 | ROZPOCET
10 | K | 634911111 | Řezání dilatačních spár š 5 mm hl do 10 mm v čerstvé betonové mazanině | m | 122.85 |  | 0 | CS ÚRS 2023 02 |  | základní |  | 0 | 0 | 0 | 0 | 0 | 4 | K | 2 |  |  |  | ROZPOCET | 0 | 0 | 0 | 0 | 0 | 1 | 0 | 4 | 1027478465
| PP |  | Řezání dilatačních nebo smršťovacích spár v čerstvé betonové mazanině nebo potěru šířky do 5 mm, hloubky do 10 mm | [14 empty] | PP | 2
| Online PSC |  | https://podminky.urs.cz/item/CS_URS_2023_02/634911111 | [14 empty] | Online PSC | 2
| VV |  | "proříznutí dilatační spáry | [14 empty] | VV | 2 | 1 | True | 0 | ROZPOCET
| VV |  | 5,85 "balkon |  | 5.85 | [12 empty] | VV | 2 | 2 | True | 0 | ROZPOCET
| VV |  | 37 "předsálí |  | 37 | [12 empty] | VV | 2 | 2 | True | 0 | ROZPOCET
| VV |  | 80 "sál |  | 80 | [12 empty] | VV | 2 | 2 | True | 0 | ROZPOCET
| VV |  | Součet |  | 122.85 | [12 empty] | VV | 2 | 4 | True | 1 | ROZPOCET
| D | 9 | Ostatní konstrukce a práce, bourání |  |  |  | 0 |  |  |  |  | 0 |  | 0.1861 |  | 4.4528 | 1 | D | 1 |  |  |  | ROZPOCET | [6 empty] | 0
11 | K | 949101112 | Lešení pomocné pro objekty pozemních staveb s lešeňovou podlahou v přes 1,9 do 3,5 m zatížení do 150 kg/m2 | m2 | 743.195 |  | 0 | CS ÚRS 2023 02 |  | základní |  | 0 | 0.00021 | 0.15607 | 0 | 0 | 4 | K | 2 |  |  |  | ROZPOCET | 0 | 0 | 0 | 0 | 0 | 1 | 0 | 4 | -542780875
| PP |  | Lešení pomocné pracovní pro objekty pozemních staveb pro zatížení do 150 kg/m2, o výšce lešeňové podlahy přes 1,9 do 3,5 m | [14 empty] | PP | 2
| Online PSC |  | https://podminky.urs.cz/item/CS_URS_2023_02/949101112 | [14 empty] | Online PSC | 2
| VV |  | (185,4-2,24) "PS 2.01 Předsálí (P.PS.01) |  | 183.16 | [12 empty] | VV | 2 | 2 | True | 0 | ROZPOCET
| VV |  | (1,6*0,35)*4 "PS.2.01 Předsálí (P.PS.02) |  | 2.24 | [12 empty] | VV | 2 | 2 | True | 0 | ROZPOCET
| VV |  | 28,1 "PS 3.01 Salónek (P.PS.03) |  | 28.1 | [12 empty] | VV | 2 | 2 | True | 0 | ROZPOCET
| VV |  | (369,9-7,84) "VS 2.01 Sál (P.VS.01) |  | 362.06 | [12 empty] | VV | 2 | 2 | True | 0 | ROZPOCET
| VV |  | (1,6*0,35)*14 "VS 2.01 Sál (P.VS.02) |  | 7.84 | [12 empty] | VV | 2 | 2 | True | 0 | ROZPOCET
| VV |  | (20,3-0,56) "VS 2.02 Schodiště (P.VS.01) |  | 19.74 | [12 empty] | VV | 2 | 2 | True | 0 | ROZPOCET
| VV |  | (1,6*0,35) "VS 2.02 Schodiště (P.VS.02) |  | 0.56 | [12 empty] | VV | 2 | 2 | True | 0 | ROZPOCET
| VV |  | 10 "VS 2.03 Zázemí baru (P.VS.03) |  | 10 | [12 empty] | VV | 2 | 2 | True | 0 | ROZPOCET
| VV |  | 7,4 "VS 2.04 Sklad (P.VS.01) |  | 7.4 | [12 empty] | VV | 2 | 2 | True | 0 | ROZPOCET
| VV |  | 3,8 "VS 2.05 Zvukař (P.VS.01) |  | 3.8 | [12 empty] | VV | 2 | 2 | True | 0 | ROZPOCET
| VV |  | (77,3-3,65) "VS 3.01 Balkón (P.VS.01) |  | 73.65 | [12 empty] | VV | 2 | 2 | True | 0 | ROZPOCET
| VV |  | (4,7+2,75+4,7)*0,3 "VS 3.01 Bakón (P.VS.04) |  | 3.645 | [12 empty] | VV | 2 | 2 | True | 0 | ROZPOCET
| VV |  | 12,3 "VS 3.02 Sklad (P.VS.01) |  | 12.3 | [12 empty] | VV | 2 | 2 | True | 0 | ROZPOCET
| VV |  | 21 "VS 3.04 Schodiště (P.VS 01) |  | 21 | [12 empty] | VV | 2 | 2 | True | 0 | ROZPOCET
| VV |  | 7,7 "WC účinkující |  | 7.7 | [12 empty] | VV | 2 | 2 | True | 0 | ROZPOCET
| VV |  | Součet |  | 743.195 | [12 empty] | VV | 2 | 4 | True | 1 | ROZPOCET
12 | K | 952901114 | Vyčištění budov bytové a občanské výstavby při výšce podlaží přes 4 m | m2 | 743.195 |  | 0 | CS ÚRS 2023 02 |  | základní |  | 0 | 4e-05 | 0.029728 | 0 | 0 | 4 | K | 2 |  |  |  | ROZPOCET | 0 | 0 | 0 | 0 | 0 | 1 | 0 | 4 | -1748086678
| PP |  | Vyčištění budov nebo objektů před předáním do užívání budov bytové nebo občanské výstavby, světlé výšky podlaží přes 4 m | [14 empty] | PP | 2
| Online PSC |  | https://podminky.urs.cz/item/CS_URS_2023_02/952901114 | [14 empty] | Online PSC | 2
| VV |  | (185,4-2,24) "PS 2.01 Předsálí (P.PS.01) |  | 183.16 | [12 empty] | VV | 2 | 2 | True | 0 | ROZPOCET
| VV |  | (1,6*0,35)*4 "PS.2.01 Předsálí (P.PS.02) |  | 2.24 | [12 empty] | VV | 2 | 2 | True | 0 | ROZPOCET
| VV |  | 28,1 "PS 3.01 Salónek (P.PS.03) |  | 28.1 | [12 empty] | VV | 2 | 2 | True | 0 | ROZPOCET
| VV |  | (369,9-7,84) "VS 2.01 Sál (P.VS.01) |  | 362.06 | [12 empty] | VV | 2 | 2 | True | 0 | ROZPOCET
| VV |  | (1,6*0,35)*14 "VS 2.01 Sál (P.VS.02) |  | 7.84 | [12 empty] | VV | 2 | 2 | True | 0 | ROZPOCET
| VV |  | (20,3-0,56) "VS 2.02 Schodiště (P.VS.01) |  | 19.74 | [12 empty] | VV | 2 | 2 | True | 0 | ROZPOCET
| VV |  | (1,6*0,35) "VS 2.02 Schodiště (P.VS.02) |  | 0.56 | [12 empty] | VV | 2 | 2 | True | 0 | ROZPOCET
| VV |  | 10 "VS 2.03 Zázemí baru (P.VS.03) |  | 10 | [12 empty] | VV | 2 | 2 | True | 0 | ROZPOCET
| VV |  | 7,4 "VS 2.04 Sklad (P.VS.01) |  | 7.4 | [12 empty] | VV | 2 | 2 | True | 0 | ROZPOCET
| VV |  | 3,8 "VS 2.05 Zvukař (P.VS.01) |  | 3.8 | [12 empty] | VV | 2 | 2 | True | 0 | ROZPOCET
| VV |  | (77,3-3,65) "VS 3.01 Balkón (P.VS.01) |  | 73.65 | [12 empty] | VV | 2 | 2 | True | 0 | ROZPOCET
| VV |  | (4,7+2,75+4,7)*0,3 "VS 3.01 Bakón (P.VS.04) |  | 3.645 | [12 empty] | VV | 2 | 2 | True | 0 | ROZPOCET
| VV |  | 12,3 "VS 3.02 Sklad (P.VS.01) |  | 12.3 | [12 empty] | VV | 2 | 2 | True | 0 | ROZPOCET
| VV |  | 21 "VS 3.04 Schodiště (P.VS 01) |  | 21 | [12 empty] | VV | 2 | 2 | True | 0 | ROZPOCET
| VV |  | 7,7 "WC účinkující |  | 7.7 | [12 empty] | VV | 2 | 2 | True | 0 | ROZPOCET
| VV |  | Součet |  | 743.195 | [12 empty] | VV | 2 | 4 | True | 1 | ROZPOCET
13 | K | 962032231 | Bourání zdiva z cihel pálených nebo vápenopískových na MV nebo MVC přes 1 m3 | m3 | 2.387 |  | 0 | CS ÚRS 2023 02 |  | základní |  | 0 | 0 | 0 | 1.8 | 4.2966 | 4 | K | 2 |  |  |  | ROZPOCET | 0 | 0 | 0 | 0 | 0 | 1 | 0 | 4 | 2132387382
| PP |  | Bourání zdiva nadzákladového z cihel nebo tvárnic z cihel pálených nebo vápenopískových, na maltu vápennou nebo vápenocementovou, objemu přes 1 m3 | [14 empty] | PP | 2
| Online PSC |  | https://podminky.urs.cz/item/CS_URS_2023_02/962032231 | [14 empty] | Online PSC | 2
| VV |  | "VS 3.04 | [14 empty] | VV | 2 | 1 | True | 0 | ROZPOCET
| VV |  | (3,65*2,45*0,2) |  | 1.789 | [12 empty] | VV | 2 | 2 | True | 0 | ROZPOCET
| VV |  | "vybourání zazdívky mezi V2.02 a schodištěm | [14 empty] | VV | 2 | 1 | True | 0 | ROZPOCET
| VV |  | (1,36*2,2*0,2) |  | 0.598 | [12 empty] | VV | 2 | 2 | True | 0 | ROZPOCET
| VV |  | Součet |  | 2.387 | [12 empty] | VV | 2 | 4 | True | 1 | ROZPOCET
14 | K | 968072455 | Vybourání kovových dveřních zárubní pl do 2 m2 | m2 | 1.818 |  | 0 | CS ÚRS 2023 02 |  | základní |  | 0 | 0 | 0 | 0.076 | 0.13817 | 4 | K | 2 |  |  |  | ROZPOCET | 0 | 0 | 0 | 0 | 0 | 1 | 0 | 4 | 681642172
| PP |  | Vybourání kovových rámů oken s křídly, dveřních zárubní, vrat, stěn, ostění nebo obkladů dveřních zárubní, plochy do 2 m2 | [14 empty] | PP | 2
| Online PSC |  | https://podminky.urs.cz/item/CS_URS_2023_02/968072455 | [14 empty] | Online PSC | 2
| VV |  | (0,9*2,02) "D/05 |  | 1.818 | [12 empty] | VV | 2 | 2 | True | 1 | ROZPOCET
15 | K | 977343211 | Frézování drážek v podlahách z betonu do 30x30 mm | m | 6 |  | 0 | CS ÚRS 2023 02 |  | základní |  | 0 | 5e-05 | 0.0003 | 0.003 | 0.018 | 4 | K | 2 |  |  |  | ROZPOCET | 0 | 0 | 0 | 0 | 0 | 1 | 0 | 4 | -2050207462
| PP |  | Frézování drážek pro vodiče v podlahách z betonu, rozměru do 30x30 mm | [14 empty] | PP | 2
| Online PSC |  | https://podminky.urs.cz/item/CS_URS_2023_02/977343211 | [14 empty] | Online PSC | 2
| VV |  | "drážka v podlaze pro trubkování | [14 empty] | VV | 2 | 1 | True | 0 | ROZPOCET
| VV |  | 6 |  | 6 | [12 empty] | VV | 2 | 2 | True | 1 | ROZPOCET
| D | 997 | Přesun sutě |  |  |  | 0 |  |  |  |  | 0 |  | 0 |  | 0 | 1 | D | 1 |  |  |  | ROZPOCET | [6 empty] | 0
16 | K | 997013211 | Vnitrostaveništní doprava suti a vybouraných hmot pro budovy v do 6 m ručně | t | 19.829 |  | 0 | CS ÚRS 2023 02 |  | základní |  | 0 | 0 | 0 | 0 | 0 | 4 | K | 2 |  |  |  | ROZPOCET | 0 | 0 | 0 | 0 | 0 | 1 | 0 | 4 | 193508928
| PP |  | Vnitrostaveništní doprava suti a vybouraných hmot vodorovně do 50 m svisle ručně pro budovy a haly výšky do 6 m | [14 empty] | PP | 2
| Online PSC |  | https://podminky.urs.cz/item/CS_URS_2023_02/997013211 | [14 empty] | Online PSC | 2
17 | K | 997013501 | Odvoz suti a vybouraných hmot na skládku nebo meziskládku do 1 km se složením | t | 19.829 |  | 0 | CS ÚRS 2023 02 |  | základní |  | 0 | 0 | 0 | 0 | 0 | 4 | K | 2 |  |  |  | ROZPOCET | 0 | 0 | 0 | 0 | 0 | 1 | 0 | 4 | 1353903361
| PP |  | Odvoz suti a vybouraných hmot na skládku nebo meziskládku se složením, na vzdálenost do 1 km | [14 empty] | PP | 2
| Online PSC |  | https://podminky.urs.cz/item/CS_URS_2023_02/997013501 | [14 empty] | Online PSC | 2
18 | K | 997013509 | Příplatek k odvozu suti a vybouraných hmot na skládku ZKD 1 km přes 1 km | t | 158.632 |  | 0 | CS ÚRS 2023 02 |  | základní |  | 0 | 0 | 0 | 0 | 0 | 4 | K | 2 |  |  |  | ROZPOCET | 0 | 0 | 0 | 0 | 0 | 1 | 0 | 4 | 540585045
| PP |  | Odvoz suti a vybouraných hmot na skládku nebo meziskládku se složením, na vzdálenost Příplatek k ceně za každý další i započatý 1 km přes 1 km | [14 empty] | PP | 2
| Online PSC |  | https://podminky.urs.cz/item/CS_URS_2023_02/997013509 | [14 empty] | Online PSC | 2
| VV |  | 19,829*8 'Přepočtené koeficientem množství |  | 158.632 | [12 empty] | VV | 2 | 2 | False | 1 | ROZPOCET
19 | K | 997013871 | Poplatek za uložení stavebního odpadu na recyklační skládce (skládkovné) směsného stavebního a demoličního kód odpadu 17 09 04 | t | 19.829 |  | 0 | CS ÚRS 2023 02 |  | základní |  | 0 | 0 | 0 | 0 | 0 | 4 | K | 2 |  |  |  | ROZPOCET | 0 | 0 | 0 | 0 | 0 | 1 | 0 | 4 | -803580361
| PP |  | Poplatek za uložení stavebního odpadu na recyklační skládce (skládkovné) směsného stavebního a demoličního zatříděného do Katalogu odpadů pod kódem 17 09 04 | [14 empty] | PP | 2
| Online PSC |  | https://podminky.urs.cz/item/CS_URS_2023_02/997013871 | [14 empty] | Online PSC | 2
| D | 998 | Přesun hmot |  |  |  | 0 |  |  |  |  | 0 |  | 0 |  | 0 | 1 | D | 1 |  |  |  | ROZPOCET | [6 empty] | 0
20 | K | 998017001 | Přesun hmot s omezením mechanizace pro budovy v do 6 m | t | 4.143 |  | 0 | CS ÚRS 2023 02 |  | základní |  | 0 | 0 | 0 | 0 | 0 | 4 | K | 2 |  |  |  | ROZPOCET | 0 | 0 | 0 | 0 | 0 | 1 | 0 | 4 | -304086018
| PP |  | Přesun hmot pro budovy občanské výstavby, bydlení, výrobu a služby s omezením mechanizace vodorovná dopravní vzdálenost do 100 m pro budovy s jakoukoliv nosnou konstrukcí výšky do 6 m | [14 empty] | PP | 2
| Online PSC |  | https://podminky.urs.cz/item/CS_URS_2023_02/998017001 | [14 empty] | Online PSC | 2
| D | PSV | Práce a dodávky PSV |  |  |  | 0 |  |  |  |  | 0 |  | 24.9629 |  | 15.3762 | 2 | D | 0 |  |  |  | ROZPOCET | [6 empty] | 0
| D | 725 | Zdravotechnika - zařizovací předměty |  |  |  | 0 |  |  |  |  | 0 |  | 0.0026 |  | 0 | 2 | D | 1 |  |  |  | ROZPOCET | [6 empty] | 0
160 | K | 725291621 | Doplňky zařízení koupelen a záchodů nerezové zásobník toaletních papírů | soubor | 2 |  | 0 | CS ÚRS 2023 02 |  | základní |  | 0 | 0.00052 | 0.00104 | 0 | 0 | 16 | K | 2 |  |  |  | ROZPOCET | 0 | 0 | 0 | 0 | 0 | 1 | 0 | 16 | 1165310916
| PP |  | Doplňky zařízení koupelen a záchodů nerezové zásobník toaletních papírů d=300 mm | [14 empty] | PP | 2
| Online PSC |  | https://podminky.urs.cz/item/CS_URS_2023_02/725291621 | [14 empty] | Online PSC | 2
| VV |  | 1 "VS 3.06 |  | 1 | [12 empty] | VV | 2 | 2 | True | 0 | ROZPOCET
| VV |  | 1 "VS 3.07 |  | 1 | [12 empty] | VV | 2 | 2 | True | 0 | ROZPOCET
| VV |  | Součet |  | 2 | [12 empty] | VV | 2 | 4 | True | 1 | ROZPOCET
161 | K | 725291631 | Doplňky zařízení koupelen a záchodů nerezové zásobník papírových ručníků | soubor | 3 |  | 0 | CS ÚRS 2023 02 |  | základní |  | 0 | 0.00052 | 0.00156 | 0 | 0 | 16 | K | 2 |  |  |  | ROZPOCET | 0 | 0 | 0 | 0 | 0 | 1 | 0 | 16 | 1805916103
| PP |  | Doplňky zařízení koupelen a záchodů nerezové zásobník papírových ručníků | [14 empty] | PP | 2
| Online PSC |  | https://podminky.urs.cz/item/CS_URS_2023_02/725291631 | [14 empty] | Online PSC | 2
| VV |  | 1 "VS 3.03 |  | 1 | [12 empty] | VV | 2 | 2 | True | 0 | ROZPOCET
| VV |  | 1 "VS 3.06 |  | 1 | [12 empty] | VV | 2 | 2 | True | 0 | ROZPOCET
| VV |  | 1 "VS 3.07 |  | 1 | [12 empty] | VV | 2 | 2 | True | 0 | ROZPOCET
| VV |  | Součet |  | 3 | [12 empty] | VV | 2 | 4 | True | 1 | ROZPOCET
162 | K | 72599001R | Doplňky zařízení koupelen a záchodů dávkovač tek. mýdla 0,4 l, bílý kov | ks | 3 |  | 0 |  |  | základní |  | 0 | 0 | 0 | 0 | 0 | 16 | K | 2 |  |  |  | ROZPOCET | 0 | 0 | 0 | 0 | 0 | 1 | 0 | 16 | 820399028
| PP |  | Doplňky zařízení koupelen a záchodů dávkovač tek. mýdla 0,4 l, bílý kov | [14 empty] | PP | 2
| VV |  | 1 "VS 3.03 |  | 1 | [12 empty] | VV | 2 | 2 | True | 0 | ROZPOCET
| VV |  | 1 "VS 3.06 |  | 1 | [12 empty] | VV | 2 | 2 | True | 0 | ROZPOCET
| VV |  | 1 "VS 3.07 |  | 1 | [12 empty] | VV | 2 | 2 | True | 0 | ROZPOCET
| VV |  | Součet |  | 3 | [12 empty] | VV | 2 | 4 | True | 1 | ROZPOCET
163 | K | 72599002R | Doplňky zařízení koupelen a záchodů hyg. koš závěsný na WC, bílý kov | ks | 2 |  | 0 |  |  | základní |  | 0 | 0 | 0 | 0 | 0 | 16 | K | 2 |  |  |  | ROZPOCET | 0 | 0 | 0 | 0 | 0 | 1 | 0 | 16 | -1202179683
| PP |  | Doplňky zařízení koupelen a záchodů hyg. koš závěsný na WC, bílý kov | [14 empty] | PP | 2
| VV |  | 1 "VS 3.06 |  | 1 | [12 empty] | VV | 2 | 2 | True | 0 | ROZPOCET
| VV |  | 1 "VS 3.07 |  | 1 | [12 empty] | VV | 2 | 2 | True | 0 | ROZPOCET
| VV |  | Součet |  | 2 | [12 empty] | VV | 2 | 4 | True | 1 | ROZPOCET
164 | K | 72599003R | Doplňky zařízení koupelen a záchodů odpad. koš závěsný, bílý kov | ks | 3 |  | 0 |  |  | základní |  | 0 | 0 | 0 | 0 | 0 | 16 | K | 2 |  |  |  | ROZPOCET | 0 | 0 | 0 | 0 | 0 | 1 | 0 | 16 | 1521213941
| PP |  | Doplňky zařízení koupelen a záchodů odpad. koš závěsný, bílý kov | [14 empty] | PP | 2
| VV |  | 1 "VS 3.03 |  | 1 | [12 empty] | VV | 2 | 2 | True | 0 | ROZPOCET
| VV |  | 1 "VS 3.06 |  | 1 | [12 empty] | VV | 2 | 2 | True | 0 | ROZPOCET
| VV |  | 1 "VS 3.07 |  | 1 | [12 empty] | VV | 2 | 2 | True | 0 | ROZPOCET
| VV |  | Součet |  | 3 | [12 empty] | VV | 2 | 4 | True | 1 | ROZPOCET
165 | K | 72599004R | Doplňky zařízení koupelen a záchodů WC štětka nástěná, bílá | ks | 2 |  | 0 |  |  | základní |  | 0 | 0 | 0 | 0 | 0 | 16 | K | 2 |  |  |  | ROZPOCET | 0 | 0 | 0 | 0 | 0 | 1 | 0 | 16 | -2002004203
| PP |  | Doplňky zařízení koupelen a záchodů WC štětka nástěná, bílá | [14 empty] | PP | 2
| VV |  | 1 "VS 3.06 |  | 1 | [12 empty] | VV | 2 | 2 | True | 0 | ROZPOCET
| VV |  | 1 "VS 3.07 |  | 1 | [12 empty] | VV | 2 | 2 | True | 0 | ROZPOCET
| VV |  | Součet |  | 2 | [12 empty] | VV | 2 | 4 | True | 1 | ROZPOCET
| D | 741 | Elektroinstalace |  |  |  | 0 |  |  |  |  | 0 |  | 0.000441 |  | 0 | 2 | D | 1 |  |  |  | ROZPOCET | [6 empty] | 0
21 | K | 741110042 | Montáž trubka plastová ohebná D přes 23 do 35 mm uložená pevně | m | 6 |  | 0 | CS ÚRS 2023 02 |  | základní |  | 0 | 0 | 0 | 0 | 0 | 16 | K | 2 |  |  |  | ROZPOCET | 0 | 0 | 0 | 0 | 0 | 1 | 0 | 16 | -66208708
| PP |  | Montáž trubek elektroinstalačních s nasunutím nebo našroubováním do krabic plastových ohebných, uložených pevně, vnější Ø přes 23 do 35 mm | [14 empty] | PP | 2
| Online PSC |  | https://podminky.urs.cz/item/CS_URS_2023_02/741110042 | [14 empty] | Online PSC | 2
| VV |  | "drážka v podlaze pro trubkování | [14 empty] | VV | 2 | 1 | True | 0 | ROZPOCET
| VV |  | 6 |  | 6 | [12 empty] | VV | 2 | 2 | True | 1 | ROZPOCET
22 | M | 34571073 | trubka elektroinstalační ohebná z PVC (EN) 2325 | m | 6.3 |  | 0 | CS ÚRS 2023 02 |  | základní |  | 0 | 7e-05 | 0.000441 | 0 | 0 | 32 | M | 2 |  |  |  | ROZPOCET | 0 | 0 | 0 | 0 | 0 | 1 | 0 | 16 | 1177935733
| PP |  | trubka elektroinstalační ohebná z PVC (EN) 2325 | [14 empty] | PP | 2
| VV |  | 6*1,05 'Přepočtené koeficientem množství |  | 6.3 | [12 empty] | VV | 2 | 2 | False | 1 | ROZPOCET
23 | K | 74199010R | Demontáž, balení, doprava a zpětná montáž repasovaných svítidel, specifikace viz. A.7 | kpl | 1 |  | 0 |  |  | základní |  | 0 | 0 | 0 | 0 | 0 | 16 | K | 2 |  |  |  | ROZPOCET | 0 | 0 | 0 | 0 | 0 | 1 | 0 | 16 | -1245895460
| PP |  | D+M svítidla, specifikace viz. A.7 | [14 empty] | PP | 2
| P |  | Poznámka k položce: Demontáž, balení, doprava a zpětná montáž repasovaných svítidel - velké lustry = 15 ks - ostatní repase = 31 ks Detailní specifikace dodávky viz. A.7 KONCOVÉ ELEMENTY; D.1.1.b.VPS03 - ozn. PS1 = 3 ks - ozn. PS2 = 10 ks Detailní specifikace dodávky viz. A.7 KONCOVÉ ELEMENTY; D.1.1.b.VPS06 - ozn. PS4 = 2 ks - ozn. NS = 1 ks Detailní specifikace dodávky viz. A.7 KONCOVÉ ELEMENTY; D.1.1.b.VPS11 - ozn. VS1 = 1 ks - ozn. VS2 = 2 ks - ozn. VS5 = 8 ks Detailní specifikace dodávky viz. A.7 KONCOVÉ ELEMENTY; D.1.1.b.VPS12 - ozn. VS3 = 2 ks - ozn. VS6 = 6 ks | [14 empty] | P | 2
24 | K | R74199120 | Dodávka; ozn. PS1 - REPASE a revize elektro původního lustru, doplnění LED zdroje | ks | 3 |  | 0 |  |  | základní |  | 0 | 0 | 0 | 0 | 0 | 16 | K | 2 |  |  |  | ROZPOCET | 0 | 0 | 0 | 0 | 0 | 1 | 0 | 16 | 921759752
| PP |  | Dodávka; ozn. PS1 - REPASE a revize elektro původního lustru, doplnění LED zdroje | [14 empty] | PP | 2
| P |  | Poznámka k položce: Detailní specifikace dodávky viz. A.7 KONCOVÉ ELEMENTY Montáž - rozpočet EI | [14 empty] | P | 2
25 | K | R74199121 | Dodávka; ozn. PS2 - REPASE a revize elektro původního svítidla nástěnného (3R), doplnění LED zdroje | ks | 10 |  | 0 |  |  | základní |  | 0 | 0 | 0 | 0 | 0 | 16 | K | 2 |  |  |  | ROZPOCET | 0 | 0 | 0 | 0 | 0 | 1 | 0 | 16 | 1174766485
| PP |  | Dodávka; ozn. PS2 - REPASE a revize elektro původního svítidla nástěnného (3R), doplnění LED zdroje | [14 empty] | PP | 2
| P |  | Poznámka k položce: Detailní specifikace dodávky viz. A.7 KONCOVÉ ELEMENTY Montáž - rozpočet EI | [14 empty] | P | 2
26 | K | R74199122 | Dodávka; ozn. PS3 - Svítidlo nové v poutci vstupních dveří do předsálí, objímka s viditelnou žárovkou, LED zdroj, | ks | 6 |  | 0 |  |  | základní |  | 0 | 0 | 0 | 0 | 0 | 16 | K | 2 |  |  |  | ROZPOCET | 0 | 0 | 0 | 0 | 0 | 1 | 0 | 16 | -1134136894
| PP |  | Dodávka; ozn. PS3 - Svítidlo nové v poutci vstupních dveří do předsálí, objímka s viditelnou žárovkou, LED zdroj, | [14 empty] | PP | 2
| P |  | Poznámka k položce: Detailní specifikace dodávky viz. A.7 KONCOVÉ ELEMENTY Montáž - rozpočet EI | [14 empty] | P | 2
27 | K | R74199123 | Dodávka; ozn. PS4, VS8 - LED pásek zapuštěný včetně krytu a difuzoru | m | 8.1 |  | 0 |  |  | základní |  | 0 | 0 | 0 | 0 | 0 | 16 | K | 2 |  |  |  | ROZPOCET | 0 | 0 | 0 | 0 | 0 | 1 | 0 | 16 | 902196556
| PP |  | Dodávka; ozn. PS4, VS8 - LED pásek zapuštěný včetně krytu a difuzoru | [14 empty] | PP | 2
| P |  | Poznámka k položce: Detailní specifikace dodávky viz. A.7 KONCOVÉ ELEMENTY Montáž - rozpočet EI | [14 empty] | P | 2
28 | K | R74199124 | Dodávka; ozn. PS4, VS8 - LED pásek - trafo | ks | 3 |  | 0 |  |  | základní |  | 0 | 0 | 0 | 0 | 0 | 16 | K | 2 |  |  |  | ROZPOCET | 0 | 0 | 0 | 0 | 0 | 1 | 0 | 16 | 1963725643
| PP |  | Dodávka; ozn. PS4, VS8 - LED pásek - trafo | [14 empty] | PP | 2
| P |  | Poznámka k položce: Detailní specifikace dodávky viz. A.7 KONCOVÉ ELEMENTY Montáž - rozpočet EI | [14 empty] | P | 2
29 | K | R74199125 | Dodávka; ozn. PS5 - LED svítidlo přisazené liniové - stmívatelné na dálkové ovládání - vč. krytu a difuzoru | m | 11 |  | 0 |  |  | základní |  | 0 | 0 | 0 | 0 | 0 | 16 | K | 2 |  |  |  | ROZPOCET | 0 | 0 | 0 | 0 | 0 | 1 | 0 | 16 | 189066033
| PP |  | Dodávka; ozn. PS5 - LED svítidlo přisazené liniové - stmívatelné na dálkové ovládání - vč. krytu a difuzoru | [14 empty] | PP | 2
| P |  | Poznámka k položce: Detailní specifikace dodávky viz. A.7 KONCOVÉ ELEMENTY Montáž - rozpočet EI | [14 empty] | P | 2
30 | K | R74199126 | Dodávka; ozn. PS6 - REPASE a revize elektro původního svítidla vestavného zářivkového | ks | 2 |  | 0 |  |  | základní |  | 0 | 0 | 0 | 0 | 0 | 16 | K | 2 |  |  |  | ROZPOCET | 0 | 0 | 0 | 0 | 0 | 1 | 0 | 16 | -2069643615
| PP |  | Dodávka; ozn. PS6 - REPASE a revize elektro původního svítidla vestavného zářivkového | [14 empty] | PP | 2
| P |  | Poznámka k položce: Detailní specifikace dodávky viz. A.7 KONCOVÉ ELEMENTY Montáž - rozpočet EI | [14 empty] | P | 2
31 | K | R74199127 | Dodávka; ozn. VS1 - REPASE a revize elektro původního lustru, doplnění LED zdroje | ks | 1 |  | 0 |  |  | základní |  | 0 | 0 | 0 | 0 | 0 | 16 | K | 2 |  |  |  | ROZPOCET | 0 | 0 | 0 | 0 | 0 | 1 | 0 | 16 | 683852184
| PP |  | Dodávka; ozn. VS1 - REPASE a revize elektro původního lustru, doplnění LED zdroje | [14 empty] | PP | 2
| P |  | Poznámka k položce: Detailní specifikace dodávky viz. A.7 KONCOVÉ ELEMENTY Montáž - rozpočet EI | [14 empty] | P | 2
32 | K | R74199128 | Dodávka; ozn. VS2 - REPASE a revize elektro původního lustru, doplnění LED zdroje | ks | 1 |  | 0 |  |  | základní |  | 0 | 0 | 0 | 0 | 0 | 16 | K | 2 |  |  |  | ROZPOCET | 0 | 0 | 0 | 0 | 0 | 1 | 0 | 16 | 313894743
| PP |  | Dodávka; ozn. VS2 - REPASE a revize elektro původního lustru, doplnění LED zdroje | [14 empty] | PP | 2
| P |  | Poznámka k položce: Detailní specifikace dodávky viz. A.7 KONCOVÉ ELEMENTY Montáž - rozpočet EI | [14 empty] | P | 2
33 | K | R74199129 | Dodávka; ozn. VS3 - REPLIKA ZDOBNÉHO SVÍTIDLA PŘISAZENÉHO, vč. LED zdroje | ks | 2 |  | 0 |  |  | základní |  | 0 | 0 | 0 | 0 | 0 | 16 | K | 2 |  |  |  | ROZPOCET | 0 | 0 | 0 | 0 | 0 | 1 | 0 | 16 | 1417977590
| PP |  | Dodávka; ozn. VS3 - REPLIKA ZDOBNÉHO SVÍTIDLA PŘISAZENÉHO, vč. LED zdroje | [14 empty] | PP | 2
| P |  | Poznámka k položce: Detailní specifikace dodávky viz. A.7 KONCOVÉ ELEMENTY Montáž - rozpočet EI | [14 empty] | P | 2
34 | K | R74199130 | Dodávka; ozn. VS3 - REPASE, vč. LED zdroj | ks | 1 |  | 0 |  |  | základní |  | 0 | 0 | 0 | 0 | 0 | 16 | K | 2 |  |  |  | ROZPOCET | 0 | 0 | 0 | 0 | 0 | 1 | 0 | 16 | 592582540
| PP |  | Dodávka; ozn. VS3 - REPASE, vč. LED zdroj | [14 empty] | PP | 2
| P |  | Poznámka k položce: Detailní specifikace dodávky viz. A.7 KONCOVÉ ELEMENTY Montáž - rozpočet EI | [14 empty] | P | 2
35 | K | R74199131 | Dodávka; ozn. VS5 - REPASE a revize elektro původního SVÍTIDLA nástěnného (5R), doplnění LED zdroje | ks | 8 |  | 0 |  |  | základní |  | 0 | 0 | 0 | 0 | 0 | 16 | K | 2 |  |  |  | ROZPOCET | 0 | 0 | 0 | 0 | 0 | 1 | 0 | 16 | -1868605050
| PP |  | Dodávka; ozn. VS5 - REPASE a revize elektro původního SVÍTIDLA nástěnného (5R), doplnění LED zdroje | [14 empty] | PP | 2
| P |  | Poznámka k položce: Detailní specifikace dodávky viz. A.7 KONCOVÉ ELEMENTY Montáž - rozpočet EI | [14 empty] | P | 2
36 | K | R74199132 | Dodávka; ozn. VS4 - REPLIKA původního SVÍTIDLA PŘISAZENÉHO | ks | 18 |  | 0 |  |  | základní |  | 0 | 0 | 0 | 0 | 0 | 16 | K | 2 |  |  |  | ROZPOCET | 0 | 0 | 0 | 0 | 0 | 1 | 0 | 16 | -1850288353
| PP |  | Dodávka; ozn. VS4 - REPLIKA původního SVÍTIDLA PŘISAZENÉHO | [14 empty] | PP | 2
| P |  | Poznámka k položce: Detailní specifikace dodávky viz. A.7 KONCOVÉ ELEMENTY Montáž - rozpočet EI | [14 empty] | P | 2
37 | K | R74199133 | Dodávka; ozn. VS6 - REPASE a revize elektro původního SVÍTIDLA nástěnného (4R), doplnění LED zdroje | ks | 6 |  | 0 |  |  | základní |  | 0 | 0 | 0 | 0 | 0 | 16 | K | 2 |  |  |  | ROZPOCET | 0 | 0 | 0 | 0 | 0 | 1 | 0 | 16 | -2037699177
| PP |  | Dodávka; ozn. VS6 - REPASE a revize elektro původního SVÍTIDLA nástěnného (4R), doplnění LED zdroje | [14 empty] | PP | 2
| P |  | Poznámka k položce: Detailní specifikace dodávky viz. A.7 KONCOVÉ ELEMENTY Montáž - rozpočet EI | [14 empty] | P | 2
38 | K | R74199134 | Dodávka; ozn. VS7 - podlinka (ref: Eglo 97082 VADUMI Nástěnné svítidlo k zrcadlu do koupelny LED 11W IP44 dl.600mm) | ks | 2 |  | 0 |  |  | základní |  | 0 | 0 | 0 | 0 | 0 | 16 | K | 2 |  |  |  | ROZPOCET | 0 | 0 | 0 | 0 | 0 | 1 | 0 | 16 | -1159972898
| PP |  | Dodávka; ozn. VS7 - podlinka (ref: Eglo 97082 VADUMI Nástěnné svítidlo k zrcadlu do koupelny LED 11W IP44 dl.600mm) | [14 empty] | PP | 2
| P |  | Poznámka k položce: Detailní specifikace dodávky viz. A.7 KONCOVÉ ELEMENTY Montáž - rozpočet EI | [14 empty] | P | 2
39 | K | R74199135 | Dodávka; ozn. VS9 - LED kruhové svítidlo v podhledu - prům 16cm, bílý rámeček | ks | 4 |  | 0 |  |  | základní |  | 0 | 0 | 0 | 0 | 0 | 16 | K | 2 |  |  |  | ROZPOCET | 0 | 0 | 0 | 0 | 0 | 1 | 0 | 16 | 1979558420
| PP |  | Dodávka; ozn. VS9 - LED kruhové svítidlo v podhledu - prům 16cm, bílý rámeček | [14 empty] | PP | 2
| P |  | Poznámka k položce: Detailní specifikace dodávky viz. A.7 KONCOVÉ ELEMENTY Montáž - rozpočet EI | [14 empty] | P | 2
40 | K | R74199136 | Dodávka; ozn. NS - typ dle stávajícího, NS s piktogramem, centrální zdroj / integrovaný zdroj typ SE | ks | 7 |  | 0 |  |  | základní |  | 0 | 0 | 0 | 0 | 0 | 16 | K | 2 |  |  |  | ROZPOCET | 0 | 0 | 0 | 0 | 0 | 1 | 0 | 16 | 915737331
| PP |  | Dodávka; ozn. NS - typ dle stávajícího, NS s piktogramem, centrální zdroj / integrovaný zdroj typ SE | [14 empty] | PP | 2
| P |  | Poznámka k položce: Detailní specifikace dodávky viz. A.7 KONCOVÉ ELEMENTY Montáž - rozpočet EI | [14 empty] | P | 2
| D | 763 | Konstrukce suché výstavby |  |  |  | 0 |  |  |  |  | 0 |  | 0.13092 |  | 0.47169 | 2 | D | 1 |  |  |  | ROZPOCET | [6 empty] | 0
41 | K | 763111811 | Demontáž SDK příčky s jednoduchou ocelovou nosnou konstrukcí opláštění jednoduché | m2 | 9.825 |  | 0 | CS ÚRS 2023 02 |  | základní |  | 0 | 0 | 0 | 0.03175 | 0.31194 | 16 | K | 2 |  |  |  | ROZPOCET | 0 | 0 | 0 | 0 | 0 | 1 | 0 | 16 | -995206070
| PP |  | Demontáž příček ze sádrokartonových desek s nosnou konstrukcí z ocelových profilů jednoduchých, opláštění jednoduché | [14 empty] | PP | 2
| Online PSC |  | https://podminky.urs.cz/item/CS_URS_2023_02/763111811 | [14 empty] | Online PSC | 2
| VV |  | "VS 2.03 | [14 empty] | VV | 2 | 1 | True | 0 | ROZPOCET
| VV |  | (3,48*2,03) |  | 7.064 | [12 empty] | VV | 2 | 2 | True | 0 | ROZPOCET
| VV |  | (1,36*2,03) |  | 2.761 | [12 empty] | VV | 2 | 2 | True | 0 | ROZPOCET
| VV |  | Součet |  | 9.825 | [12 empty] | VV | 2 | 4 | True | 1 | ROZPOCET
42 | K | 763121426 | SDK stěna předsazená tl 112,5 mm profil CW+UW 100 deska 1xH2 12,5 bez izolace EI 15 | m2 | 1.95 |  | 0 | CS ÚRS 2023 02 |  | základní |  | 0 | 0.01355 | 0.026423 | 0 | 0 | 16 | K | 2 |  |  |  | ROZPOCET | 0 | 0 | 0 | 0 | 0 | 1 | 0 | 16 | -409529169
| PP |  | Stěna předsazená ze sádrokartonových desek s nosnou konstrukcí z ocelových profilů CW, UW jednoduše opláštěná deskou impregnovanou H2 tl. 12,5 mm bez izolace, EI 15, stěna tl. 112,5 mm, profil 100 | [14 empty] | PP | 2
| Online PSC |  | https://podminky.urs.cz/item/CS_URS_2023_02/763121426 | [14 empty] | Online PSC | 2
| VV |  | "zázemí pro hudebníky | [14 empty] | VV | 2 | 1 | True | 0 | ROZPOCET
| VV |  | (1,5*1,3) |  | 1.95 | [12 empty] | VV | 2 | 2 | True | 1 | ROZPOCET
43 | K | 763131451 | SDK podhled deska 1xH2 12,5 bez izolace dvouvrstvá spodní kce profil CD+UD | m2 | 8.3 |  | 0 | CS ÚRS 2023 02 |  | základní |  | 0 | 0.01259 | 0.1045 | 0 | 0 | 16 | K | 2 |  |  |  | ROZPOCET | 0 | 0 | 0 | 0 | 0 | 1 | 0 | 16 | 1372607111
| PP |  | Podhled ze sádrokartonových desek dvouvrstvá zavěšená spodní konstrukce z ocelových profilů CD, UD jednoduše opláštěná deskou impregnovanou H2, tl. 12,5 mm, bez izolace | [14 empty] | PP | 2
| Online PSC |  | https://podminky.urs.cz/item/CS_URS_2023_02/763131451 | [14 empty] | Online PSC | 2
| VV |  | "stáv WC | [14 empty] | VV | 2 | 1 | True | 0 | ROZPOCET
| VV |  | 8,3 |  | 8.3 | [12 empty] | VV | 2 | 2 | True | 1 | ROZPOCET
44 | K | 763131821 | Demontáž SDK podhledu s dvouvrstvou nosnou kcí z ocelových profilů opláštění jednoduché | m2 | 8.3 |  | 0 | CS ÚRS 2023 02 |  | základní |  | 0 | 0 | 0 | 0.01721 | 0.14284 | 16 | K | 2 |  |  |  | ROZPOCET | 0 | 0 | 0 | 0 | 0 | 1 | 0 | 16 | 1464530862
| PP |  | Demontáž podhledu nebo samostatného požárního předělu ze sádrokartonových desek s nosnou konstrukcí dvouvrstvou z ocelových profilů, opláštění jednoduché | [14 empty] | PP | 2
| Online PSC |  | https://podminky.urs.cz/item/CS_URS_2023_02/763131821 | [14 empty] | Online PSC | 2
| VV |  | "stáv WC | [14 empty] | VV | 2 | 1 | True | 0 | ROZPOCET
| VV |  | 8,3 |  | 8.3 | [12 empty] | VV | 2 | 2 | True | 1 | ROZPOCET
45 | K | 763181811 | Demontáž jednokřídlové kovové zárubně v do 2,75 m SDK příčka | kus | 1 |  | 0 | CS ÚRS 2023 02 |  | základní |  | 0 | 0 | 0 | 0.0169 | 0.0169 | 16 | K | 2 |  |  |  | ROZPOCET | 0 | 0 | 0 | 0 | 0 | 1 | 0 | 16 | 1963933407
| PP |  | Demontáž kovových zárubní konstrukcí ze sádrokartonových příček výšky do 2,75 m jednokřídlových | [14 empty] | PP | 2
| Online PSC |  | https://podminky.urs.cz/item/CS_URS_2023_02/763181811 | [14 empty] | Online PSC | 2
| VV |  | 1 "D/04 |  | 1 | [12 empty] | VV | 2 | 2 | True | 1 | ROZPOCET
46 | K | 998763302 | Přesun hmot tonážní pro sádrokartonové konstrukce v objektech v přes 6 do 12 m | t | 0.131 |  | 0 | CS ÚRS 2023 02 |  | základní |  | 0 | 0 | 0 | 0 | 0 | 16 | K | 2 |  |  |  | ROZPOCET | 0 | 0 | 0 | 0 | 0 | 1 | 0 | 16 | -482862203
| PP |  | Přesun hmot pro konstrukce montované z desek sádrokartonových, sádrovláknitých, cementovláknitých nebo cementových stanovený z hmotnosti přesunovaného materiálu vodorovná dopravní vzdálenost do 50 m v objektech výšky přes 6 do 12 m | [14 empty] | PP | 2
| Online PSC |  | https://podminky.urs.cz/item/CS_URS_2023_02/998763302 | [14 empty] | Online PSC | 2
| D | 766 | Konstrukce truhlářské |  |  |  | 0 |  |  |  |  | 0 |  | 0 |  | 0 | 2 | D | 1 |  |  |  | ROZPOCET | [6 empty] | 0
47 | K | 76699401R | Demont. a mont. doplňující prvky oken v souladu s příl. 01 - Tabulka oken | ks | 31 |  | 0 |  |  | základní |  | 0 | 0 | 0 | 0 | 0 | 16 | K | 2 |  |  |  | ROZPOCET | 0 | 0 | 0 | 0 | 0 | 1 | 0 | 16 | 1490775935
| PP |  | Demont. a mont. doplňující prvky oken v souladu s příl. 01 - Tabulka oken | [14 empty] | PP | 2
| P |  | Poznámka k položce: Detailní specifikace dodávky viz Příloha 01 - Tabulka oken - doplňující prvky - rozsah dodávky viz. specifikace v tabulce | [14 empty] | P | 2
| VV |  | 1 "PS O/02 |  | 1 | [12 empty] | VV | 2 | 2 | True | 0 | ROZPOCET
| VV |  | 1 "PS O/03 |  | 1 | [12 empty] | VV | 2 | 2 | True | 0 | ROZPOCET
| VV |  | 1 "PS O/05 |  | 1 | [12 empty] | VV | 2 | 2 | True | 0 | ROZPOCET
| VV |  | 1 "PS O/06 |  | 1 | [12 empty] | VV | 2 | 2 | True | 0 | ROZPOCET
| VV |  | 14 "VS O/01 - VS O/14 |  | 14 | [12 empty] | VV | 2 | 2 | True | 0 | ROZPOCET
| VV |  | 7 "VS O/16 - VS O/22 |  | 7 | [12 empty] | VV | 2 | 2 | True | 0 | ROZPOCET
| VV |  | 6 "VS O/24 - VS O/29 |  | 6 | [12 empty] | VV | 2 | 2 | True | 0 | ROZPOCET
| VV |  | Součet |  | 31 | [12 empty] | VV | 2 | 4 | True | 1 | ROZPOCET
48 | K | 76699402R | Demont. a mont. dveře PS D/01, D/07 v souladu s příl 02 - Tabulka dveří; roz. 4750/3450 mm, repase stáv. dveří vč. zárubně | ks | 2 |  | 0 |  |  | základní |  | 0 | 0 | 0 | 0 | 0 | 16 | K | 2 |  |  |  | ROZPOCET | 0 | 0 | 0 | 0 | 0 | 1 | 0 | 16 | 1309597614
| PP |  | Demont. a mont. dveře PS D/01, D/07 v souladu s příl 02 - Tabulka dveří; roz. 4750/3450 mm, repase stáv. dveří vč. zárubně | [14 empty] | PP | 2
| P |  | Poznámka k položce: Detailní specifikace dodávky viz Příloha 02 - Tabulka dveří - repase stávajících dveří a zárubně - kování dle specifikace v tabulce 02 - vč. povrchové úpravy a oprav apod. | [14 empty] | P | 2
| VV |  | 1 "ozn PS D/01 |  | 1 | [12 empty] | VV | 2 | 2 | True | 0 | ROZPOCET
| VV |  | 1 "ozn PS D/07 |  | 1 | [12 empty] | VV | 2 | 2 | True | 0 | ROZPOCET
| VV |  | Součet |  | 2 | [12 empty] | VV | 2 | 4 | True | 1 | ROZPOCET
49 | K | 76699403R | Demont. a mont. dveře PS D/02, D/06 v souladu s příl 02 - Tabulka dveří; roz. 2550/3450 mm, repase stáv. dveří vč. zárubně | ks | 2 |  | 0 |  |  | základní |  | 0 | 0 | 0 | 0 | 0 | 16 | K | 2 |  |  |  | ROZPOCET | 0 | 0 | 0 | 0 | 0 | 1 | 0 | 16 | 593716002
| PP |  | Demont. a mont. dveře PS D/02, D/06 v souladu s příl 02 - Tabulka dveří; roz. 2550/3450 mm, repase stáv. dveří vč. zárubně | [14 empty] | PP | 2
| P |  | Poznámka k položce: Detailní specifikace dodávky viz Příloha 02 - Tabulka dveří - repase stávajících dveří a zárubně - kování dle specifikace v tabulce 02 - vč. povrchové úpravy a oprav apod. | [14 empty] | P | 2
| VV |  | 1 "ozn PS D/02 |  | 1 | [12 empty] | VV | 2 | 2 | True | 0 | ROZPOCET
| VV |  | 1 "ozn PS D/06 |  | 1 | [12 empty] | VV | 2 | 2 | True | 0 | ROZPOCET
| VV |  | Součet |  | 2 | [12 empty] | VV | 2 | 4 | True | 1 | ROZPOCET
50 | K | 76699404R | Demont. a mont. dveře PS D/03, D/05 v souladu s příl 02 - Tabulka dveří; roz. 1500/3450 mm, repase stáv. dveří vč. zárubně | ks | 2 |  | 0 |  |  | základní |  | 0 | 0 | 0 | 0 | 0 | 16 | K | 2 |  |  |  | ROZPOCET | 0 | 0 | 0 | 0 | 0 | 1 | 0 | 16 | 623608407
| PP |  | Demont. a mont. dveře PS D/03, D/05 v souladu s příl 02 - Tabulka dveří; roz. 1500/3450 mm, repase stáv. dveří vč. zárubně | [14 empty] | PP | 2
| P |  | Poznámka k položce: Detailní specifikace dodávky viz Příloha 02 - Tabulka dveří - repase stávajících dveří a zárubně - kování dle specifikace v tabulce 02 - vč. povrchové úpravy a oprav apod. | [14 empty] | P | 2
| VV |  | 1 "ozn PS D/03 |  | 1 | [12 empty] | VV | 2 | 2 | True | 0 | ROZPOCET
| VV |  | 1 "ozn PS D/05 |  | 1 | [12 empty] | VV | 2 | 2 | True | 0 | ROZPOCET
| VV |  | Součet |  | 2 | [12 empty] | VV | 2 | 4 | True | 1 | ROZPOCET
51 | K | 76699405R | Demont. a mont. dveře PS D/04 v souladu s příl 02 - Tabulka dveří; roz. 5500/3450 mm, repase stáv. dveří vč. zárubně | ks | 1 |  | 0 |  |  | základní |  | 0 | 0 | 0 | 0 | 0 | 16 | K | 2 |  |  |  | ROZPOCET | 0 | 0 | 0 | 0 | 0 | 1 | 0 | 16 | -814642616
| PP |  | Demont. a mont. dveře PS D/04 v souladu s příl 02 - Tabulka dveří; roz. 5500/3450 mm, repase stáv. dveří vč. zárubně | [14 empty] | PP | 2
| P |  | Poznámka k položce: Detailní specifikace dodávky viz Příloha 02 - Tabulka dveří - repase stávajících dveří a zárubně - kování dle specifikace v tabulce 02 - vč. povrchové úpravy a oprav apod. | [14 empty] | P | 2
| VV |  | 1 "ozn PS D/04 |  | 1 | [12 empty] | VV | 2 | 2 | True | 1 | ROZPOCET
52 | K | 76699406R | Demont. a mont. dveře PS D/08, PS D/11 v souladu s příl 02 - Tabulka dveří; roz. 4750/2150 mm, repase stáv. dveří vč. zárubně | ks | 2 |  | 0 |  |  | základní |  | 0 | 0 | 0 | 0 | 0 | 16 | K | 2 |  |  |  | ROZPOCET | 0 | 0 | 0 | 0 | 0 | 1 | 0 | 16 | -698356026
| PP |  | Demont. a mont. dveře PS D/08, PS D/11 v souladu s příl 02 - Tabulka dveří; roz. 4750/2150 mm, repase stáv. dveří vč. zárubně | [14 empty] | PP | 2
| P |  | Poznámka k položce: Detailní specifikace dodávky viz Příloha 02 - Tabulka dveří - repase stávajících dveří a zárubně - kování dle specifikace v tabulce 02 - vč. povrchové úpravy a oprav apod. | [14 empty] | P | 2
| VV |  | 1 "ozn PS D/08 |  | 1 | [12 empty] | VV | 2 | 2 | True | 0 | ROZPOCET
| VV |  | 1 "ozn PS D/11 |  | 1 | [12 empty] | VV | 2 | 2 | True | 0 | ROZPOCET
| VV |  | Součet |  | 2 | [12 empty] | VV | 2 | 4 | True | 1 | ROZPOCET
53 | K | 76699407R | D+M PO dveře PS D/09, PS D/10 v souladu s příl 02 - Tabulka dveří; roz. 800/1970 mm, repase stáv. dveří vč. zárubně | ks | 2 |  | 0 |  |  | základní |  | 0 | 0 | 0 | 0 | 0 | 16 | K | 2 |  |  |  | ROZPOCET | 0 | 0 | 0 | 0 | 0 | 1 | 0 | 16 | -1024878268
| PP |  | D+M PO dveře PS D/09, PS D/10 v souladu s příl 02 - Tabulka dveří; roz. 800/1970 mm, repase stáv. dveří vč. zárubně | [14 empty] | PP | 2
| P |  | Poznámka k položce: Detailní specifikace dodávky viz Příloha 02 - Tabulka dveří - repase stávajících dveří a zárubně - kování dle specifikace v tabulce 02 - vč. povrchové úpravy a oprav apod. požární odolnost EW30 DP3-C | [14 empty] | P | 2
| VV |  | 1 "ozn PS D/09 |  | 1 | [12 empty] | VV | 2 | 2 | True | 0 | ROZPOCET
| VV |  | 1 "ozn PS D/10 |  | 1 | [12 empty] | VV | 2 | 2 | True | 0 | ROZPOCET
| VV |  | Součet |  | 2 | [12 empty] | VV | 2 | 4 | True | 1 | ROZPOCET
54 | K | 76699408R | Demont. a mont. dveře VS D/01 v souladu s příl 02 - Tabulka dveří; roz. 1600/1970 mm, repase stáv. dveří vč. zárubně | ks | 1 |  | 0 |  |  | základní |  | 0 | 0 | 0 | 0 | 0 | 16 | K | 2 |  |  |  | ROZPOCET | 0 | 0 | 0 | 0 | 0 | 1 | 0 | 16 | -1425216969
| PP |  | Demont. a mont. dveře VS D/01 v souladu s příl 02 - Tabulka dveří; roz. 1600/1970 mm, repase stáv. dveří vč. zárubně | [14 empty] | PP | 2
| P |  | Poznámka k položce: Detailní specifikace dodávky viz Příloha 02 - Tabulka dveří - repase stávajících dveří a zárubně - kování dle specifikace v tabulce 02 - vč. povrchové úpravy a oprav apod. | [14 empty] | P | 2
| VV |  | 1 "ozn VS D/01 |  | 1 | [12 empty] | VV | 2 | 2 | True | 1 | ROZPOCET
55 | K | 76699409R | D+M dveře VS D/02 v souladu s příl 02 - Tabulka dveří; roz. 800/1970 mm, replika stáv. dveří vč. zárubně | ks | 1 |  | 0 |  |  | základní |  | 0 | 0 | 0 | 0 | 0 | 16 | K | 2 |  |  |  | ROZPOCET | 0 | 0 | 0 | 0 | 0 | 1 | 0 | 16 | 917375799
| PP |  | D+M dveře VS D/02 v souladu s příl 02 - Tabulka dveří; roz. 800/1970 mm, replika stáv. dveří vč. zárubně | [14 empty] | PP | 2
| P |  | Poznámka k položce: Detailní specifikace dodávky viz Příloha 02 - Tabulka dveří - replika dle stávajících dveří a zárubně - kování dle specifikace v tabulce 02 - vč. povrchové úpravy a oprav apod. | [14 empty] | P | 2
| VV |  | 1 "ozn VS D/02 |  | 1 | [12 empty] | VV | 2 | 2 | True | 1 | ROZPOCET
56 | K | 76699410R | Demontáž a depozit dveře VS D/03 v souladu s příl 02 - Tabulka dveří; roz. 1600/1970 mm | ks | 1 |  | 0 |  |  | základní |  | 0 | 0 | 0 | 0 | 0 | 16 | K | 2 |  |  |  | ROZPOCET | 0 | 0 | 0 | 0 | 0 | 1 | 0 | 16 | -1520122103
| PP |  | Demontáž a depozit dveře VS D/03 v souladu s příl 02 - Tabulka dveří; roz. 1600/1970 mm | [14 empty] | PP | 2
| P |  | Poznámka k položce: Detailní specifikace dodávky viz Příloha 02 - Tabulka dveří | [14 empty] | P | 2
| VV |  | 1 "ozn VS D/03 |  | 1 | [12 empty] | VV | 2 | 2 | True | 1 | ROZPOCET
57 | K | 76699411R | D+M replika dveře VS D/04 v souladu s příl 02 - Tabulka dveří; roz. 800/1970 mm, vč. zárubně | ks | 1 |  | 0 |  |  | základní |  | 0 | 0 | 0 | 0 | 0 | 16 | K | 2 |  |  |  | ROZPOCET | 0 | 0 | 0 | 0 | 0 | 1 | 0 | 16 | 138072518
| PP |  | D+M replika dveře VS D/04 v souladu s příl 02 - Tabulka dveří; roz. 800/1970 mm, vč. zárubně | [14 empty] | PP | 2
| P |  | Poznámka k položce: Detailní specifikace dodávky viz Příloha 02 - Tabulka dveří - kování dle specifikace v tabulce 02 - vč. povrchové úpravy a oprav apod. | [14 empty] | P | 2
| VV |  | 1 "ozn VS D/04 |  | 1 | [12 empty] | VV | 2 | 2 | True | 1 | ROZPOCET
58 | K | 76699412R | D+M replika PO dveře VS D/05 v souladu s příl 02 - Tabulka dveří; roz. 900/1970 mm dveří vč. zárubně | ks | 1 |  | 0 |  |  | základní |  | 0 | 0 | 0 | 0 | 0 | 16 | K | 2 |  |  |  | ROZPOCET | 0 | 0 | 0 | 0 | 0 | 1 | 0 | 16 | -325354351
| PP |  | D+M replika PO dveře VS D/05 v souladu s příl 02 - Tabulka dveří; roz. 900/1970 mm dveří vč. zárubně | [14 empty] | PP | 2
| P |  | Poznámka k položce: Detailní specifikace dodávky viz Příloha 02 - Tabulka dveří - repase stávajících dveří a zárubně - kování dle specifikace v tabulce 02 - vč. povrchové úpravy a oprav apod. - PO EW30 DP3-C | [14 empty] | P | 2
| VV |  | 1 "ozn VS D/05 |  | 1 | [12 empty] | VV | 2 | 2 | True | 1 | ROZPOCET
59 | K | 76699413R | Demont. a mont. dveře VS D/06 v souladu s příl 02 - Tabulka dveří; roz. 1200/1970 mm, repase stáv. dveří vč. zárubně | ks | 1 |  | 0 |  |  | základní |  | 0 | 0 | 0 | 0 | 0 | 16 | K | 2 |  |  |  | ROZPOCET | 0 | 0 | 0 | 0 | 0 | 1 | 0 | 16 | -1268750253
| PP |  | Demont. a mont. dveře VS D/06 v souladu s příl 02 - Tabulka dveří; roz. 1200/1970 mm, repase stáv. dveří vč. zárubně | [14 empty] | PP | 2
| P |  | Poznámka k položce: Detailní specifikace dodávky viz Příloha 02 - Tabulka dveří - repase stávajících dveří a zárubně - kování dle specifikace v tabulce 02 - vč. povrchové úpravy a oprav apod. | [14 empty] | P | 2
| VV |  | 1 "ozn VS D/06 |  | 1 | [12 empty] | VV | 2 | 2 | True | 1 | ROZPOCET
60 | K | 76699414R | Demontáž a depozit dveře VS D/07 v souladu s příl 02 - Tabulka dveří; roz. 1200/1970 mm | ks | 1 |  | 0 |  |  | základní |  | 0 | 0 | 0 | 0 | 0 | 16 | K | 2 |  |  |  | ROZPOCET | 0 | 0 | 0 | 0 | 0 | 1 | 0 | 16 | -110011799
| PP |  | Demontáž a depozit dveře VS D/07 v souladu s příl 02 - Tabulka dveří; roz. 1200/1970 mm | [14 empty] | PP | 2
| P |  | Poznámka k položce: Detailní specifikace dodávky viz Příloha 02 - Tabulka dveří | [14 empty] | P | 2
| VV |  | 1 "ozn VS D/07 |  | 1 | [12 empty] | VV | 2 | 2 | True | 1 | ROZPOCET
61 | K | 76699415R | D+M dveře VS D/08 v souladu s příl 02 - Tabulka dveří; roz. 800/1970 mm, repase stáv. dveří vč. zárubně | ks | 1 |  | 0 |  |  | základní |  | 0 | 0 | 0 | 0 | 0 | 16 | K | 2 |  |  |  | ROZPOCET | 0 | 0 | 0 | 0 | 0 | 1 | 0 | 16 | -1961326561
| PP |  | D+M dveře VS D/08 v souladu s příl 02 - Tabulka dveří; roz. 800/1970 mm, repase stáv. dveří vč. zárubně | [14 empty] | PP | 2
| P |  | Poznámka k položce: Detailní specifikace dodávky viz Příloha 02 - Tabulka dveří - repase stávajících dveří a zárubně - kování dle specifikace v tabulce 02 - vč. povrchové úpravy a oprav apod. | [14 empty] | P | 2
| VV |  | 1 "ozn VS D/08 |  | 1 | [12 empty] | VV | 2 | 2 | True | 1 | ROZPOCET
62 | K | 76699416R | Demontáž a depozit dveře VS D/09 v souladu s příl 02 - Tabulka dveří; roz. 800/1970 mm | ks | 1 |  | 0 |  |  | základní |  | 0 | 0 | 0 | 0 | 0 | 16 | K | 2 |  |  |  | ROZPOCET | 0 | 0 | 0 | 0 | 0 | 1 | 0 | 16 | -1108816103
| PP |  | Demontáž a depozit dveře VS D/09 v souladu s příl 02 - Tabulka dveří; roz. 800/1970 mm | [14 empty] | PP | 2
| P |  | Poznámka k položce: Detailní specifikace dodávky viz Příloha 02 - Tabulka dveří | [14 empty] | P | 2
| VV |  | 1 "ozn VS D/09 |  | 1 | [12 empty] | VV | 2 | 2 | True | 1 | ROZPOCET
63 | K | 76699417R | D+M dveře VS D/10 v souladu s příl 02 - Tabulka dveří; roz. 900/1970 mm, replika dveří vč. zárubně, PO EW30 DP3-C | ks | 1 |  | 0 |  |  | základní |  | 0 | 0 | 0 | 0 | 0 | 16 | K | 2 |  |  |  | ROZPOCET | 0 | 0 | 0 | 0 | 0 | 1 | 0 | 16 | 646871177
| PP |  | D+M dveře VS D/10 v souladu s příl 02 - Tabulka dveří; roz. 900/1970 mm, replika dveří vč. zárubně, PO EW30 DP3-C | [14 empty] | PP | 2
| P |  | Poznámka k položce: Detailní specifikace dodávky viz Příloha 02 - Tabulka dveří - repase stávajících dveří a zárubně - kování dle specifikace v tabulce 02 - vč. povrchové úpravy a oprav apod. | [14 empty] | P | 2
| VV |  | 1 "ozn VS D/10 |  | 1 | [12 empty] | VV | 2 | 2 | True | 1 | ROZPOCET
64 | K | 76699418R | D+M dveře VS D/11, D/12 v souladu s příl 02 - Tabulka dveří; roz. 600/1970 mm, replika stáv. dveří vč. zárubně | ks | 2 |  | 0 |  |  | základní |  | 0 | 0 | 0 | 0 | 0 | 16 | K | 2 |  |  |  | ROZPOCET | 0 | 0 | 0 | 0 | 0 | 1 | 0 | 16 | 1093271895
| PP |  | D+M dveře VS D/11, D/12 v souladu s příl 02 - Tabulka dveří; roz. 600/1970 mm, replika stáv. dveří vč. zárubně | [14 empty] | PP | 2
| P |  | Poznámka k položce: Detailní specifikace dodávky viz Příloha 02 - Tabulka dveří - replika dveří a zárubně - kování dle specifikace v tabulce 02 - vč. povrchové úpravy a oprav apod. | [14 empty] | P | 2
| VV |  | 1 "DVEŘE NAHR. DESKOU POVRCH DTTO REPLIKY- ÚPRAVA (ZAKRÁCENÍ ZÁRUBNĚ) VS/D11 |  | 1 | [12 empty] | VV | 2 | 2 | True | 0 | ROZPOCET
| VV |  | 1 "ozn VS D/12 |  | 1 | [12 empty] | VV | 2 | 2 | True | 0 | ROZPOCET
| VV |  | Součet |  | 2 | [12 empty] | VV | 2 | 4 | True | 1 | ROZPOCET
65 | K | 76699419R | D+M dveře VS D/13 v souladu s příl 02 - Tabulka dveří; roz. 700/1970 mm, replika stáv. dveří vč. zárubně | ks | 1 |  | 0 |  |  | základní |  | 0 | 0 | 0 | 0 | 0 | 16 | K | 2 |  |  |  | ROZPOCET | 0 | 0 | 0 | 0 | 0 | 1 | 0 | 16 | -1378572067
| PP |  | D+M dveře VS D/13 v souladu s příl 02 - Tabulka dveří; roz. 700/1970 mm, replika stáv. dveří vč. zárubně | [14 empty] | PP | 2
| P |  | Poznámka k položce: Detailní specifikace dodávky viz Příloha 02 - Tabulka dveří - replika dveří a zárubně - kování dle specifikace v tabulce 02 - vč. povrchové úpravy a oprav apod. | [14 empty] | P | 2
| VV |  | 1 "ozn VS D/13 |  | 1 | [12 empty] | VV | 2 | 2 | True | 1 | ROZPOCET
66 | K | 76699420R | Demont. a mont. repase dřevěného obkladu stěn v souladu s příl. 03 - Tabulka ostatních truhl. výrobků; ozn. PS T/04 | m2 | 29.87 |  | 0 |  |  | základní |  | 0 | 0 | 0 | 0 | 0 | 16 | K | 2 |  |  |  | ROZPOCET | 0 | 0 | 0 | 0 | 0 | 1 | 0 | 16 | -93682861
| PP |  | Demont. a mont. repase dřevěného obkladu stěn v souladu s příl. 03 - Tabulka ostatních truhl. výrobků; ozn. PS T/04 | [14 empty] | PP | 2
| P |  | Poznámka k položce: Detailní specifikace dodávky viz Příloha 03 - Tabulka ostatních truhlářských výrobků | [14 empty] | P | 2
| VV |  | (29*1,03) "ozn. PS T/04 |  | 29.87 | [12 empty] | VV | 2 | 2 | True | 1 | ROZPOCET
67 | K | 76699421R | D+M replika dřevěného obkladu stěn v souladu s příl. 03 - Tabulka ostatních truhl. výrobků; ozn. PS T/05 | m2 | 7.004 |  | 0 |  |  | základní |  | 0 | 0 | 0 | 0 | 0 | 16 | K | 2 |  |  |  | ROZPOCET | 0 | 0 | 0 | 0 | 0 | 1 | 0 | 16 | 1684157033
| PP |  | D+M replika dřevěného obkladu stěn v souladu s příl. 03 - Tabulka ostatních truhl. výrobků; ozn. PS T/05 | [14 empty] | PP | 2
| P |  | Poznámka k položce: Detailní specifikace dodávky viz Příloha 03 - Tabulka ostatních truhlářských výrobků | [14 empty] | P | 2
| VV |  | (3*1,03) "ozn. PS T/05; s kazetami |  | 3.09 | [12 empty] | VV | 2 | 2 | True | 0 | ROZPOCET
| VV |  | (3,8*1,03) "ozn. PS T/05; bez kazetami |  | 3.914 | [12 empty] | VV | 2 | 2 | True | 0 | ROZPOCET
| VV |  | Součet |  | 7.004 | [12 empty] | VV | 2 | 4 | True | 1 | ROZPOCET
68 | K | 76699422R | Demont. a mont. repase prosklené stěny, roz. 3700/2600 mm v souladu s příl. 03 - Tabulka ostatních truhl. výrobků; ozn. PS T/01 | m2 | 19.24 |  | 0 |  |  | základní |  | 0 | 0 | 0 | 0 | 0 | 16 | K | 2 |  |  |  | ROZPOCET | 0 | 0 | 0 | 0 | 0 | 1 | 0 | 16 | -518123287
| PP |  | Demont. a mont. repase prosklené stěny, roz. 3700/2600 mm v souladu s příl. 03 - Tabulka ostatních truhl. výrobků; ozn. PS T/01 | [14 empty] | PP | 2
| P |  | Poznámka k položce: Detailní specifikace dodávky viz Příloha 03 - Tabulka ostatních truhlářských výrobků | [14 empty] | P | 2
| VV |  | (3,7*2,6)*2 "ozn. PS T/01 |  | 19.24 | [12 empty] | VV | 2 | 2 | True | 1 | ROZPOCET
69 | K | 76699423R | Demont. a mont. repase prosklené stěny, roz. 3700/1800 mm v souladu s příl. 03 - Tabulka ostatních truhl. výrobků; ozn. PS T/02 | m2 | 13.32 |  | 0 |  |  | základní |  | 0 | 0 | 0 | 0 | 0 | 16 | K | 2 |  |  |  | ROZPOCET | 0 | 0 | 0 | 0 | 0 | 1 | 0 | 16 | -728728227
| PP |  | Demont. a mont. repase prosklené stěny, roz. 3700/1800 mm v souladu s příl. 03 - Tabulka ostatních truhl. výrobků; ozn. PS T/02 | [14 empty] | PP | 2
| P |  | Poznámka k položce: Detailní specifikace dodávky viz Příloha 03 - Tabulka ostatních truhlářských výrobků | [14 empty] | P | 2
| VV |  | (3,7*1,8)*2 "ozn. PS T/02 |  | 13.32 | [12 empty] | VV | 2 | 2 | True | 1 | ROZPOCET
70 | K | 76699424R | Demont. a mont. repase prosklené stěny, roz. 1500/1800 mm v souladu s příl. 03 - Tabulka ostatních truhl. výrobků; ozn. PS T/03 | m2 | 5.4 |  | 0 |  |  | základní |  | 0 | 0 | 0 | 0 | 0 | 16 | K | 2 |  |  |  | ROZPOCET | 0 | 0 | 0 | 0 | 0 | 1 | 0 | 16 | -1191252633
| PP |  | Demont. a mont. repase prosklené stěny, roz. 1500/1800 mm v souladu s příl. 03 - Tabulka ostatních truhl. výrobků; ozn. PS T/03 | [14 empty] | PP | 2
| P |  | Poznámka k položce: Detailní specifikace dodávky viz Příloha 03 - Tabulka ostatních truhlářských výrobků | [14 empty] | P | 2
| VV |  | (1,5*1,8)*2 "ozn. PS T/03 |  | 5.4 | [12 empty] | VV | 2 | 2 | True | 1 | ROZPOCET
71 | K | 76699425R | D+M obklad ostění/nadpraží výtahu v souladu s příl. 03 - Tabulka ostatních truhl. výrobků; ozn. PS T/06 | ks | 1 |  | 0 |  |  | základní |  | 0 | 0 | 0 | 0 | 0 | 16 | K | 2 |  |  |  | ROZPOCET | 0 | 0 | 0 | 0 | 0 | 1 | 0 | 16 | 639337956
| PP |  | D+M obklad ostění/nadpraží výtahu v souladu s příl. 03 - Tabulka ostatních truhl. výrobků; ozn. PS T/06 | [14 empty] | PP | 2
| P |  | Poznámka k položce: Detailní specifikace dodávky viz Příloha 03 - Tabulka ostatních truhlářských výrobků | [14 empty] | P | 2
| VV |  | 1 "ozn. PS T/06 |  | 1 | [12 empty] | VV | 2 | 2 | True | 1 | ROZPOCET
72 | K | 76699426R | Demont. a mont. repase parapetu, roz. 3700/850 mm v souladu s příl. 03 - Tabulka ostatních truhl. výrobků; ozn. PS T/07 | ks | 2 |  | 0 |  |  | základní |  | 0 | 0 | 0 | 0 | 0 | 16 | K | 2 |  |  |  | ROZPOCET | 0 | 0 | 0 | 0 | 0 | 1 | 0 | 16 | 886618432
| PP |  | Demont. a mont. repase parapetu, roz. 3700/850 mm v souladu s příl. 03 - Tabulka ostatních truhl. výrobků; ozn. PS T/07 | [14 empty] | PP | 2
| P |  | Poznámka k položce: Detailní specifikace dodávky viz Příloha 03 - Tabulka ostatních truhlářských výrobků | [14 empty] | P | 2
| VV |  | 2 "ozn. PS T/07 |  | 2 | [12 empty] | VV | 2 | 2 | True | 1 | ROZPOCET
73 | K | 76699427R | D+M replika okna, roz. 600/400 mm v souladu s příl. 03 - Tabulka ostatních truhl. výrobků; ozn. PS T/08, PO EW45DP38 | ks | 1 |  | 0 |  |  | základní |  | 0 | 0 | 0 | 0 | 0 | 16 | K | 2 |  |  |  | ROZPOCET | 0 | 0 | 0 | 0 | 0 | 1 | 0 | 16 | -1101819427
| PP |  | D+M replika okna, roz. 600/400 mm v souladu s příl. 03 - Tabulka ostatních truhl. výrobků; ozn. PS T/08, PO EW45DP3 | [14 empty] | PP | 2
| P |  | Poznámka k položce: Detailní specifikace dodávky viz Příloha 03 - Tabulka ostatních truhlářských výrobků | [14 empty] | P | 2
| VV |  | 1 "ozn. PS T/08 |  | 1 | [12 empty] | VV | 2 | 2 | True | 1 | ROZPOCET
74 | K | 76699428R | Demont. a mont. repase dřevěného obkladu stěn v souladu s příl. 03 - Tabulka ostatních truhl. výrobků; ozn. VS T/01 | m2 | 42.23 |  | 0 |  |  | základní |  | 0 | 0 | 0 | 0 | 0 | 16 | K | 2 |  |  |  | ROZPOCET | 0 | 0 | 0 | 0 | 0 | 1 | 0 | 16 | -1126115703
| PP |  | Demont. a mont. repase dřevěného obkladu stěn v souladu s příl. 03 - Tabulka ostatních truhl. výrobků; ozn. VS T/01 | [14 empty] | PP | 2
| P |  | Poznámka k položce: Detailní specifikace dodávky viz Příloha 03 - Tabulka ostatních truhlářských výrobků - viz. DET 04 | [14 empty] | P | 2
| VV |  | (41*1,03) "ozn. VS T/01 |  | 42.23 | [12 empty] | VV | 2 | 2 | True | 1 | ROZPOCET
75 | K | 76699429R | D+M repase okno, roz. 1500/400 mm, posuvné v souladu s příl. 03 - Tabulka ostatních truhl. výrobků; ozn. VS T/02 | ks | 1 |  | 0 |  |  | základní |  | 0 | 0 | 0 | 0 | 0 | 16 | K | 2 |  |  |  | ROZPOCET | 0 | 0 | 0 | 0 | 0 | 1 | 0 | 16 | 1992614571
| PP |  | D+M repase okno, roz. 1500/400 mm, posuvné v souladu s příl. 03 - Tabulka ostatních truhl. výrobků; ozn. VS T/02 | [14 empty] | PP | 2
| P |  | Poznámka k položce: Detailní specifikace dodávky viz Příloha 03 - Tabulka ostatních truhlářských výrobků | [14 empty] | P | 2
| VV |  | 1 "ozn. VS T/02 |  | 1 | [12 empty] | VV | 2 | 2 | True | 1 | ROZPOCET
76 | K | 76699430R | D+M obklad ostění/nadpraží v souladu s příl. 03 - Tabulka ostatních truhl. výrobků; ozn. VS T/03 | ks | 3 |  | 0 |  |  | základní |  | 0 | 0 | 0 | 0 | 0 | 16 | K | 2 |  |  |  | ROZPOCET | 0 | 0 | 0 | 0 | 0 | 1 | 0 | 16 | 1270890210
| PP |  | D+M obklad ostění/nadpraží v souladu s příl. 03 - Tabulka ostatních truhl. výrobků; ozn. VS T/03 | [14 empty] | PP | 2
| P |  | Poznámka k položce: Detailní specifikace dodávky viz Příloha 03 - Tabulka ostatních truhlářských výrobků | [14 empty] | P | 2
| VV |  | 3 "ozn. VS T/03 |  | 3 | [12 empty] | VV | 2 | 2 | True | 1 | ROZPOCET
77 | K | 76699431R | D+M zhlaví pilířů zábradlí v souladu s příl. 03 - Tabulka ostatních truhl. výrobků; ozn. VS T/04 | ks | 4 |  | 0 |  |  | základní |  | 0 | 0 | 0 | 0 | 0 | 16 | K | 2 |  |  |  | ROZPOCET | 0 | 0 | 0 | 0 | 0 | 1 | 0 | 16 | -1205059822
| PP |  | D+M zhlaví pilířů zábradlí v souladu s příl. 03 - Tabulka ostatních truhl. výrobků; ozn. VS T/04 | [14 empty] | PP | 2
| P |  | Poznámka k položce: Detailní specifikace dodávky viz Příloha 03 - Tabulka ostatních truhlářských výrobků | [14 empty] | P | 2
| VV |  | 4 "ozn. VS T/04 |  | 4 | [12 empty] | VV | 2 | 2 | True | 1 | ROZPOCET
78 | K | 76699432R | D+M barový pult v souladu s DET-01 | kpl | 1 |  | 0 |  |  | základní |  | 0 | 0 | 0 | 0 | 0 | 16 | K | 2 |  |  |  | ROZPOCET | 0 | 0 | 0 | 0 | 0 | 1 | 0 | 16 | -543635105
| PP |  | D+M barový pult v souladu s DET-01 | [14 empty] | PP | 2
| VV |  | 1 "viz DET-01 |  | 1 | [12 empty] | VV | 2 | 2 | True | 1 | ROZPOCET
79 | K | 76699433R | D+M mobilní barový pult v souladu s DET-02 | kpl | 7 |  | 0 |  |  | základní |  | 0 | 0 | 0 | 0 | 0 | 16 | K | 2 |  |  |  | ROZPOCET | 0 | 0 | 0 | 0 | 0 | 1 | 0 | 16 | 198222002
| PP |  | D+M mobilní barový pult v souladu s DET-02 | [14 empty] | PP | 2
| VV |  | 3 "viz DET-02/A |  | 3 | [12 empty] | VV | 2 | 2 | True | 0 | ROZPOCET
| VV |  | 4 "viz DET-02/B |  | 4 | [12 empty] | VV | 2 | 2 | True | 0 | ROZPOCET
| VV |  | Součet |  | 7 | [12 empty] | VV | 2 | 4 | True | 1 | ROZPOCET
80 | K | 76699434R | D+M zázemí baru v souladu s DET-03 | kpl | 1 |  | 0 |  |  | základní |  | 0 | 0 | 0 | 0 | 0 | 16 | K | 2 |  |  |  | ROZPOCET | 0 | 0 | 0 | 0 | 0 | 1 | 0 | 16 | -591553446
| PP |  | D+M zázemí baru v souladu s DET-03 | [14 empty] | PP | 2
| VV |  | 1 "viz DET-03 |  | 1 | [12 empty] | VV | 2 | 2 | True | 1 | ROZPOCET
| D | 767 | Konstrukce zámečnické |  |  |  | 0 |  |  |  |  | 0 |  | 0 |  | 0 | 2 | D | 1 |  |  |  | ROZPOCET | [6 empty] | 0
81 | K | 76799501R | DMTŽ, repase, opětovná MTŽ, roz. 850/850 mm, poniklování v soul. s Příl. 04 - Tab. zámeč. výr.; ozn. PS Z/06, 01 | ks | 28 |  | 0 |  |  | základní |  | 0 | 0 | 0 | 0 | 0 | 16 | K | 2 |  |  |  | ROZPOCET | 0 | 0 | 0 | 0 | 0 | 1 | 0 | 16 | -719746328
| PP |  | DMTŽ, repase, opětovná MTŽ, roz. 850/850 mm, poniklování v soul. s Příl. 04 - Tab. zámeč. výr.; ozn. PS Z/06, 01 | [14 empty] | PP | 2
| P |  | Poznámka k položce: Detailní specifikace dodávky viz. Příloha 04 - Tabulka zámečnických výrobků | [14 empty] | P | 2
| VV |  | 6 "ozn. PS Z/06 |  | 6 | [12 empty] | VV | 2 | 2 | True | 0 | ROZPOCET
| VV |  | 22 "ozn. VS Z/01 |  | 22 | [12 empty] | VV | 2 | 2 | True | 0 | ROZPOCET
| VV |  | Součet |  | 28 | [12 empty] | VV | 2 | 4 | True | 1 | ROZPOCET
82 | K | 76799502R | DMTŽ, repase, opětovná MTŽ mříž, v soul. s Příl. 04 - Tab. zámeč. výr.; ozn. PS Z/01 | ks | 2 |  | 0 |  |  | základní |  | 0 | 0 | 0 | 0 | 0 | 16 | K | 2 |  |  |  | ROZPOCET | 0 | 0 | 0 | 0 | 0 | 1 | 0 | 16 | 800757914
| PP |  | DMTŽ, repase, opětovná MTŽ mříž, v soul. s Příl. 04 - Tab. zámeč. výr.; ozn. PS Z/01 | [14 empty] | PP | 2
| P |  | Poznámka k položce: Detailní specifikace dodávky viz. Příloha 04 - Tabulka zámečnických výrobků rozměr 3700/2600 mm | [14 empty] | P | 2
| VV |  | 2 "ozn. PS Z/01 |  | 2 | [12 empty] | VV | 2 | 2 | True | 1 | ROZPOCET
83 | K | 76799503R | DMTŽ, repase, opětovná MTŽ zábradlí, v soul. s Příl. 04 - Tab. zámeč. výr. | m2 | 17.329 |  | 0 |  |  | základní |  | 0 | 0 | 0 | 0 | 0 | 16 | K | 2 |  |  |  | ROZPOCET | 0 | 0 | 0 | 0 | 0 | 1 | 0 | 16 | 424433605
| PP |  | DMTŽ, repase, opětovná MTŽ zábradlí, v soul. s Příl. 04 - Tab. zámeč. výr. | [14 empty] | PP | 2
| P |  | Poznámka k položce: Detailní specifikace dodávky viz. Příloha 04 - Tabulka zámečnických výrobků - Odstranění nepůvodních nátěrů a obnova původních povrchových úprav | [14 empty] | P | 2
| VV |  | (3,7*0,62)*2 "ozn. PS Z/02 |  | 4.588 | [12 empty] | VV | 2 | 2 | True | 0 | ROZPOCET
| VV |  | (1,5*0,62)*2 "ozn. PS Z/03 |  | 1.86 | [12 empty] | VV | 2 | 2 | True | 0 | ROZPOCET
| VV |  | (5,5*0,62) "ozn. PS Z/04 |  | 3.41 | [12 empty] | VV | 2 | 2 | True | 0 | ROZPOCET
| VV |  | (4,65*0,62)*2 "ozn. VS Z/02 |  | 5.766 | [12 empty] | VV | 2 | 2 | True | 0 | ROZPOCET
| VV |  | (2,75*0,62) "ozn. VS Z/02 |  | 1.705 | [12 empty] | VV | 2 | 2 | True | 0 | ROZPOCET
| VV |  | Součet |  | 17.329 | [12 empty] | VV | 2 | 4 | True | 1 | ROZPOCET
84 | K | 76799504R | DMTŽ, repase, opětovná MTŽ, roz. 450/300 mm, poniklování v soul. s Příl. 04 - Tab. zámeč. výr.; ozn. PS Z/05 | ks | 6 |  | 0 |  |  | základní |  | 0 | 0 | 0 | 0 | 0 | 16 | K | 2 |  |  |  | ROZPOCET | 0 | 0 | 0 | 0 | 0 | 1 | 0 | 16 | 938766815
| PP |  | DMTŽ, repase, opětovná MTŽ, roz. 450/300 mm, poniklování v soul. s Příl. 04 - Tab. zámeč. výr.; ozn. PS Z/05 | [14 empty] | PP | 2
| P |  | Poznámka k položce: Detailní specifikace dodávky viz. Příloha 04 - Tabulka zámečnických výrobků | [14 empty] | P | 2
| VV |  | 6 "ozn. PS Z/05 |  | 6 | [12 empty] | VV | 2 | 2 | True | 1 | ROZPOCET
85 | K | 76799505R | D+M replika zábradlí, roz. 1000 mm, poniklování v soul. s Příl. 04 - Tab. zámeč. výr.; ozn. VS Z/03 | ks | 1 |  | 0 |  |  | základní |  | 0 | 0 | 0 | 0 | 0 | 16 | K | 2 |  |  |  | ROZPOCET | 0 | 0 | 0 | 0 | 0 | 1 | 0 | 16 | -621333273
| PP |  | D+M replika zábradlí, roz. 1000 mm, poniklování v soul. s Příl. 04 - Tab. zámeč. výr.; ozn. VS Z/03 | [14 empty] | PP | 2
| P |  | Poznámka k položce: Detailní specifikace dodávky viz. Příloha 04 - Tabulka zámečnických výrobků | [14 empty] | P | 2
| VV |  | 1 "ozn. VS Z/03 |  | 1 | [12 empty] | VV | 2 | 2 | True | 1 | ROZPOCET
| D | 771 | Podlahy z dlaždic |  |  |  | 0 |  |  |  |  | 0 |  | 3.1807 |  | 0 | 2 | D | 1 |  |  |  | ROZPOCET | [6 empty] | 0
86 | K | 771111011 | Vysátí podkladu před pokládkou dlažby | m2 | 87.74 |  | 0 | CS ÚRS 2023 02 |  | základní |  | 0 | 0 | 0 | 0 | 0 | 16 | K | 2 |  |  |  | ROZPOCET | 0 | 0 | 0 | 0 | 0 | 1 | 0 | 16 | 856888171
| PP |  | Příprava podkladu před provedením dlažby vysátí podlah | [14 empty] | PP | 2
| Online PSC |  | https://podminky.urs.cz/item/CS_URS_2023_02/771111011 | [14 empty] | Online PSC | 2
| VV |  | "skladba P.PS.02, P.VS.02, P.VS.03 | [14 empty] | VV | 2 | 1 | True | 0 | ROZPOCET
| VV |  | (1,6*0,35)*4 "PS.2.01 Předsálí (P.PS.02) |  | 2.24 | [12 empty] | VV | 2 | 2 | True | 0 | ROZPOCET
| VV |  | (1,6*0,35)*14 "VS 2.01 Sál (P.VS.02) |  | 7.84 | [12 empty] | VV | 2 | 2 | True | 0 | ROZPOCET
| VV |  | (1,6*0,35) "VS 2.02 Schodiště (P.VS.02) |  | 0.56 | [12 empty] | VV | 2 | 2 | True | 0 | ROZPOCET
| VV |  | 10 "VS 2.03 Zázemí baru (P.VS.03) |  | 10 | [12 empty] | VV | 2 | 2 | True | 0 | ROZPOCET
| VV |  | 7,4 "VS 2.04 Sklad (P.VS.02) |  | 7.4 | [12 empty] | VV | 2 | 2 | True | 0 | ROZPOCET
| VV |  | 3,8 "VS 2.05 Zvukař (P.VS.02) |  | 3.8 | [12 empty] | VV | 2 | 2 | True | 0 | ROZPOCET
| VV |  | 28,1 "PS 3.01 Salónek (P.PS.03) |  | 28.1 | [12 empty] | VV | 2 | 2 | True | 0 | ROZPOCET
| VV |  | 12,3 "VS 3.02 Sklad (P.VS.02) |  | 12.3 | [12 empty] | VV | 2 | 2 | True | 0 | ROZPOCET
| VV |  | 3,9 "VS 3.06 WC muži účinkující (P.VS.03) |  | 3.9 | [12 empty] | VV | 2 | 2 | True | 0 | ROZPOCET
| VV |  | 3,9 "VS 3.07 WC ženy účinkující (P.VS.03) |  | 3.9 | [12 empty] | VV | 2 | 2 | True | 0 | ROZPOCET
| VV |  | 7,7 "WC účinkující |  | 7.7 | [12 empty] | VV | 2 | 2 | True | 0 | ROZPOCET
| VV |  | Součet |  | 87.74 | [12 empty] | VV | 2 | 4 | True | 1 | ROZPOCET
87 | K | 771121011 | Nátěr penetrační na podlahu | m2 | 87.74 |  | 0 | CS ÚRS 2023 02 |  | základní |  | 0 | 0.0003 | 0.026322 | 0 | 0 | 16 | K | 2 |  |  |  | ROZPOCET | 0 | 0 | 0 | 0 | 0 | 1 | 0 | 16 | -257720410
| PP |  | Příprava podkladu před provedením dlažby nátěr penetrační na podlahu | [14 empty] | PP | 2
| Online PSC |  | https://podminky.urs.cz/item/CS_URS_2023_02/771121011 | [14 empty] | Online PSC | 2
| VV |  | "skladba P.PS.02, P.VS.02, P.VS.03 | [14 empty] | VV | 2 | 1 | True | 0 | ROZPOCET
| VV |  | (1,6*0,35)*4 "PS.2.01 Předsálí (P.PS.02) |  | 2.24 | [12 empty] | VV | 2 | 2 | True | 0 | ROZPOCET
| VV |  | (1,6*0,35)*14 "VS 2.01 Sál (P.VS.02) |  | 7.84 | [12 empty] | VV | 2 | 2 | True | 0 | ROZPOCET
| VV |  | (1,6*0,35) "VS 2.02 Schodiště (P.VS.02) |  | 0.56 | [12 empty] | VV | 2 | 2 | True | 0 | ROZPOCET
| VV |  | 10 "VS 2.03 Zázemí baru (P.VS.03) |  | 10 | [12 empty] | VV | 2 | 2 | True | 0 | ROZPOCET
| VV |  | 7,4 "VS 2.04 Sklad (P.VS.02) |  | 7.4 | [12 empty] | VV | 2 | 2 | True | 0 | ROZPOCET
| VV |  | 3,8 "VS 2.05 Zvukař (P.VS.02) |  | 3.8 | [12 empty] | VV | 2 | 2 | True | 0 | ROZPOCET
| VV |  | 28,1 "PS 3.01 Salónek (P.PS.03) |  | 28.1 | [12 empty] | VV | 2 | 2 | True | 0 | ROZPOCET
| VV |  | 12,3 "VS 3.02 Sklad (P.VS.02) |  | 12.3 | [12 empty] | VV | 2 | 2 | True | 0 | ROZPOCET
| VV |  | 3,9 "VS 3.06 WC muži účinkující (P.VS.03) |  | 3.9 | [12 empty] | VV | 2 | 2 | True | 0 | ROZPOCET
| VV |  | 3,9 "VS 3.07 WC ženy účinkující (P.VS.03) |  | 3.9 | [12 empty] | VV | 2 | 2 | True | 0 | ROZPOCET
| VV |  | 7,7 "WC účinkující |  | 7.7 | [12 empty] | VV | 2 | 2 | True | 0 | ROZPOCET
| VV |  | Součet |  | 87.74 | [12 empty] | VV | 2 | 4 | True | 1 | ROZPOCET
88 | K | 771151014 | Samonivelační stěrka podlah pevnosti 20 MPa tl přes 8 do 10 mm | m2 | 87.74 |  | 0 | CS ÚRS 2023 02 |  | základní |  | 0 | 0.015 | 1.3161 | 0 | 0 | 16 | K | 2 |  |  |  | ROZPOCET | 0 | 0 | 0 | 0 | 0 | 1 | 0 | 16 | -1874655928
| PP |  | Příprava podkladu před provedením dlažby samonivelační stěrka min.pevnosti 20 MPa, tloušťky přes 8 do 10 mm | [14 empty] | PP | 2
| Online PSC |  | https://podminky.urs.cz/item/CS_URS_2023_02/771151014 | [14 empty] | Online PSC | 2
| VV |  | "skladba P.PS.02, P.VS.02, P.VS.03 | [14 empty] | VV | 2 | 1 | True | 0 | ROZPOCET
| VV |  | (1,6*0,35)*4 "PS.2.01 Předsálí (P.PS.02) |  | 2.24 | [12 empty] | VV | 2 | 2 | True | 0 | ROZPOCET
| VV |  | (1,6*0,35)*14 "VS 2.01 Sál (P.VS.02) |  | 7.84 | [12 empty] | VV | 2 | 2 | True | 0 | ROZPOCET
| VV |  | (1,6*0,35) "VS 2.02 Schodiště (P.VS.02) |  | 0.56 | [12 empty] | VV | 2 | 2 | True | 0 | ROZPOCET
| VV |  | 10 "VS 2.03 Zázemí baru (P.VS.03) |  | 10 | [12 empty] | VV | 2 | 2 | True | 0 | ROZPOCET
| VV |  | 7,4 "VS 2.04 Sklad (P.VS.02) |  | 7.4 | [12 empty] | VV | 2 | 2 | True | 0 | ROZPOCET
| VV |  | 3,8 "VS 2.05 Zvukař (P.VS.02) |  | 3.8 | [12 empty] | VV | 2 | 2 | True | 0 | ROZPOCET
| VV |  | 28,1 "PS 3.01 Salónek (P.PS.03) |  | 28.1 | [12 empty] | VV | 2 | 2 | True | 0 | ROZPOCET
| VV |  | 12,3 "VS 3.02 Sklad (P.VS.02) |  | 12.3 | [12 empty] | VV | 2 | 2 | True | 0 | ROZPOCET
| VV |  | 3,9 "VS 3.06 WC muži účinkující (P.VS.03) |  | 3.9 | [12 empty] | VV | 2 | 2 | True | 0 | ROZPOCET
| VV |  | 3,9 "VS 3.07 WC ženy účinkující (P.VS.03) |  | 3.9 | [12 empty] | VV | 2 | 2 | True | 0 | ROZPOCET
| VV |  | 7,7 "WC účinkující |  | 7.7 | [12 empty] | VV | 2 | 2 | True | 0 | ROZPOCET
| VV |  | Součet |  | 87.74 | [12 empty] | VV | 2 | 4 | True | 1 | ROZPOCET
89 | K | 771161011 | Montáž profilu dilatační spáry bez izolace v rovině dlažby | m | 84 |  | 0 | CS ÚRS 2023 02 |  | základní |  | 0 | 0 | 0 | 0 | 0 | 16 | K | 2 |  |  |  | ROZPOCET | 0 | 0 | 0 | 0 | 0 | 1 | 0 | 16 | -1486984701
| PP |  | Příprava podkladu před provedením dlažby montáž profilu dilatační spáry v rovině dlažby | [14 empty] | PP | 2
| Online PSC |  | https://podminky.urs.cz/item/CS_URS_2023_02/771161011 | [14 empty] | Online PSC | 2
| P |  | Poznámka k položce: Detailní specifikace dodávky viz. Příloha 04 - Tabulka zámečnických výrobků - podlahové i stěnové | [14 empty] | P | 2
| VV |  | 84 "ozn. PS Z/07 |  | 84 | [12 empty] | VV | 2 | 2 | True | 1 | ROZPOCET
90 | M | 24551523 | profil spárový výplňový D 20mm | m | 92.4 |  | 0 | CS ÚRS 2023 02 |  | základní |  | 0 | 1e-05 | 0.000924 | 0 | 0 | 32 | M | 2 |  |  |  | ROZPOCET | 0 | 0 | 0 | 0 | 0 | 1 | 0 | 16 | 2054597275
| PP |  | profil spárový výplňový D 20mm | [14 empty] | PP | 2
| VV |  | 84*1,1 'Přepočtené koeficientem množství |  | 92.4 | [12 empty] | VV | 2 | 2 | False | 1 | ROZPOCET
91 | K | 771474113 | Montáž soklů z dlaždic keramických rovných lepených cementovým flexibilním lepidlem v přes 90 do 120 mm | m | 52.3 |  | 0 | CS ÚRS 2023 02 |  | základní |  | 0 | 0.00058 | 0.030334 | 0 | 0 | 16 | K | 2 |  |  |  | ROZPOCET | 0 | 0 | 0 | 0 | 0 | 1 | 0 | 16 | -2052652501
| PP |  | Montáž soklů z dlaždic keramických lepených cementovým flexibilním lepidlem rovných, výšky přes 90 do 120 mm | [14 empty] | PP | 2
| Online PSC |  | https://podminky.urs.cz/item/CS_URS_2023_02/771474113 | [14 empty] | Online PSC | 2
| VV |  | 19 "sklad + zvukař |  | 19 | [12 empty] | VV | 2 | 2 | True | 0 | ROZPOCET
| VV |  | 22 "sklad |  | 22 | [12 empty] | VV | 2 | 2 | True | 0 | ROZPOCET
| VV |  | 11,3 "zázemí baru |  | 11.3 | [12 empty] | VV | 2 | 2 | True | 0 | ROZPOCET
| VV |  | Součet |  | 52.3 | [12 empty] | VV | 2 | 4 | True | 1 | ROZPOCET
92 | M | 5976170R | keram. sokl s podžlábkem 150/100 - replika | m | 60.145 |  | 0 |  |  | základní |  | 0 | 0 | 0 | 0 | 0 | 32 | M | 2 |  |  |  | ROZPOCET | 0 | 0 | 0 | 0 | 0 | 1 | 0 | 16 | 1201662669
| PP |  | keram. sokl s podžlábkem 150/100 - replika | [14 empty] | PP | 2
| VV |  | 52,3*1,15 'Přepočtené koeficientem množství |  | 60.145 | [12 empty] | VV | 2 | 2 | False | 1 | ROZPOCET
93 | K | 771574122 | Montáž podlah keramických hladkých lepených cementovým flexibilním lepidlem přes 85 do 100 ks/m2 | m2 | 87.74 |  | 0 | CS ÚRS 2023 02 |  | základní |  | 0 | 0.00595 | 0.52205 | 0 | 0 | 16 | K | 2 |  |  |  | ROZPOCET | 0 | 0 | 0 | 0 | 0 | 1 | 0 | 16 | 1116667505
| PP |  | Montáž podlah z dlaždic keramických lepených cementovým flexibilním lepidlem hladkých, tloušťky do 10 mm přes 85 do 100 ks/m2 | [14 empty] | PP | 2
| Online PSC |  | https://podminky.urs.cz/item/CS_URS_2023_02/771574122 | [14 empty] | Online PSC | 2
| VV |  | "skladba P.PS.02, P.VS.02, P.VS.03 | [14 empty] | VV | 2 | 1 | True | 0 | ROZPOCET
| VV |  | (1,6*0,35)*4 "PS.2.01 Předsálí (P.PS.02) |  | 2.24 | [12 empty] | VV | 2 | 2 | True | 0 | ROZPOCET
| VV |  | (1,6*0,35)*14 "VS 2.01 Sál (P.VS.02) |  | 7.84 | [12 empty] | VV | 2 | 2 | True | 0 | ROZPOCET
| VV |  | (1,6*0,35) "VS 2.02 Schodiště (P.VS.02) |  | 0.56 | [12 empty] | VV | 2 | 2 | True | 0 | ROZPOCET
| VV |  | 10 "VS 2.03 Zázemí baru (P.VS.03) |  | 10 | [12 empty] | VV | 2 | 2 | True | 0 | ROZPOCET
| VV |  | 7,4 "VS 2.04 Sklad (P.VS.02) |  | 7.4 | [12 empty] | VV | 2 | 2 | True | 0 | ROZPOCET
| VV |  | 3,8 "VS 2.05 Zvukař (P.VS.02) |  | 3.8 | [12 empty] | VV | 2 | 2 | True | 0 | ROZPOCET
| VV |  | 28,1 "PS 3.01 Salónek (P.PS.03) |  | 28.1 | [12 empty] | VV | 2 | 2 | True | 0 | ROZPOCET
| VV |  | 12,3 "VS 3.02 Sklad (P.VS.02) |  | 12.3 | [12 empty] | VV | 2 | 2 | True | 0 | ROZPOCET
| VV |  | 3,9 "VS 3.06 WC muži účinkující (P.VS.03) |  | 3.9 | [12 empty] | VV | 2 | 2 | True | 0 | ROZPOCET
| VV |  | 3,9 "VS 3.07 WC ženy účinkující (P.VS.03) |  | 3.9 | [12 empty] | VV | 2 | 2 | True | 0 | ROZPOCET
| VV |  | 7,7 "WC účinkující |  | 7.7 | [12 empty] | VV | 2 | 2 | True | 0 | ROZPOCET
| VV |  | Součet |  | 87.74 | [12 empty] | VV | 2 | 4 | True | 1 | ROZPOCET
94 | M | 5976160R | keramická dlažba, replika stávající původní dlažby, roz. 100/100 - vzor šachovnice s rámem | m2 | 96.514 |  | 0 |  |  | základní |  | 0 | 0.0126 | 1.2161 | 0 | 0 | 32 | M | 2 |  |  |  | ROZPOCET | 0 | 0 | 0 | 0 | 0 | 1 | 0 | 16 | 1524495086
| PP |  | keramická dlažba, replika stávající původní dlažby, roz. 100/100 - vzor šachovnice s rámem | [14 empty] | PP | 2
| P |  | Poznámka k položce: - dvě barvy | [14 empty] | P | 2
| VV |  | 87,74*1,1 'Přepočtené koeficientem množství |  | 96.514 | [12 empty] | VV | 2 | 2 | False | 1 | ROZPOCET
96 | K | 771591112 | Izolace pod dlažbu nátěrem nebo stěrkou ve dvou vrstvách | m2 | 45.9 |  | 0 | CS ÚRS 2023 02 |  | základní |  | 0 | 0.0015 | 0.06885 | 0 | 0 | 16 | K | 2 |  |  |  | ROZPOCET | 0 | 0 | 0 | 0 | 0 | 1 | 0 | 16 | 1823103459
| PP |  | Izolace podlahy pod dlažbu nátěrem nebo stěrkou ve dvou vrstvách | [14 empty] | PP | 2
| Online PSC |  | https://podminky.urs.cz/item/CS_URS_2023_02/771591112 | [14 empty] | Online PSC | 2
| VV |  | "skladba P.VS.03 | [14 empty] | VV | 2 | 1 | True | 0 | ROZPOCET
| VV |  | 28,1 "PS 3.01 Salónek (P.PS.03) |  | 28.1 | [12 empty] | VV | 2 | 2 | True | 0 | ROZPOCET
| VV |  | 10 "VS 2.03 Zázemí baru (P.VS.03) |  | 10 | [12 empty] | VV | 2 | 2 | True | 0 | ROZPOCET
| VV |  | 3,9 "VS 3.06 WC muži účinkující (P.VS.03) |  | 3.9 | [12 empty] | VV | 2 | 2 | True | 0 | ROZPOCET
| VV |  | 3,9 "VS 3.07 WC ženy účinkující (P.VS.03) |  | 3.9 | [12 empty] | VV | 2 | 2 | True | 0 | ROZPOCET
| VV |  | Součet |  | 45.9 | [12 empty] | VV | 2 | 4 | True | 1 | ROZPOCET
97 | K | 998771101 | Přesun hmot tonážní pro podlahy z dlaždic v objektech v do 6 m | t | 3.181 |  | 0 | CS ÚRS 2023 02 |  | základní |  | 0 | 0 | 0 | 0 | 0 | 16 | K | 2 |  |  |  | ROZPOCET | 0 | 0 | 0 | 0 | 0 | 1 | 0 | 16 | 1621591245
| PP |  | Přesun hmot pro podlahy z dlaždic stanovený z hmotnosti přesunovaného materiálu vodorovná dopravní vzdálenost do 50 m v objektech výšky do 6 m | [14 empty] | PP | 2
| Online PSC |  | https://podminky.urs.cz/item/CS_URS_2023_02/998771101 | [14 empty] | Online PSC | 2
| D | 773 | Podlahy z litého teraca |  |  |  | 0 |  |  |  |  | 0 |  | 0.06601 |  | 0 | 2 | D | 1 |  |  |  | ROZPOCET | [6 empty] | 0
98 | K | 773511260 | Podlaha z přírodního litého teraca prostá tloušťky do 20 mm | m2 | 1 |  | 0 | CS ÚRS 2023 02 |  | základní |  | 0 | 0.06582 | 0.06582 | 0 | 0 | 16 | K | 2 |  |  |  | ROZPOCET | 0 | 0 | 0 | 0 | 0 | 1 | 0 | 16 | 479172455
| PP |  | Podlaha z přírodního litého teraca prostá tloušťky do 20 mm | [14 empty] | PP | 2
| Online PSC |  | https://podminky.urs.cz/item/CS_URS_2023_02/773511260 | [14 empty] | Online PSC | 2
| VV |  | "P.VS.06 | [14 empty] | VV | 2 | 1 | True | 0 | ROZPOCET
| VV |  | 1 |  | 1 | [12 empty] | VV | 2 | 2 | True | 1 | ROZPOCET
99 | K | 773591111 | Vysátí podlahy před provedením litého teraca | m2 | 1 |  | 0 | CS ÚRS 2023 02 |  | základní |  | 0 | 0 | 0 | 0 | 0 | 16 | K | 2 |  |  |  | ROZPOCET | 0 | 0 | 0 | 0 | 0 | 1 | 0 | 16 | 1795949708
| PP |  | Příprava podkladu před provedením teracových podlah podlah vysátí | [14 empty] | PP | 2
| Online PSC |  | https://podminky.urs.cz/item/CS_URS_2023_02/773591111 | [14 empty] | Online PSC | 2
| VV |  | "P.VS.06 | [14 empty] | VV | 2 | 1 | True | 0 | ROZPOCET
| VV |  | 1 |  | 1 | [12 empty] | VV | 2 | 2 | True | 1 | ROZPOCET
100 | K | 773591171 | Penetrační nátěr podlahy před provedením litého teraca | m2 | 1 |  | 0 | CS ÚRS 2023 02 |  | základní |  | 0 | 0.00019 | 0.00019 | 0 | 0 | 16 | K | 2 |  |  |  | ROZPOCET | 0 | 0 | 0 | 0 | 0 | 1 | 0 | 16 | -1872159046
| PP |  | Příprava podkladu před provedením teracových podlah podlah penetrační nátěr | [14 empty] | PP | 2
| Online PSC |  | https://podminky.urs.cz/item/CS_URS_2023_02/773591171 | [14 empty] | Online PSC | 2
| VV |  | "P.VS.06 | [14 empty] | VV | 2 | 1 | True | 0 | ROZPOCET
| VV |  | 1 |  | 1 | [12 empty] | VV | 2 | 2 | True | 1 | ROZPOCET
104 | K | 998773101 | Přesun hmot tonážní pro podlahy teracové lité v objektech v do 6 m | t | 0.066 |  | 0 | CS ÚRS 2023 02 |  | základní |  | 0 | 0 | 0 | 0 | 0 | 16 | K | 2 |  |  |  | ROZPOCET | 0 | 0 | 0 | 0 | 0 | 1 | 0 | 16 | 531893903
| PP |  | Přesun hmot pro podlahy teracové lité stanovený z hmotnosti přesunovaného materiálu vodorovná dopravní vzdálenost do 50 m v objektech výšky do 6 m | [14 empty] | PP | 2
| Online PSC |  | https://podminky.urs.cz/item/CS_URS_2023_02/998773101 | [14 empty] | Online PSC | 2
| D | 775 | Podlahy skládané |  |  |  | 0 |  |  |  |  | 0 |  | 15.8699 |  | 13.6305 | 2 | D | 1 |  |  |  | ROZPOCET | [6 empty] | 0
105 | K | 775111311 | Vysátí podkladu skládaných podlah | m2 | 687.71 |  | 0 | CS ÚRS 2023 02 |  | základní |  | 0 | 0 | 0 | 0 | 0 | 16 | K | 2 |  |  |  | ROZPOCET | 0 | 0 | 0 | 0 | 0 | 1 | 0 | 16 | 1049635814
| PP |  | Příprava podkladu skládaných podlah vysátí podlah | [14 empty] | PP | 2
| Online PSC |  | https://podminky.urs.cz/item/CS_URS_2023_02/775111311 | [14 empty] | Online PSC | 2
| VV |  | "skladba P.PS.01, P.VS.01 | [14 empty] | VV | 2 | 1 | True | 0 | ROZPOCET
| VV |  | (185,4-2,24) "PS 2.01 Předsálí (P.PS.01) |  | 183.16 | [12 empty] | VV | 2 | 2 | True | 0 | ROZPOCET
| VV |  | (369,9-7,84) "VS 2.01 Sál (P.VS.01) |  | 362.06 | [12 empty] | VV | 2 | 2 | True | 0 | ROZPOCET
| VV |  | (20,3-0,56) "VS 2.02 Schodiště (P.VS.01) |  | 19.74 | [12 empty] | VV | 2 | 2 | True | 0 | ROZPOCET
| VV |  | (77,3-3,65) "VS 3.01 Balkón (P.VS.01) |  | 73.65 | [12 empty] | VV | 2 | 2 | True | 0 | ROZPOCET
| VV |  | 21 "VS 3.04 Schodiště (P.VS 01) |  | 21 | [12 empty] | VV | 2 | 2 | True | 0 | ROZPOCET
| VV |  | 28,1 "Salonek |  | 28.1 | [12 empty] | VV | 2 | 2 | True | 0 | ROZPOCET
| VV |  | Součet |  | 687.71 | [12 empty] | VV | 2 | 4 | True | 1 | ROZPOCET
106 | K | 775121321 | Neředěná penetrace savého podkladu skládaných podlah | m2 | 687.71 |  | 0 | CS ÚRS 2023 02 |  | základní |  | 0 | 0.0002 | 0.13754 | 0 | 0 | 16 | K | 2 |  |  |  | ROZPOCET | 0 | 0 | 0 | 0 | 0 | 1 | 0 | 16 | -591638215
| PP |  | Příprava podkladu skládaných podlah penetrace neředěná podlah | [14 empty] | PP | 2
| Online PSC |  | https://podminky.urs.cz/item/CS_URS_2023_02/775121321 | [14 empty] | Online PSC | 2
| VV |  | "skladba P.PS.01, P.VS.01 | [14 empty] | VV | 2 | 1 | True | 0 | ROZPOCET
| VV |  | (185,4-2,24) "PS 2.01 Předsálí (P.PS.01) |  | 183.16 | [12 empty] | VV | 2 | 2 | True | 0 | ROZPOCET
| VV |  | (369,9-7,84) "VS 2.01 Sál (P.VS.01) |  | 362.06 | [12 empty] | VV | 2 | 2 | True | 0 | ROZPOCET
| VV |  | (20,3-0,56) "VS 2.02 Schodiště (P.VS.01) |  | 19.74 | [12 empty] | VV | 2 | 2 | True | 0 | ROZPOCET
| VV |  | (77,3-3,65) "VS 3.01 Balkón (P.VS.01) |  | 73.65 | [12 empty] | VV | 2 | 2 | True | 0 | ROZPOCET
| VV |  | 21 "VS 3.04 Schodiště (P.VS 01) |  | 21 | [12 empty] | VV | 2 | 2 | True | 0 | ROZPOCET
| VV |  | 28,1 "Salonek |  | 28.1 | [12 empty] | VV | 2 | 2 | True | 0 | ROZPOCET
| VV |  | Součet |  | 687.71 | [12 empty] | VV | 2 | 4 | True | 1 | ROZPOCET
107 | K | 775141121 | Stěrka podlahová nivelační pro vyrovnání podkladu skládaných podlah pevnosti 30 MPa tl do 3 mm | m2 | 687.71 |  | 0 | CS ÚRS 2023 02 |  | základní |  | 0 | 0.0045 | 3.0947 | 0 | 0 | 16 | K | 2 |  |  |  | ROZPOCET | 0 | 0 | 0 | 0 | 0 | 1 | 0 | 16 | 150626254
| PP |  | Příprava podkladu skládaných podlah vyrovnání samonivelační stěrkou podlah min.pevnosti 30 MPa, tloušťky do 3 mm | [14 empty] | PP | 2
| Online PSC |  | https://podminky.urs.cz/item/CS_URS_2023_02/775141121 | [14 empty] | Online PSC | 2
| VV |  | "skladba P.PS.01, P.VS.01 | [14 empty] | VV | 2 | 1 | True | 0 | ROZPOCET
| VV |  | (185,4-2,24) "PS 2.01 Předsálí (P.PS.01) |  | 183.16 | [12 empty] | VV | 2 | 2 | True | 0 | ROZPOCET
| VV |  | (369,9-7,84) "VS 2.01 Sál (P.VS.01) |  | 362.06 | [12 empty] | VV | 2 | 2 | True | 0 | ROZPOCET
| VV |  | (20,3-0,56) "VS 2.02 Schodiště (P.VS.01) |  | 19.74 | [12 empty] | VV | 2 | 2 | True | 0 | ROZPOCET
| VV |  | (77,3-3,65) "VS 3.01 Balkón (P.VS.01) |  | 73.65 | [12 empty] | VV | 2 | 2 | True | 0 | ROZPOCET
| VV |  | 21 "VS 3.04 Schodiště (P.VS 01) |  | 21 | [12 empty] | VV | 2 | 2 | True | 0 | ROZPOCET
| VV |  | 28,1 "Salonek |  | 28.1 | [12 empty] | VV | 2 | 2 | True | 0 | ROZPOCET
| VV |  | Součet |  | 687.71 | [12 empty] | VV | 2 | 4 | True | 1 | ROZPOCET
108 | K | 775413401 | Montáž podlahové lišty obvodové lepené | m | 154.8 |  | 0 | CS ÚRS 2023 02 |  | základní |  | 0 | 0 | 0 | 0 | 0 | 16 | K | 2 |  |  |  | ROZPOCET | 0 | 0 | 0 | 0 | 0 | 1 | 0 | 16 | -788769378
| PP |  | Montáž lišty obvodové lepené | [14 empty] | PP | 2
| Online PSC |  | https://podminky.urs.cz/item/CS_URS_2023_02/775413401 | [14 empty] | Online PSC | 2
| VV |  | "schodiště 2.NP | [14 empty] | VV | 2 | 1 | True | 0 | ROZPOCET
| VV |  | (15*2) |  | 30 | [12 empty] | VV | 2 | 2 | True | 0 | ROZPOCET
| VV |  | "schodiště 3.NP | [14 empty] | VV | 2 | 1 | True | 0 | ROZPOCET
| VV |  | (8*2) |  | 16 | [12 empty] | VV | 2 | 2 | True | 0 | ROZPOCET
| VV |  | "salonek | [14 empty] | VV | 2 | 1 | True | 0 | ROZPOCET
| VV |  | (17*2) |  | 34 | [12 empty] | VV | 2 | 2 | True | 0 | ROZPOCET
| VV |  | "zázemí | [14 empty] | VV | 2 | 1 | True | 0 | ROZPOCET
| VV |  | (12,4*2) |  | 24.8 | [12 empty] | VV | 2 | 2 | True | 0 | ROZPOCET
| VV |  | "balkon | [14 empty] | VV | 2 | 1 | True | 0 | ROZPOCET
| VV |  | (25*2) |  | 50 | [12 empty] | VV | 2 | 2 | True | 0 | ROZPOCET
| VV |  | Součet |  | 154.8 | [12 empty] | VV | 2 | 4 | True | 1 | ROZPOCET
109 | M | 61418113 | lišta podlahová dřevěná dub 7x43mm | m | 167.184 |  | 0 | CS ÚRS 2023 02 |  | základní |  | 0 | 0.0002 | 0.033437 | 0 | 0 | 32 | M | 2 |  |  |  | ROZPOCET | 0 | 0 | 0 | 0 | 0 | 1 | 0 | 16 | -626837115
| PP |  | lišta podlahová dřevěná dub 7x43mm | [14 empty] | PP | 2
| VV |  | 154,8*1,08 'Přepočtené koeficientem množství |  | 167.184 | [12 empty] | VV | 2 | 2 | False | 1 | ROZPOCET
158 | K | 775449121 | Montáž podlahové lišty ukončovací připevněné vruty | m | 24 |  | 0 | CS ÚRS 2023 02 |  | základní |  | 0 | 1e-05 | 0.00024 | 0 | 0 | 16 | K | 2 |  |  |  | ROZPOCET | 0 | 0 | 0 | 0 | 0 | 1 | 0 | 16 | -784251827
| PP |  | Montáž lišty ukončovací připevněné vruty | [14 empty] | PP | 2
| Online PSC |  | https://podminky.urs.cz/item/CS_URS_2023_02/775449121 | [14 empty] | Online PSC | 2
| VV |  | " tmavé moření dtto rámy maleb na skle | [14 empty] | VV | 2 | 1 | True | 0 | ROZPOCET
| VV |  | 5,5 "P.PS.03 |  | 5.5 | [12 empty] | VV | 2 | 2 | True | 0 | ROZPOCET
| VV |  | 13 "P.VS.04 |  | 13 | [12 empty] | VV | 2 | 2 | True | 0 | ROZPOCET
| VV |  | "povrchová úprava dtto parkety | [14 empty] | VV | 2 | 1 | True | 0 | ROZPOCET
| VV |  | 5,5 "P.PS.04 |  | 5.5 | [12 empty] | VV | 2 | 2 | True | 0 | ROZPOCET
| VV |  | Součet |  | 24 | [12 empty] | VV | 2 | 4 | True | 1 | ROZPOCET
159 | M | 6141815R | lišta podlahová dřevěná fošna tl. 32mm vč. povrchové úpravy | m | 25.92 |  | 0 |  |  | základní |  | 0 | 0.0002 | 0.005184 | 0 | 0 | 32 | M | 2 |  |  |  | ROZPOCET | 0 | 0 | 0 | 0 | 0 | 1 | 0 | 16 | -1081207755
| PP |  | lišta podlahová dřevěná fošna tl. 32mm vč. povrchové úpravy | [14 empty] | PP | 2
| VV |  | 24*1,08 'Přepočtené koeficientem množství |  | 25.92 | [12 empty] | VV | 2 | 2 | False | 1 | ROZPOCET
110 | K | 775511411 | Podlahy z vlysů lepených tl do 22 mm š přes 40 do 50 mm dl přes 240 do 300 mm dub I | m2 | 687.71 |  | 0 | CS ÚRS 2023 02 |  | základní |  | 0 | 0.01796 | 12.3513 | 0 | 0 | 16 | K | 2 |  |  |  | ROZPOCET | 0 | 0 | 0 | 0 | 0 | 1 | 0 | 16 | -83207614
| PP |  | Podlahy vlysové masivní lepené rybinový, řemenový, průpletový vzor s tmelením a broušením, bez povrchové úpravy a olištování z vlysů tl. do 22 mm šířky přes 40 do 50 mm, délky přes 240 do 300 mm dub, třída I | [14 empty] | PP | 2
| Online PSC |  | https://podminky.urs.cz/item/CS_URS_2023_02/775511411 | [14 empty] | Online PSC | 2
| VV |  | "skladba P.PS.01, P.VS.01 | [14 empty] | VV | 2 | 1 | True | 0 | ROZPOCET
| VV |  | (185,4-2,24) "PS 2.01 Předsálí (P.PS.01) |  | 183.16 | [12 empty] | VV | 2 | 2 | True | 0 | ROZPOCET
| VV |  | (369,9-7,84) "VS 2.01 Sál (P.VS.01) |  | 362.06 | [12 empty] | VV | 2 | 2 | True | 0 | ROZPOCET
| VV |  | (20,3-0,56) "VS 2.02 Schodiště (P.VS.01) |  | 19.74 | [12 empty] | VV | 2 | 2 | True | 0 | ROZPOCET
| VV |  | (77,3-3,65) "VS 3.01 Balkón (P.VS.01) |  | 73.65 | [12 empty] | VV | 2 | 2 | True | 0 | ROZPOCET
| VV |  | 21 "VS 3.04 Schodiště (P.VS 01) |  | 21 | [12 empty] | VV | 2 | 2 | True | 0 | ROZPOCET
| VV |  | 28,1 "Salonek |  | 28.1 | [12 empty] | VV | 2 | 2 | True | 0 | ROZPOCET
| VV |  | Součet |  | 687.71 | [12 empty] | VV | 2 | 4 | True | 1 | ROZPOCET
111 | K | 775511800 | Demontáž podlah vlysových lepených s lištami lepenými do suti | m2 | 545.22 |  | 0 | CS ÚRS 2023 02 |  | základní |  | 0 | 0 | 0 | 0.025 | 13.6305 | 16 | K | 2 |  |  |  | ROZPOCET | 0 | 0 | 0 | 0 | 0 | 1 | 0 | 16 | 1822329880
| PP |  | Demontáž podlah vlysových do suti s lištami lepených | [14 empty] | PP | 2
| Online PSC |  | https://podminky.urs.cz/item/CS_URS_2023_02/775511800 | [14 empty] | Online PSC | 2
| VV |  | (185,4-2,24) "PS 2.01 Předsálí (P.PS.01) |  | 183.16 | [12 empty] | VV | 2 | 2 | True | 0 | ROZPOCET
| VV |  | (369,9-7,84) "VS 2.01 Sál (P.VS.01) |  | 362.06 | [12 empty] | VV | 2 | 2 | True | 0 | ROZPOCET
| VV |  | Součet |  | 545.22 | [12 empty] | VV | 2 | 4 | True | 1 | ROZPOCET
112 | K | 775591311 | Podlahy dřevěné, základní lak | m2 | 687.71 |  | 0 | CS ÚRS 2023 02 |  | základní |  | 0 | 0.00016 | 0.11003 | 0 | 0 | 16 | K | 2 |  |  |  | ROZPOCET | 0 | 0 | 0 | 0 | 0 | 1 | 0 | 16 | -2044617764
| PP |  | Skládané podlahy - ostatní práce lakování jednotlivé operace základní lak | [14 empty] | PP | 2
| Online PSC |  | https://podminky.urs.cz/item/CS_URS_2023_02/775591311 | [14 empty] | Online PSC | 2
| VV |  | "skladba P.PS.01, P.VS.01 | [14 empty] | VV | 2 | 1 | True | 0 | ROZPOCET
| VV |  | (185,4-2,24) "PS 2.01 Předsálí (P.PS.01) |  | 183.16 | [12 empty] | VV | 2 | 2 | True | 0 | ROZPOCET
| VV |  | (369,9-7,84) "VS 2.01 Sál (P.VS.01) |  | 362.06 | [12 empty] | VV | 2 | 2 | True | 0 | ROZPOCET
| VV |  | (20,3-0,56) "VS 2.02 Schodiště (P.VS.01) |  | 19.74 | [12 empty] | VV | 2 | 2 | True | 0 | ROZPOCET
| VV |  | (77,3-3,65) "VS 3.01 Balkón (P.VS.01) |  | 73.65 | [12 empty] | VV | 2 | 2 | True | 0 | ROZPOCET
| VV |  | 21 "VS 3.04 Schodiště (P.VS 01) |  | 21 | [12 empty] | VV | 2 | 2 | True | 0 | ROZPOCET
| VV |  | 28,1 "Salonek |  | 28.1 | [12 empty] | VV | 2 | 2 | True | 0 | ROZPOCET
| VV |  | Součet |  | 687.71 | [12 empty] | VV | 2 | 4 | True | 1 | ROZPOCET
113 | K | 775591314 | Podlahy dřevěné, vrchní lak pro velmi vysokou zátěž | m2 | 687.71 |  | 0 | CS ÚRS 2023 02 |  | základní |  | 0 | 0.00019 | 0.13066 | 0 | 0 | 16 | K | 2 |  |  |  | ROZPOCET | 0 | 0 | 0 | 0 | 0 | 1 | 0 | 16 | -1126829305
| PP |  | Skládané podlahy - ostatní práce lakování jednotlivé operace vrchní lak pro velmi vysokou zátěž (schodiště, taneční sály, restaurace apod.) | [14 empty] | PP | 2
| Online PSC |  | https://podminky.urs.cz/item/CS_URS_2023_02/775591314 | [14 empty] | Online PSC | 2
| VV |  | "skladba P.PS.01, P.VS.01 | [14 empty] | VV | 2 | 1 | True | 0 | ROZPOCET
| VV |  | (185,4-2,24) "PS 2.01 Předsálí (P.PS.01) |  | 183.16 | [12 empty] | VV | 2 | 2 | True | 0 | ROZPOCET
| VV |  | (369,9-7,84) "VS 2.01 Sál (P.VS.01) |  | 362.06 | [12 empty] | VV | 2 | 2 | True | 0 | ROZPOCET
| VV |  | (20,3-0,56) "VS 2.02 Schodiště (P.VS.01) |  | 19.74 | [12 empty] | VV | 2 | 2 | True | 0 | ROZPOCET
| VV |  | (77,3-3,65) "VS 3.01 Balkón (P.VS.01) |  | 73.65 | [12 empty] | VV | 2 | 2 | True | 0 | ROZPOCET
| VV |  | 21 "VS 3.04 Schodiště (P.VS 01) |  | 21 | [12 empty] | VV | 2 | 2 | True | 0 | ROZPOCET
| VV |  | 28,1 "Salonek |  | 28.1 | [12 empty] | VV | 2 | 2 | True | 0 | ROZPOCET
| VV |  | Součet |  | 687.71 | [12 empty] | VV | 2 | 4 | True | 1 | ROZPOCET
114 | K | 775591316 | Podlahy dřevěné, mezibroušení mezi vrstvami laku | m2 | 687.71 |  | 0 | CS ÚRS 2023 02 |  | základní |  | 0 | 1e-05 | 0.0068771 | 0 | 0 | 16 | K | 2 |  |  |  | ROZPOCET | 0 | 0 | 0 | 0 | 0 | 1 | 0 | 16 | -1088030879
| PP |  | Skládané podlahy - ostatní práce lakování jednotlivé operace mezibroušení mezi vrstvami laku | [14 empty] | PP | 2
| Online PSC |  | https://podminky.urs.cz/item/CS_URS_2023_02/775591316 | [14 empty] | Online PSC | 2
| VV |  | "skladba P.PS.01, P.VS.01 | [14 empty] | VV | 2 | 1 | True | 0 | ROZPOCET
| VV |  | (185,4-2,24) "PS 2.01 Předsálí (P.PS.01) |  | 183.16 | [12 empty] | VV | 2 | 2 | True | 0 | ROZPOCET
| VV |  | (369,9-7,84) "VS 2.01 Sál (P.VS.01) |  | 362.06 | [12 empty] | VV | 2 | 2 | True | 0 | ROZPOCET
| VV |  | (20,3-0,56) "VS 2.02 Schodiště (P.VS.01) |  | 19.74 | [12 empty] | VV | 2 | 2 | True | 0 | ROZPOCET
| VV |  | (77,3-3,65) "VS 3.01 Balkón (P.VS.01) |  | 73.65 | [12 empty] | VV | 2 | 2 | True | 0 | ROZPOCET
| VV |  | 21 "VS 3.04 Schodiště (P.VS 01) |  | 21 | [12 empty] | VV | 2 | 2 | True | 0 | ROZPOCET
| VV |  | 28,1 "Salonek |  | 28.1 | [12 empty] | VV | 2 | 2 | True | 0 | ROZPOCET
| VV |  | Součet |  | 687.71 | [12 empty] | VV | 2 | 4 | True | 1 | ROZPOCET
115 | K | 998775101 | Přesun hmot tonážní pro podlahy dřevěné v objektech v do 6 m | t | 15.87 |  | 0 | CS ÚRS 2023 02 |  | základní |  | 0 | 0 | 0 | 0 | 0 | 16 | K | 2 |  |  |  | ROZPOCET | 0 | 0 | 0 | 0 | 0 | 1 | 0 | 16 | -1935692151
| PP |  | Přesun hmot pro podlahy skládané stanovený z hmotnosti přesunovaného materiálu vodorovná dopravní vzdálenost do 50 m v objektech výšky do 6 m | [14 empty] | PP | 2
| Online PSC |  | https://podminky.urs.cz/item/CS_URS_2023_02/998775101 | [14 empty] | Online PSC | 2
| D | 776 | Podlahy povlakové |  |  |  | 0 |  |  |  |  | 0 |  | 0.043464 |  | 0.35935 | 2 | D | 1 |  |  |  | ROZPOCET | [6 empty] | 0
116 | K | 776201811 | Demontáž lepených povlakových podlah bez podložky ručně | m2 | 143.74 |  | 0 | CS ÚRS 2023 02 |  | základní |  | 0 | 0 | 0 | 0.0025 | 0.35935 | 16 | K | 2 |  |  |  | ROZPOCET | 0 | 0 | 0 | 0 | 0 | 1 | 0 | 16 | 993626788
| PP |  | Demontáž povlakových podlahovin lepených ručně bez podložky | [14 empty] | PP | 2
| Online PSC |  | https://podminky.urs.cz/item/CS_URS_2023_02/776201811 | [14 empty] | Online PSC | 2
| VV |  | 28,1 "PS 3.01 Salónek (P.PS.03) |  | 28.1 | [12 empty] | VV | 2 | 2 | True | 0 | ROZPOCET
| VV |  | (20,3-0,56) "VS 2.02 Schodiště (P.VS.01) |  | 19.74 | [12 empty] | VV | 2 | 2 | True | 0 | ROZPOCET
| VV |  | 10 "VS 2.03 Zázemí baru (P.VS.03) |  | 10 | [12 empty] | VV | 2 | 2 | True | 0 | ROZPOCET
| VV |  | 12,3 "VS 3.02 Sklad (P.VS.01) |  | 12.3 | [12 empty] | VV | 2 | 2 | True | 0 | ROZPOCET
| VV |  | 73,6 "balkon |  | 73.6 | [12 empty] | VV | 2 | 2 | True | 0 | ROZPOCET
| VV |  | Součet |  | 143.74 | [12 empty] | VV | 2 | 4 | True | 1 | ROZPOCET
117 | K | 776411112 | Montáž obvodových soklíků výšky do 100 mm | m | 72.2 |  | 0 | CS ÚRS 2023 02 |  | základní |  | 0 | 3e-05 | 0.002166 | 0 | 0 | 16 | K | 2 |  |  |  | ROZPOCET | 0 | 0 | 0 | 0 | 0 | 1 | 0 | 16 | 1580394349
| PP |  | Montáž soklíků lepením obvodových, výšky přes 80 do 100 mm | [14 empty] | PP | 2
| Online PSC |  | https://podminky.urs.cz/item/CS_URS_2023_02/776411112 | [14 empty] | Online PSC | 2
| VV |  | "pro rozvod kabelů, včetně spodního dílu a víka a spojovacích koncovek | [14 empty] | VV | 2 | 1 | True | 0 | ROZPOCET
| VV |  | "předsálí | [14 empty] | VV | 2 | 1 | True | 0 | ROZPOCET
| VV |  | (2*0,35+1,8)*4 |  | 10 | [12 empty] | VV | 2 | 2 | True | 0 | ROZPOCET
| VV |  | "sál | [14 empty] | VV | 2 | 1 | True | 0 | ROZPOCET
| VV |  | (2*0,35+1,8)*14 |  | 35 | [12 empty] | VV | 2 | 2 | True | 0 | ROZPOCET
| VV |  | (2*0,35+1,5)*6 |  | 13.2 | [12 empty] | VV | 2 | 2 | True | 0 | ROZPOCET
| VV |  | "balkon | [14 empty] | VV | 2 | 1 | True | 0 | ROZPOCET
| VV |  | 14 |  | 14 | [12 empty] | VV | 2 | 2 | True | 0 | ROZPOCET
| VV |  | Součet |  | 72.2 | [12 empty] | VV | 2 | 4 | True | 1 | ROZPOCET
118 | M | 2841101R | lišta soklová PVC 80x180mm pro vedení kabelů | m | 73.644 |  | 0 |  |  | základní |  | 0 | 0.00038 | 0.027985 | 0 | 0 | 32 | M | 2 |  |  |  | ROZPOCET | 0 | 0 | 0 | 0 | 0 | 1 | 0 | 16 | 1483074435
| PP |  | lišta soklová PVC 80x180mm pro vedení kabelů | [14 empty] | PP | 2
| VV |  | 72,2*1,02 'Přepočtené koeficientem množství |  | 73.644 | [12 empty] | VV | 2 | 2 | False | 1 | ROZPOCET
119 | K | 776421312 | Montáž přechodových šroubovaných lišt | m | 50.2 |  | 0 | CS ÚRS 2023 02 |  | základní |  | 0 | 0 | 0 | 0 | 0 | 16 | K | 2 |  |  |  | ROZPOCET | 0 | 0 | 0 | 0 | 0 | 1 | 0 | 16 | -800265183
| PP |  | Montáž lišt přechodových šroubovaných | [14 empty] | PP | 2
| Online PSC |  | https://podminky.urs.cz/item/CS_URS_2023_02/776421312 | [14 empty] | Online PSC | 2
| P |  | Poznámka k položce: Detailní specifikace dodávky viz Příloha 04 - Tabulka zámečnických výrobků | [14 empty] | P | 2
| VV |  | 50,2 "ozn. PS Z/08, VS Z/05 |  | 50.2 | [12 empty] | VV | 2 | 2 | True | 1 | ROZPOCET
120 | M | 5905410R | profil přechodový Al | m | 51.204 |  | 0 |  |  | základní |  | 0 | 0.00026 | 0.013313 | 0 | 0 | 32 | M | 2 |  |  |  | ROZPOCET | 0 | 0 | 0 | 0 | 0 | 1 | 0 | 16 | -2050576649
| PP |  | profil přechodový Al | [14 empty] | PP | 2
| VV |  | 50,2*1,02 'Přepočtené koeficientem množství |  | 51.204 | [12 empty] | VV | 2 | 2 | False | 1 | ROZPOCET
121 | K | 998776102 | Přesun hmot tonážní pro podlahy povlakové v objektech v přes 6 do 12 m | t | 0.043 |  | 0 | CS ÚRS 2023 02 |  | základní |  | 0 | 0 | 0 | 0 | 0 | 16 | K | 2 |  |  |  | ROZPOCET | 0 | 0 | 0 | 0 | 0 | 1 | 0 | 16 | -1032338319
| PP |  | Přesun hmot pro podlahy povlakové stanovený z hmotnosti přesunovaného materiálu vodorovná dopravní vzdálenost do 50 m v objektech výšky přes 6 do 12 m | [14 empty] | PP | 2
| Online PSC |  | https://podminky.urs.cz/item/CS_URS_2023_02/998776102 | [14 empty] | Online PSC | 2
| D | 781 | Dokončovací práce - obklady |  |  |  | 0 |  |  |  |  | 0 |  | 0.83119 |  | 0 | 2 | D | 1 |  |  |  | ROZPOCET | [6 empty] | 0
122 | K | 781121011 | Nátěr penetrační na stěnu | m2 | 38.924 |  | 0 | CS ÚRS 2023 02 |  | základní |  | 0 | 0.0003 | 0.011677 | 0 | 0 | 16 | K | 2 |  |  |  | ROZPOCET | 0 | 0 | 0 | 0 | 0 | 1 | 0 | 16 | 1057785779
| PP |  | Příprava podkladu před provedením obkladu nátěr penetrační na stěnu | [14 empty] | PP | 2
| Online PSC |  | https://podminky.urs.cz/item/CS_URS_2023_02/781121011 | [14 empty] | Online PSC | 2
| VV |  | "zázemí baru - obklad u linky | [14 empty] | VV | 2 | 1 | True | 0 | ROZPOCET
| VV |  | 0,6*(1,52+2,57) |  | 2.454 | [12 empty] | VV | 2 | 2 | True | 0 | ROZPOCET
| VV |  | "zázemí účinkující- obklad u umyvadla | [14 empty] | VV | 2 | 1 | True | 0 | ROZPOCET
| VV |  | (0,4+0,9)*2,2-(0,6*0,75) |  | 2.41 | [12 empty] | VV | 2 | 2 | True | 0 | ROZPOCET
| VV |  | "wc účinkující | [14 empty] | VV | 2 | 1 | True | 0 | ROZPOCET
| VV |  | (3,1*2,2-0,6*0,75) |  | 6.37 | [12 empty] | VV | 2 | 2 | True | 0 | ROZPOCET
| VV |  | (3,1*2,2-0,7*2-1*2,1) |  | 3.32 | [12 empty] | VV | 2 | 2 | True | 0 | ROZPOCET
| VV |  | (2,7*2,2-0,6*2) |  | 4.74 | [12 empty] | VV | 2 | 2 | True | 0 | ROZPOCET
| VV |  | (1,9*2,2-0,7*2) |  | 2.78 | [12 empty] | VV | 2 | 2 | True | 0 | ROZPOCET
| VV |  | (1,9*2,2+1*2,2+1,45*2,2+1,35*2,2) |  | 12.54 | [12 empty] | VV | 2 | 2 | True | 0 | ROZPOCET
| VV |  | (1,3*2,2-0,6*1,5) |  | 1.96 | [12 empty] | VV | 2 | 2 | True | 0 | ROZPOCET
| VV |  | (1,25*2,2-0,6*1,5)+0,5 |  | 2.35 | [12 empty] | VV | 2 | 2 | True | 0 | ROZPOCET
| VV |  | Součet |  | 38.924 | [12 empty] | VV | 2 | 4 | True | 1 | ROZPOCET
123 | K | 781131112 | Izolace pod obklad nátěrem nebo stěrkou ve dvou vrstvách | m2 | 9.31 |  | 0 | CS ÚRS 2023 02 |  | základní |  | 0 | 0.0015 | 0.013965 | 0 | 0 | 16 | K | 2 |  |  |  | ROZPOCET | 0 | 0 | 0 | 0 | 0 | 1 | 0 | 16 | 954030507
| PP |  | Izolace stěny pod obklad izolace nátěrem nebo stěrkou ve dvou vrstvách | [14 empty] | PP | 2
| Online PSC |  | https://podminky.urs.cz/item/CS_URS_2023_02/781131112 | [14 empty] | Online PSC | 2
| VV |  | "sprchový kout | [14 empty] | VV | 2 | 1 | True | 0 | ROZPOCET
| VV |  | 2*1,4*2,45 + 1*2,45 |  | 9.31 | [12 empty] | VV | 2 | 2 | True | 1 | ROZPOCET
124 | K | 781131251 | Izolace pod obklad těsnící manžetou pro prostupy potrubí | kus | 1 |  | 0 | CS ÚRS 2023 02 |  | základní |  | 0 | 0.00021 | 0.00021 | 0 | 0 | 16 | K | 2 |  |  |  | ROZPOCET | 0 | 0 | 0 | 0 | 0 | 1 | 0 | 16 | -323639000
| PP |  | Izolace stěny pod obklad izolace těsnícími izolačními pásy z manžety pro prostupy potrubí | [14 empty] | PP | 2
| Online PSC |  | https://podminky.urs.cz/item/CS_URS_2023_02/781131251 | [14 empty] | Online PSC | 2
| VV |  | "sprchový kout | [14 empty] | VV | 2 | 1 | True | 0 | ROZPOCET
| VV |  | 1 |  | 1 | [12 empty] | VV | 2 | 2 | True | 1 | ROZPOCET
125 | K | 781474120 | Montáž obkladů vnitřních keramických hladkých přes 85 do 100 ks/m2 lepených flexibilním lepidlem | m2 | 38.924 |  | 0 | CS ÚRS 2023 02 |  | základní |  | 0 | 0.00505 | 0.19657 | 0 | 0 | 16 | K | 2 |  |  |  | ROZPOCET | 0 | 0 | 0 | 0 | 0 | 1 | 0 | 16 | -517033358
| PP |  | Montáž obkladů vnitřních stěn z dlaždic keramických lepených flexibilním lepidlem maloformátových hladkých přes 85 do 100 ks/m2 | [14 empty] | PP | 2
| Online PSC |  | https://podminky.urs.cz/item/CS_URS_2023_02/781474120 | [14 empty] | Online PSC | 2
| VV |  | "zázemí baru - obklad u linky | [14 empty] | VV | 2 | 1 | True | 0 | ROZPOCET
| VV |  | 0,6*(1,52+2,57) |  | 2.454 | [12 empty] | VV | 2 | 2 | True | 0 | ROZPOCET
| VV |  | "zázemí účinkující- obklad u umyvadla | [14 empty] | VV | 2 | 1 | True | 0 | ROZPOCET
| VV |  | (0,4+0,9)*2,2-(0,6*0,75) |  | 2.41 | [12 empty] | VV | 2 | 2 | True | 0 | ROZPOCET
| VV |  | "wc účinkující | [14 empty] | VV | 2 | 1 | True | 0 | ROZPOCET
| VV |  | (3,1*2,2-0,6*0,75) |  | 6.37 | [12 empty] | VV | 2 | 2 | True | 0 | ROZPOCET
| VV |  | (3,1*2,2-0,7*2-1*2,1) |  | 3.32 | [12 empty] | VV | 2 | 2 | True | 0 | ROZPOCET
| VV |  | (2,7*2,2-0,6*2) |  | 4.74 | [12 empty] | VV | 2 | 2 | True | 0 | ROZPOCET
| VV |  | (1,9*2,2-0,7*2) |  | 2.78 | [12 empty] | VV | 2 | 2 | True | 0 | ROZPOCET
| VV |  | (1,9*2,2+1*2,2+1,45*2,2+1,35*2,2) |  | 12.54 | [12 empty] | VV | 2 | 2 | True | 0 | ROZPOCET
| VV |  | (1,3*2,2-0,6*1,5) |  | 1.96 | [12 empty] | VV | 2 | 2 | True | 0 | ROZPOCET
| VV |  | (1,25*2,2-0,6*1,5)+0,5 |  | 2.35 | [12 empty] | VV | 2 | 2 | True | 0 | ROZPOCET
| VV |  | Součet |  | 38.924 | [12 empty] | VV | 2 | 4 | True | 1 | ROZPOCET
126 | M | 5976169R | obklad keramický hladký 150x150 mm | m2 | 46.709 |  | 0 |  |  | základní |  | 0 | 0.0126 | 0.58853 | 0 | 0 | 32 | M | 2 |  |  |  | ROZPOCET | 0 | 0 | 0 | 0 | 0 | 1 | 0 | 16 | 359245247
| PP |  | obklad keramický hladký 150x150 mm | [14 empty] | PP | 2
| P |  | Poznámka k položce: - dvě barvy | [14 empty] | P | 2
| VV |  | 38,924*1,2 'Přepočtené koeficientem množství |  | 46.709 | [12 empty] | VV | 2 | 2 | False | 1 | ROZPOCET
127 | K | 781491011 | Montáž zrcadel plochy do 1 m2 lepených silikonovým tmelem na podkladní omítku | m2 | 0.9 |  | 0 | CS ÚRS 2022 01 |  | základní |  | 0 | 0.00058 | 0.000522 | 0 | 0 | 16 | K | 2 |  |  |  | ROZPOCET | 0 | 0 | 0 | 0 | 0 | 1 | 0 | 16 | -995956717
| PP |  | Montáž zrcadel lepených silikonovým tmelem na podkladní omítku, plochy do 1 m2 | [14 empty] | PP | 2
| Online PSC |  | https://podminky.urs.cz/item/CS_URS_2022_01/781491011 | [14 empty] | Online PSC | 2
| VV |  | (0,6*0,75)*2 |  | 0.9 | [12 empty] | VV | 2 | 2 | True | 1 | ROZPOCET
128 | M | 63465124 | zrcadlo nemontované čiré tl 4mm max rozměr 3210x2250mm | m2 | 0.99 |  | 0 | CS ÚRS 2023 02 |  | základní |  | 0 | 0.01 | 0.0099 | 0 | 0 | 32 | M | 2 |  |  |  | ROZPOCET | 0 | 0 | 0 | 0 | 0 | 1 | 0 | 16 | 1397821039
| PP |  | zrcadlo nemontované čiré tl 4mm max rozměr 3210x2250mm | [14 empty] | PP | 2
| VV |  | 0,9*1,1 'Přepočtené koeficientem množství |  | 0.99 | [12 empty] | VV | 2 | 2 | False | 1 | ROZPOCET
129 | K | 781492351 | Montáž profilů ukončovacích lepených flexibilním cementovým rychletuhnoucím lepidlem | m | 32.09 |  | 0 | CS ÚRS 2023 02 |  | základní |  | 0 | 0.00018 | 0.0057762 | 0 | 0 | 16 | K | 2 |  |  |  | ROZPOCET | 0 | 0 | 0 | 0 | 0 | 1 | 0 | 16 | -584120762
| PP |  | Obklad - dokončující práce montáž profilu lepeného flexibilním cementovým rychletuhnoucím lepidlem ukončovacího | [14 empty] | PP | 2
| Online PSC |  | https://podminky.urs.cz/item/CS_URS_2023_02/781492351 | [14 empty] | Online PSC | 2
| VV |  | "zázemí účinkující | [14 empty] | VV | 2 | 1 | True | 0 | ROZPOCET
| VV |  | 2*2,2+0,4+0,9+2*0,75+2*0,6 |  | 8.4 | [12 empty] | VV | 2 | 2 | True | 0 | ROZPOCET
| VV |  | "zázemí bar | [14 empty] | VV | 2 | 1 | True | 0 | ROZPOCET
| VV |  | 1,52+0,6+2,57+0,6 |  | 5.29 | [12 empty] | VV | 2 | 2 | True | 0 | ROZPOCET
| VV |  | "wc účinkující | [14 empty] | VV | 2 | 1 | True | 0 | ROZPOCET
| VV |  | 2*3,1+2*(3,1-0,7-1)+2,7+1,45+1,35+1,2 +(2*0,6+2*0,75) |  | 18.4 | [12 empty] | VV | 2 | 2 | True | 0 | ROZPOCET
| VV |  | Součet |  | 32.09 | [12 empty] | VV | 2 | 4 | True | 1 | ROZPOCET
130 | M | 19416005 | lišta ukončovací z eloxovaného hliníku 10mm | m | 33.695 |  | 0 | CS ÚRS 2023 02 |  | základní |  | 0 | 0.00012 | 0.0040434 | 0 | 0 | 32 | M | 2 |  |  |  | ROZPOCET | 0 | 0 | 0 | 0 | 0 | 1 | 0 | 16 | -1599186980
| PP |  | lišta ukončovací z eloxovaného hliníku 10mm | [14 empty] | PP | 2
| P |  | Poznámka k položce: L lišta | [14 empty] | P | 2
| VV |  | 32,09*1,05 'Přepočtené koeficientem množství |  | 33.695 | [12 empty] | VV | 2 | 2 | False | 1 | ROZPOCET
131 | K | 998781101 | Přesun hmot tonážní pro obklady keramické v objektech v do 6 m | t | 0.831 |  | 0 | CS ÚRS 2023 02 |  | základní |  | 0 | 0 | 0 | 0 | 0 | 16 | K | 2 |  |  |  | ROZPOCET | 0 | 0 | 0 | 0 | 0 | 1 | 0 | 16 | -1219592197
| PP |  | Přesun hmot pro obklady keramické stanovený z hmotnosti přesunovaného materiálu vodorovná dopravní vzdálenost do 50 m v objektech výšky do 6 m | [14 empty] | PP | 2
| Online PSC |  | https://podminky.urs.cz/item/CS_URS_2023_02/998781101 | [14 empty] | Online PSC | 2
| D | 783 | Dokončovací práce - nátěry |  |  |  | 0 |  |  |  |  | 0 |  | 0.008 |  | 0 | 2 | D | 1 |  |  |  | ROZPOCET | [6 empty] | 0
133 | K | 783601715 | Odmaštění ředidlovým odmašťovačem potrubí DN do 50 mm | m | 40 |  | 0 | CS ÚRS 2023 02 |  | základní |  | 0 | 1e-05 | 0.0004 | 0 | 0 | 16 | K | 2 |  |  |  | ROZPOCET | 0 | 0 | 0 | 0 | 0 | 1 | 0 | 16 | -562772008
| PP |  | Příprava podkladu armatur a kovových potrubí před provedením nátěru potrubí do DN 50 mm odmaštěním, odmašťovačem ředidlovým | [14 empty] | PP | 2
| Online PSC |  | https://podminky.urs.cz/item/CS_URS_2023_02/783601715 | [14 empty] | Online PSC | 2
| VV |  | 33 "2.NP |  | 33 | [12 empty] | VV | 2 | 2 | True | 0 | ROZPOCET
| VV |  | 7 "3.NP |  | 7 | [12 empty] | VV | 2 | 2 | True | 0 | ROZPOCET
| VV |  | Součet |  | 40 | [12 empty] | VV | 2 | 4 | True | 1 | ROZPOCET
135 | K | 783614551 | Základní jednonásobný syntetický nátěr potrubí DN do 50 mm | m | 40 |  | 0 | CS ÚRS 2023 02 |  | základní |  | 0 | 2e-05 | 0.0008 | 0 | 0 | 16 | K | 2 |  |  |  | ROZPOCET | 0 | 0 | 0 | 0 | 0 | 1 | 0 | 16 | 42915328
| PP |  | Základní nátěr armatur a kovových potrubí jednonásobný potrubí do DN 50 mm syntetický | [14 empty] | PP | 2
| Online PSC |  | https://podminky.urs.cz/item/CS_URS_2023_02/783614551 | [14 empty] | Online PSC | 2
| VV |  | 33 "2.NP |  | 33 | [12 empty] | VV | 2 | 2 | True | 0 | ROZPOCET
| VV |  | 7 "3.NP |  | 7 | [12 empty] | VV | 2 | 2 | True | 0 | ROZPOCET
| VV |  | Součet |  | 40 | [12 empty] | VV | 2 | 4 | True | 1 | ROZPOCET
136 | K | 783615561 | Mezinátěr jednonásobný syntetický nátěr potrubí přes DN 50 do DN 100 mm | m | 40 |  | 0 | CS ÚRS 2023 02 |  | základní |  | 0 | 4e-05 | 0.0016 | 0 | 0 | 16 | K | 2 |  |  |  | ROZPOCET | 0 | 0 | 0 | 0 | 0 | 1 | 0 | 16 | 1229669777
| PP |  | Mezinátěr armatur a kovových potrubí potrubí přes DN 50 do DN 100 mm syntetický standardní | [14 empty] | PP | 2
| Online PSC |  | https://podminky.urs.cz/item/CS_URS_2023_02/783615561 | [14 empty] | Online PSC | 2
| VV |  | 33 "2.NP |  | 33 | [12 empty] | VV | 2 | 2 | True | 0 | ROZPOCET
| VV |  | 7 "3.NP |  | 7 | [12 empty] | VV | 2 | 2 | True | 0 | ROZPOCET
| VV |  | Součet |  | 40 | [12 empty] | VV | 2 | 4 | True | 1 | ROZPOCET
138 | K | 783617501 | Krycí jednonásobný syntetický nátěr armatur DN do 100 mm | kus | 40 |  | 0 | CS ÚRS 2023 02 |  | základní |  | 0 | 0.00013 | 0.0052 | 0 | 0 | 16 | K | 2 |  |  |  | ROZPOCET | 0 | 0 | 0 | 0 | 0 | 1 | 0 | 16 | 1287737272
| PP |  | Krycí nátěr (email) armatur a kovových potrubí armatur do DN 100 mm jednonásobný syntetický standardní | [14 empty] | PP | 2
| Online PSC |  | https://podminky.urs.cz/item/CS_URS_2023_02/783617501 | [14 empty] | Online PSC | 2
| VV |  | 33 "2.NP |  | 33 | [12 empty] | VV | 2 | 2 | True | 0 | ROZPOCET
| VV |  | 7 "3.NP |  | 7 | [12 empty] | VV | 2 | 2 | True | 0 | ROZPOCET
| VV |  | Součet |  | 40 | [12 empty] | VV | 2 | 4 | True | 1 | ROZPOCET
| D | 784 | Dokončovací práce - malby a tapety |  |  |  | 0 |  |  |  |  | 0 |  | 4.8297 |  | 0.91464 | 2 | D | 1 |  |  |  | ROZPOCET | [6 empty] | 0
139 | K | 784121005 | Oškrabání malby v místnostech v přes 5,00 m | m2 | 1306.63 |  | 0 | CS ÚRS 2023 02 |  | základní |  | 0 | 0.001 | 1.3066 | 0.00031 | 0.40506 | 16 | K | 2 |  |  |  | ROZPOCET | 0 | 0 | 0 | 0 | 0 | 1 | 0 | 16 | -1527704580
| PP |  | Oškrabání malby v místnostech výšky přes 5,00 m | [14 empty] | PP | 2
| Online PSC |  | https://podminky.urs.cz/item/CS_URS_2023_02/784121005 | [14 empty] | Online PSC | 2
| VV |  | "strop | [14 empty] | VV | 2 | 1 | True | 0 | ROZPOCET
| VV |  | (185,4-2,24) "PS 2.01 Předsálí (P.PS.01) |  | 183.16 | [12 empty] | VV | 2 | 2 | True | 0 | ROZPOCET
| VV |  | 28,1 "PS 3.01 Salónek (P.PS.03) |  | 28.1 | [12 empty] | VV | 2 | 2 | True | 0 | ROZPOCET
| VV |  | (369,9-7,84) "VS 2.01 Sál (P.VS.01) |  | 362.06 | [12 empty] | VV | 2 | 2 | True | 0 | ROZPOCET
| VV |  | (20,3-0,56)-11,56 "VS 2.02 Schodiště (P.VS.01) |  | 8.18 | [12 empty] | VV | 2 | 2 | True | 0 | ROZPOCET
| VV |  | 10 "VS 2.03 Zázemí baru (P.VS.03) |  | 10 | [12 empty] | VV | 2 | 2 | True | 0 | ROZPOCET
| VV |  | 7,4 "VS 2.04 Sklad (P.VS.01) |  | 7.4 | [12 empty] | VV | 2 | 2 | True | 0 | ROZPOCET
| VV |  | 3,8 "VS 2.05 Zvukař (P.VS.01) |  | 3.8 | [12 empty] | VV | 2 | 2 | True | 0 | ROZPOCET
| VV |  | (77,3-3,65) "VS 3.01 Balkón (P.VS.01) |  | 73.65 | [12 empty] | VV | 2 | 2 | True | 0 | ROZPOCET
| VV |  | 12,3 "VS 3.02 Sklad (P.VS.01) |  | 12.3 | [12 empty] | VV | 2 | 2 | True | 0 | ROZPOCET
| VV |  | 21 "VS 3.04 Schodiště (P.VS 01) |  | 21 | [12 empty] | VV | 2 | 2 | True | 0 | ROZPOCET
| VV |  | 3,9 "VS 3.06 WC muži účinkující (P.VS.03) |  | 3.9 | [12 empty] | VV | 2 | 2 | True | 0 | ROZPOCET
| VV |  | 3,9 "VS 3.07 WC ženy účinkující (P.VS.03) |  | 3.9 | [12 empty] | VV | 2 | 2 | True | 0 | ROZPOCET
| VV |  | Mezisoučet strop |  | 717.45 | [12 empty] | VV | 2 | 3 | True | 0 | ROZPOCET
| VV |  | "stěny | [14 empty] | VV | 2 | 1 | True | 0 | ROZPOCET
| VV |  | "předsálí | [14 empty] | VV | 2 | 1 | True | 0 | ROZPOCET
| VV |  | (21,9*2+7,8*2)*6,45 |  | 383.13 | [12 empty] | VV | 2 | 2 | True | 0 | ROZPOCET
| VV |  | "okna | [14 empty] | VV | 2 | 1 | True | 0 | ROZPOCET
| VV |  | -(3,7*2,6)+(3,7*2+2,6)*0,35 |  | -6.12 | [12 empty] | VV | 2 | 2 | True | 0 | ROZPOCET
| VV |  | -(1,5*3,45)+(1,5+3,45*2)*0,35 |  | -2.235 | [12 empty] | VV | 2 | 2 | True | 0 | ROZPOCET
| VV |  | -(5,5*3,45)+(5,5+3,45*2)*0,35 |  | -14.635 | [12 empty] | VV | 2 | 2 | True | 0 | ROZPOCET
| VV |  | -(1,5*3,45)+(1,5+3,45*2)*0,35 |  | -2.235 | [12 empty] | VV | 2 | 2 | True | 0 | ROZPOCET
| VV |  | -(3,7*2,6)+(3,7+2,6*2)*0,35 |  | -6.505 | [12 empty] | VV | 2 | 2 | True | 0 | ROZPOCET
| VV |  | -((1,8*4,9)*5+(1,8*0,35)+(2*4,9*0,35)) |  | -48.16 | [12 empty] | VV | 2 | 2 | True | 0 | ROZPOCET
| VV |  | "dveře | [14 empty] | VV | 2 | 1 | True | 0 | ROZPOCET
| VV |  | -(2,55*3,45)*2+((2,55+3,45*2)*0,35)*2 |  | -10.98 | [12 empty] | VV | 2 | 2 | True | 0 | ROZPOCET
| VV |  | -(4,75*3,45)*2+((4,75+3,45*2)*0,35)*2 |  | -24.62 | [12 empty] | VV | 2 | 2 | True | 0 | ROZPOCET
| VV |  | "předálí, salónek | [14 empty] | VV | 2 | 1 | True | 0 | ROZPOCET
| VV |  | (5,9*2,15)*2 |  | 25.37 | [12 empty] | VV | 2 | 2 | True | 0 | ROZPOCET
| VV |  | "velký sál | [14 empty] | VV | 2 | 1 | True | 0 | ROZPOCET
| VV |  | (22,3*2+13,05*2)*6,45 |  | 456.015 | [12 empty] | VV | 2 | 2 | True | 0 | ROZPOCET
| VV |  | "velký sál 1 | [14 empty] | VV | 2 | 1 | True | 0 | ROZPOCET
| VV |  | "okno | [14 empty] | VV | 2 | 1 | True | 0 | ROZPOCET
| VV |  | -((1,8*4,9)*14+(1,8*0,35)+(2*4,9*0,35)) |  | -127.54 | [12 empty] | VV | 2 | 2 | True | 0 | ROZPOCET
| VV |  | "dveře | [14 empty] | VV | 2 | 1 | True | 0 | ROZPOCET
| VV |  | -(2,55*3,45)+(2,55+3,45*2)*0,35 |  | -5.49 | [12 empty] | VV | 2 | 2 | True | 0 | ROZPOCET
| VV |  | -(4,75*3,45)+(4,75+3,45*2)*0,35 |  | -12.31 | [12 empty] | VV | 2 | 2 | True | 0 | ROZPOCET
| VV |  | "velký sál 2 | [14 empty] | VV | 2 | 1 | True | 0 | ROZPOCET
| VV |  | "okno | [14 empty] | VV | 2 | 1 | True | 0 | ROZPOCET
| VV |  | -(1,5*3)*6+((1,5+3*2)*0,35)*6 |  | -11.25 | [12 empty] | VV | 2 | 2 | True | 0 | ROZPOCET
| VV |  | "dveře | [14 empty] | VV | 2 | 1 | True | 0 | ROZPOCET
| VV |  | -(1,64*2,1)+(1,64+2,1*2)*0,35 |  | -1.4 | [12 empty] | VV | 2 | 2 | True | 0 | ROZPOCET
| VV |  | -(1,9*2,1)+(1,9+2,1*2)*0,35 |  | -1.855 | [12 empty] | VV | 2 | 2 | True | 0 | ROZPOCET
| VV |  | Mezisoučet stěny |  | 589.18 | [12 empty] | VV | 2 | 3 | True | 0 | ROZPOCET
| VV |  | Součet |  | 1306.63 | [12 empty] | VV | 2 | 4 | True | 1 | ROZPOCET
140 | K | 784121015 | Rozmývání podkladu po oškrabání malby v místnostech v přes 5,00 m | m2 | 1306.63 |  | 0 | CS ÚRS 2023 02 |  | základní |  | 0 | 0 | 0 | 0 | 0 | 16 | K | 2 |  |  |  | ROZPOCET | 0 | 0 | 0 | 0 | 0 | 1 | 0 | 16 | -1588005382
| PP |  | Rozmývání podkladu po oškrabání malby v místnostech výšky přes 5,00 m | [14 empty] | PP | 2
| Online PSC |  | https://podminky.urs.cz/item/CS_URS_2023_02/784121015 | [14 empty] | Online PSC | 2
| VV |  | 589,18 "stěny |  | 589.18 | [12 empty] | VV | 2 | 2 | True | 0 | ROZPOCET
| VV |  | 717,45 "strop |  | 717.45 | [12 empty] | VV | 2 | 2 | True | 0 | ROZPOCET
| VV |  | Součet |  | 1306.63 | [12 empty] | VV | 2 | 4 | True | 1 | ROZPOCET
141 | K | 78413120R | Odstranění a očištění degradované plastické výzdoby | m2 | 195.995 |  | 0 |  |  | základní |  | 0 | 0 | 0 | 0.0026 | 0.50959 | 16 | K | 2 |  |  |  | ROZPOCET | 0 | 0 | 0 | 0 | 0 | 1 | 0 | 16 | -1545547530
| PP |  | Odstranění a očištění degradované plastické výzdoby | [14 empty] | PP | 2
| VV |  | "15% oprava plastických štuků | [14 empty] | VV | 2 | 1 | True | 0 | ROZPOCET
| VV |  | (1306,63*0,15) |  | 195.995 | [12 empty] | VV | 2 | 2 | True | 1 | ROZPOCET
142 | K | 784161415 | Celoplošné vyrovnání podkladu sádrovou stěrkou v místnostech v přes 5,00 m | m2 | 955.04 |  | 0 | CS ÚRS 2023 02 |  | základní |  | 0 | 0.00318 | 3.037 | 0 | 0 | 16 | K | 2 |  |  |  | ROZPOCET | 0 | 0 | 0 | 0 | 0 | 1 | 0 | 16 | -1933174460
| PP |  | Celoplošné vyrovnání podkladu sádrovou stěrkou, tloušťky do 3 mm vyrovnáním v místnostech výšky přes 5,00 m | [14 empty] | PP | 2
| Online PSC |  | https://podminky.urs.cz/item/CS_URS_2023_02/784161415 | [14 empty] | Online PSC | 2
| VV |  | 589,18 "stěny |  | 589.18 | [12 empty] | VV | 2 | 2 | True | 0 | ROZPOCET
| VV |  | 717,45 "strop |  | 717.45 | [12 empty] | VV | 2 | 2 | True | 0 | ROZPOCET
| VV |  | "dřevěné obklady stěn | [14 empty] | VV | 2 | 1 | True | 0 | ROZPOCET
| VV |  | -(32*1,03) "předsálí |  | -32.96 | [12 empty] | VV | 2 | 2 | True | 0 | ROZPOCET
| VV |  | -(41*1,03) "sál |  | -42.23 | [12 empty] | VV | 2 | 2 | True | 0 | ROZPOCET
| VV |  | -38,43 "keram. obklad |  | -38.43 | [12 empty] | VV | 2 | 2 | True | 0 | ROZPOCET
| VV |  | "akustické panely | [14 empty] | VV | 2 | 1 | True | 0 | ROZPOCET
| VV |  | -76,78 "předsálí |  | -76.78 | [12 empty] | VV | 2 | 2 | True | 0 | ROZPOCET
| VV |  | -161,19 "sál |  | -161.19 | [12 empty] | VV | 2 | 2 | True | 0 | ROZPOCET
| VV |  | Součet |  | 955.04 | [12 empty] | VV | 2 | 4 | True | 1 | ROZPOCET
143 | K | 784171115 | Zakrytí vnitřních ploch stěn v místnostech v přes 5,00 m | m2 | 346.56 |  | 0 | CS ÚRS 2023 02 |  | základní |  | 0 | 0 | 0 | 0 | 0 | 16 | K | 2 |  |  |  | ROZPOCET | 0 | 0 | 0 | 0 | 0 | 1 | 0 | 16 | -1240688812
| PP |  | Zakrytí nemalovaných ploch (materiál ve specifikaci) včetně pozdějšího odkrytí svislých ploch např. stěn, oken, dveří v místnostech výšky přes 5,00 | [14 empty] | PP | 2
| Online PSC |  | https://podminky.urs.cz/item/CS_URS_2023_02/784171115 | [14 empty] | Online PSC | 2
| VV |  | "předsálí | [14 empty] | VV | 2 | 1 | True | 0 | ROZPOCET
| VV |  | "okna | [14 empty] | VV | 2 | 1 | True | 0 | ROZPOCET
| VV |  | (3,7*2,6) |  | 9.62 | [12 empty] | VV | 2 | 2 | True | 0 | ROZPOCET
| VV |  | (1,5*3,45) |  | 5.175 | [12 empty] | VV | 2 | 2 | True | 0 | ROZPOCET
| VV |  | (5,5*3,45) |  | 18.975 | [12 empty] | VV | 2 | 2 | True | 0 | ROZPOCET
| VV |  | (1,5*3,45) |  | 5.175 | [12 empty] | VV | 2 | 2 | True | 0 | ROZPOCET
| VV |  | (3,7*2,6) |  | 9.62 | [12 empty] | VV | 2 | 2 | True | 0 | ROZPOCET
| VV |  | (1,8*4,9)*5 |  | 44.1 | [12 empty] | VV | 2 | 2 | True | 0 | ROZPOCET
| VV |  | "dveře | [14 empty] | VV | 2 | 1 | True | 0 | ROZPOCET
| VV |  | (2,55*3,45)*2 |  | 17.595 | [12 empty] | VV | 2 | 2 | True | 0 | ROZPOCET
| VV |  | (4,75*3,45)*2 |  | 32.775 | [12 empty] | VV | 2 | 2 | True | 0 | ROZPOCET
| VV |  | "předsálí, salónek | [14 empty] | VV | 2 | 1 | True | 0 | ROZPOCET
| VV |  | (4,75*2,15)*2 |  | 20.425 | [12 empty] | VV | 2 | 2 | True | 0 | ROZPOCET
| VV |  | "velký sál 1 | [14 empty] | VV | 2 | 1 | True | 0 | ROZPOCET
| VV |  | "okno | [14 empty] | VV | 2 | 1 | True | 0 | ROZPOCET
| VV |  | (1,8*4,9)*14 |  | 123.48 | [12 empty] | VV | 2 | 2 | True | 0 | ROZPOCET
| VV |  | "dveře | [14 empty] | VV | 2 | 1 | True | 0 | ROZPOCET
| VV |  | (2,55*3,45) |  | 8.798 | [12 empty] | VV | 2 | 2 | True | 0 | ROZPOCET
| VV |  | (4,75*3,45) |  | 16.388 | [12 empty] | VV | 2 | 2 | True | 0 | ROZPOCET
| VV |  | "velký sál 2 | [14 empty] | VV | 2 | 1 | True | 0 | ROZPOCET
| VV |  | "okno | [14 empty] | VV | 2 | 1 | True | 0 | ROZPOCET
| VV |  | (1,5*3)*6 |  | 27 | [12 empty] | VV | 2 | 2 | True | 0 | ROZPOCET
| VV |  | "dveře | [14 empty] | VV | 2 | 1 | True | 0 | ROZPOCET
| VV |  | (1,64*2,1) |  | 3.444 | [12 empty] | VV | 2 | 2 | True | 0 | ROZPOCET
| VV |  | (1,9*2,1) |  | 3.99 | [12 empty] | VV | 2 | 2 | True | 0 | ROZPOCET
| VV |  | Součet |  | 346.56 | [12 empty] | VV | 2 | 4 | True | 1 | ROZPOCET
144 | M | 28323156 | fólie pro malířské potřeby zakrývací tl 41µ 4x5m | m2 | 363.888 |  | 0 | CS ÚRS 2023 02 |  | základní |  | 0 | 5e-05 | 0.018194 | 0 | 0 | 32 | M | 2 |  |  |  | ROZPOCET | 0 | 0 | 0 | 0 | 0 | 1 | 0 | 16 | -1774607425
| PP |  | fólie pro malířské potřeby zakrývací tl 41µ 4x5m | [14 empty] | PP | 2
| VV |  | 346,56*1,05 'Přepočtené koeficientem množství |  | 363.888 | [12 empty] | VV | 2 | 2 | False | 1 | ROZPOCET
145 | K | 784181105 | Základní akrylátová jednonásobná bezbarvá penetrace podkladu v místnostech v přes 5,00 m | m2 | 954.78 |  | 0 | CS ÚRS 2023 02 |  | základní |  | 0 | 0.0002 | 0.19096 | 0 | 0 | 16 | K | 2 |  |  |  | ROZPOCET | 0 | 0 | 0 | 0 | 0 | 1 | 0 | 16 | -1221991447
| PP |  | Penetrace podkladu jednonásobná základní akrylátová bezbarvá v místnostech výšky přes 5,00 m | [14 empty] | PP | 2
| Online PSC |  | https://podminky.urs.cz/item/CS_URS_2023_02/784181105 | [14 empty] | Online PSC | 2
| VV |  | 717,19 "strop |  | 717.19 | [12 empty] | VV | 2 | 2 | True | 0 | ROZPOCET
| VV |  | 589,18 "stěny |  | 589.18 | [12 empty] | VV | 2 | 2 | True | 0 | ROZPOCET
| VV |  | "dřevěné obklady stěn | [14 empty] | VV | 2 | 1 | True | 0 | ROZPOCET
| VV |  | -(32*1,03) "předsálí |  | -32.96 | [12 empty] | VV | 2 | 2 | True | 0 | ROZPOCET
| VV |  | -(41*1,03) "sál |  | -42.23 | [12 empty] | VV | 2 | 2 | True | 0 | ROZPOCET
| VV |  | -38,43 "keram. obklad |  | -38.43 | [12 empty] | VV | 2 | 2 | True | 0 | ROZPOCET
| VV |  | "akustické panely | [14 empty] | VV | 2 | 1 | True | 0 | ROZPOCET
| VV |  | -76,78 "předsálí |  | -76.78 | [12 empty] | VV | 2 | 2 | True | 0 | ROZPOCET
| VV |  | -161,19 "sál |  | -161.19 | [12 empty] | VV | 2 | 2 | True | 0 | ROZPOCET
| VV |  | Součet |  | 954.78 | [12 empty] | VV | 2 | 4 | True | 1 | ROZPOCET
146 | K | 784211105 | Dvojnásobné bílé malby ze směsí za mokra výborně oděruvzdorných v místnostech v přes 5,00 m | m2 | 954.78 |  | 0 | CS ÚRS 2023 02 |  | základní |  | 0 | 0.00026 | 0.24824 | 0 | 0 | 16 | K | 2 |  |  |  | ROZPOCET | 0 | 0 | 0 | 0 | 0 | 1 | 0 | 16 | 1380423786
| PP |  | Malby z malířských směsí oděruvzdorných za mokra dvojnásobné, bílé za mokra oděruvzdorné výborně v místnostech výšky přes 5,00 m | [14 empty] | PP | 2
| Online PSC |  | https://podminky.urs.cz/item/CS_URS_2023_02/784211105 | [14 empty] | Online PSC | 2
| VV |  | 717,19 "strop |  | 717.19 | [12 empty] | VV | 2 | 2 | True | 0 | ROZPOCET
| VV |  | 589,18 "stěny |  | 589.18 | [12 empty] | VV | 2 | 2 | True | 0 | ROZPOCET
| VV |  | "dřevěné obklady stěn | [14 empty] | VV | 2 | 1 | True | 0 | ROZPOCET
| VV |  | -(32*1,03) "předsálí |  | -32.96 | [12 empty] | VV | 2 | 2 | True | 0 | ROZPOCET
| VV |  | -(41*1,03) "sál |  | -42.23 | [12 empty] | VV | 2 | 2 | True | 0 | ROZPOCET
| VV |  | -38,43 "keram. obklad |  | -38.43 | [12 empty] | VV | 2 | 2 | True | 0 | ROZPOCET
| VV |  | "akustické panely | [14 empty] | VV | 2 | 1 | True | 0 | ROZPOCET
| VV |  | -76,78 "předsálí |  | -76.78 | [12 empty] | VV | 2 | 2 | True | 0 | ROZPOCET
| VV |  | -161,19 "sál |  | -161.19 | [12 empty] | VV | 2 | 2 | True | 0 | ROZPOCET
| VV |  | Součet |  | 954.78 | [12 empty] | VV | 2 | 4 | True | 1 | ROZPOCET
147 | K | 784211165 | Příplatek k cenám 2x maleb ze směsí za mokra oděruvzdorných za barevnou malbu v sytém odstínu | m2 | 954.78 |  | 0 | CS ÚRS 2023 02 |  | základní |  | 0 | 3e-05 | 0.028643 | 0 | 0 | 16 | K | 2 |  |  |  | ROZPOCET | 0 | 0 | 0 | 0 | 0 | 1 | 0 | 16 | -18468671
| PP |  | Malby z malířských směsí oděruvzdorných za mokra Příplatek k cenám dvojnásobných maleb za provádění barevné malby tónované na tónovacích automatech, v odstínu sytém | [14 empty] | PP | 2
| Online PSC |  | https://podminky.urs.cz/item/CS_URS_2023_02/784211165 | [14 empty] | Online PSC | 2
| VV |  | 717,19 "strop |  | 717.19 | [12 empty] | VV | 2 | 2 | True | 0 | ROZPOCET
| VV |  | 589,18 "stěny |  | 589.18 | [12 empty] | VV | 2 | 2 | True | 0 | ROZPOCET
| VV |  | "dřevěné obklady stěn | [14 empty] | VV | 2 | 1 | True | 0 | ROZPOCET
| VV |  | -(32*1,03) "předsálí |  | -32.96 | [12 empty] | VV | 2 | 2 | True | 0 | ROZPOCET
| VV |  | -(41*1,03) "sál |  | -42.23 | [12 empty] | VV | 2 | 2 | True | 0 | ROZPOCET
| VV |  | -38,43 "keram. obklad |  | -38.43 | [12 empty] | VV | 2 | 2 | True | 0 | ROZPOCET
| VV |  | "akustické panely | [14 empty] | VV | 2 | 1 | True | 0 | ROZPOCET
| VV |  | -76,78 "předsálí |  | -76.78 | [12 empty] | VV | 2 | 2 | True | 0 | ROZPOCET
| VV |  | -161,19 "sál |  | -161.19 | [12 empty] | VV | 2 | 2 | True | 0 | ROZPOCET
| VV |  | Součet |  | 954.78 | [12 empty] | VV | 2 | 4 | True | 1 | ROZPOCET
148 | K | 78499002R | Restaurování malby na skle, včetně opravy dubového rámu | m2 | 24.1 |  | 0 |  |  | základní |  | 0 | 0 | 0 | 0 | 0 | 16 | K | 2 |  |  |  | ROZPOCET | 0 | 0 | 0 | 0 | 0 | 1 | 0 | 16 | -1094885430
| PP |  | Restaurování malby na skle, včetně opravy dubového rámu | [14 empty] | PP | 2
| VV |  | (4,75*2) "ozn. VS/V01 |  | 9.5 | [12 empty] | VV | 2 | 2 | True | 0 | ROZPOCET
| VV |  | (2,6*2) "ozn. VS/V02 |  | 5.2 | [12 empty] | VV | 2 | 2 | True | 0 | ROZPOCET
| VV |  | (4,7*2) "ozn. VS/V03 |  | 9.4 | [12 empty] | VV | 2 | 2 | True | 0 | ROZPOCET
| VV |  | Součet |  | 24.1 | [12 empty] | VV | 2 | 4 | True | 1 | ROZPOCET
149 | K | 78499100R | Obnovení plastických štukových reliéfů, dekoračních technik apod. potažením štukem | m2 | 195.995 |  | 0 |  |  | základní |  | 0 | 0 | 0 | 0 | 0 | 16 | K | 2 |  |  |  | ROZPOCET | 0 | 0 | 0 | 0 | 0 | 1 | 0 | 16 | 781096504
| PP |  | Obnovení plastických štukových reliéfů, dekoračních technik apod. potažením štukem | [14 empty] | PP | 2
| VV |  | "předpoklad 15% z plochy | [14 empty] | VV | 2 | 1 | True | 0 | ROZPOCET
| VV |  | (1306,63*0,15) |  | 195.995 | [12 empty] | VV | 2 | 2 | True | 1 | ROZPOCET
| D | HZS | Hodinové zúčtovací sazby |  |  |  | 0 |  |  |  |  | 0 |  | 0 |  | 0 | 4 | D | 0 |  |  |  | ROZPOCET | [6 empty] | 0
150 | K | HZS2491 | Hodinová zúčtovací sazba dělník zednických výpomocí | hod | 85 |  | 0 | CS ÚRS 2023 02 |  | základní |  | 0 | 0 | 0 | 0 | 0 | 512 | K | 1 |  |  |  | ROZPOCET | 0 | 0 | 0 | 0 | 0 | 1 | 0 | 512 | -184076834
| PP |  | Hodinové zúčtovací sazby profesí PSV zednické výpomoci a pomocné práce PSV dělník zednických výpomocí | [14 empty] | PP | 1
| Online PSC |  | https://podminky.urs.cz/item/CS_URS_2023_02/HZS2491 | [14 empty] | Online PSC | 1
| VV |  | "bourací práce | [14 empty] | VV | 1 | 1 | True | 0 | ROZPOCET
| VV |  | "vyčištění a vyklizení stáv. prostor | [14 empty] | VV | 1 | 1 | True | 0 | ROZPOCET
| VV |  | "sejmutí koncových elementů (ESI, ESB, ZTI apod.) | [14 empty] | VV | 1 | 1 | True | 0 | ROZPOCET
| VV |  | "demontáž lišt, garnýží, světelných lišt apod. | [14 empty] | VV | 1 | 1 | True | 0 | ROZPOCET
| VV |  | "opatrná demontáž a ochrana veškerých uměl. předmětů, depozit | [14 empty] | VV | 1 | 1 | True | 0 | ROZPOCET
| VV |  | "stavební přípomoce | [14 empty] | VV | 1 | 1 | True | 0 | ROZPOCET
| VV |  | (8,5*2)*5 |  | 85 | [12 empty] | VV | 1 | 2 | True | 1 | ROZPOCET
| D | OST | Ostatní |  |  |  | 0 |  |  |  |  | 0 |  | 0 |  | 0 | 4 | D | 0 |  |  |  | ROZPOCET | [6 empty] | 0
151 | K | OST-99301 | D+M záclony, ozn. PS M/01 v souladu s VPS34 Mobiliář; roz. viz. specifikace | pár | 5 |  | 0 |  |  | základní |  | 0 | 0 | 0 | 0 | 0 | 262144 | K | 1 |  |  |  | ROZPOCET | 0 | 0 | 0 | 0 | 0 | 1 | 0 | 262144 | 1813305708
| PP |  | D+M záclony, ozn. PS M/01 v souladu s VPS34 Mobiliář; roz. viz. specifikace | [14 empty] | PP | 1
| P |  | Poznámka k položce: Detailní specifikace dodávky viz. D.1.1.b.VPS34 Mobiliář - roz. 1200/4900 mm - závěs - vínově červená - včetně záclonových tyčí a garnyží - PO impregnace | [14 empty] | P | 1
| VV |  | 5 "ozn. PS M/01 |  | 5 | [12 empty] | VV | 1 | 2 | True | 1 | ROZPOCET
152 | K | OST-99302 | Ochráněné stáv. zrcadlo, ozn. PS M/02 v souladu s VPS34 Mobiliář; roz. viz. specifikace | kpl | 1 |  | 0 |  |  | základní |  | 0 | 0 | 0 | 0 | 0 | 262144 | K | 1 |  |  |  | ROZPOCET | 0 | 0 | 0 | 0 | 0 | 1 | 0 | 262144 | -1554598211
| PP |  | Ochráněné stáv. zrcadlo, ozn. PS M/02 v souladu s VPS34 Mobiliář; roz. viz. specifikace | [14 empty] | PP | 1
| P |  | Poznámka k položce: Detailní specifikace dodávky viz. D.1.1.b.VPS34 Mobiliář - stávající prvek | [14 empty] | P | 1
| VV |  | "oprava a restaurování poškozených částí | [14 empty] | VV | 1 | 1 | True | 0 | ROZPOCET
| VV |  | 1 "ozn. PS M/02 |  | 1 | [12 empty] | VV | 1 | 2 | True | 1 | ROZPOCET
153 | K | OST-99305 | D+M záclony, ozn. PS M/03 v souladu s VPS34 Mobiliář; roz. viz. specifikace | pár | 14 |  | 0 |  |  | základní |  | 0 | 0 | 0 | 0 | 0 | 262144 | K | 1 |  |  |  | ROZPOCET | 0 | 0 | 0 | 0 | 0 | 1 | 0 | 262144 | -1824040723
| PP |  | D+M záclony, ozn. PS M/03 v souladu s VPS34 Mobiliář; roz. viz. specifikace | [14 empty] | PP | 1
| P |  | Poznámka k položce: Detailní specifikace dodávky viz. D.1.1.b.VPS34 Mobiliář - roz. 1200/4900 mm - záclona bílá hladká (bez struktury a vzoru) - včetně záclonových tyčí a garnyží - PO impregnace | [14 empty] | P | 1
| VV |  | 14 "ozn. PS M/03 |  | 14 | [12 empty] | VV | 1 | 2 | True | 1 | ROZPOCET
154 | K | OST-99306 | D+M záclony, ozn. PS M/04.1 v souladu s VPS34 Mobiliář; roz. viz. specifikace | pár | 6 |  | 0 |  |  | základní |  | 0 | 0 | 0 | 0 | 0 | 262144 | K | 1 |  |  |  | ROZPOCET | 0 | 0 | 0 | 0 | 0 | 1 | 0 | 262144 | 1957326113
| PP |  | D+M záclony, ozn. PS M/04.1 v souladu s VPS34 Mobiliář; roz. viz. specifikace | [14 empty] | PP | 1
| P |  | Poznámka k položce: Detailní specifikace dodávky viz. D.1.1.b.VPS34 Mobiliář - roz. 1200/2500 mm - záclona bílá hladká (bez struktury a vzoru) - včetně záclonových tyčí a garnyží - PO impregnace | [14 empty] | P | 1
| VV |  | 6 "ozn. PS M/04.1 |  | 6 | [12 empty] | VV | 1 | 2 | True | 1 | ROZPOCET
155 | K | OST-99307 | D+M záclony, ozn. PS M/04.2 v souladu s VPS34 Mobiliář; roz. viz. specifikace | pár | 6 |  | 0 |  |  | základní |  | 0 | 0 | 0 | 0 | 0 | 262144 | K | 1 |  |  |  | ROZPOCET | 0 | 0 | 0 | 0 | 0 | 1 | 0 | 262144 | -456984916
| PP |  | D+M záclony, ozn. PS M/04.2 v souladu s VPS34 Mobiliář; roz. viz. specifikace | [14 empty] | PP | 1
| P |  | Poznámka k položce: Detailní specifikace dodávky viz. D.1.1.b.VPS34 Mobiliář - roz. 1200/2000 mm - záclona bílá hladká (bez struktury a vzoru) - včetně záclonových tyčí a garnyží - PO impregnace | [14 empty] | P | 1
| VV |  | 6 "ozn. PS M/04.2 |  | 6 | [12 empty] | VV | 1 | 2 | True | 1 | ROZPOCET

## EIS-RO - Elektroinstalace...
{fb707f02-123d-4f4c-8590-362caa025409}
2
| KRYCÍ LIST SOUPISU PRACÍ | [7 empty] | v --- níže se nacházejí doplnkové a pomocné údaje k sestavám --- v | [8 empty] | False
Stavba:
Dům kultury v Ostrově - vybudování kulturního a kreativního centra (interiér)
Objekt:
PRO - Profese
Soupis:
EIS-RO - Elektroinstalace - rozvaděče
| KSO: |  |  |  |  | CC-CZ:
| Místo: |  | Ostrov |  |  | Datum: | 13. 3. 2024
| Zadavatel: |  |  |  |  | IČ:
|  | Město Ostrov, Jáchymovská 1 , 363 01 Ostrov |  |  |  | DIČ:
| Uchazeč: |  |  |  |  | IČ: | Vyplň údaj
|  | Vyplň údaj |  |  |  | DIČ: | Vyplň údaj
| Projektant: |  |  |  |  | IČ:
|  | Ing arch Olga Růžičková, Gagarinova, Karlovy Vary |  |  |  | DIČ:
| Zpracovatel: |  |  |  |  | IČ:
|  | Jakub Vilingr |  |  |  | DIČ:
Poznámka:
Soupis prací je sestaven s využitím Cenové soustavy ÚRS. Položky, které pochází z této cenové soustavy, jsou ve sloupci 'Cenová soustava' označeny popisem 'CS ÚRS' a úrovní příslušného kalendářního pololetí. Veškeré další informace vymezující popis a podmínky použití těchto položek z Cenové soustavy, které nejsou uvedeny přímo v soupisu prací, jsou neomezeně dálkově k dispozici na webu podminky.urs.cz.
| Cena bez DPH | [5 empty] | 0
|  |  | Základ daně |  |  | Sazba daně | Výše daně
| DPH | základní | 0 |  |  | 21% | 0
|  | snížená | 0 |  |  | 15% | 0
|  | zákl. přenesená | 0 |  |  | 21% | 0
|  | sníž. přenesená | 0 |  |  | 15% | 0
|  | nulová | 0 |  |  | 0% | 0
| Cena s DPH |  |  | v | CZK |  | 0
REKAPITULACE ČLENĚNÍ SOUPISU PRACÍ
Stavba:
Dům kultury v Ostrově - vybudování kulturního a kreativního centra (interiér)
Objekt:
PRO - Profese
Soupis:
EIS-RO - Elektroinstalace - rozvaděče
Místo: |  |  | Ostrov |  |  | Datum: | 13. 3. 2024
Zadavatel: |  |  | Město Ostrov, Jáchymovská 1 , 363 01 Ostrov |  |  | Projektant: | Ing arch Olga Růžičková, Gagarinova, Karlovy Vary
Uchazeč: |  |  | Vyplň údaj |  |  | Zpracovatel: | Jakub Vilingr
Kód dílu - Popis | [6 empty] | Cena celkem [CZK]
Náklady stavby celkem | [6 empty] | 0 | [11 empty] | -1
| 741 - Elektroinstalace | [5 empty] | 0
| R16 - Rozvaděč R16_HEP | [5 empty] | 0
| R25 - Rozvaděč R25_HEP | [5 empty] | 0
| R-MS - Rozvaděč R-MS_HEP | [5 empty] | 0
| R26 - Rozvaděč R26 | [5 empty] | 0
| R29 - Doplnění rozvaděče R29 | [5 empty] | 0
| R8-9 - Doplnění rozvaděče R8_R9 | [5 empty] | 0
| R13 - Doplnění rozvaděče R13 | [5 empty] | 0
SOUPIS PRACÍ
Stavba:
Dům kultury v Ostrově - vybudování kulturního a kreativního centra (interiér)
Objekt:
PRO - Profese
Soupis:
EIS-RO - Elektroinstalace - rozvaděče
Místo: |  |  | Ostrov |  |  | Datum: | 13. 3. 2024
Zadavatel: |  |  | Město Ostrov, Jáchymovská 1 , 363 01 Ostrov |  |  | Projektant: | Ing arch Olga Růžičková, Gagarinova, Karlovy Vary
Uchazeč: |  |  | Vyplň údaj |  |  | Zpracovatel: | Jakub Vilingr
PČ | Typ | Kód | Popis | MJ | Množství | J.cena [CZK] | Cena celkem [CZK] | Cenová soustava |  | DPH | J. Nh [h] | Nh celkem [h] | J. hmotnost [t] | Hmotnost celkem [t] | J. suť [t] | Suť Celkem [t]
Náklady soupisu celkem | [6 empty] | 0 |  |  |  |  | 0 |  | 0 |  | 0 |  | D | -1 | [7 empty] | 0
| D | 741 | Elektroinstalace |  |  |  | 0 |  |  |  |  | 0 |  | 0 |  | 0 | 2 | D | 0 | ROZPOCET | [6 empty] | 0
| D | R16 | Rozvaděč R16_HEP |  |  |  | 0 |  |  |  |  | 0 |  | 0 |  | 0 | 1 | D | 1 | ROZPOCET | [6 empty] | 0
1 | K | 1 | Rám s dveřmi, zámek Doppelbart (motýlek 3mm), IP54, bílá, montáž POD omítku, ŠxV=635x1560 | ks | 1 |  | 0 |  |  | základní |  | 0 | 0 | 0 | 0 | 0 | 4 | K | 2 | ROZPOCET | 0 | 0 | 0 | 0 | 0 | 1 | 0 | 4 | 2
| PP |  | Rám s dveřmi, zámek Doppelbart (motýlek 3mm), IP54, bílá, montáž POD omítku, ŠxV=635x1560 | [14 empty] | PP | 2
| P |  | Poznámka k položce: BPM-U-3S-600/15-W | [14 empty] | P | 2
2 | K | 2 | Bočnice, V=1450, včetně západky BPZ-SNAP | ks | 1 |  | 0 |  |  | základní |  | 0 | 0 | 0 | 0 | 0 | 4 | K | 2 | ROZPOCET | 0 | 0 | 0 | 0 | 0 | 1 | 0 | 4 | 4
| PP |  | Bočnice, V=1450, včetně západky BPZ-SNAP | [14 empty] | PP | 2
| P |  | Poznámka k položce: BPZ-MSW-15/SNAP | [14 empty] | P | 2
3 | K | 3 | Ochranný kryt, montáž POD omítku, ŠxVxH=635x1560x240 | ks | 1 |  | 0 |  |  | základní |  | 0 | 0 | 0 | 0 | 0 | 4 | K | 2 | ROZPOCET | 0 | 0 | 0 | 0 | 0 | 1 | 0 | 4 | 6
| PP |  | Ochranný kryt, montáž POD omítku, ŠxVxH=635x1560x240 | [14 empty] | PP | 2
| P |  | Poznámka k položce: BPZ-WB3S-600/15/2 | [14 empty] | P | 2
4 | K | 4 | Schránka na dokumentaci A4 | ks | 1 |  | 0 |  |  | základní |  | 0 | 0 | 0 | 0 | 0 | 4 | K | 2 | ROZPOCET | 0 | 0 | 0 | 0 | 0 | 1 | 0 | 4 | 8
| PP |  | Schránka na dokumentaci A4 | [14 empty] | PP | 2
| P |  | Poznámka k položce: LAB-BAG_A4 | [14 empty] | P | 2
5 | K | 5 | DIN lišta přístrojová hliníková, šířka skříně = 600, šířka lišty = 488 (24 modulů) | ks | 9 |  | 0 |  |  | základní |  | 0 | 0 | 0 | 0 | 0 | 4 | K | 2 | ROZPOCET | 0 | 0 | 0 | 0 | 0 | 1 | 0 | 4 | 10
| PP |  | DIN lišta přístrojová hliníková, šířka skříně = 600, šířka lišty = 488 (24 modulů) | [14 empty] | PP | 2
| P |  | Poznámka k položce: BPZ-DINR24-600 | [14 empty] | P | 2
6 | K | 6 | Upevňovací úchytka s vodivým propojení (zelená) | ks | 5 |  | 0 |  |  | základní |  | 0 | 0 | 0 | 0 | 0 | 4 | K | 2 | ROZPOCET | 0 | 0 | 0 | 0 | 0 | 1 | 0 | 4 | 12
| PP |  | Upevňovací úchytka s vodivým propojení (zelená) | [14 empty] | PP | 2
| P |  | Poznámka k položce: BEL01 | [14 empty] | P | 2
7 | K | 7 | Upevňovací úchytka celoplastová (bílá) | ks | 5 |  | 0 |  |  | základní |  | 0 | 0 | 0 | 0 | 0 | 4 | K | 2 | ROZPOCET | 0 | 0 | 0 | 0 | 0 | 1 | 0 | 4 | 14
| PP |  | Upevňovací úchytka celoplastová (bílá) | [14 empty] | PP | 2
| P |  | Poznámka k položce: BEL12 | [14 empty] | P | 2
8 | K | 8 | Krycí deska, s výřezem 45mm, plechová, bílá, Š=600, V=150 | ks | 7 |  | 0 |  |  | základní |  | 0 | 0 | 0 | 0 | 0 | 4 | K | 2 | ROZPOCET | 0 | 0 | 0 | 0 | 0 | 1 | 0 | 4 | 16
| PP |  | Krycí deska, s výřezem 45mm, plechová, bílá, Š=600, V=150 | [14 empty] | PP | 2
| P |  | Poznámka k položce: BPZ-FP-600/150-45-W | [14 empty] | P | 2
9 | K | 9 | Krycí deska, bez výřezu, plechová, bílá, Š=600, V=150 | ks | 2 |  | 0 |  |  | základní |  | 0 | 0 | 0 | 0 | 0 | 4 | K | 2 | ROZPOCET | 0 | 0 | 0 | 0 | 0 | 1 | 0 | 4 | 18
| PP |  | Krycí deska, bez výřezu, plechová, bílá, Š=600, V=150 | [14 empty] | PP | 2
| P |  | Poznámka k položce: BPZ-FP-600/150-BL-W | [14 empty] | P | 2
10 | K | 10 | Krycí deska, bez výřezu, plechová, bílá, Š=600, V=100 | ks | 1 |  | 0 |  |  | základní |  | 0 | 0 | 0 | 0 | 0 | 4 | K | 2 | ROZPOCET | 0 | 0 | 0 | 0 | 0 | 1 | 0 | 4 | 20
| PP |  | Krycí deska, bez výřezu, plechová, bílá, Š=600, V=100 | [14 empty] | PP | 2
| P |  | Poznámka k položce: BPZ-FP-600/100-BL-W | [14 empty] | P | 2
11 | K | 11 | Zaslepovací pás max. délka 1m, pro výřezy 45mm, bílý | ks | 2 |  | 0 |  |  | základní |  | 0 | 0 | 0 | 0 | 0 | 4 | K | 2 | ROZPOCET | 0 | 0 | 0 | 0 | 0 | 1 | 0 | 4 | 22
| PP |  | Zaslepovací pás max. délka 1m, pro výřezy 45mm, bílý | [14 empty] | PP | 2
| P |  | Poznámka k položce: NBP-1000-W | [14 empty] | P | 2
12 | K | 12 | HEP | ks | 2 |  | 0 |  |  | základní |  | 0 | 0 | 0 | 0 | 0 | 4 | K | 2 | ROZPOCET | 0 | 0 | 0 | 0 | 0 | 1 | 0 | 4 | 24
| PP |  | HEP | [14 empty] | PP | 2
| P |  | Poznámka k položce: Kopos EPS2 | [14 empty] | P | 2
13 | K | 13 | Hlavní vypínač, 3-pól, In=63A | ks | 1 |  | 0 |  |  | základní |  | 0 | 0 | 0 | 0 | 0 | 4 | K | 2 | ROZPOCET | 0 | 0 | 0 | 0 | 0 | 1 | 0 | 4 | 26
| PP |  | Hlavní vypínač, 3-pól, In=63A | [14 empty] | PP | 2
| P |  | Poznámka k položce: IS-63/3 | [14 empty] | P | 2
14 | K | 14 | Svodič přepětí třídy T1+T2 (B+C), 4-pól sada pro TN-S | ks | 1 |  | 0 |  |  | základní |  | 0 | 0 | 0 | 0 | 0 | 4 | K | 2 | ROZPOCET | 0 | 0 | 0 | 0 | 0 | 1 | 0 | 4 | 28
| PP |  | Svodič přepětí třídy T1+T2 (B+C), 4-pól sada pro TN-S | [14 empty] | PP | 2
| P |  | Poznámka k položce: SPBT12-280/4 | [14 empty] | P | 2
15 | K | 15 | Impulsní relé, tlačítko, 230V~, 1zap. kontakt, 16A | ks | 4 |  | 0 |  |  | základní |  | 0 | 0 | 0 | 0 | 0 | 4 | K | 2 | ROZPOCET | 0 | 0 | 0 | 0 | 0 | 1 | 0 | 4 | 30
| PP |  | Impulsní relé, tlačítko, 230V~, 1zap. kontakt, 16A | [14 empty] | PP | 2
| P |  | Poznámka k položce: Z-S230/S | [14 empty] | P | 2
16 | K | 16 | Chránič s nadproudovou ochranou, Ir=250A+puls.SS, A, 1+N, 10kA, char.B, Idn=0.03A, In=10A | ks | 3 |  | 0 |  |  | základní |  | 0 | 0 | 0 | 0 | 0 | 4 | K | 2 | ROZPOCET | 0 | 0 | 0 | 0 | 0 | 1 | 0 | 4 | 32
| PP |  | Chránič s nadproudovou ochranou, Ir=250A+puls.SS, A, 1+N, 10kA, char.B, Idn=0.03A, In=10A | [14 empty] | PP | 2
| P |  | Poznámka k položce: PFL7-10/1N/B/003-A | [14 empty] | P | 2
17 | K | 17 | Chránič Ir=250A, typ A, 4-pól, Idn=0.03A, In=40A | ks | 2 |  | 0 |  |  | základní |  | 0 | 0 | 0 | 0 | 0 | 4 | K | 2 | ROZPOCET | 0 | 0 | 0 | 0 | 0 | 1 | 0 | 4 | 34
| PP |  | Chránič Ir=250A, typ A, 4-pól, Idn=0.03A, In=40A | [14 empty] | PP | 2
| P |  | Poznámka k položce: PF7-40/4/003-A | [14 empty] | P | 2
18 | K | 18 | Chránič Ir=250A, typ A, 4-pól, Idn=0.03A, In=25A | ks | 3 |  | 0 |  |  | základní |  | 0 | 0 | 0 | 0 | 0 | 4 | K | 2 | ROZPOCET | 0 | 0 | 0 | 0 | 0 | 1 | 0 | 4 | 36
| PP |  | Chránič Ir=250A, typ A, 4-pól, Idn=0.03A, In=25A | [14 empty] | PP | 2
| P |  | Poznámka k položce: PF7-25/4/003-A | [14 empty] | P | 2
19 | K | 19 | Jistič PL7, char B, 1-pólový, Icn=10kA, In=16A | ks | 12 |  | 0 |  |  | základní |  | 0 | 0 | 0 | 0 | 0 | 4 | K | 2 | ROZPOCET | 0 | 0 | 0 | 0 | 0 | 1 | 0 | 4 | 38
| PP |  | Jistič PL7, char B, 1-pólový, Icn=10kA, In=16A | [14 empty] | PP | 2
| P |  | Poznámka k položce: PL7-B16/1 | [14 empty] | P | 2
20 | K | 20 | Jistič PL7, char B, 3-pólový, Icn=10kA, In=16A | ks | 3 |  | 0 |  |  | základní |  | 0 | 0 | 0 | 0 | 0 | 4 | K | 2 | ROZPOCET | 0 | 0 | 0 | 0 | 0 | 1 | 0 | 4 | 40
| PP |  | Jistič PL7, char B, 3-pólový, Icn=10kA, In=16A | [14 empty] | PP | 2
| P |  | Poznámka k položce: PL7-B16/3 | [14 empty] | P | 2
21 | K | 21 | Jistič PL7, char B, 3-pólový, Icn=10kA, In=32A | ks | 2 |  | 0 |  |  | základní |  | 0 | 0 | 0 | 0 | 0 | 4 | K | 2 | ROZPOCET | 0 | 0 | 0 | 0 | 0 | 1 | 0 | 4 | 42
| PP |  | Jistič PL7, char B, 3-pólový, Icn=10kA, In=32A | [14 empty] | PP | 2
| P |  | Poznámka k položce: PL7-B32/3 | [14 empty] | P | 2
| D | R25 | Rozvaděč R25_HEP |  |  |  | 0 |  |  |  |  | 0 |  | 0 |  | 0 | 1 | D | 1 | ROZPOCET | [6 empty] | 0
22 | K | 1.1 | Rozvodnice, POD omítku, bílé dveře, N/PE svorkovnice, 3 řady, 72 modulů | ks | 1 |  | 0 |  |  | základní |  | 0 | 0 | 0 | 0 | 0 | 4 | K | 2 | ROZPOCET | 0 | 0 | 0 | 0 | 0 | 1 | 0 | 4 | 44
| PP |  | Rozvodnice, POD omítku, bílé dveře, N/PE svorkovnice, 3 řady, 72 modulů | [14 empty] | PP | 2
| P |  | Poznámka k položce: BF-U-3/72-C | [14 empty] | P | 2
23 | K | 2.1 | Zaslepovací pás max. délka 1m, pro výřezy 45mm, bílý | ks | 1 |  | 0 |  |  | základní |  | 0 | 0 | 0 | 0 | 0 | 4 | K | 2 | ROZPOCET | 0 | 0 | 0 | 0 | 0 | 1 | 0 | 4 | 46
| PP |  | Zaslepovací pás max. délka 1m, pro výřezy 45mm, bílý | [14 empty] | PP | 2
| P |  | Poznámka k položce: NBP-1000-W | [14 empty] | P | 2
24 | K | 3.1 | HEP | ks | 2 |  | 0 |  |  | základní |  | 0 | 0 | 0 | 0 | 0 | 4 | K | 2 | ROZPOCET | 0 | 0 | 0 | 0 | 0 | 1 | 0 | 4 | 48
| PP |  | HEP | [14 empty] | PP | 2
| P |  | Poznámka k položce: Kopos EPS2 | [14 empty] | P | 2
25 | K | 4.1 | Hlavní vypínač, 3-pól, In=63A | ks | 1 |  | 0 |  |  | základní |  | 0 | 0 | 0 | 0 | 0 | 4 | K | 2 | ROZPOCET | 0 | 0 | 0 | 0 | 0 | 1 | 0 | 4 | 50
| PP |  | Hlavní vypínač, 3-pól, In=63A | [14 empty] | PP | 2
| P |  | Poznámka k položce: IS-63/3 | [14 empty] | P | 2
26 | K | 5.1 | Svodič přepětí třídy T1+T2 (B+C), 4-pól sada pro TN-S | ks | 1 |  | 0 |  |  | základní |  | 0 | 0 | 0 | 0 | 0 | 4 | K | 2 | ROZPOCET | 0 | 0 | 0 | 0 | 0 | 1 | 0 | 4 | 52
| PP |  | Svodič přepětí třídy T1+T2 (B+C), 4-pól sada pro TN-S | [14 empty] | PP | 2
| P |  | Poznámka k položce: SPBT12-280/4 | [14 empty] | P | 2
27 | K | 6.1 | Chránič s nadproudovou ochranou, Ir=250A+puls.SS, A, 1+N, 10kA, char.B, Idn=0.03A, In=10A | ks | 2 |  | 0 |  |  | základní |  | 0 | 0 | 0 | 0 | 0 | 4 | K | 2 | ROZPOCET | 0 | 0 | 0 | 0 | 0 | 1 | 0 | 4 | 54
| PP |  | Chránič s nadproudovou ochranou, Ir=250A+puls.SS, A, 1+N, 10kA, char.B, Idn=0.03A, In=10A | [14 empty] | PP | 2
| P |  | Poznámka k položce: PFL7-10/1N/B/003-A | [14 empty] | P | 2
28 | K | 7.1 | Chránič Ir=250A, typ A, 4-pól, Idn=0.03A, In=40A | ks | 2 |  | 0 |  |  | základní |  | 0 | 0 | 0 | 0 | 0 | 4 | K | 2 | ROZPOCET | 0 | 0 | 0 | 0 | 0 | 1 | 0 | 4 | 56
| PP |  | Chránič Ir=250A, typ A, 4-pól, Idn=0.03A, In=40A | [14 empty] | PP | 2
| P |  | Poznámka k položce: PF7-40/4/003-A | [14 empty] | P | 2
29 | K | 8.1 | Chránič Ir=250A, typ A, 4-pól, Idn=0.03A, In=25A | ks | 1 |  | 0 |  |  | základní |  | 0 | 0 | 0 | 0 | 0 | 4 | K | 2 | ROZPOCET | 0 | 0 | 0 | 0 | 0 | 1 | 0 | 4 | 58
| PP |  | Chránič Ir=250A, typ A, 4-pól, Idn=0.03A, In=25A | [14 empty] | PP | 2
| P |  | Poznámka k položce: PF7-25/4/003-A | [14 empty] | P | 2
30 | K | 9.1 | Jistič PL7, char B, 1-pólový, Icn=10kA, In=16A | ks | 12 |  | 0 |  |  | základní |  | 0 | 0 | 0 | 0 | 0 | 4 | K | 2 | ROZPOCET | 0 | 0 | 0 | 0 | 0 | 1 | 0 | 4 | 60
| PP |  | Jistič PL7, char B, 1-pólový, Icn=10kA, In=16A | [14 empty] | PP | 2
| P |  | Poznámka k položce: PL7-B16/1 | [14 empty] | P | 2
31 | K | 10.1 | Jistič PL7, char B, 3-pólový, Icn=10kA, In=16A | ks | 1 |  | 0 |  |  | základní |  | 0 | 0 | 0 | 0 | 0 | 4 | K | 2 | ROZPOCET | 0 | 0 | 0 | 0 | 0 | 1 | 0 | 4 | 62
| PP |  | Jistič PL7, char B, 3-pólový, Icn=10kA, In=16A | [14 empty] | PP | 2
| P |  | Poznámka k položce: PL7-B16/3 | [14 empty] | P | 2
| D | R-MS | Rozvaděč R-MS_HEP |  |  |  | 0 |  |  |  |  | 0 |  | 0 |  | 0 | 1 | D | 1 | ROZPOCET | [6 empty] | 0
32 | K | 1.2 | Skříň s dveřmi, zámek Doppelbart (motýlek 3mm), IP55, šedá, NA omítku, ŠxVxH=400x1260x270 | ks | 1 |  | 0 |  |  | základní |  | 0 | 0 | 0 | 0 | 0 | 4 | K | 2 | ROZPOCET | 0 | 0 | 0 | 0 | 0 | 1 | 0 | 4 | 64
| PP |  | Skříň s dveřmi, zámek Doppelbart (motýlek 3mm), IP55, šedá, NA omítku, ŠxVxH=400x1260x270 | [14 empty] | PP | 2
| P |  | Poznámka k položce: BPM-O-400/12 | [14 empty] | P | 2
33 | K | 2.2 | Držák krycích desek, výška 1150 (sada) | ks | 1 |  | 0 |  |  | základní |  | 0 | 0 | 0 | 0 | 0 | 4 | K | 2 | ROZPOCET | 0 | 0 | 0 | 0 | 0 | 1 | 0 | 4 | 66
| PP |  | Držák krycích desek, výška 1150 (sada) | [14 empty] | PP | 2
| P |  | Poznámka k položce: BPZ-FPS/1150 | [14 empty] | P | 2
34 | K | 3.2 | Kabelová příruba IP66, plastová, s otvory pro průchodky 4xM16, 6xM25/16, 8xM32/20 | ks | 1 |  | 0 |  |  | základní |  | 0 | 0 | 0 | 0 | 0 | 4 | K | 2 | ROZPOCET | 0 | 0 | 0 | 0 | 0 | 1 | 0 | 4 | 68
| PP |  | Kabelová příruba IP66, plastová, s otvory pro průchodky 4xM16, 6xM25/16, 8xM32/20 | [14 empty] | PP | 2
| P |  | Poznámka k položce: F3A-2K-M32/16 | [14 empty] | P | 2
35 | K | 4.2 | Sada pro montáž rozváděče na stěnu | ks | 1 |  | 0 |  |  | základní |  | 0 | 0 | 0 | 0 | 0 | 4 | K | 2 | ROZPOCET | 0 | 0 | 0 | 0 | 0 | 1 | 0 | 4 | 70
| PP |  | Sada pro montáž rozváděče na stěnu | [14 empty] | PP | 2
| P |  | Poznámka k položce: WFB-SET-CS | [14 empty] | P | 2
36 | K | 5.2 | Schránka na dokumentaci A4 | ks | 1 |  | 0 |  |  | základní |  | 0 | 0 | 0 | 0 | 0 | 4 | K | 2 | ROZPOCET | 0 | 0 | 0 | 0 | 0 | 1 | 0 | 4 | 72
| PP |  | Schránka na dokumentaci A4 | [14 empty] | PP | 2
| P |  | Poznámka k položce: LAB-BAG_A4 | [14 empty] | P | 2
37 | K | 6.2 | Lišta pro uchycení N/PE svorek, Š=400 | ks | 1 |  | 0 |  |  | základní |  | 0 | 0 | 0 | 0 | 0 | 4 | K | 2 | ROZPOCET | 0 | 0 | 0 | 0 | 0 | 1 | 0 | 4 | 74
| PP |  | Lišta pro uchycení N/PE svorek, Š=400 | [14 empty] | PP | 2
| P |  | Poznámka k položce: BPZ-TSB-400 | [14 empty] | P | 2
38 | K | 7.2 | Držák bočnice zkrácený (pár) | ks | 1 |  | 0 |  |  | základní |  | 0 | 0 | 0 | 0 | 0 | 4 | K | 2 | ROZPOCET | 0 | 0 | 0 | 0 | 0 | 1 | 0 | 4 | 76
| PP |  | Držák bočnice zkrácený (pár) | [14 empty] | PP | 2
| P |  | Poznámka k položce: BPZ-CTS-S | [14 empty] | P | 2
39 | K | 8.2 | Nosič svorkovnice KL-7…KL-60 na lištu, horizontální | ks | 2 |  | 0 |  |  | základní |  | 0 | 0 | 0 | 0 | 0 | 4 | K | 2 | ROZPOCET | 0 | 0 | 0 | 0 | 0 | 1 | 0 | 4 | 78
| PP |  | Nosič svorkovnice KL-7…KL-60 na lištu, horizontální | [14 empty] | PP | 2
| P |  | Poznámka k položce: KT-3 | [14 empty] | P | 2
40 | K | 9.2 | Svorkovnice: Rozbočovací můstek N/PE pro nosič KT, nebo SK-KLV, 2x25mm2 a 13x16mm2 | ks | 3 |  | 0 |  |  | základní |  | 0 | 0 | 0 | 0 | 0 | 4 | K | 2 | ROZPOCET | 0 | 0 | 0 | 0 | 0 | 1 | 0 | 4 | 80
| PP |  | Svorkovnice: Rozbočovací můstek N/PE pro nosič KT, nebo SK-KLV, 2x25mm2 a 13x16mm2 | [14 empty] | PP | 2
| P |  | Poznámka k položce: KL-15 | [14 empty] | P | 2
41 | K | 10.2 | DIN lišta přístrojová hliníková, šířka skříně = 400, šířka lišty = 288 (13 modulů) | ks | 7 |  | 0 |  |  | základní |  | 0 | 0 | 0 | 0 | 0 | 4 | K | 2 | ROZPOCET | 0 | 0 | 0 | 0 | 0 | 1 | 0 | 4 | 82
| PP |  | DIN lišta přístrojová hliníková, šířka skříně = 400, šířka lišty = 288 (13 modulů) | [14 empty] | PP | 2
| P |  | Poznámka k položce: BPZ-DINR13-400 | [14 empty] | P | 2
42 | K | 11.1 | Držák DIN lišty, pevná hloubka (sada 1pár) | ks | 7 |  | 0 |  |  | základní |  | 0 | 0 | 0 | 0 | 0 | 4 | K | 2 | ROZPOCET | 0 | 0 | 0 | 0 | 0 | 1 | 0 | 4 | 84
| PP |  | Držák DIN lišty, pevná hloubka (sada 1pár) | [14 empty] | PP | 2
| P |  | Poznámka k položce: BPZ-TF/2 | [14 empty] | P | 2
43 | K | 12.1 | Krycí deska, s výřezem 45mm, plechová, šedá, Š=400, V=150 | ks | 7 |  | 0 |  |  | základní |  | 0 | 0 | 0 | 0 | 0 | 4 | K | 2 | ROZPOCET | 0 | 0 | 0 | 0 | 0 | 1 | 0 | 4 | 86
| PP |  | Krycí deska, s výřezem 45mm, plechová, šedá, Š=400, V=150 | [14 empty] | PP | 2
| P |  | Poznámka k položce: BPZ-FP-400/150-45 | [14 empty] | P | 2
44 | K | 13.1 | Krycí deska, bez výřezu, plechová, šedá, Š=400, V=100 | ks | 1 |  | 0 |  |  | základní |  | 0 | 0 | 0 | 0 | 0 | 4 | K | 2 | ROZPOCET | 0 | 0 | 0 | 0 | 0 | 1 | 0 | 4 | 88
| PP |  | Krycí deska, bez výřezu, plechová, šedá, Š=400, V=100 | [14 empty] | PP | 2
| P |  | Poznámka k položce: BPZ-FP-400/100-BL | [14 empty] | P | 2
45 | K | 14.1 | Zaslepovací pás max. délka 1m, pro výřezy 45mm, šedý | ks | 1 |  | 0 |  |  | základní |  | 0 | 0 | 0 | 0 | 0 | 4 | K | 2 | ROZPOCET | 0 | 0 | 0 | 0 | 0 | 1 | 0 | 4 | 90
| PP |  | Zaslepovací pás max. délka 1m, pro výřezy 45mm, šedý | [14 empty] | PP | 2
| P |  | Poznámka k položce: NBP-1000 | [14 empty] | P | 2
46 | K | 15.1 | HEP | ks | 2 |  | 0 |  |  | základní |  | 0 | 0 | 0 | 0 | 0 | 4 | K | 2 | ROZPOCET | 0 | 0 | 0 | 0 | 0 | 1 | 0 | 4 | 92
| PP |  | HEP | [14 empty] | PP | 2
| P |  | Poznámka k položce: Kopos EPS2 | [14 empty] | P | 2
47 | K | 16.1 | Hlavní vypínač, 3-pól, In=80A | ks | 1 |  | 0 |  |  | základní |  | 0 | 0 | 0 | 0 | 0 | 4 | K | 2 | ROZPOCET | 0 | 0 | 0 | 0 | 0 | 1 | 0 | 4 | 94
| PP |  | Hlavní vypínač, 3-pól, In=80A | [14 empty] | PP | 2
| P |  | Poznámka k položce: IS-80/3 | [14 empty] | P | 2
48 | K | 17.1 | Svodič přepětí třídy T1+T2 (B+C), 4-pól sada pro TN-S | ks | 1 |  | 0 |  |  | základní |  | 0 | 0 | 0 | 0 | 0 | 4 | K | 2 | ROZPOCET | 0 | 0 | 0 | 0 | 0 | 1 | 0 | 4 | 96
| PP |  | Svodič přepětí třídy T1+T2 (B+C), 4-pól sada pro TN-S | [14 empty] | PP | 2
| P |  | Poznámka k položce: SPBT12-280/4 | [14 empty] | P | 2
49 | K | 18.1 | Chránič s nadproudovou ochranou, Ir=250A+puls.SS, A, 1+N, 10kA, char.B, Idn=0.03A, In=10A | ks | 4 |  | 0 |  |  | základní |  | 0 | 0 | 0 | 0 | 0 | 4 | K | 2 | ROZPOCET | 0 | 0 | 0 | 0 | 0 | 1 | 0 | 4 | 98
| PP |  | Chránič s nadproudovou ochranou, Ir=250A+puls.SS, A, 1+N, 10kA, char.B, Idn=0.03A, In=10A | [14 empty] | PP | 2
| P |  | Poznámka k položce: PFL7-10/1N/B/003-A | [14 empty] | P | 2
50 | K | 19.1 | Chránič Ir=250A, typ A, 4-pól, Idn=0.03A, In=25A | ks | 1 |  | 0 |  |  | základní |  | 0 | 0 | 0 | 0 | 0 | 4 | K | 2 | ROZPOCET | 0 | 0 | 0 | 0 | 0 | 1 | 0 | 4 | 100
| PP |  | Chránič Ir=250A, typ A, 4-pól, Idn=0.03A, In=25A | [14 empty] | PP | 2
| P |  | Poznámka k položce: PF7-25/4/003-A | [14 empty] | P | 2
51 | K | 20.1 | Chránič Ir=250A, typ A, 4-pól, Idn=0.03A, In=63A | ks | 2 |  | 0 |  |  | základní |  | 0 | 0 | 0 | 0 | 0 | 4 | K | 2 | ROZPOCET | 0 | 0 | 0 | 0 | 0 | 1 | 0 | 4 | 102
| PP |  | Chránič Ir=250A, typ A, 4-pól, Idn=0.03A, In=63A | [14 empty] | PP | 2
| P |  | Poznámka k položce: PF7-63/4/003-A | [14 empty] | P | 2
52 | K | 21.1 | Jistič PL7, char B, 1-pólový, Icn=10kA, In=16A | ks | 12 |  | 0 |  |  | základní |  | 0 | 0 | 0 | 0 | 0 | 4 | K | 2 | ROZPOCET | 0 | 0 | 0 | 0 | 0 | 1 | 0 | 4 | 104
| PP |  | Jistič PL7, char B, 1-pólový, Icn=10kA, In=16A | [14 empty] | PP | 2
| P |  | Poznámka k položce: PL7-B16/1 | [14 empty] | P | 2
53 | K | 22 | Jistič PL7, char B, 3-pólový, Icn=10kA, In=16A | ks | 1 |  | 0 |  |  | základní |  | 0 | 0 | 0 | 0 | 0 | 4 | K | 2 | ROZPOCET | 0 | 0 | 0 | 0 | 0 | 1 | 0 | 4 | 106
| PP |  | Jistič PL7, char B, 3-pólový, Icn=10kA, In=16A | [14 empty] | PP | 2
| P |  | Poznámka k položce: PL7-B16/3 | [14 empty] | P | 2
| D | R26 | Rozvaděč R26 |  |  |  | 0 |  |  |  |  | 0 |  | 0 |  | 0 | 1 | D | 1 | ROZPOCET | [6 empty] | 0
62 | K | 1.3 | Rozvodnice KLV, pod omítku, plech.dveře, šroubová svorkovnice, řad 4, modulů 56 | ks | 1 |  | 0 |  |  | základní |  | 0 | 0 | 0 | 0 | 0 | 4 | K | 2 | ROZPOCET | 0 | 0 | 0 | 0 | 0 | 1 | 0 | 4 | 124
| PP |  | Rozvodnice KLV, pod omítku, plech.dveře, šroubová svorkovnice, řad 4, modulů 56 | [14 empty] | PP | 2
| P |  | Poznámka k položce: KLV-48UPS-F | [14 empty] | P | 2
63 | K | 2.1 | Zaslepovací pás max. délka 1m, pro výřezy 45mm, bílý | ks | 1 |  | 0 |  |  | základní |  | 0 | 0 | 0 | 0 | 0 | 4 | K | 2 | ROZPOCET | 0 | 0 | 0 | 0 | 0 | 1 | 0 | 4 | 126
| PP |  | Zaslepovací pás max. délka 1m, pro výřezy 45mm, bílý | [14 empty] | PP | 2
| P |  | Poznámka k položce: NBP-1000-W | [14 empty] | P | 2
64 | K | 3.1 | HEP | ks | 1 |  | 0 |  |  | základní |  | 0 | 0 | 0 | 0 | 0 | 4 | K | 2 | ROZPOCET | 0 | 0 | 0 | 0 | 0 | 1 | 0 | 4 | 128
| PP |  | HEP | [14 empty] | PP | 2
| P |  | Poznámka k položce: Kopos EPS2 | [14 empty] | P | 2
65 | K | 4.3 | Hlavní vypínač, 3-pól, In=32A | ks | 1 |  | 0 |  |  | základní |  | 0 | 0 | 0 | 0 | 0 | 4 | K | 2 | ROZPOCET | 0 | 0 | 0 | 0 | 0 | 1 | 0 | 4 | 130
| PP |  | Hlavní vypínač, 3-pól, In=32A | [14 empty] | PP | 2
| P |  | Poznámka k položce: IS-32/3 | [14 empty] | P | 2
66 | K | 5.1 | Svodič přepětí třídy T1+T2 (B+C), 4-pól sada pro TN-S | ks | 1 |  | 0 |  |  | základní |  | 0 | 0 | 0 | 0 | 0 | 4 | K | 2 | ROZPOCET | 0 | 0 | 0 | 0 | 0 | 1 | 0 | 4 | 132
| PP |  | Svodič přepětí třídy T1+T2 (B+C), 4-pól sada pro TN-S | [14 empty] | PP | 2
| P |  | Poznámka k položce: SPBT12-280/4 | [14 empty] | P | 2
67 | K | 6.1 | Chránič s nadproudovou ochranou, Ir=250A+puls.SS, A, 1+N, 10kA, char.B, Idn=0.03A, In=10A | ks | 4 |  | 0 |  |  | základní |  | 0 | 0 | 0 | 0 | 0 | 4 | K | 2 | ROZPOCET | 0 | 0 | 0 | 0 | 0 | 1 | 0 | 4 | 134
| PP |  | Chránič s nadproudovou ochranou, Ir=250A+puls.SS, A, 1+N, 10kA, char.B, Idn=0.03A, In=10A | [14 empty] | PP | 2
| P |  | Poznámka k položce: PFL7-10/1N/B/003-A | [14 empty] | P | 2
68 | K | 7.4 | Chránič Ir=250A, typ A, 4-pól, Idn=0.03A, In=63A | ks | 1 |  | 0 |  |  | základní |  | 0 | 0 | 0 | 0 | 0 | 4 | K | 2 | ROZPOCET | 0 | 0 | 0 | 0 | 0 | 1 | 0 | 4 | 136
| PP |  | Chránič Ir=250A, typ A, 4-pól, Idn=0.03A, In=63A | [14 empty] | PP | 2
| P |  | Poznámka k položce: PF7-63/4/003-A | [14 empty] | P | 2
69 | K | 8.3 | Jistič PL7, char B, 1-pólový, Icn=10kA, In=16A | ks | 5 |  | 0 |  |  | základní |  | 0 | 0 | 0 | 0 | 0 | 4 | K | 2 | ROZPOCET | 0 | 0 | 0 | 0 | 0 | 1 | 0 | 4 | 138
| PP |  | Jistič PL7, char B, 1-pólový, Icn=10kA, In=16A | [14 empty] | PP | 2
| P |  | Poznámka k položce: PL7-B16/1 | [14 empty] | P | 2
| D | R29 | Doplnění rozvaděče R29 |  |  |  | 0 |  |  |  |  | 0 |  | 0 |  | 0 | 1 | D | 1 | ROZPOCET | [6 empty] | 0
70 | K | 1.4 | Chránič s nadproudovou ochranou, Ir=250A+puls.SS, A, 1+N, 10kA, char.B, Idn=0.03A, In=10A | ks | 1 |  | 0 |  |  | základní |  | 0 | 0 | 0 | 0 | 0 | 4 | K | 2 | ROZPOCET | 0 | 0 | 0 | 0 | 0 | 1 | 0 | 4 | 140
| PP |  | Chránič s nadproudovou ochranou, Ir=250A+puls.SS, A, 1+N, 10kA, char.B, Idn=0.03A, In=10A | [14 empty] | PP | 2
| P |  | Poznámka k položce: PFL7-10/1N/B/003-A | [14 empty] | P | 2
71 | K | 2.3 | Chránič s nadproudovou ochranou, Ir=250A+puls.SS, A, 1+N, 10kA, char.B, Idn=0.03A, In=16A | ks | 1 |  | 0 |  |  | základní |  | 0 | 0 | 0 | 0 | 0 | 4 | K | 2 | ROZPOCET | 0 | 0 | 0 | 0 | 0 | 1 | 0 | 4 | 142
| PP |  | Chránič s nadproudovou ochranou, Ir=250A+puls.SS, A, 1+N, 10kA, char.B, Idn=0.03A, In=16A | [14 empty] | PP | 2
| P |  | Poznámka k položce: PFL7-16/1N/B/003-A | [14 empty] | P | 2
| D | R8-9 | Doplnění rozvaděče R8_R9 |  |  |  | 0 |  |  |  |  | 0 |  | 0 |  | 0 | 1 | D | 1 | ROZPOCET | [6 empty] | 0
72 | K | 1.5 | Chránič s nadproudovou ochranou, Ir=250A+puls.SS, A, 1+N, 10kA, char.B, Idn=0.03A, In=16A | ks | 2 |  | 0 |  |  | základní |  | 0 | 0 | 0 | 0 | 0 | 4 | K | 2 | ROZPOCET | 0 | 0 | 0 | 0 | 0 | 1 | 0 | 4 | 144
| PP |  | Chránič s nadproudovou ochranou, Ir=250A+puls.SS, A, 1+N, 10kA, char.B, Idn=0.03A, In=16A | [14 empty] | PP | 2
| P |  | Poznámka k položce: PFL7-16/1N/B/003-A | [14 empty] | P | 2
| D | R13 | Doplnění rozvaděče R13 |  |  |  | 0 |  |  |  |  | 0 |  | 0 |  | 0 | 1 | D | 1 | ROZPOCET | [6 empty] | 0
73 | K | 1.5 | Chránič s nadproudovou ochranou, Ir=250A+puls.SS, A, 1+N, 10kA, char.B, Idn=0.03A, In=16A | ks | 1 |  | 0 |  |  | základní |  | 0 | 0 | 0 | 0 | 0 | 4 | K | 2 | ROZPOCET | 0 | 0 | 0 | 0 | 0 | 1 | 0 | 4 | 146
| PP |  | Chránič s nadproudovou ochranou, Ir=250A+puls.SS, A, 1+N, 10kA, char.B, Idn=0.03A, In=16A | [14 empty] | PP | 2
| P |  | Poznámka k položce: PFL7-16/1N/B/003-A | [14 empty] | P | 2

## FO-EI - Silnoproud (Foyer)
{8a1fbfa1-c305-42dc-9407-ba3c4ad2d130}
2
| KRYCÍ LIST SOUPISU PRACÍ | [7 empty] | v --- níže se nacházejí doplnkové a pomocné údaje k sestavám --- v | [8 empty] | False
Stavba:
Dům kultury v Ostrově - vybudování kulturního a kreativního centra (interiér)
Objekt:
PRO - Profese
Soupis:
FO-EI - Silnoproud (Foyer)
| KSO: |  |  |  |  | CC-CZ:
| Místo: |  | Ostrov |  |  | Datum: | 13. 3. 2024
| Zadavatel: |  |  |  |  | IČ:
|  | Město Ostrov, Jáchymovská 1 , 363 01 Ostrov |  |  |  | DIČ:
| Uchazeč: |  |  |  |  | IČ: | Vyplň údaj
|  | Vyplň údaj |  |  |  | DIČ: | Vyplň údaj
| Projektant: |  |  |  |  | IČ:
|  | Ing arch Olga Růžičková, Gagarinova, Karlovy Vary |  |  |  | DIČ:
| Zpracovatel: |  |  |  |  | IČ:
|  | Jakub Vilingr |  |  |  | DIČ:
Poznámka:
Soupis prací je sestaven s využitím Cenové soustavy ÚRS. Položky, které pochází z této cenové soustavy, jsou ve sloupci 'Cenová soustava' označeny popisem 'CS ÚRS' a úrovní příslušného kalendářního pololetí. Veškeré další informace vymezující popis a podmínky použití těchto položek z Cenové soustavy, které nejsou uvedeny přímo v soupisu prací, jsou neomezeně dálkově k dispozici na webu podminky.urs.cz.
| Cena bez DPH | [5 empty] | 0
|  |  | Základ daně |  |  | Sazba daně | Výše daně
| DPH | základní | 0 |  |  | 21% | 0
|  | snížená | 0 |  |  | 15% | 0
|  | zákl. přenesená | 0 |  |  | 21% | 0
|  | sníž. přenesená | 0 |  |  | 15% | 0
|  | nulová | 0 |  |  | 0% | 0
| Cena s DPH |  |  | v | CZK |  | 0
REKAPITULACE ČLENĚNÍ SOUPISU PRACÍ
Stavba:
Dům kultury v Ostrově - vybudování kulturního a kreativního centra (interiér)
Objekt:
PRO - Profese
Soupis:
FO-EI - Silnoproud (Foyer)
Místo: |  |  | Ostrov |  |  | Datum: | 13. 3. 2024
Zadavatel: |  |  | Město Ostrov, Jáchymovská 1 , 363 01 Ostrov |  |  | Projektant: | Ing arch Olga Růžičková, Gagarinova, Karlovy Vary
Uchazeč: |  |  | Vyplň údaj |  |  | Zpracovatel: | Jakub Vilingr
Kód dílu - Popis | [6 empty] | Cena celkem [CZK]
Náklady stavby celkem | [6 empty] | 0 | [11 empty] | -1
| D1 - HSV - Práce a dodávky HSV | [5 empty] | 0
| 6 - Úpravy povrchů, podlahy a osazování výplní | [5 empty] | 0
| D2 - Popis | [5 empty] | 0
| 9 - Ostatní konstrukce a práce - bourání | [5 empty] | 0
| 997 - Přesun sutě | [5 empty] | 0
| 998 - Přesun hmot | [5 empty] | 0
| D3 - PSV - Práce a dodávky PSV | [5 empty] | 0
| 741 - Elektromontáže | [5 empty] | 0
| 741.1 - Rozvodné a pojistkové skříně | [5 empty] | 0
| 741.2 - Montáž rozvodných a pojistkových skříní | [5 empty] | 0
| 741.3 - Svítidla | [5 empty] | 0
| 741.4 - Montáž svítidel včetně zdrojů | [5 empty] | 0
| 741.5 - Instalační přístroje | [5 empty] | 0
| 741.6 - Montáž instalačních přístrojů | [5 empty] | 0
| 741.7 - Kabely a vodiče, jímací soustava | [5 empty] | 0
| 741.8 - Montáž kabely, vodiče a jímací soustava | [5 empty] | 0
| 741.9 - Úložný a nosný materiál | [5 empty] | 0
| 741.10 - Montáž úložný a nosný materiál | [5 empty] | 0
| VRN - Vedlejší rozpočtové náklady | [5 empty] | 0
SOUPIS PRACÍ
Stavba:
Dům kultury v Ostrově - vybudování kulturního a kreativního centra (interiér)
Objekt:
PRO - Profese
Soupis:
FO-EI - Silnoproud (Foyer)
Místo: |  |  | Ostrov |  |  | Datum: | 13. 3. 2024
Zadavatel: |  |  | Město Ostrov, Jáchymovská 1 , 363 01 Ostrov |  |  | Projektant: | Ing arch Olga Růžičková, Gagarinova, Karlovy Vary
Uchazeč: |  |  | Vyplň údaj |  |  | Zpracovatel: | Jakub Vilingr
PČ | Typ | Kód | Popis | MJ | Množství | J.cena [CZK] | Cena celkem [CZK] | Cenová soustava |  | DPH | J. Nh [h] | Nh celkem [h] | J. hmotnost [t] | Hmotnost celkem [t] | J. suť [t] | Suť Celkem [t]
Náklady soupisu celkem | [6 empty] | 0 |  |  |  |  | 0 |  | 0 |  | 0 |  | D | -1 | [7 empty] | 0
| D | D1 | HSV - Práce a dodávky HSV |  |  |  | 0 |  |  |  |  | 0 |  | 0 |  | 0 | 1 | D | 0 | ROZPOCET | [6 empty] | 0
| D | 6 | Úpravy povrchů, podlahy a osazování výplní |  |  |  | 0 |  |  |  |  | 0 |  | 0 |  | 0 | 1 | D | 1 | ROZPOCET | [6 empty] | 0
| D | D2 | Popis |  |  |  | 0 |  |  |  |  | 0 |  | 0 |  | 0 | 1 | D | 2 | ROZPOCET | [6 empty] | 0
1 | K | R60099001 | Hrubá výpl'n rýh ve stěnách maltou, jakékoliv šířky | m2 | 7.5 |  | 0 |  |  | základní |  | 0 | 0 | 0 | 0 | 0 | 4 | K | 3 | ROZPOCET | 0 | 0 | 0 | 0 | 0 | 1 | 0 | 4 | 2
| PP |  | Hrubá výpl'n rýh ve stěnách maltou, jakékoliv šířky | [14 empty] | PP | 3
2 | K | R60099002 | Finální začištění spár, štuková omítka, jakékoliv šířky | m2 | 7.5 |  | 0 |  |  | základní |  | 0 | 0 | 0 | 0 | 0 | 4 | K | 3 | ROZPOCET | 0 | 0 | 0 | 0 | 0 | 1 | 0 | 4 | 4
| PP |  | Finální začištění spár, štuková omítka, jakékoliv šířky | [14 empty] | PP | 3
| D | 9 | Ostatní konstrukce a práce - bourání |  |  |  | 0 |  |  |  |  | 0 |  | 0 |  | 0 | 1 | D | 1 | ROZPOCET | [6 empty] | 0
3 | K | R90099001 | Vybourání otvorů ve zdivu cihelném + beton pl do 1m2 na MVC nebo MV tl do 600 mm | m3 | 0.5 |  | 0 |  |  | základní |  | 0 | 0 | 0 | 0 | 0 | 4 | K | 2 | ROZPOCET | 0 | 0 | 0 | 0 | 0 | 1 | 0 | 4 | 6
| PP |  | Vybourání otvorů ve zdivu cihelném + beton pl do 1m2 na MVC nebo MV tl do 600 mm | [14 empty] | PP | 2
4 | K | R90099002 | Vysekání rýh pro vodiče v omítce MV nebo MVC stěn š do 50 mm | m | 145 |  | 0 |  |  | základní |  | 0 | 0 | 0 | 0 | 0 | 4 | K | 2 | ROZPOCET | 0 | 0 | 0 | 0 | 0 | 1 | 0 | 4 | 8
| PP |  | Vysekání rýh pro vodiče v omítce MV nebo MVC stěn š do 50 mm | [14 empty] | PP | 2
| D | 997 | Přesun sutě |  |  |  | 0 |  |  |  |  | 0 |  | 0 |  | 0 | 1 | D | 1 | ROZPOCET | [6 empty] | 0
5 | K | R99799001 | Odvoz suti a vybouraných hmot na skládku nebo meziskládku do 1km se složením | t | 3 |  | 0 |  |  | základní |  | 0 | 0 | 0 | 0 | 0 | 4 | K | 2 | ROZPOCET | 0 | 0 | 0 | 0 | 0 | 1 | 0 | 4 | 10
| PP |  | Odvoz suti a vybouraných hmot na skládku nebo meziskládku do 1km se složením | [14 empty] | PP | 2
6 | K | R99799002 | Příplatek k odvozu suti a vybraných hmot na skládku ZKD 1km přes 1km | km | 5 |  | 0 |  |  | základní |  | 0 | 0 | 0 | 0 | 0 | 4 | K | 2 | ROZPOCET | 0 | 0 | 0 | 0 | 0 | 1 | 0 | 4 | 12
| PP |  | Příplatek k odvozu suti a vybraných hmot na skládku ZKD 1km přes 1km | [14 empty] | PP | 2
7 | K | R99799003 | Poplatek za uložení stavebního betonového odpadu na skládce (skládkovné) | t | 3 |  | 0 |  |  | základní |  | 0 | 0 | 0 | 0 | 0 | 4 | K | 2 | ROZPOCET | 0 | 0 | 0 | 0 | 0 | 1 | 0 | 4 | 14
| PP |  | Poplatek za uložení stavebního betonového odpadu na skládce (skládkovné) | [14 empty] | PP | 2
| D | 998 | Přesun hmot |  |  |  | 0 |  |  |  |  | 0 |  | 0 |  | 0 | 1 | D | 1 | ROZPOCET | [6 empty] | 0
8 | K | R99899001 | Přesun hmot pro budovy zděné v do 12 m | t | 3 |  | 0 |  |  | základní |  | 0 | 0 | 0 | 0 | 0 | 4 | K | 2 | ROZPOCET | 0 | 0 | 0 | 0 | 0 | 1 | 0 | 4 | 16
| PP |  | Přesun hmot pro budovy zděné v do 12 m | [14 empty] | PP | 2
| D | D3 | PSV - Práce a dodávky PSV |  |  |  | 0 |  |  |  |  | 0 |  | 0 |  | 0 | 1 | D | 0 | ROZPOCET | [6 empty] | 0
| D | 741 | Elektromontáže |  |  |  | 0 |  |  |  |  | 0 |  | 0 |  | 0 | 2 | D | 1 | ROZPOCET | [6 empty] | 0
| D | 741.1 | Rozvodné a pojistkové skříně |  |  |  | 0 |  |  |  |  | 0 |  | 0 |  | 0 | 1 | D | 2 | ROZPOCET | [6 empty] | 0
9 | K | R74199001 | Doplnění rozvaděče R29, přesný výkaz viz. níže | ks | 1 |  | 0 |  |  | základní |  | 0 | 0 | 0 | 0 | 0 | 16 | K | 3 | ROZPOCET | 0 | 0 | 0 | 0 | 0 | 1 | 0 | 16 | 18
| PP |  | Doplnění rozvaděče R29, přesný výkaz viz. níže | [14 empty] | PP | 3
10 | K | R74199002 | Doplnění rozvaděče R8/R9, přesný výkaz viz. níže | ks | 1 |  | 0 |  |  | základní |  | 0 | 0 | 0 | 0 | 0 | 16 | K | 3 | ROZPOCET | 0 | 0 | 0 | 0 | 0 | 1 | 0 | 16 | 20
| PP |  | Doplnění rozvaděče R8/R9, přesný výkaz viz. níže | [14 empty] | PP | 3
| D | 741.2 | Montáž rozvodných a pojistkových skříní |  |  |  | 0 |  |  |  |  | 0 |  | 0 |  | 0 | 1 | D | 2 | ROZPOCET | [6 empty] | 0
11 | K | R74199003 | Montáž rozvaděčů plechových, hliníkových nebo plastových sestava do 100 kg | ks | 2 |  | 0 |  |  | základní |  | 0 | 0 | 0 | 0 | 0 | 16 | K | 3 | ROZPOCET | 0 | 0 | 0 | 0 | 0 | 1 | 0 | 16 | 22
| PP |  | Montáž rozvaděčů plechových, hliníkových nebo plastových sestava do 100 kg | [14 empty] | PP | 3
| D | 741.3 | Svítidla |  |  |  | 0 |  |  |  |  | 0 |  | 0 |  | 0 | 1 | D | 2 | ROZPOCET | [6 empty] | 0
12 | K | R74199004 | MF1, svítidlo stropní/nástěnné/zavěšené, interiérové, repasované, LED, IP20, CCT 4000K, CRI 80, životnost zdroje min. 20000 hodin | ks | 2 |  | 0 |  |  | základní |  | 0 | 0 | 0 | 0 | 0 | 16 | K | 3 | ROZPOCET | 0 | 0 | 0 | 0 | 0 | 1 | 0 | 16 | 24
| PP |  | MF1, svítidlo stropní/nástěnné/zavěšené, interiérové, repasované, LED, IP20, CCT 4000K, CRI 80, životnost zdroje min. 20000 hodin | [14 empty] | PP | 3
13 | K | R74199005 | MF2, svítidlo stropní/nástěnné/zavěšené, interiérové, repasované, LED, IP20, CCT 4000K, CRI 80, životnost zdroje min. 20000 hodin | ks | 4 |  | 0 |  |  | základní |  | 0 | 0 | 0 | 0 | 0 | 16 | K | 3 | ROZPOCET | 0 | 0 | 0 | 0 | 0 | 1 | 0 | 16 | 26
| PP |  | MF2, svítidlo stropní/nástěnné/zavěšené, interiérové, repasované, LED, IP20, CCT 4000K, CRI 80, životnost zdroje min. 20000 hodin | [14 empty] | PP | 3
14 | K | R74199006 | MF3, svítidlo stropní/nástěnné/zavěšené, interiérové, repasované, LED, IP20, CCT 4000K, CRI 80, životnost zdroje min. 20000 hodin | ks | 2 |  | 0 |  |  | základní |  | 0 | 0 | 0 | 0 | 0 | 16 | K | 3 | ROZPOCET | 0 | 0 | 0 | 0 | 0 | 1 | 0 | 16 | 28
| PP |  | MF3, svítidlo stropní/nástěnné/zavěšené, interiérové, repasované, LED, IP20, CCT 4000K, CRI 80, životnost zdroje min. 20000 hodin | [14 empty] | PP | 3
15 | K | R74199007 | MF4, svítidlo stropní/nástěnné/zavěšené, interiérové, repasované, LED, IP20, CCT 4000K, CRI 80, životnost zdroje min. 20000 hodin | ks | 4 |  | 0 |  |  | základní |  | 0 | 0 | 0 | 0 | 0 | 16 | K | 3 | ROZPOCET | 0 | 0 | 0 | 0 | 0 | 1 | 0 | 16 | 30
| PP |  | MF4, svítidlo stropní/nástěnné/zavěšené, interiérové, repasované, LED, IP20, CCT 4000K, CRI 80, životnost zdroje min. 20000 hodin | [14 empty] | PP | 3
16 | K | R74199008 | MF5, svítidlo stropní/nástěnné/zavěšené, interiérové, repasované, LED, IP20, CCT 4000K, CRI 80, životnost zdroje min. 20000 hodin | ks | 4 |  | 0 |  |  | základní |  | 0 | 0 | 0 | 0 | 0 | 16 | K | 3 | ROZPOCET | 0 | 0 | 0 | 0 | 0 | 1 | 0 | 16 | 32
| PP |  | MF5, svítidlo stropní/nástěnné/zavěšené, interiérové, repasované, LED, IP20, CCT 4000K, CRI 80, životnost zdroje min. 20000 hodin | [14 empty] | PP | 3
17 | K | R74199009 | VF1, svítidlo stropní/nástěnné/zavěšené, interiérové, repasované, LED, IP20, CCT 4000K, CRI 80, životnost zdroje min. 20000 hodin | ks | 10 |  | 0 |  |  | základní |  | 0 | 0 | 0 | 0 | 0 | 16 | K | 3 | ROZPOCET | 0 | 0 | 0 | 0 | 0 | 1 | 0 | 16 | 34
| PP |  | VF1, svítidlo stropní/nástěnné/zavěšené, interiérové, repasované, LED, IP20, CCT 4000K, CRI 80, životnost zdroje min. 20000 hodin | [14 empty] | PP | 3
18 | K | R74199010 | VF2, svítidlo stropní/nástěnné/zavěšené, interiérové, repasované, LED, IP20, CCT 4000K, CRI 80, životnost zdroje min. 20000 hodin | ks | 5 |  | 0 |  |  | základní |  | 0 | 0 | 0 | 0 | 0 | 16 | K | 3 | ROZPOCET | 0 | 0 | 0 | 0 | 0 | 1 | 0 | 16 | 36
| PP |  | VF2, svítidlo stropní/nástěnné/zavěšené, interiérové, repasované, LED, IP20, CCT 4000K, CRI 80, životnost zdroje min. 20000 hodin | [14 empty] | PP | 3
19 | K | R74199011 | VF3, svítidlo stropní/nástěnné/zavěšené, interiérové, repasované, LED, IP20, CCT 4000K, CRI 80, životnost zdroje min. 20000 hodin | ks | 2 |  | 0 |  |  | základní |  | 0 | 0 | 0 | 0 | 0 | 16 | K | 3 | ROZPOCET | 0 | 0 | 0 | 0 | 0 | 1 | 0 | 16 | 38
| PP |  | VF3, svítidlo stropní/nástěnné/zavěšené, interiérové, repasované, LED, IP20, CCT 4000K, CRI 80, životnost zdroje min. 20000 hodin | [14 empty] | PP | 3
20 | K | R74199012 | VF4, svítidlo stropní/nástěnné/zavěšené, interiérové, repasované, LED, IP20, CCT 4000K, CRI 80, životnost zdroje min. 20000 hodin | ks | 4 |  | 0 |  |  | základní |  | 0 | 0 | 0 | 0 | 0 | 16 | K | 3 | ROZPOCET | 0 | 0 | 0 | 0 | 0 | 1 | 0 | 16 | 40
| PP |  | VF4, svítidlo stropní/nástěnné/zavěšené, interiérové, repasované, LED, IP20, CCT 4000K, CRI 80, životnost zdroje min. 20000 hodin | [14 empty] | PP | 3
21 | K | R74199013 | VF5, svítidlo stropní/nástěnné/zavěšené, interiérové, repasované, LED, IP20, CCT 4000K, CRI 80, životnost zdroje min. 20000 hodin | ks | 8 |  | 0 |  |  | základní |  | 0 | 0 | 0 | 0 | 0 | 16 | K | 3 | ROZPOCET | 0 | 0 | 0 | 0 | 0 | 1 | 0 | 16 | 42
| PP |  | VF5, svítidlo stropní/nástěnné/zavěšené, interiérové, repasované, LED, IP20, CCT 4000K, CRI 80, životnost zdroje min. 20000 hodin | [14 empty] | PP | 3
22 | K | R74199014 | VF6, svítidlo stropní/nástěnné/zavěšené, interiérové, repasované, LED, IP20, CCT 4000K, CRI 80, životnost zdroje min. 20000 hodin | ks | 1 |  | 0 |  |  | základní |  | 0 | 0 | 0 | 0 | 0 | 16 | K | 3 | ROZPOCET | 0 | 0 | 0 | 0 | 0 | 1 | 0 | 16 | 44
| PP |  | VF6, svítidlo stropní/nástěnné/zavěšené, interiérové, repasované, LED, IP20, CCT 4000K, CRI 80, životnost zdroje min. 20000 hodin | [14 empty] | PP | 3
23 | K | R74199015 | VF7, svítidlo stropní/nástěnné/zavěšené, interiérové, repasované, LED, IP20, CCT 4000K, CRI 80, životnost zdroje min. 20000 hodin | ks | 1 |  | 0 |  |  | základní |  | 0 | 0 | 0 | 0 | 0 | 16 | K | 3 | ROZPOCET | 0 | 0 | 0 | 0 | 0 | 1 | 0 | 16 | 46
| PP |  | VF7, svítidlo stropní/nástěnné/zavěšené, interiérové, repasované, LED, IP20, CCT 4000K, CRI 80, životnost zdroje min. 20000 hodin | [14 empty] | PP | 3
24 | K | R74199016 | NS, nové/stávající svítidlo nouzové, repasované, LED, IP20 | ks | 10 |  | 0 |  |  | základní |  | 0 | 0 | 0 | 0 | 0 | 16 | K | 3 | ROZPOCET | 0 | 0 | 0 | 0 | 0 | 1 | 0 | 16 | 48
| PP |  | NS, nové/stávající svítidlo nouzové, repasované, LED, IP20 | [14 empty] | PP | 3
| D | 741.4 | Montáž svítidel včetně zdrojů |  |  |  | 0 |  |  |  |  | 0 |  | 0 |  | 0 | 1 | D | 2 | ROZPOCET | [6 empty] | 0
25 | K | R7419017 | Demontáž stávajícího interiérového svítidla přisazeného/nástěnného/zavěšeného | ks | 22 |  | 0 |  |  | základní |  | 0 | 0 | 0 | 0 | 0 | 16 | K | 3 | ROZPOCET | 0 | 0 | 0 | 0 | 0 | 1 | 0 | 16 | 50
| PP |  | Demontáž stávajícího interiérového svítidla přisazeného/nástěnného/zavěšeného | [14 empty] | PP | 3
26 | K | R7419018 | Montáž stávajícího interiérového svítidla přisazeného/nástěnného/zavěšeného | ks | 22 |  | 0 |  |  | základní |  | 0 | 0 | 0 | 0 | 0 | 16 | K | 3 | ROZPOCET | 0 | 0 | 0 | 0 | 0 | 1 | 0 | 16 | 52
| PP |  | Montáž stávajícího interiérového svítidla přisazeného/nástěnného/zavěšeného | [14 empty] | PP | 3
| D | 741.5 | Instalační přístroje |  |  |  | 0 |  |  |  |  | 0 |  | 0 |  | 0 | 1 | D | 2 | ROZPOCET | [6 empty] | 0
27 | K | R74199019 | Vypínač ř. 5, 10A, IP20,montáž pod omítkou | ks | 1 |  | 0 |  |  | základní |  | 0 | 0 | 0 | 0 | 0 | 16 | K | 3 | ROZPOCET | 0 | 0 | 0 | 0 | 0 | 1 | 0 | 16 | 54
| PP |  | Vypínač ř. 5, 10A, IP20,montáž pod omítkou | [14 empty] | PP | 3
28 | K | R74199020 | Zásuvka 16A/230V, IP20, L+N+PE, montáž pod omítkou | ks | 18 |  | 0 |  |  | základní |  | 0 | 0 | 0 | 0 | 0 | 16 | K | 3 | ROZPOCET | 0 | 0 | 0 | 0 | 0 | 1 | 0 | 16 | 56
| PP |  | Zásuvka 16A/230V, IP20, L+N+PE, montáž pod omítkou | [14 empty] | PP | 3
29 | K | R74199021 | Zásuvka 16A/230V, IP20, L+N+PE, svodič T3, montáž pod omítkou | ks | 4 |  | 0 |  |  | základní |  | 0 | 0 | 0 | 0 | 0 | 16 | K | 3 | ROZPOCET | 0 | 0 | 0 | 0 | 0 | 1 | 0 | 16 | 58
| PP |  | Zásuvka 16A/230V, IP20, L+N+PE, svodič T3, montáž pod omítkou | [14 empty] | PP | 3
30 | K | R74199022 | Datová zásuvka RJ45 Cat 5e | ks | 3 |  | 0 |  |  | základní |  | 0 | 0 | 0 | 0 | 0 | 16 | K | 3 | ROZPOCET | 0 | 0 | 0 | 0 | 0 | 1 | 0 | 16 | 60
| PP |  | Datová zásuvka RJ45 Cat 5e | [14 empty] | PP | 3
31 | K | R74199023 | Televizní zásuvka koncová STA | ks | 2 |  | 0 |  |  | základní |  | 0 | 0 | 0 | 0 | 0 | 16 | K | 3 | ROZPOCET | 0 | 0 | 0 | 0 | 0 | 1 | 0 | 16 | 62
| PP |  | Televizní zásuvka koncová STA | [14 empty] | PP | 3
32 | K | R74199024 | Rámeček jednonásobný vodorovný | ks | 28 |  | 0 |  |  | základní |  | 0 | 0 | 0 | 0 | 0 | 16 | K | 3 | ROZPOCET | 0 | 0 | 0 | 0 | 0 | 1 | 0 | 16 | 64
| PP |  | Rámeček jednonásobný vodorovný | [14 empty] | PP | 3
| D | 741.6 | Montáž instalačních přístrojů |  |  |  | 0 |  |  |  |  | 0 |  | 0 |  | 0 | 1 | D | 2 | ROZPOCET | [6 empty] | 0
33 | K | R74199025 | Montáž vypínače pod omítkou | ks | 1 |  | 0 |  |  | základní |  | 0 | 0 | 0 | 0 | 0 | 16 | K | 3 | ROZPOCET | 0 | 0 | 0 | 0 | 0 | 1 | 0 | 16 | 66
| PP |  | Montáž vypínače pod omítkou | [14 empty] | PP | 3
34 | K | R74199026 | Montáž zásuvky pod omítkou | ks | 25 |  | 0 |  |  | základní |  | 0 | 0 | 0 | 0 | 0 | 16 | K | 3 | ROZPOCET | 0 | 0 | 0 | 0 | 0 | 1 | 0 | 16 | 68
| PP |  | Montáž zásuvky pod omítkou | [14 empty] | PP | 3
35 | K | R74199027 | Montáž rámečku přístroje | ks | 28 |  | 0 |  |  | základní |  | 0 | 0 | 0 | 0 | 0 | 16 | K | 3 | ROZPOCET | 0 | 0 | 0 | 0 | 0 | 1 | 0 | 16 | 70
| PP |  | Montáž rámečku přístroje | [14 empty] | PP | 3
| D | 741.7 | Kabely a vodiče, jímací soustava |  |  |  | 0 |  |  |  |  | 0 |  | 0 |  | 0 | 1 | D | 2 | ROZPOCET | [6 empty] | 0
36 | K | R74199028 | CXKH-V 3C*2,5 B2ca, s1, d0, P60-R | m | 115 |  | 0 |  |  | základní |  | 0 | 0 | 0 | 0 | 0 | 16 | K | 3 | ROZPOCET | 0 | 0 | 0 | 0 | 0 | 1 | 0 | 16 | 72
| PP |  | CXKH-V 3C*2,5 B2ca, s1, d0, P60-R | [14 empty] | PP | 3
37 | K | R74199029 | CXKH-V 3C*1,5 B2ca, s1, d0, P60-R | m | 140 |  | 0 |  |  | základní |  | 0 | 0 | 0 | 0 | 0 | 16 | K | 3 | ROZPOCET | 0 | 0 | 0 | 0 | 0 | 1 | 0 | 16 | 74
| PP |  | CXKH-V 3C*1,5 B2ca, s1, d0, P60-R | [14 empty] | PP | 3
| D | 741.8 | Montáž kabely, vodiče a jímací soustava |  |  |  | 0 |  |  |  |  | 0 |  | 0 |  | 0 | 1 | D | 2 | ROZPOCET | [6 empty] | 0
38 | K | R74199030 | Montáž kabelu do 6mm2 | m | 255 |  | 0 |  |  | základní |  | 0 | 0 | 0 | 0 | 0 | 16 | K | 3 | ROZPOCET | 0 | 0 | 0 | 0 | 0 | 1 | 0 | 16 | 76
| PP |  | Montáž kabelu do 6mm2 | [14 empty] | PP | 3
| D | 741.9 | Úložný a nosný materiál |  |  |  | 0 |  |  |  |  | 0 |  | 0 |  | 0 | 1 | D | 2 | ROZPOCET | [6 empty] | 0
39 | K | R74199031 | Krabice přístrojová univerzální do plných i dutých příček KU68/71L1 | ks | 28 |  | 0 |  |  | základní |  | 0 | 0 | 0 | 0 | 0 | 16 | K | 3 | ROZPOCET | 0 | 0 | 0 | 0 | 0 | 1 | 0 | 16 | 78
| PP |  | Krabice přístrojová univerzální do plných i dutých příček KU68/71L1 | [14 empty] | PP | 3
40 | K | Pol1 | Krabice univerzální KU68 s víčkem včetně krabicových svorek bezšroubových 1,5-2,5mm2 | ks | 18 |  | 0 |  |  | základní |  | 0 | 0 | 0 | 0 | 0 | 16 | K | 3 | ROZPOCET | 0 | 0 | 0 | 0 | 0 | 1 | 0 | 16 | 80
| PP |  | Krabice univerzální KU68 s víčkem včetně krabicových svorek bezšroubových 1,5-2,5mm2 | [14 empty] | PP | 3
| D | 741.10 | Montáž úložný a nosný materiál |  |  |  | 0 |  |  |  |  | 0 |  | 0 |  | 0 | 1 | D | 2 | ROZPOCET | [6 empty] | 0
41 | K | R74199032 | Montáž KU, KP | ks | 40 |  | 0 |  |  | základní |  | 0 | 0 | 0 | 0 | 0 | 16 | K | 3 | ROZPOCET | 0 | 0 | 0 | 0 | 0 | 1 | 0 | 16 | 82
| PP |  | Montáž KU, KP | [14 empty] | PP | 3
| D | VRN | Vedlejší rozpočtové náklady |  |  |  | 0 |  |  |  |  | 0 |  | 0 |  | 0 | 5 | D | 0 | ROZPOCET | [6 empty] | 0
43 | K | VRN-99002 | Revize | hod | 12 |  | 0 |  |  | základní |  | 0 | 0 | 0 | 0 | 0 | 4 | K | 1 | ROZPOCET | 0 | 0 | 0 | 0 | 0 | 1 | 0 | 4 | 86
| PP |  | Revize | [14 empty] | PP | 1
45 | K | VRN-99004 | Demontáž stávající elektroinstalace, zaměření stávajících tras a roušených okruhů | kpl | 0.7 |  | 0 |  |  | základní |  | 0 | 0 | 0 | 0 | 0 | 4 | K | 1 | ROZPOCET | 0 | 0 | 0 | 0 | 0 | 1 | 0 | 4 | 90
| PP |  | Demontáž stávající elektroinstalace, zaměření stávajících tras a roušených okruhů | [14 empty] | PP | 1
46 | K | VRN-99005 | Mimostaveništní doprava materiálů | % |  |  | 0 |  |  | základní |  | 0 | 0 | 0 | 0 | 0 | 4 | K | 1 | ROZPOCET | 0 | 0 | 0 | 0 | 0 | 1 | 0 | 4 | 92
| PP |  | Mimostaveništní doprava materiálů | [14 empty] | PP | 1
47 | K | VRN-99006 | Provozní vlivy | kpl | 0.3 |  | 0 |  |  | základní |  | 0 | 0 | 0 | 0 | 0 | 4 | K | 1 | ROZPOCET | 0 | 0 | 0 | 0 | 0 | 1 | 0 | 4 | 94
| PP |  | Provozní vlivy | [14 empty] | PP | 1

## GA-EI - Silnoproud (Galerie)
{83374545-b22c-4dc0-b114-e1d6cafa4604}
2
| KRYCÍ LIST SOUPISU PRACÍ | [7 empty] | v --- níže se nacházejí doplnkové a pomocné údaje k sestavám --- v | [8 empty] | False
Stavba:
Dům kultury v Ostrově - vybudování kulturního a kreativního centra (interiér)
Objekt:
PRO - Profese
Soupis:
GA-EI - Silnoproud (Galerie)
| KSO: |  |  |  |  | CC-CZ:
| Místo: |  | Ostrov |  |  | Datum: | 13. 3. 2024
| Zadavatel: |  |  |  |  | IČ:
|  | Město Ostrov, Jáchymovská 1 , 363 01 Ostrov |  |  |  | DIČ:
| Uchazeč: |  |  |  |  | IČ: | Vyplň údaj
|  | Vyplň údaj |  |  |  | DIČ: | Vyplň údaj
| Projektant: |  |  |  |  | IČ:
|  | Ing arch Olga Růžičková, Gagarinova, Karlovy Vary |  |  |  | DIČ:
| Zpracovatel: |  |  |  |  | IČ:
|  | Jakub Vilingr |  |  |  | DIČ:
Poznámka:
Soupis prací je sestaven s využitím Cenové soustavy ÚRS. Položky, které pochází z této cenové soustavy, jsou ve sloupci 'Cenová soustava' označeny popisem 'CS ÚRS' a úrovní příslušného kalendářního pololetí. Veškeré další informace vymezující popis a podmínky použití těchto položek z Cenové soustavy, které nejsou uvedeny přímo v soupisu prací, jsou neomezeně dálkově k dispozici na webu podminky.urs.cz.
| Cena bez DPH | [5 empty] | 0
|  |  | Základ daně |  |  | Sazba daně | Výše daně
| DPH | základní | 0 |  |  | 21% | 0
|  | snížená | 0 |  |  | 15% | 0
|  | zákl. přenesená | 0 |  |  | 21% | 0
|  | sníž. přenesená | 0 |  |  | 15% | 0
|  | nulová | 0 |  |  | 0% | 0
| Cena s DPH |  |  | v | CZK |  | 0
REKAPITULACE ČLENĚNÍ SOUPISU PRACÍ
Stavba:
Dům kultury v Ostrově - vybudování kulturního a kreativního centra (interiér)
Objekt:
PRO - Profese
Soupis:
GA-EI - Silnoproud (Galerie)
Místo: |  |  | Ostrov |  |  | Datum: | 13. 3. 2024
Zadavatel: |  |  | Město Ostrov, Jáchymovská 1 , 363 01 Ostrov |  |  | Projektant: | Ing arch Olga Růžičková, Gagarinova, Karlovy Vary
Uchazeč: |  |  | Vyplň údaj |  |  | Zpracovatel: | Jakub Vilingr
Kód dílu - Popis | [6 empty] | Cena celkem [CZK]
Náklady stavby celkem | [6 empty] | 0 | [11 empty] | -1
| HSV - Práce a dodávky HSV | [5 empty] | 0
| 6 - Úpravy povrchů, podlahy a osazování výplní | [5 empty] | 0
| 9 - Ostatní konstrukce a práce - bourání | [5 empty] | 0
| 997 - Přesun sutě | [5 empty] | 0
| 998 - Přesun hmot | [5 empty] | 0
| PSV - Práce a dodávky PSV | [5 empty] | 0
| 741 - Elektromontáže | [5 empty] | 0
| 741.1 - Rozvodné a pojistkové skříně | [5 empty] | 0
| 741.2 - Montáž rozvodných a pojistkových skříní | [5 empty] | 0
| 741.3 - Svítidla | [5 empty] | 0
| 741.4 - Montáž svítidel včetně zdrojů | [5 empty] | 0
| 741.5 - Instalační přístroje | [5 empty] | 0
| 741.6 - Montáž instalačních přístrojů | [5 empty] | 0
| 741.7 - Kabely a vodiče, jímací soustava | [5 empty] | 0
| 741.8 - Montáž kabely, vodiče a jímací soustava | [5 empty] | 0
| 741.9 - Úložný a nosný materiál | [5 empty] | 0
| 741.10 - Montáž úložný a nosný materiál | [5 empty] | 0
| VRN - Vedlejší rozpočtové náklady | [5 empty] | 0
SOUPIS PRACÍ
Stavba:
Dům kultury v Ostrově - vybudování kulturního a kreativního centra (interiér)
Objekt:
PRO - Profese
Soupis:
GA-EI - Silnoproud (Galerie)
Místo: |  |  | Ostrov |  |  | Datum: | 13. 3. 2024
Zadavatel: |  |  | Město Ostrov, Jáchymovská 1 , 363 01 Ostrov |  |  | Projektant: | Ing arch Olga Růžičková, Gagarinova, Karlovy Vary
Uchazeč: |  |  | Vyplň údaj |  |  | Zpracovatel: | Jakub Vilingr
PČ | Typ | Kód | Popis | MJ | Množství | J.cena [CZK] | Cena celkem [CZK] | Cenová soustava |  | DPH | J. Nh [h] | Nh celkem [h] | J. hmotnost [t] | Hmotnost celkem [t] | J. suť [t] | Suť Celkem [t]
Náklady soupisu celkem | [6 empty] | 0 |  |  |  |  | 0 |  | 0 |  | 0 |  | D | -1 | [7 empty] | 0
| D | HSV | Práce a dodávky HSV |  |  |  | 0 |  |  |  |  | 0 |  | 0 |  | 0 | 1 | D | 0 | ROZPOCET | [6 empty] | 0
| D | 6 | Úpravy povrchů, podlahy a osazování výplní |  |  |  | 0 |  |  |  |  | 0 |  | 0 |  | 0 | 1 | D | 1 | ROZPOCET | [6 empty] | 0
1 | K | R60099001 | Hrubá výpl'n rýh ve stěnách maltou, jakékoliv šířky | m2 | 10 |  | 0 |  |  | základní |  | 0 | 0 | 0 | 0 | 0 | 4 | K | 2 | ROZPOCET | 0 | 0 | 0 | 0 | 0 | 1 | 0 | 4 | 2
| PP |  | Hrubá výpl'n rýh ve stěnách maltou, jakékoliv šířky | [14 empty] | PP | 2
2 | K | R60099002 | Finální začištění spár, štuková omítka, jakékoliv šířky | m2 | 10 |  | 0 |  |  | základní |  | 0 | 0 | 0 | 0 | 0 | 4 | K | 2 | ROZPOCET | 0 | 0 | 0 | 0 | 0 | 1 | 0 | 4 | 4
| PP |  | Finální začištění spár, štuková omítka, jakékoliv šířky | [14 empty] | PP | 2
| D | 9 | Ostatní konstrukce a práce - bourání |  |  |  | 0 |  |  |  |  | 0 |  | 0 |  | 0 | 1 | D | 1 | ROZPOCET | [6 empty] | 0
3 | K | R90099001 | Vybourání otvorů ve zdivu cihelném + beton pl do 1m2 na MVC nebo MV tl do 600 mm | m3 | 0.5 |  | 0 |  |  | základní |  | 0 | 0 | 0 | 0 | 0 | 4 | K | 2 | ROZPOCET | 0 | 0 | 0 | 0 | 0 | 1 | 0 | 4 | 6
| PP |  | Vybourání otvorů ve zdivu cihelném + beton pl do 1m2 na MVC nebo MV tl do 600 mm | [14 empty] | PP | 2
4 | K | R90099002 | Vysekání rýh pro vodiče v omítce MV nebo MVC stěn š do 50 mm | m | 200 |  | 0 |  |  | základní |  | 0 | 0 | 0 | 0 | 0 | 4 | K | 2 | ROZPOCET | 0 | 0 | 0 | 0 | 0 | 1 | 0 | 4 | 8
| PP |  | Vysekání rýh pro vodiče v omítce MV nebo MVC stěn š do 50 mm | [14 empty] | PP | 2
| D | 997 | Přesun sutě |  |  |  | 0 |  |  |  |  | 0 |  | 0 |  | 0 | 1 | D | 1 | ROZPOCET | [6 empty] | 0
5 | K | R99799001 | Odvoz suti a vybouraných hmot na skládku nebo meziskládku do 1km se složením | t | 3 |  | 0 |  |  | základní |  | 0 | 0 | 0 | 0 | 0 | 4 | K | 2 | ROZPOCET | 0 | 0 | 0 | 0 | 0 | 1 | 0 | 4 | 10
| PP |  | Odvoz suti a vybouraných hmot na skládku nebo meziskládku do 1km se složením | [14 empty] | PP | 2
6 | K | R99799002 | Příplatek k odvozu suti a vybraných hmot na skládku ZKD 1km přes 1km | km | 5 |  | 0 |  |  | základní |  | 0 | 0 | 0 | 0 | 0 | 4 | K | 2 | ROZPOCET | 0 | 0 | 0 | 0 | 0 | 1 | 0 | 4 | 12
| PP |  | Příplatek k odvozu suti a vybraných hmot na skládku ZKD 1km přes 1km | [14 empty] | PP | 2
7 | K | R99799003 | Poplatek za uložení stavebního betonového odpadu na skládce (skládkovné) | t | 3 |  | 0 |  |  | základní |  | 0 | 0 | 0 | 0 | 0 | 4 | K | 2 | ROZPOCET | 0 | 0 | 0 | 0 | 0 | 1 | 0 | 4 | 14
| PP |  | Poplatek za uložení stavebního betonového odpadu na skládce (skládkovné) | [14 empty] | PP | 2
| D | 998 | Přesun hmot |  |  |  | 0 |  |  |  |  | 0 |  | 0 |  | 0 | 1 | D | 1 | ROZPOCET | [6 empty] | 0
8 | K | R99899001 | Přesun hmot pro budovy zděné v do 12 m | t | 3 |  | 0 |  |  | základní |  | 0 | 0 | 0 | 0 | 0 | 4 | K | 2 | ROZPOCET | 0 | 0 | 0 | 0 | 0 | 1 | 0 | 4 | 16
| PP |  | Přesun hmot pro budovy zděné v do 12 m | [14 empty] | PP | 2
| D | PSV | Práce a dodávky PSV |  |  |  | 0 |  |  |  |  | 0 |  | 0 |  | 0 | 2 | D | 0 | ROZPOCET | [6 empty] | 0
| D | 741 | Elektromontáže |  |  |  | 0 |  |  |  |  | 0 |  | 0 |  | 0 | 2 | D | 1 | ROZPOCET | [6 empty] | 0
| D | 741.1 | Rozvodné a pojistkové skříně |  |  |  | 0 |  |  |  |  | 0 |  | 0 |  | 0 | 1 | D | 2 | ROZPOCET | [6 empty] | 0
9 | K | R74199001 | Doplnění rozvaděče R13, přesný výkaz viz. níže | ks | 1 |  | 0 |  |  | základní |  | 0 | 0 | 0 | 0 | 0 | 16 | K | 3 | ROZPOCET | 0 | 0 | 0 | 0 | 0 | 1 | 0 | 16 | 18
| PP |  | Doplnění rozvaděče R13, přesný výkaz viz. níže | [14 empty] | PP | 3
| D | 741.2 | Montáž rozvodných a pojistkových skříní |  |  |  | 0 |  |  |  |  | 0 |  | 0 |  | 0 | 1 | D | 2 | ROZPOCET | [6 empty] | 0
10 | K | R74199002 | Montáž rozvaděčů plechových, hliníkových nebo plastových sestava do 100 kg | ks | 1 |  | 0 |  |  | základní |  | 0 | 0 | 0 | 0 | 0 | 16 | K | 3 | ROZPOCET | 0 | 0 | 0 | 0 | 0 | 1 | 0 | 16 | 20
| PP |  | Montáž rozvaděčů plechových, hliníkových nebo plastových sestava do 100 kg | [14 empty] | PP | 3
| D | 741.3 | Svítidla |  |  |  | 0 |  |  |  |  | 0 |  | 0 |  | 0 | 1 | D | 2 | ROZPOCET | [6 empty] | 0
11 | K | R74199003 | GA1, svítidlo stropní/nástěnné/zavěšené, interiérové, repasované, LED, IP20, CCT 4000K, CRI 80, životnost zdroje min. 20000 hodin | ks | 1 |  | 0 |  |  | základní |  | 0 | 0 | 0 | 0 | 0 | 16 | K | 3 | ROZPOCET | 0 | 0 | 0 | 0 | 0 | 1 | 0 | 16 | 22
| PP |  | GA1, svítidlo stropní/nástěnné/zavěšené, interiérové, repasované, LED, IP20, CCT 4000K, CRI 80, životnost zdroje min. 20000 hodin | [14 empty] | PP | 3
12 | K | R74199004 | GA2, svítidlo stropní/nástěnné/zavěšené, interiérové, repasované, LED, IP20, CCT 4000K, CRI 80, životnost zdroje min. 20000 hodin | ks | 13 |  | 0 |  |  | základní |  | 0 | 0 | 0 | 0 | 0 | 16 | K | 3 | ROZPOCET | 0 | 0 | 0 | 0 | 0 | 1 | 0 | 16 | 24
| PP |  | GA2, svítidlo stropní/nástěnné/zavěšené, interiérové, repasované, LED, IP20, CCT 4000K, CRI 80, životnost zdroje min. 20000 hodin | [14 empty] | PP | 3
13 | K | R74199005 | GA3, svítidlo stropní/nástěnné/zavěšené, interiérové, repasované, LED, IP20, CCT 4000K, CRI 80, životnost zdroje min. 20000 hodin | ks | 4 |  | 0 |  |  | základní |  | 0 | 0 | 0 | 0 | 0 | 16 | K | 3 | ROZPOCET | 0 | 0 | 0 | 0 | 0 | 1 | 0 | 16 | 26
| PP |  | GA3, svítidlo stropní/nástěnné/zavěšené, interiérové, repasované, LED, IP20, CCT 4000K, CRI 80, životnost zdroje min. 20000 hodin | [14 empty] | PP | 3
14 | K | R74199006 | GA4, svítidlo stropní/nástěnné/zavěšené, interiérové, repasované, LED, IP20, CCT 4000K, CRI 80, životnost zdroje min. 20000 hodin | ks | 7 |  | 0 |  |  | základní |  | 0 | 0 | 0 | 0 | 0 | 16 | K | 3 | ROZPOCET | 0 | 0 | 0 | 0 | 0 | 1 | 0 | 16 | 28
| PP |  | GA4, svítidlo stropní/nástěnné/zavěšené, interiérové, repasované, LED, IP20, CCT 4000K, CRI 80, životnost zdroje min. 20000 hodin | [14 empty] | PP | 3
15 | K | R74199007 | GA5, svítidlo stropní/nástěnné/zavěšené, interiérové, repasované, LED, IP20, CCT 4000K, CRI 80, životnost zdroje min. 20000 hodin | ks | 6 |  | 0 |  |  | základní |  | 0 | 0 | 0 | 0 | 0 | 16 | K | 3 | ROZPOCET | 0 | 0 | 0 | 0 | 0 | 1 | 0 | 16 | 30
| PP |  | GA5, svítidlo stropní/nástěnné/zavěšené, interiérové, repasované, LED, IP20, CCT 4000K, CRI 80, životnost zdroje min. 20000 hodin | [14 empty] | PP | 3
16 | K | R74199008 | NS, nové/stávající svítidlo nouzové, repasované, LED, IP20 | ks | 8 |  | 0 |  |  | základní |  | 0 | 0 | 0 | 0 | 0 | 16 | K | 3 | ROZPOCET | 0 | 0 | 0 | 0 | 0 | 1 | 0 | 16 | 32
| PP |  | NS, nové/stávající svítidlo nouzové, repasované, LED, IP20 | [14 empty] | PP | 3
| D | 741.4 | Montáž svítidel včetně zdrojů |  |  |  | 0 |  |  |  |  | 0 |  | 0 |  | 0 | 1 | D | 2 | ROZPOCET | [6 empty] | 0
17 | K | R74199009 | Demontáž stávajícího interiérového svítidla přisazeného/nástěnného/zavěšeného | ks | 39 |  | 0 |  |  | základní |  | 0 | 0 | 0 | 0 | 0 | 16 | K | 3 | ROZPOCET | 0 | 0 | 0 | 0 | 0 | 1 | 0 | 16 | 34
| PP |  | Demontáž stávajícího interiérového svítidla přisazeného/nástěnného/zavěšeného | [14 empty] | PP | 3
18 | K | R74199010 | Montáž stávajícího interiérového svítidla přisazeného/nástěnného/zavěšeného | ks | 39 |  | 0 |  |  | základní |  | 0 | 0 | 0 | 0 | 0 | 16 | K | 3 | ROZPOCET | 0 | 0 | 0 | 0 | 0 | 1 | 0 | 16 | 36
| PP |  | Montáž stávajícího interiérového svítidla přisazeného/nástěnného/zavěšeného | [14 empty] | PP | 3
| D | 741.5 | Instalační přístroje |  |  |  | 0 |  |  |  |  | 0 |  | 0 |  | 0 | 1 | D | 2 | ROZPOCET | [6 empty] | 0
19 | K | R74199011 | Vypínač ř. 1, 10A, IP20, montáž pod omítkou | ks | 11 |  | 0 |  |  | základní |  | 0 | 0 | 0 | 0 | 0 | 16 | K | 3 | ROZPOCET | 0 | 0 | 0 | 0 | 0 | 1 | 0 | 16 | 38
| PP |  | Vypínač ř. 1, 10A, IP20, montáž pod omítkou | [14 empty] | PP | 3
20 | K | R74199012 | Vypínač ř. 5, 10A, IP20,montáž pod omítkou | ks | 1 |  | 0 |  |  | základní |  | 0 | 0 | 0 | 0 | 0 | 16 | K | 3 | ROZPOCET | 0 | 0 | 0 | 0 | 0 | 1 | 0 | 16 | 40
| PP |  | Vypínač ř. 5, 10A, IP20,montáž pod omítkou | [14 empty] | PP | 3
21 | K | R74199013 | Zásuvka 16A/230V, IP20, L+N+PE, montáž pod omítkou | ks | 15 |  | 0 |  |  | základní |  | 0 | 0 | 0 | 0 | 0 | 16 | K | 3 | ROZPOCET | 0 | 0 | 0 | 0 | 0 | 1 | 0 | 16 | 42
| PP |  | Zásuvka 16A/230V, IP20, L+N+PE, montáž pod omítkou | [14 empty] | PP | 3
22 | K | R74199014 | Rámeček jednonásobný vodorovný | ks | 22 |  | 0 |  |  | základní |  | 0 | 0 | 0 | 0 | 0 | 16 | K | 3 | ROZPOCET | 0 | 0 | 0 | 0 | 0 | 1 | 0 | 16 | 44
| PP |  | Rámeček jednonásobný vodorovný | [14 empty] | PP | 3
| D | 741.6 | Montáž instalačních přístrojů |  |  |  | 0 |  |  |  |  | 0 |  | 0 |  | 0 | 1 | D | 2 | ROZPOCET | [6 empty] | 0
23 | K | R74199015 | Montáž vypínače pod omítkou | ks | 12 |  | 0 |  |  | základní |  | 0 | 0 | 0 | 0 | 0 | 16 | K | 3 | ROZPOCET | 0 | 0 | 0 | 0 | 0 | 1 | 0 | 16 | 46
| PP |  | Montáž vypínače pod omítkou | [14 empty] | PP | 3
24 | K | R74199016 | Montáž zásuvky pod omítkou | ks | 15 |  | 0 |  |  | základní |  | 0 | 0 | 0 | 0 | 0 | 16 | K | 3 | ROZPOCET | 0 | 0 | 0 | 0 | 0 | 1 | 0 | 16 | 48
| PP |  | Montáž zásuvky pod omítkou | [14 empty] | PP | 3
25 | K | R74199017 | Montáž rámečku přístroje | ks | 22 |  | 0 |  |  | základní |  | 0 | 0 | 0 | 0 | 0 | 16 | K | 3 | ROZPOCET | 0 | 0 | 0 | 0 | 0 | 1 | 0 | 16 | 50
| PP |  | Montáž rámečku přístroje | [14 empty] | PP | 3
| D | 741.7 | Kabely a vodiče, jímací soustava |  |  |  | 0 |  |  |  |  | 0 |  | 0 |  | 0 | 1 | D | 2 | ROZPOCET | [6 empty] | 0
26 | K | R74199018 | CXKH-R 3C*1,5 B2ca, s1, d0 | m | 88 |  | 0 |  |  | základní |  | 0 | 0 | 0 | 0 | 0 | 16 | K | 3 | ROZPOCET | 0 | 0 | 0 | 0 | 0 | 1 | 0 | 16 | 52
| PP |  | CXKH-R 3C*1,5 B2ca, s1, d0 | [14 empty] | PP | 3
27 | K | R74199019 | CXKH-R 3A*1,5 B2ca, s1, d0 | m | 5 |  | 0 |  |  | základní |  | 0 | 0 | 0 | 0 | 0 | 16 | K | 3 | ROZPOCET | 0 | 0 | 0 | 0 | 0 | 1 | 0 | 16 | 54
| PP |  | CXKH-R 3A*1,5 B2ca, s1, d0 | [14 empty] | PP | 3
28 | K | R74199020 | CXKH-V 3C*1,5 B2ca, s1, d0, P60-R | m | 285 |  | 0 |  |  | základní |  | 0 | 0 | 0 | 0 | 0 | 16 | K | 3 | ROZPOCET | 0 | 0 | 0 | 0 | 0 | 1 | 0 | 16 | 56
| PP |  | CXKH-V 3C*1,5 B2ca, s1, d0, P60-R | [14 empty] | PP | 3
29 | K | R74199021 | CXKH-V 3C*2,5 B2ca, s1, d0, P60-R | m | 50 |  | 0 |  |  | základní |  | 0 | 0 | 0 | 0 | 0 | 16 | K | 3 | ROZPOCET | 0 | 0 | 0 | 0 | 0 | 1 | 0 | 16 | 58
| PP |  | CXKH-V 3C*2,5 B2ca, s1, d0, P60-R | [14 empty] | PP | 3
| D | 741.8 | Montáž kabely, vodiče a jímací soustava |  |  |  | 0 |  |  |  |  | 0 |  | 0 |  | 0 | 1 | D | 2 | ROZPOCET | [6 empty] | 0
30 | K | R74199022 | Montáž kabelu do 6mm2 | m | 428 |  | 0 |  |  | základní |  | 0 | 0 | 0 | 0 | 0 | 16 | K | 3 | ROZPOCET | 0 | 0 | 0 | 0 | 0 | 1 | 0 | 16 | 60
| PP |  | Montáž kabelu do 6mm2 | [14 empty] | PP | 3
| D | 741.9 | Úložný a nosný materiál |  |  |  | 0 |  |  |  |  | 0 |  | 0 |  | 0 | 1 | D | 2 | ROZPOCET | [6 empty] | 0
31 | K | R74199023 | Krabice přístrojová univerzální do plných i dutých příček KU68/71L1 | ks | 27 |  | 0 |  |  | základní |  | 0 | 0 | 0 | 0 | 0 | 16 | K | 3 | ROZPOCET | 0 | 0 | 0 | 0 | 0 | 1 | 0 | 16 | 62
| PP |  | Krabice přístrojová univerzální do plných i dutých příček KU68/71L1 | [14 empty] | PP | 3
32 | K | R74199024 | Krabice univerzální KU68 s víčkem včetně krabicových svorek bezšroubových 1,5-2,5mm2 | ks | 20 |  | 0 |  |  | základní |  | 0 | 0 | 0 | 0 | 0 | 16 | K | 3 | ROZPOCET | 0 | 0 | 0 | 0 | 0 | 1 | 0 | 16 | 64
| PP |  | Krabice univerzální KU68 s víčkem včetně krabicových svorek bezšroubových 1,5-2,5mm2 | [14 empty] | PP | 3
| D | 741.10 | Montáž úložný a nosný materiál |  |  |  | 0 |  |  |  |  | 0 |  | 0 |  | 0 | 1 | D | 2 | ROZPOCET | [6 empty] | 0
33 | K | R74199025 | Montáž KU, KP | ks | 47 |  | 0 |  |  | základní |  | 0 | 0 | 0 | 0 | 0 | 16 | K | 3 | ROZPOCET | 0 | 0 | 0 | 0 | 0 | 1 | 0 | 16 | 66
| PP |  | Montáž KU, KP | [14 empty] | PP | 3
| D | VRN | Vedlejší rozpočtové náklady |  |  |  | 0 |  |  |  |  | 0 |  | 0 |  | 0 | 5 | D | 0 | ROZPOCET | [6 empty] | 0
35 | K | VRN-99002 | Revize | hod | 8 |  | 0 |  |  | základní |  | 0 | 0 | 0 | 0 | 0 | 4 | K | 1 | ROZPOCET | 0 | 0 | 0 | 0 | 0 | 1 | 0 | 4 | 70
| PP |  | Revize | [14 empty] | PP | 1
37 | K | VRN-99004 | Demontáž stávající elektroinstalace, zaměření stávajících tras a roušených okruhů | kpl | 0.7 |  | 0 |  |  | základní |  | 0 | 0 | 0 | 0 | 0 | 4 | K | 1 | ROZPOCET | 0 | 0 | 0 | 0 | 0 | 1 | 0 | 4 | 74
| PP |  | Demontáž stávající elektroinstalace, zaměření stávajících tras a roušených okruhů | [14 empty] | PP | 1
38 | K | VRN-99005 | Mimostaveništní doprava materiálů | % |  |  | 0 |  |  | základní |  | 0 | 0 | 0 | 0 | 0 | 4 | K | 1 | ROZPOCET | 0 | 0 | 0 | 0 | 0 | 1 | 0 | 4 | 76
| PP |  | Mimostaveništní doprava materiálů | [14 empty] | PP | 1
39 | K | VRN-99006 | Provozní vlivy | kpl | 0.3 |  | 0 |  |  | základní |  | 0 | 0 | 0 | 0 | 0 | 4 | K | 1 | ROZPOCET | 0 | 0 | 0 | 0 | 0 | 1 | 0 | 4 | 78
| PP |  | Provozní vlivy | [14 empty] | PP | 1

## KC-EI - Silnoproud (Kance...
{4be63a54-e8a3-40d4-b60b-060e2174d6e3}
2
| KRYCÍ LIST SOUPISU PRACÍ | [7 empty] | v --- níže se nacházejí doplnkové a pomocné údaje k sestavám --- v | [8 empty] | False
Stavba:
Dům kultury v Ostrově - vybudování kulturního a kreativního centra (interiér)
Objekt:
PRO - Profese
Soupis:
KC-EI - Silnoproud (Kanceláře)
| KSO: |  |  |  |  | CC-CZ:
| Místo: |  | Ostrov |  |  | Datum: | 13. 3. 2024
| Zadavatel: |  |  |  |  | IČ:
|  | Město Ostrov, Jáchymovská 1 , 363 01 Ostrov |  |  |  | DIČ:
| Uchazeč: |  |  |  |  | IČ: | Vyplň údaj
|  | Vyplň údaj |  |  |  | DIČ: | Vyplň údaj
| Projektant: |  |  |  |  | IČ:
|  | Ing arch Olga Růžičková, Gagarinova, Karlovy Vary |  |  |  | DIČ:
| Zpracovatel: |  |  |  |  | IČ:
|  | Jakub Vilingr |  |  |  | DIČ:
Poznámka:
Soupis prací je sestaven s využitím Cenové soustavy ÚRS. Položky, které pochází z této cenové soustavy, jsou ve sloupci 'Cenová soustava' označeny popisem 'CS ÚRS' a úrovní příslušného kalendářního pololetí. Veškeré další informace vymezující popis a podmínky použití těchto položek z Cenové soustavy, které nejsou uvedeny přímo v soupisu prací, jsou neomezeně dálkově k dispozici na webu podminky.urs.cz.
| Cena bez DPH | [5 empty] | 0
|  |  | Základ daně |  |  | Sazba daně | Výše daně
| DPH | základní | 0 |  |  | 21% | 0
|  | snížená | 0 |  |  | 15% | 0
|  | zákl. přenesená | 0 |  |  | 21% | 0
|  | sníž. přenesená | 0 |  |  | 15% | 0
|  | nulová | 0 |  |  | 0% | 0
| Cena s DPH |  |  | v | CZK |  | 0
REKAPITULACE ČLENĚNÍ SOUPISU PRACÍ
Stavba:
Dům kultury v Ostrově - vybudování kulturního a kreativního centra (interiér)
Objekt:
PRO - Profese
Soupis:
KC-EI - Silnoproud (Kanceláře)
Místo: |  |  | Ostrov |  |  | Datum: | 13. 3. 2024
Zadavatel: |  |  | Město Ostrov, Jáchymovská 1 , 363 01 Ostrov |  |  | Projektant: | Ing arch Olga Růžičková, Gagarinova, Karlovy Vary
Uchazeč: |  |  | Vyplň údaj |  |  | Zpracovatel: | Jakub Vilingr
Kód dílu - Popis | [6 empty] | Cena celkem [CZK]
Náklady stavby celkem | [6 empty] | 0 | [11 empty] | -1
| HSV - Práce a dodávky HSV | [5 empty] | 0
| 6 - Úpravy povrchů, podlahy a osazování výplní | [5 empty] | 0
| 9 - Ostatní konstrukce a práce - bourání | [5 empty] | 0
| 997 - Přesun sutě | [5 empty] | 0
| 998 - Přesun hmot | [5 empty] | 0
| PSV - Práce a dodávky PSV | [5 empty] | 0
| 741 - Elektromontáže | [5 empty] | 0
| 741.1 - Rozvodné a pojistkové skříně | [5 empty] | 0
| 741.2 - Montáž rozvodných a pojistkových skříní | [5 empty] | 0
| 741.3 - Svítidla | [5 empty] | 0
| 741.4 - Montáž svítidel včetně zdrojů | [5 empty] | 0
| 741.5 - Instalační přístroje | [5 empty] | 0
| 741.6 - Montáž instalačních přístrojů | [5 empty] | 0
| 741.7 - Kabely a vodiče, jímací soustava | [5 empty] | 0
| 741.8 - Montáž kabely, vodiče a jímací soustava | [5 empty] | 0
| 741.9 - Úložný a nosný materiál | [5 empty] | 0
| 741.10 - Montáž úložný a nosný materiál | [5 empty] | 0
| VRN - Vedlejší rozpočtové náklady | [5 empty] | 0
SOUPIS PRACÍ
Stavba:
Dům kultury v Ostrově - vybudování kulturního a kreativního centra (interiér)
Objekt:
PRO - Profese
Soupis:
KC-EI - Silnoproud (Kanceláře)
Místo: |  |  | Ostrov |  |  | Datum: | 13. 3. 2024
Zadavatel: |  |  | Město Ostrov, Jáchymovská 1 , 363 01 Ostrov |  |  | Projektant: | Ing arch Olga Růžičková, Gagarinova, Karlovy Vary
Uchazeč: |  |  | Vyplň údaj |  |  | Zpracovatel: | Jakub Vilingr
PČ | Typ | Kód | Popis | MJ | Množství | J.cena [CZK] | Cena celkem [CZK] | Cenová soustava |  | DPH | J. Nh [h] | Nh celkem [h] | J. hmotnost [t] | Hmotnost celkem [t] | J. suť [t] | Suť Celkem [t]
Náklady soupisu celkem | [6 empty] | 0 |  |  |  |  | 0 |  | 0 |  | 0 |  | D | -1 | [7 empty] | 0
| D | HSV | Práce a dodávky HSV |  |  |  | 0 |  |  |  |  | 0 |  | 0 |  | 0 | 1 | D | 0 | ROZPOCET | [6 empty] | 0
| D | 6 | Úpravy povrchů, podlahy a osazování výplní |  |  |  | 0 |  |  |  |  | 0 |  | 0 |  | 0 | 1 | D | 1 | ROZPOCET | [6 empty] | 0
1 | K | R60099001 | Hrubá výpl'n rýh ve stěnách maltou, jakékoliv šířky | m2 | 11 |  | 0 |  |  | základní |  | 0 | 0 | 0 | 0 | 0 | 4 | K | 2 | ROZPOCET | 0 | 0 | 0 | 0 | 0 | 1 | 0 | 4 | 2
| PP |  | Hrubá výpl'n rýh ve stěnách maltou, jakékoliv šířky | [14 empty] | PP | 2
2 | K | R60099002 | Finální začištění spár, štuková omítka, jakékoliv šířky | m2 | 11 |  | 0 |  |  | základní |  | 0 | 0 | 0 | 0 | 0 | 4 | K | 2 | ROZPOCET | 0 | 0 | 0 | 0 | 0 | 1 | 0 | 4 | 4
| PP |  | Finální začištění spár, štuková omítka, jakékoliv šířky | [14 empty] | PP | 2
| D | 9 | Ostatní konstrukce a práce - bourání |  |  |  | 0 |  |  |  |  | 0 |  | 0 |  | 0 | 1 | D | 1 | ROZPOCET | [6 empty] | 0
3 | K | R90099001 | Vybourání otvorů ve zdivu cihelném + beton pl do 1m2 na MVC nebo MV tl do 600 mm | m3 | 0.5 |  | 0 |  |  | základní |  | 0 | 0 | 0 | 0 | 0 | 4 | K | 2 | ROZPOCET | 0 | 0 | 0 | 0 | 0 | 1 | 0 | 4 | 6
| PP |  | Vybourání otvorů ve zdivu cihelném + beton pl do 1m2 na MVC nebo MV tl do 600 mm | [14 empty] | PP | 2
4 | K | R90099002 | Vysekání rýh pro vodiče v omítce MV nebo MVC stěn š do 50 mm | m | 115 |  | 0 |  |  | základní |  | 0 | 0 | 0 | 0 | 0 | 4 | K | 2 | ROZPOCET | 0 | 0 | 0 | 0 | 0 | 1 | 0 | 4 | 8
| PP |  | Vysekání rýh pro vodiče v omítce MV nebo MVC stěn š do 50 mm | [14 empty] | PP | 2
5 | K | R90099003 | Vysekání rýh pro vodiče v omítce MV nebo MVC stěn š do 100 mm | m | 17 |  | 0 |  |  | základní |  | 0 | 0 | 0 | 0 | 0 | 4 | K | 2 | ROZPOCET | 0 | 0 | 0 | 0 | 0 | 1 | 0 | 4 | 10
| PP |  | Vysekání rýh pro vodiče v omítce MV nebo MVC stěn š do 100 mm | [14 empty] | PP | 2
6 | K | R90099004 | Vysekání rýh pro vodiče v omítce MV nebo MVC stěn š do 150 mm | m | 20 |  | 0 |  |  | základní |  | 0 | 0 | 0 | 0 | 0 | 4 | K | 2 | ROZPOCET | 0 | 0 | 0 | 0 | 0 | 1 | 0 | 4 | 12
| PP |  | Vysekání rýh pro vodiče v omítce MV nebo MVC stěn š do 150 mm | [14 empty] | PP | 2
| D | 997 | Přesun sutě |  |  |  | 0 |  |  |  |  | 0 |  | 0 |  | 0 | 1 | D | 1 | ROZPOCET | [6 empty] | 0
7 | K | R99799001 | Odvoz suti a vybouraných hmot na skládku nebo meziskládku do 1km se složením | t | 3 |  | 0 |  |  | základní |  | 0 | 0 | 0 | 0 | 0 | 4 | K | 2 | ROZPOCET | 0 | 0 | 0 | 0 | 0 | 1 | 0 | 4 | 14
| PP |  | Odvoz suti a vybouraných hmot na skládku nebo meziskládku do 1km se složením | [14 empty] | PP | 2
8 | K | R99799002 | Příplatek k odvozu suti a vybraných hmot na skládku ZKD 1km přes 1km | km | 5 |  | 0 |  |  | základní |  | 0 | 0 | 0 | 0 | 0 | 4 | K | 2 | ROZPOCET | 0 | 0 | 0 | 0 | 0 | 1 | 0 | 4 | 16
| PP |  | Příplatek k odvozu suti a vybraných hmot na skládku ZKD 1km přes 1km | [14 empty] | PP | 2
9 | K | R99799003 | Poplatek za uložení stavebního betonového odpadu na skládce (skládkovné) | t | 3 |  | 0 |  |  | základní |  | 0 | 0 | 0 | 0 | 0 | 4 | K | 2 | ROZPOCET | 0 | 0 | 0 | 0 | 0 | 1 | 0 | 4 | 18
| PP |  | Poplatek za uložení stavebního betonového odpadu na skládce (skládkovné) | [14 empty] | PP | 2
| D | 998 | Přesun hmot |  |  |  | 0 |  |  |  |  | 0 |  | 0 |  | 0 | 1 | D | 1 | ROZPOCET | [6 empty] | 0
10 | K | R99899001 | Přesun hmot pro budovy zděné v do 12 m | t | 3 |  | 0 |  |  | základní |  | 0 | 0 | 0 | 0 | 0 | 4 | K | 2 | ROZPOCET | 0 | 0 | 0 | 0 | 0 | 1 | 0 | 4 | 20
| PP |  | Přesun hmot pro budovy zděné v do 12 m | [14 empty] | PP | 2
| D | PSV | Práce a dodávky PSV |  |  |  | 0 |  |  |  |  | 0 |  | 0 |  | 0 | 2 | D | 0 | ROZPOCET | [6 empty] | 0
| D | 741 | Elektromontáže |  |  |  | 0 |  |  |  |  | 0 |  | 0 |  | 0 | 2 | D | 1 | ROZPOCET | [6 empty] | 0
| D | 741.1 | Rozvodné a pojistkové skříně |  |  |  | 0 |  |  |  |  | 0 |  | 0 |  | 0 | 1 | D | 2 | ROZPOCET | [6 empty] | 0
11 | K | R74199001 | Rozvaděč R28, přesný výkaz viz. níže | ks | 1 |  | 0 |  |  | základní |  | 0 | 0 | 0 | 0 | 0 | 16 | K | 3 | ROZPOCET | 0 | 0 | 0 | 0 | 0 | 1 | 0 | 16 | 22
| PP |  | Rozvaděč R28, přesný výkaz viz. níže | [14 empty] | PP | 3
| D | 741.2 | Montáž rozvodných a pojistkových skříní |  |  |  | 0 |  |  |  |  | 0 |  | 0 |  | 0 | 1 | D | 2 | ROZPOCET | [6 empty] | 0
12 | K | R74199002 | Montáž rozvaděčů plechových, hliníkových nebo plastových sestava do 100 kg | ks | 1 |  | 0 |  |  | základní |  | 0 | 0 | 0 | 0 | 0 | 16 | K | 3 | ROZPOCET | 0 | 0 | 0 | 0 | 0 | 1 | 0 | 16 | 24
| PP |  | Montáž rozvaděčů plechových, hliníkových nebo plastových sestava do 100 kg | [14 empty] | PP | 3
| D | 741.3 | Svítidla |  |  |  | 0 |  |  |  |  | 0 |  | 0 |  | 0 | 1 | D | 2 | ROZPOCET | [6 empty] | 0
13 | K | R74199003 | KC1, svítidlo stropní/nástěnné/zavěšené, interiérové, repasované, LED, IP20, CCT 4000K, CRI 80, životnost zdroje min. 20000 hodin | ks | 5 |  | 0 |  |  | základní |  | 0 | 0 | 0 | 0 | 0 | 16 | K | 3 | ROZPOCET | 0 | 0 | 0 | 0 | 0 | 1 | 0 | 16 | 26
| PP |  | KC1, svítidlo stropní/nástěnné/zavěšené, interiérové, repasované, LED, IP20, CCT 4000K, CRI 80, životnost zdroje min. 20000 hodin | [14 empty] | PP | 3
14 | K | R74199004 | KC3, svítidlo stropní/nástěnné/zavěšené, interiérové, repasované, LED, IP20, CCT 4000K, CRI 80, životnost zdroje min. 20000 hodin | ks | 3 |  | 0 |  |  | základní |  | 0 | 0 | 0 | 0 | 0 | 16 | K | 3 | ROZPOCET | 0 | 0 | 0 | 0 | 0 | 1 | 0 | 16 | 28
| PP |  | KC3, svítidlo stropní/nástěnné/zavěšené, interiérové, repasované, LED, IP20, CCT 4000K, CRI 80, životnost zdroje min. 20000 hodin | [14 empty] | PP | 3
15 | K | R74199005 | KC4, svítidlo stropní/nástěnné/zavěšené, interiérové, repasované, LED, IP20, CCT 4000K, CRI 80, životnost zdroje min. 20000 hodin | ks | 2 |  | 0 |  |  | základní |  | 0 | 0 | 0 | 0 | 0 | 16 | K | 3 | ROZPOCET | 0 | 0 | 0 | 0 | 0 | 1 | 0 | 16 | 30
| PP |  | KC4, svítidlo stropní/nástěnné/zavěšené, interiérové, repasované, LED, IP20, CCT 4000K, CRI 80, životnost zdroje min. 20000 hodin | [14 empty] | PP | 3
16 | K | R74199006 | KC5, svítidlo stropní/nástěnné/zavěšené, interiérové, repasované, LED, IP20, CCT 4000K, CRI 80, životnost zdroje min. 20000 hodin | ks | 6 |  | 0 |  |  | základní |  | 0 | 0 | 0 | 0 | 0 | 16 | K | 3 | ROZPOCET | 0 | 0 | 0 | 0 | 0 | 1 | 0 | 16 | 32
| PP |  | KC5, svítidlo stropní/nástěnné/zavěšené, interiérové, repasované, LED, IP20, CCT 4000K, CRI 80, životnost zdroje min. 20000 hodin | [14 empty] | PP | 3
17 | K | R74199007 | NS, nové svítidlo nouzové, repasované, LED, IP20 | ks | 3 |  | 0 |  |  | základní |  | 0 | 0 | 0 | 0 | 0 | 16 | K | 3 | ROZPOCET | 0 | 0 | 0 | 0 | 0 | 1 | 0 | 16 | 34
| PP |  | NS, nové svítidlo nouzové, repasované, LED, IP20 | [14 empty] | PP | 3
| D | 741.4 | Montáž svítidel včetně zdrojů |  |  |  | 0 |  |  |  |  | 0 |  | 0 |  | 0 | 1 | D | 2 | ROZPOCET | [6 empty] | 0
18 | K | R74199008 | Demontáž stávajícího interiérového svítidla přisazeného/nástěnného/zavěšeného | ks | 19 |  | 0 |  |  | základní |  | 0 | 0 | 0 | 0 | 0 | 16 | K | 3 | ROZPOCET | 0 | 0 | 0 | 0 | 0 | 1 | 0 | 16 | 36
| PP |  | Demontáž stávajícího interiérového svítidla přisazeného/nástěnného/zavěšeného | [14 empty] | PP | 3
19 | K | R74199009 | Montáž stávajícího interiérového svítidla přisazeného/nástěnného/zavěšeného | ks | 19 |  | 0 |  |  | základní |  | 0 | 0 | 0 | 0 | 0 | 16 | K | 3 | ROZPOCET | 0 | 0 | 0 | 0 | 0 | 1 | 0 | 16 | 38
| PP |  | Montáž stávajícího interiérového svítidla přisazeného/nástěnného/zavěšeného | [14 empty] | PP | 3
| D | 741.5 | Instalační přístroje |  |  |  | 0 |  |  |  |  | 0 |  | 0 |  | 0 | 1 | D | 2 | ROZPOCET | [6 empty] | 0
20 | K | R74199010 | Vypínač ř. 1, 10A, IP20, montáž pod omítkou | ks | 2 |  | 0 |  |  | základní |  | 0 | 0 | 0 | 0 | 0 | 16 | K | 3 | ROZPOCET | 0 | 0 | 0 | 0 | 0 | 1 | 0 | 16 | 40
| PP |  | Vypínač ř. 1, 10A, IP20, montáž pod omítkou | [14 empty] | PP | 3
21 | K | R74199011 | Vypínač ř. 5, 10A, IP20,montáž pod omítkou | ks | 2 |  | 0 |  |  | základní |  | 0 | 0 | 0 | 0 | 0 | 16 | K | 3 | ROZPOCET | 0 | 0 | 0 | 0 | 0 | 1 | 0 | 16 | 42
| PP |  | Vypínač ř. 5, 10A, IP20,montáž pod omítkou | [14 empty] | PP | 3
22 | K | R74199012 | Vypínač ř. 6, 10A, IP20, montáž pod omítkou | ks | 4 |  | 0 |  |  | základní |  | 0 | 0 | 0 | 0 | 0 | 16 | K | 3 | ROZPOCET | 0 | 0 | 0 | 0 | 0 | 1 | 0 | 16 | 44
| PP |  | Vypínač ř. 6, 10A, IP20, montáž pod omítkou | [14 empty] | PP | 3
23 | K | R74199013 | Vypínač ř. 7, 10A, IP20, montáž pod omítkou | ks | 3 |  | 0 |  |  | základní |  | 0 | 0 | 0 | 0 | 0 | 16 | K | 3 | ROZPOCET | 0 | 0 | 0 | 0 | 0 | 1 | 0 | 16 | 46
| PP |  | Vypínač ř. 7, 10A, IP20, montáž pod omítkou | [14 empty] | PP | 3
24 | K | R74199014 | Stmívač pro LED zdroje 230V příp. vinuté a elektronické transformátory pro LED, 2-400W, montáž pod omítkou | ks | 1 |  | 0 |  |  | základní |  | 0 | 0 | 0 | 0 | 0 | 16 | K | 3 | ROZPOCET | 0 | 0 | 0 | 0 | 0 | 1 | 0 | 16 | 48
| PP |  | Stmívač pro LED zdroje 230V příp. vinuté a elektronické transformátory pro LED, 2-400W, montáž pod omítkou | [14 empty] | PP | 3
25 | K | R74199015 | Zásuvka 16A/230V, IP20, L+N+PE, montáž pod omítkou | ks | 4 |  | 0 |  |  | základní |  | 0 | 0 | 0 | 0 | 0 | 16 | K | 3 | ROZPOCET | 0 | 0 | 0 | 0 | 0 | 1 | 0 | 16 | 50
| PP |  | Zásuvka 16A/230V, IP20, L+N+PE, montáž pod omítkou | [14 empty] | PP | 3
26 | K | R74199016 | Zásuvka 16A/230V, IP20, L+N+PE, svodič T3, montáž pod omítkou | ks | 1 |  | 0 |  |  | základní |  | 0 | 0 | 0 | 0 | 0 | 16 | K | 3 | ROZPOCET | 0 | 0 | 0 | 0 | 0 | 1 | 0 | 16 | 52
| PP |  | Zásuvka 16A/230V, IP20, L+N+PE, svodič T3, montáž pod omítkou | [14 empty] | PP | 3
27 | K | R74199017 | Zásuvka 16A/230V, IP20, do parapetního kanálu, např ABB Profil 45 | ks | 6 |  | 0 |  |  | základní |  | 0 | 0 | 0 | 0 | 0 | 16 | K | 3 | ROZPOCET | 0 | 0 | 0 | 0 | 0 | 1 | 0 | 16 | 54
| PP |  | Zásuvka 16A/230V, IP20, do parapetního kanálu, např ABB Profil 45 | [14 empty] | PP | 3
28 | K | R74199018 | Zásuvka 16A/230V, IP20,, přepětí T3, do parapetního kanálu, např ABB Profil 45 | ks | 1 |  | 0 |  |  | základní |  | 0 | 0 | 0 | 0 | 0 | 16 | K | 3 | ROZPOCET | 0 | 0 | 0 | 0 | 0 | 1 | 0 | 16 | 56
| PP |  | Zásuvka 16A/230V, IP20,, přepětí T3, do parapetního kanálu, např ABB Profil 45 | [14 empty] | PP | 3
29 | K | R74199019 | Záslepka instalačního přístroje | ks | 2 |  | 0 |  |  | základní |  | 0 | 0 | 0 | 0 | 0 | 16 | K | 3 | ROZPOCET | 0 | 0 | 0 | 0 | 0 | 1 | 0 | 16 | 58
| PP |  | Záslepka instalačního přístroje | [14 empty] | PP | 3
30 | K | R74199020 | Rámeček jednonásobný vodorovný | ks | 9 |  | 0 |  |  | základní |  | 0 | 0 | 0 | 0 | 0 | 16 | K | 3 | ROZPOCET | 0 | 0 | 0 | 0 | 0 | 1 | 0 | 16 | 60
| PP |  | Rámeček jednonásobný vodorovný | [14 empty] | PP | 3
31 | K | R74199021 | Rámeček dvojnásobný vodorovný | ks | 4 |  | 0 |  |  | základní |  | 0 | 0 | 0 | 0 | 0 | 16 | K | 3 | ROZPOCET | 0 | 0 | 0 | 0 | 0 | 1 | 0 | 16 | 62
| PP |  | Rámeček dvojnásobný vodorovný | [14 empty] | PP | 3
32 | K | R74199022 | Rámeček trojnásobný vodorovný | ks | 1 |  | 0 |  |  | základní |  | 0 | 0 | 0 | 0 | 0 | 16 | K | 3 | ROZPOCET | 0 | 0 | 0 | 0 | 0 | 1 | 0 | 16 | 64
| PP |  | Rámeček trojnásobný vodorovný | [14 empty] | PP | 3
| D | 741.6 | Montáž instalačních přístrojů |  |  |  | 0 |  |  |  |  | 0 |  | 0 |  | 0 | 1 | D | 2 | ROZPOCET | [6 empty] | 0
33 | K | R74199023 | Montáž vypínače pod omítkou | ks | 14 |  | 0 |  |  | základní |  | 0 | 0 | 0 | 0 | 0 | 16 | K | 3 | ROZPOCET | 0 | 0 | 0 | 0 | 0 | 1 | 0 | 16 | 66
| PP |  | Montáž vypínače pod omítkou | [14 empty] | PP | 3
34 | K | R74199024 | Montáž zásuvky pod omítkou | ks | 12 |  | 0 |  |  | základní |  | 0 | 0 | 0 | 0 | 0 | 16 | K | 3 | ROZPOCET | 0 | 0 | 0 | 0 | 0 | 1 | 0 | 16 | 68
| PP |  | Montáž zásuvky pod omítkou | [14 empty] | PP | 3
35 | K | R74199025 | Montáž rámečku přístroje | ks | 19 |  | 0 |  |  | základní |  | 0 | 0 | 0 | 0 | 0 | 16 | K | 3 | ROZPOCET | 0 | 0 | 0 | 0 | 0 | 1 | 0 | 16 | 70
| PP |  | Montáž rámečku přístroje | [14 empty] | PP | 3
| D | 741.7 | Kabely a vodiče, jímací soustava |  |  |  | 0 |  |  |  |  | 0 |  | 0 |  | 0 | 1 | D | 2 | ROZPOCET | [6 empty] | 0
36 | K | R74199026 | CXKH-R 5C*1,5 B2ca, s1, d0 | m | 10 |  | 0 |  |  | základní |  | 0 | 0 | 0 | 0 | 0 | 16 | K | 3 | ROZPOCET | 0 | 0 | 0 | 0 | 0 | 1 | 0 | 16 | 72
| PP |  | CXKH-R 5C*1,5 B2ca, s1, d0 | [14 empty] | PP | 3
37 | K | R74199027 | CXKH-R 3C*2,5 B2ca, s1, d0 | m | 130 |  | 0 |  |  | základní |  | 0 | 0 | 0 | 0 | 0 | 16 | K | 3 | ROZPOCET | 0 | 0 | 0 | 0 | 0 | 1 | 0 | 16 | 74
| PP |  | CXKH-R 3C*2,5 B2ca, s1, d0 | [14 empty] | PP | 3
38 | K | R74199028 | CXKH-R 3C*1,5 B2ca, s1, d0 | m | 100 |  | 0 |  |  | základní |  | 0 | 0 | 0 | 0 | 0 | 16 | K | 3 | ROZPOCET | 0 | 0 | 0 | 0 | 0 | 1 | 0 | 16 | 76
| PP |  | CXKH-R 3C*1,5 B2ca, s1, d0 | [14 empty] | PP | 3
39 | K | R74199029 | CXKH-R 3A*1,5 B2ca, s1, d0 | m | 100 |  | 0 |  |  | základní |  | 0 | 0 | 0 | 0 | 0 | 16 | K | 3 | ROZPOCET | 0 | 0 | 0 | 0 | 0 | 1 | 0 | 16 | 78
| PP |  | CXKH-R 3A*1,5 B2ca, s1, d0 | [14 empty] | PP | 3
40 | K | R74199030 | CXKH-R 2A*1,5 B2ca, s1, d0 | m | 20 |  | 0 |  |  | základní |  | 0 | 0 | 0 | 0 | 0 | 16 | K | 3 | ROZPOCET | 0 | 0 | 0 | 0 | 0 | 1 | 0 | 16 | 80
| PP |  | CXKH-R 2A*1,5 B2ca, s1, d0 | [14 empty] | PP | 3
41 | K | R74199031 | CXKH-V 3C*1,5 B2ca, s1, d0, P60-R | m | 40 |  | 0 |  |  | základní |  | 0 | 0 | 0 | 0 | 0 | 16 | K | 3 | ROZPOCET | 0 | 0 | 0 | 0 | 0 | 1 | 0 | 16 | 82
| PP |  | CXKH-V 3C*1,5 B2ca, s1, d0, P60-R | [14 empty] | PP | 3
42 | K | R74199032 | UTP Cat 5e Dca | m | 10 |  | 0 |  |  | základní |  | 0 | 0 | 0 | 0 | 0 | 16 | K | 3 | ROZPOCET | 0 | 0 | 0 | 0 | 0 | 1 | 0 | 16 | 84
| PP |  | UTP Cat 5e Dca | [14 empty] | PP | 3
43 | K | R74199033 | HDMI kabel | m | 10 |  | 0 |  |  | základní |  | 0 | 0 | 0 | 0 | 0 | 16 | K | 3 | ROZPOCET | 0 | 0 | 0 | 0 | 0 | 1 | 0 | 16 | 86
| PP |  | HDMI kabel | [14 empty] | PP | 3
| D | 741.8 | Montáž kabely, vodiče a jímací soustava |  |  |  | 0 |  |  |  |  | 0 |  | 0 |  | 0 | 1 | D | 2 | ROZPOCET | [6 empty] | 0
44 | K | R74199034 | Montáž kabelu do 6mm2 | m | 420 |  | 0 |  |  | základní |  | 0 | 0 | 0 | 0 | 0 | 16 | K | 3 | ROZPOCET | 0 | 0 | 0 | 0 | 0 | 1 | 0 | 16 | 88
| PP |  | Montáž kabelu do 6mm2 | [14 empty] | PP | 3
| D | 741.9 | Úložný a nosný materiál |  |  |  | 0 |  |  |  |  | 0 |  | 0 |  | 0 | 1 | D | 2 | ROZPOCET | [6 empty] | 0
45 | K | R74199035 | Krabice přístrojová univerzální do plných i dutých příček KU68/71L1 | ks | 21 |  | 0 |  |  | základní |  | 0 | 0 | 0 | 0 | 0 | 16 | K | 3 | ROZPOCET | 0 | 0 | 0 | 0 | 0 | 1 | 0 | 16 | 90
| PP |  | Krabice přístrojová univerzální do plných i dutých příček KU68/71L1 | [14 empty] | PP | 3
46 | K | R74199036 | Krabice univerzální KU68 s víčkem včetně krabicových svorek bezšroubových 1,5-2,5mm2 | ks | 12 |  | 0 |  |  | základní |  | 0 | 0 | 0 | 0 | 0 | 16 | K | 3 | ROZPOCET | 0 | 0 | 0 | 0 | 0 | 1 | 0 | 16 | 92
| PP |  | Krabice univerzální KU68 s víčkem včetně krabicových svorek bezšroubových 1,5-2,5mm2 | [14 empty] | PP | 3
47 | K | R74199037 | Kabelová chránička s nízkou mechanickou odolností, ohebná DN20 | m | 20 |  | 0 |  |  | základní |  | 0 | 0 | 0 | 0 | 0 | 16 | K | 3 | ROZPOCET | 0 | 0 | 0 | 0 | 0 | 1 | 0 | 16 | 94
| PP |  | Kabelová chránička s nízkou mechanickou odolností, ohebná DN20 | [14 empty] | PP | 3
48 | K | R74199038 | Parapetní žlab bezhalogenový PK 170x65 kompletní včetně dělící příčky, rohů, spojek, koncovek a drobného montážního materiálu | m | 14.5 |  | 0 |  |  | základní |  | 0 | 0 | 0 | 0 | 0 | 16 | K | 3 | ROZPOCET | 0 | 0 | 0 | 0 | 0 | 1 | 0 | 16 | 96
| PP |  | Parapetní žlab bezhalogenový PK 170x65 kompletní včetně dělící příčky, rohů, spojek, koncovek a drobného montážního materiálu | [14 empty] | PP | 3
| D | 741.10 | Montáž úložný a nosný materiál |  |  |  | 0 |  |  |  |  | 0 |  | 0 |  | 0 | 1 | D | 2 | ROZPOCET | [6 empty] | 0
49 | K | R74199039 | Montáž KU, KP | ks | 33 |  | 0 |  |  | základní |  | 0 | 0 | 0 | 0 | 0 | 16 | K | 3 | ROZPOCET | 0 | 0 | 0 | 0 | 0 | 1 | 0 | 16 | 98
| PP |  | Montáž KU, KP | [14 empty] | PP | 3
50 | K | R74199040 | Montáž kabelové chráničky DN20 | m | 20 |  | 0 |  |  | základní |  | 0 | 0 | 0 | 0 | 0 | 16 | K | 3 | ROZPOCET | 0 | 0 | 0 | 0 | 0 | 1 | 0 | 16 | 100
| PP |  | Montáž kabelové chráničky DN20 | [14 empty] | PP | 3
51 | K | R74199041 | Montáž parapetního kanálu PK 170x65 | m | 14.5 |  | 0 |  |  | základní |  | 0 | 0 | 0 | 0 | 0 | 16 | K | 3 | ROZPOCET | 0 | 0 | 0 | 0 | 0 | 1 | 0 | 16 | 102
| PP |  | Montáž parapetního kanálu PK 170x65 | [14 empty] | PP | 3
| D | VRN | Vedlejší rozpočtové náklady |  |  |  | 0 |  |  |  |  | 0 |  | 0 |  | 0 | 5 | D | 0 | ROZPOCET | [6 empty] | 0
53 | K | VRN-99002 | Revize | hod | 10 |  | 0 |  |  | základní |  | 0 | 0 | 0 | 0 | 0 | 1024 | K | 1 | ROZPOCET | 0 | 0 | 0 | 0 | 0 | 1 | 0 | 1024 | 106
| PP |  | Revize | [14 empty] | PP | 1
55 | K | VRN-99004 | Demontáž stávající elektroinstalace, zaměření stávajících tras a roušených okruhů | kpl | 0.6 |  | 0 |  |  | základní |  | 0 | 0 | 0 | 0 | 0 | 1024 | K | 1 | ROZPOCET | 0 | 0 | 0 | 0 | 0 | 1 | 0 | 1024 | 110
| PP |  | Demontáž stávající elektroinstalace, zaměření stávajících tras a roušených okruhů | [14 empty] | PP | 1
56 | K | VRN-99005 | Mimostaveništní doprava materiálů | % |  |  | 0 |  |  | základní |  | 0 | 0 | 0 | 0 | 0 | 1024 | K | 1 | ROZPOCET | 0 | 0 | 0 | 0 | 0 | 1 | 0 | 1024 | 112
| PP |  | Mimostaveništní doprava materiálů | [14 empty] | PP | 1
57 | K | VRN-99006 | Provozní vlivy | kpl | 0.3 |  | 0 |  |  | základní |  | 0 | 0 | 0 | 0 | 0 | 1024 | K | 1 | ROZPOCET | 0 | 0 | 0 | 0 | 0 | 1 | 0 | 1024 | 114
| PP |  | Provozní vlivy | [14 empty] | PP | 1

## KL-EI - Silnoproud (Klubo...
{1cc68120-d9ab-4bb0-ac6d-4f91dbf99733}
2
| KRYCÍ LIST SOUPISU PRACÍ | [7 empty] | v --- níže se nacházejí doplnkové a pomocné údaje k sestavám --- v | [8 empty] | False
Stavba:
Dům kultury v Ostrově - vybudování kulturního a kreativního centra (interiér)
Objekt:
PRO - Profese
Soupis:
KL-EI - Silnoproud (Klubovny)
| KSO: |  |  |  |  | CC-CZ:
| Místo: |  | Ostrov |  |  | Datum: | 13. 3. 2024
| Zadavatel: |  |  |  |  | IČ:
|  | Město Ostrov, Jáchymovská 1 , 363 01 Ostrov |  |  |  | DIČ:
| Uchazeč: |  |  |  |  | IČ: | Vyplň údaj
|  | Vyplň údaj |  |  |  | DIČ: | Vyplň údaj
| Projektant: |  |  |  |  | IČ:
|  | Ing arch Olga Růžičková, Gagarinova, Karlovy Vary |  |  |  | DIČ:
| Zpracovatel: |  |  |  |  | IČ:
|  | Jakub Vilingr |  |  |  | DIČ:
Poznámka:
Soupis prací je sestaven s využitím Cenové soustavy ÚRS. Položky, které pochází z této cenové soustavy, jsou ve sloupci 'Cenová soustava' označeny popisem 'CS ÚRS' a úrovní příslušného kalendářního pololetí. Veškeré další informace vymezující popis a podmínky použití těchto položek z Cenové soustavy, které nejsou uvedeny přímo v soupisu prací, jsou neomezeně dálkově k dispozici na webu podminky.urs.cz.
| Cena bez DPH | [5 empty] | 0
|  |  | Základ daně |  |  | Sazba daně | Výše daně
| DPH | základní | 0 |  |  | 21% | 0
|  | snížená | 0 |  |  | 15% | 0
|  | zákl. přenesená | 0 |  |  | 21% | 0
|  | sníž. přenesená | 0 |  |  | 15% | 0
|  | nulová | 0 |  |  | 0% | 0
| Cena s DPH |  |  | v | CZK |  | 0
REKAPITULACE ČLENĚNÍ SOUPISU PRACÍ
Stavba:
Dům kultury v Ostrově - vybudování kulturního a kreativního centra (interiér)
Objekt:
PRO - Profese
Soupis:
KL-EI - Silnoproud (Klubovny)
Místo: |  |  | Ostrov |  |  | Datum: | 13. 3. 2024
Zadavatel: |  |  | Město Ostrov, Jáchymovská 1 , 363 01 Ostrov |  |  | Projektant: | Ing arch Olga Růžičková, Gagarinova, Karlovy Vary
Uchazeč: |  |  | Vyplň údaj |  |  | Zpracovatel: | Jakub Vilingr
Kód dílu - Popis | [6 empty] | Cena celkem [CZK]
Náklady stavby celkem | [6 empty] | 0 | [11 empty] | -1
| HSV - Práce a dodávky HSV | [5 empty] | 0
| 6 - Úpravy povrchů, podlahy a osazování výplní | [5 empty] | 0
| 9 - Ostatní konstrukce a práce - bourání | [5 empty] | 0
| 997 - Přesun sutě | [5 empty] | 0
| 998 - Přesun hmot | [5 empty] | 0
| PSV - Práce a dodávky PSV | [5 empty] | 0
| 741 - Elektromontáže | [5 empty] | 0
| 741.3 - Svítidla | [5 empty] | 0
| 741.4 - Montáž svítidel včetně zdrojů | [5 empty] | 0
| 741.5 - Instalační přístroje | [5 empty] | 0
| 741.6 - Montáž instalačních přístrojů | [5 empty] | 0
| 741.7 - Kabely a vodiče, jímací soustava | [5 empty] | 0
| 741.8 - Montáž kabely, vodiče a jímací soustava | [5 empty] | 0
| 741.9 - Úložný a nosný materiál | [5 empty] | 0
| 741.10 - Montáž úložný a nosný materiál | [5 empty] | 0
| VRN - Vedlejší rozpočtové náklady | [5 empty] | 0
SOUPIS PRACÍ
Stavba:
Dům kultury v Ostrově - vybudování kulturního a kreativního centra (interiér)
Objekt:
PRO - Profese
Soupis:
KL-EI - Silnoproud (Klubovny)
Místo: |  |  | Ostrov |  |  | Datum: | 13. 3. 2024
Zadavatel: |  |  | Město Ostrov, Jáchymovská 1 , 363 01 Ostrov |  |  | Projektant: | Ing arch Olga Růžičková, Gagarinova, Karlovy Vary
Uchazeč: |  |  | Vyplň údaj |  |  | Zpracovatel: | Jakub Vilingr
PČ | Typ | Kód | Popis | MJ | Množství | J.cena [CZK] | Cena celkem [CZK] | Cenová soustava |  | DPH | J. Nh [h] | Nh celkem [h] | J. hmotnost [t] | Hmotnost celkem [t] | J. suť [t] | Suť Celkem [t]
Náklady soupisu celkem | [6 empty] | 0 |  |  |  |  | 0 |  | 0 |  | 0 |  | D | -1 | [7 empty] | 0
| D | HSV | Práce a dodávky HSV |  |  |  | 0 |  |  |  |  | 0 |  | 0 |  | 0 | 1 | D | 0 | ROZPOCET | [6 empty] | 0
| D | 6 | Úpravy povrchů, podlahy a osazování výplní |  |  |  | 0 |  |  |  |  | 0 |  | 0 |  | 0 | 1 | D | 1 | ROZPOCET | [6 empty] | 0
1 | K | R60099001 | Hrubá výpl'n rýh ve stěnách maltou, jakékoliv šířky | m2 | 2.5 |  | 0 |  |  | základní |  | 0 | 0 | 0 | 0 | 0 | 4 | K | 2 | ROZPOCET | 0 | 0 | 0 | 0 | 0 | 1 | 0 | 4 | 2
| PP |  | Hrubá výpl'n rýh ve stěnách maltou, jakékoliv šířky | [14 empty] | PP | 2
2 | K | R60099002 | Finální začištění spár, štuková omítka, jakékoliv šířky | m2 | 2.5 |  | 0 |  |  | základní |  | 0 | 0 | 0 | 0 | 0 | 4 | K | 2 | ROZPOCET | 0 | 0 | 0 | 0 | 0 | 1 | 0 | 4 | 4
| PP |  | Finální začištění spár, štuková omítka, jakékoliv šířky | [14 empty] | PP | 2
| D | 9 | Ostatní konstrukce a práce - bourání |  |  |  | 0 |  |  |  |  | 0 |  | 0 |  | 0 | 1 | D | 1 | ROZPOCET | [6 empty] | 0
4 | K | R90099002 | Vysekání rýh pro vodiče v omítce MV nebo MVC stěn š do 50 mm | m | 50 |  | 0 |  |  | základní |  | 0 | 0 | 0 | 0 | 0 | 4 | K | 2 | ROZPOCET | 0 | 0 | 0 | 0 | 0 | 1 | 0 | 4 | 8
| PP |  | Vysekání rýh pro vodiče v omítce MV nebo MVC stěn š do 50 mm | [14 empty] | PP | 2
| D | 997 | Přesun sutě |  |  |  | 0 |  |  |  |  | 0 |  | 0 |  | 0 | 1 | D | 1 | ROZPOCET | [6 empty] | 0
7 | K | R99799001 | Odvoz suti a vybouraných hmot na skládku nebo meziskládku do 1km se složením | t | 0.5 |  | 0 |  |  | základní |  | 0 | 0 | 0 | 0 | 0 | 4 | K | 2 | ROZPOCET | 0 | 0 | 0 | 0 | 0 | 1 | 0 | 4 | 14
| PP |  | Odvoz suti a vybouraných hmot na skládku nebo meziskládku do 1km se složením | [14 empty] | PP | 2
8 | K | R99799002 | Příplatek k odvozu suti a vybraných hmot na skládku ZKD 1km přes 1km | km | 5 |  | 0 |  |  | základní |  | 0 | 0 | 0 | 0 | 0 | 4 | K | 2 | ROZPOCET | 0 | 0 | 0 | 0 | 0 | 1 | 0 | 4 | 16
| PP |  | Příplatek k odvozu suti a vybraných hmot na skládku ZKD 1km přes 1km | [14 empty] | PP | 2
9 | K | R99799003 | Poplatek za uložení stavebního betonového odpadu na skládce (skládkovné) | t | 0.5 |  | 0 |  |  | základní |  | 0 | 0 | 0 | 0 | 0 | 4 | K | 2 | ROZPOCET | 0 | 0 | 0 | 0 | 0 | 1 | 0 | 4 | 18
| PP |  | Poplatek za uložení stavebního betonového odpadu na skládce (skládkovné) | [14 empty] | PP | 2
| D | 998 | Přesun hmot |  |  |  | 0 |  |  |  |  | 0 |  | 0 |  | 0 | 1 | D | 1 | ROZPOCET | [6 empty] | 0
10 | K | R99899001 | Přesun hmot pro budovy zděné v do 12 m | t | 0.5 |  | 0 |  |  | základní |  | 0 | 0 | 0 | 0 | 0 | 4 | K | 2 | ROZPOCET | 0 | 0 | 0 | 0 | 0 | 1 | 0 | 4 | 20
| PP |  | Přesun hmot pro budovy zděné v do 12 m | [14 empty] | PP | 2
| D | PSV | Práce a dodávky PSV |  |  |  | 0 |  |  |  |  | 0 |  | 0 |  | 0 | 2 | D | 0 | ROZPOCET | [6 empty] | 0
| D | 741 | Elektromontáže |  |  |  | 0 |  |  |  |  | 0 |  | 0 |  | 0 | 2 | D | 1 | ROZPOCET | [6 empty] | 0
| D | 741.3 | Svítidla |  |  |  | 0 |  |  |  |  | 0 |  | 0 |  | 0 | 1 | D | 2 | ROZPOCET | [6 empty] | 0
14 | K | R74199004 | KL2, svítidlo stropní/nástěnné/zavěšené, interiérové, repasované, LED, IP20, CCT 4000K, CRI 80, životnost zdroje min. 20000 hodin | ks | 2 |  | 0 |  |  | základní |  | 0 | 0 | 0 | 0 | 0 | 16 | K | 3 | ROZPOCET | 0 | 0 | 0 | 0 | 0 | 1 | 0 | 16 | 28
| PP |  | KL2, svítidlo stropní/nástěnné/zavěšené, interiérové, repasované, LED, IP20, CCT 4000K, CRI 80, životnost zdroje min. 20000 hodin | [14 empty] | PP | 3
15 | K | R74199005 | KL3, svítidlo stropní/nástěnné/zavěšené, interiérové, repasované, LED, IP20, CCT 4000K, CRI 80, životnost zdroje min. 20000 hodin | ks | 6 |  | 0 |  |  | základní |  | 0 | 0 | 0 | 0 | 0 | 16 | K | 3 | ROZPOCET | 0 | 0 | 0 | 0 | 0 | 1 | 0 | 16 | 30
| PP |  | KL3, svítidlo stropní/nástěnné/zavěšené, interiérové, repasované, LED, IP20, CCT 4000K, CRI 80, životnost zdroje min. 20000 hodin | [14 empty] | PP | 3
17 | K | R74199007 | NS, nové/stávající svítidlo nouzové, repasované, LED, IP20 | ks | 1 |  | 0 |  |  | základní |  | 0 | 0 | 0 | 0 | 0 | 16 | K | 3 | ROZPOCET | 0 | 0 | 0 | 0 | 0 | 1 | 0 | 16 | 34
| PP |  | NS, nové/stávající svítidlo nouzové, repasované, LED, IP20 | [14 empty] | PP | 3
| D | 741.4 | Montáž svítidel včetně zdrojů |  |  |  | 0 |  |  |  |  | 0 |  | 0 |  | 0 | 1 | D | 2 | ROZPOCET | [6 empty] | 0
18 | K | R74199008 | Demontáž stávajícího interiérového svítidla přisazeného/nástěnného/zavěšeného | ks | 9 |  | 0 |  |  | základní |  | 0 | 0 | 0 | 0 | 0 | 16 | K | 3 | ROZPOCET | 0 | 0 | 0 | 0 | 0 | 1 | 0 | 16 | 36
| PP |  | Demontáž stávajícího interiérového svítidla přisazeného/nástěnného/zavěšeného | [14 empty] | PP | 3
19 | K | R74199009 | Montáž stávajícího interiérového svítidla přisazeného/nástěnného/zavěšeného | ks | 9 |  | 0 |  |  | základní |  | 0 | 0 | 0 | 0 | 0 | 16 | K | 3 | ROZPOCET | 0 | 0 | 0 | 0 | 0 | 1 | 0 | 16 | 38
| PP |  | Montáž stávajícího interiérového svítidla přisazeného/nástěnného/zavěšeného | [14 empty] | PP | 3
| D | 741.5 | Instalační přístroje |  |  |  | 0 |  |  |  |  | 0 |  | 0 |  | 0 | 1 | D | 2 | ROZPOCET | [6 empty] | 0
20 | K | R74199010 | Vypínač ř. 1, 10A, IP20, montáž pod omítkou | ks | 1 |  | 0 |  |  | základní |  | 0 | 0 | 0 | 0 | 0 | 16 | K | 3 | ROZPOCET | 0 | 0 | 0 | 0 | 0 | 1 | 0 | 16 | 40
| PP |  | Vypínač ř. 1, 10A, IP20, montáž pod omítkou | [14 empty] | PP | 3
22 | K | R74199012 | Vypínač ř. 6, 10A, IP20, montáž pod omítkou | ks | 2 |  | 0 |  |  | základní |  | 0 | 0 | 0 | 0 | 0 | 16 | K | 3 | ROZPOCET | 0 | 0 | 0 | 0 | 0 | 1 | 0 | 16 | 44
| PP |  | Vypínač ř. 6, 10A, IP20, montáž pod omítkou | [14 empty] | PP | 3
27 | K | R74199017 | Rámeček jednonásobný vodorovný | ks | 3 |  | 0 |  |  | základní |  | 0 | 0 | 0 | 0 | 0 | 16 | K | 3 | ROZPOCET | 0 | 0 | 0 | 0 | 0 | 1 | 0 | 16 | 54
| PP |  | Rámeček jednonásobný vodorovný | [14 empty] | PP | 3
| D | 741.6 | Montáž instalačních přístrojů |  |  |  | 0 |  |  |  |  | 0 |  | 0 |  | 0 | 1 | D | 2 | ROZPOCET | [6 empty] | 0
31 | K | R74199021 | Montáž vypínače pod omítkou | ks | 3 |  | 0 |  |  | základní |  | 0 | 0 | 0 | 0 | 0 | 16 | K | 3 | ROZPOCET | 0 | 0 | 0 | 0 | 0 | 1 | 0 | 16 | 62
| PP |  | Montáž vypínače pod omítkou | [14 empty] | PP | 3
33 | K | R74199023 | Montáž rámečku přístroje | ks | 3 |  | 0 |  |  | základní |  | 0 | 0 | 0 | 0 | 0 | 16 | K | 3 | ROZPOCET | 0 | 0 | 0 | 0 | 0 | 1 | 0 | 16 | 66
| PP |  | Montáž rámečku přístroje | [14 empty] | PP | 3
| D | 741.7 | Kabely a vodiče, jímací soustava |  |  |  | 0 |  |  |  |  | 0 |  | 0 |  | 0 | 1 | D | 2 | ROZPOCET | [6 empty] | 0
35 | K | R74199025 | CXKH-R 3C*1,5 B2ca, s1, d0 | m | 65 |  | 0 |  |  | základní |  | 0 | 0 | 0 | 0 | 0 | 16 | K | 3 | ROZPOCET | 0 | 0 | 0 | 0 | 0 | 1 | 0 | 16 | 70
| PP |  | CXKH-R 3C*1,5 B2ca, s1, d0 | [14 empty] | PP | 3
36 | K | R74199026 | CXKH-R 3A*1,5 B2ca, s1, d0 | m | 15 |  | 0 |  |  | základní |  | 0 | 0 | 0 | 0 | 0 | 16 | K | 3 | ROZPOCET | 0 | 0 | 0 | 0 | 0 | 1 | 0 | 16 | 72
| PP |  | CXKH-R 3A*1,5 B2ca, s1, d0 | [14 empty] | PP | 3
| D | 741.8 | Montáž kabely, vodiče a jímací soustava |  |  |  | 0 |  |  |  |  | 0 |  | 0 |  | 0 | 1 | D | 2 | ROZPOCET | [6 empty] | 0
41 | K | R74199031 | Montáž kabelu do 6mm2 | m | 80 |  | 0 |  |  | základní |  | 0 | 0 | 0 | 0 | 0 | 16 | K | 3 | ROZPOCET | 0 | 0 | 0 | 0 | 0 | 1 | 0 | 16 | 82
| PP |  | Montáž kabelu do 6mm2 | [14 empty] | PP | 3
| D | 741.9 | Úložný a nosný materiál |  |  |  | 0 |  |  |  |  | 0 |  | 0 |  | 0 | 1 | D | 2 | ROZPOCET | [6 empty] | 0
42 | K | R74199032 | Krabice přístrojová univerzální do plných i dutých příček KU68/71L1 | ks | 3 |  | 0 |  |  | základní |  | 0 | 0 | 0 | 0 | 0 | 16 | K | 3 | ROZPOCET | 0 | 0 | 0 | 0 | 0 | 1 | 0 | 16 | 84
| PP |  | Krabice přístrojová univerzální do plných i dutých příček KU68/71L1 | [14 empty] | PP | 3
43 | K | R74199033 | Krabice univerzální KU68 s víčkem včetně krabicových svorek bezšroubových 1,5-2,5mm2 | ks | 1 |  | 0 |  |  | základní |  | 0 | 0 | 0 | 0 | 0 | 16 | K | 3 | ROZPOCET | 0 | 0 | 0 | 0 | 0 | 1 | 0 | 16 | 86
| PP |  | Krabice univerzální KU68 s víčkem včetně krabicových svorek bezšroubových 1,5-2,5mm2 | [14 empty] | PP | 3
| D | 741.10 | Montáž úložný a nosný materiál |  |  |  | 0 |  |  |  |  | 0 |  | 0 |  | 0 | 1 | D | 2 | ROZPOCET | [6 empty] | 0
45 | K | R74199035 | Montáž KU, KP | ks | 4 |  | 0 |  |  | základní |  | 0 | 0 | 0 | 0 | 0 | 16 | K | 3 | ROZPOCET | 0 | 0 | 0 | 0 | 0 | 1 | 0 | 16 | 90
| PP |  | Montáž KU, KP | [14 empty] | PP | 3
| D | VRN | Vedlejší rozpočtové náklady |  |  |  | 0 |  |  |  |  | 0 |  | 0 |  | 0 | 5 | D | 0 | ROZPOCET | [6 empty] | 0
48 | K | VRN-99002 | Revize | hod | 3 |  | 0 |  |  | základní |  | 0 | 0 | 0 | 0 | 0 | 1024 | K | 1 | ROZPOCET | 0 | 0 | 0 | 0 | 0 | 1 | 0 | 1024 | 96
| PP |  | Revize | [14 empty] | PP | 1
50 | K | VRN-99004 | Demontáž stávající elektroinstalace, zaměření stávajících tras a roušených okruhů | kpl | 0.1 |  | 0 |  |  | základní |  | 0 | 0 | 0 | 0 | 0 | 1024 | K | 1 | ROZPOCET | 0 | 0 | 0 | 0 | 0 | 1 | 0 | 1024 | 100
| PP |  | Demontáž stávající elektroinstalace, zaměření stávajících tras a roušených okruhů | [14 empty] | PP | 1
51 | K | VRN-99005 | Mimostaveništní doprava materiálů | % |  |  | 0 |  |  | základní |  | 0 | 0 | 0 | 0 | 0 | 1024 | K | 1 | ROZPOCET | 0 | 0 | 0 | 0 | 0 | 1 | 0 | 1024 | 102
| PP |  | Mimostaveništní doprava materiálů | [14 empty] | PP | 1
52 | K | VRN-99006 | Provozní vlivy | kpl | 0.05 |  | 0 |  |  | základní |  | 0 | 0 | 0 | 0 | 0 | 1024 | K | 1 | ROZPOCET | 0 | 0 | 0 | 0 | 0 | 1 | 0 | 1024 | 104
| PP |  | Provozní vlivy | [14 empty] | PP | 1

## MS-EI - Silnoproud (Malý ...
{6fb1d5f7-0818-4691-8ca6-6a0e0255e906}
2
| KRYCÍ LIST SOUPISU PRACÍ | [7 empty] | v --- níže se nacházejí doplnkové a pomocné údaje k sestavám --- v | [8 empty] | False
Stavba:
Dům kultury v Ostrově - vybudování kulturního a kreativního centra (interiér)
Objekt:
PRO - Profese
Soupis:
MS-EI - Silnoproud (Malý sál)
| KSO: |  |  |  |  | CC-CZ:
| Místo: |  | Ostrov |  |  | Datum: | 13. 3. 2024
| Zadavatel: |  |  |  |  | IČ:
|  | Město Ostrov, Jáchymovská 1 , 363 01 Ostrov |  |  |  | DIČ:
| Uchazeč: |  |  |  |  | IČ: | Vyplň údaj
|  | Vyplň údaj |  |  |  | DIČ: | Vyplň údaj
| Projektant: |  |  |  |  | IČ:
|  | Ing arch Olga Růžičková, Gagarinova, Karlovy Vary |  |  |  | DIČ:
| Zpracovatel: |  |  |  |  | IČ:
|  | Jakub Vilingr |  |  |  | DIČ:
Poznámka:
Soupis prací je sestaven s využitím Cenové soustavy ÚRS. Položky, které pochází z této cenové soustavy, jsou ve sloupci 'Cenová soustava' označeny popisem 'CS ÚRS' a úrovní příslušného kalendářního pololetí. Veškeré další informace vymezující popis a podmínky použití těchto položek z Cenové soustavy, které nejsou uvedeny přímo v soupisu prací, jsou neomezeně dálkově k dispozici na webu podminky.urs.cz.
| Cena bez DPH | [5 empty] | 0
|  |  | Základ daně |  |  | Sazba daně | Výše daně
| DPH | základní | 0 |  |  | 21% | 0
|  | snížená | 0 |  |  | 15% | 0
|  | zákl. přenesená | 0 |  |  | 21% | 0
|  | sníž. přenesená | 0 |  |  | 15% | 0
|  | nulová | 0 |  |  | 0% | 0
| Cena s DPH |  |  | v | CZK |  | 0
REKAPITULACE ČLENĚNÍ SOUPISU PRACÍ
Stavba:
Dům kultury v Ostrově - vybudování kulturního a kreativního centra (interiér)
Objekt:
PRO - Profese
Soupis:
MS-EI - Silnoproud (Malý sál)
Místo: |  |  | Ostrov |  |  | Datum: | 13. 3. 2024
Zadavatel: |  |  | Město Ostrov, Jáchymovská 1 , 363 01 Ostrov |  |  | Projektant: | Ing arch Olga Růžičková, Gagarinova, Karlovy Vary
Uchazeč: |  |  | Vyplň údaj |  |  | Zpracovatel: | Jakub Vilingr
Kód dílu - Popis | [6 empty] | Cena celkem [CZK]
Náklady stavby celkem | [6 empty] | 0 | [11 empty] | -1
| HSV - Práce a dodávky HSV | [5 empty] | 0
| 6 - Úpravy povrchů, podlahy a osazování výplní | [5 empty] | 0
| 9 - Ostatní konstrukce a práce - bourání | [5 empty] | 0
| 997 - Přesun sutě | [5 empty] | 0
| 998 - Přesun hmot | [5 empty] | 0
| PSV - Práce a dodávky PSV | [5 empty] | 0
| 741 - Elektromontáže | [5 empty] | 0
| 741.1 - Rozvodné a pojistkové skříně | [5 empty] | 0
| 741.2 - Montáž rozvodných a pojistkových skříní | [5 empty] | 0
| 741.3 - Svítidla | [5 empty] | 0
| 741.4 - Montáž svítidel včetně zdrojů | [5 empty] | 0
| 741.5 - Instalační přístroje | [5 empty] | 0
| 741.6 - Montáž instalačních přístrojů | [5 empty] | 0
| 741.7 - Kabely a vodiče, jímací soustava | [5 empty] | 0
| 741.8 - Montáž kabely, vodiče a jímací soustava | [5 empty] | 0
| 741.9 - Úložný a nosný materiál | [5 empty] | 0
| 741.10 - Montáž úložný a nosný materiál | [5 empty] | 0
| VRN - Vedlejší rozpočtové náklady | [5 empty] | 0
SOUPIS PRACÍ
Stavba:
Dům kultury v Ostrově - vybudování kulturního a kreativního centra (interiér)
Objekt:
PRO - Profese
Soupis:
MS-EI - Silnoproud (Malý sál)
Místo: |  |  | Ostrov |  |  | Datum: | 13. 3. 2024
Zadavatel: |  |  | Město Ostrov, Jáchymovská 1 , 363 01 Ostrov |  |  | Projektant: | Ing arch Olga Růžičková, Gagarinova, Karlovy Vary
Uchazeč: |  |  | Vyplň údaj |  |  | Zpracovatel: | Jakub Vilingr
PČ | Typ | Kód | Popis | MJ | Množství | J.cena [CZK] | Cena celkem [CZK] | Cenová soustava |  | DPH | J. Nh [h] | Nh celkem [h] | J. hmotnost [t] | Hmotnost celkem [t] | J. suť [t] | Suť Celkem [t]
Náklady soupisu celkem | [6 empty] | 0 |  |  |  |  | 0 |  | 0 |  | 0 |  | D | -1 | [7 empty] | 0
| D | HSV | Práce a dodávky HSV |  |  |  | 0 |  |  |  |  | 0 |  | 0 |  | 0 | 1 | D | 0 | ROZPOCET | [6 empty] | 0
| D | 6 | Úpravy povrchů, podlahy a osazování výplní |  |  |  | 0 |  |  |  |  | 0 |  | 0 |  | 0 | 1 | D | 1 | ROZPOCET | [6 empty] | 0
1 | K | R60099001 | Hrubá výpl'n rýh ve stěnách maltou, jakékoliv šířky | m2 | 11.5 |  | 0 |  |  | základní |  | 0 | 0 | 0 | 0 | 0 | 4 | K | 2 | ROZPOCET | 0 | 0 | 0 | 0 | 0 | 1 | 0 | 4 | 2
| PP |  | Hrubá výpl'n rýh ve stěnách maltou, jakékoliv šířky | [14 empty] | PP | 2
2 | K | R60099002 | Finální začištění spár, štuková omítka, jakékoliv šířky | m2 | 11.5 |  | 0 |  |  | základní |  | 0 | 0 | 0 | 0 | 0 | 4 | K | 2 | ROZPOCET | 0 | 0 | 0 | 0 | 0 | 1 | 0 | 4 | 4
| PP |  | Finální začištění spár, štuková omítka, jakékoliv šířky | [14 empty] | PP | 2
| D | 9 | Ostatní konstrukce a práce - bourání |  |  |  | 0 |  |  |  |  | 0 |  | 0 |  | 0 | 1 | D | 1 | ROZPOCET | [6 empty] | 0
3 | K | R90099001 | Vybourání otvorů ve zdivu cihelném + beton pl do 1m2 na MVC nebo MV tl do 600 mm | m3 | 0.5 |  | 0 |  |  | základní |  | 0 | 0 | 0 | 0 | 0 | 4 | K | 2 | ROZPOCET | 0 | 0 | 0 | 0 | 0 | 1 | 0 | 4 | 6
| PP |  | Vybourání otvorů ve zdivu cihelném + beton pl do 1m2 na MVC nebo MV tl do 600 mm | [14 empty] | PP | 2
4 | K | R90099002 | Vysekání rýh pro vodiče v omítce MV nebo MVC stěn š do 50 mm | m | 140 |  | 0 |  |  | základní |  | 0 | 0 | 0 | 0 | 0 | 4 | K | 2 | ROZPOCET | 0 | 0 | 0 | 0 | 0 | 1 | 0 | 4 | 8
| PP |  | Vysekání rýh pro vodiče v omítce MV nebo MVC stěn š do 50 mm | [14 empty] | PP | 2
5 | K | R90099003 | Vysekání rýh pro vodiče v omítce MV nebo MVC stěn š do 100 mm | m | 15 |  | 0 |  |  | základní |  | 0 | 0 | 0 | 0 | 0 | 4 | K | 2 | ROZPOCET | 0 | 0 | 0 | 0 | 0 | 1 | 0 | 4 | 10
| PP |  | Vysekání rýh pro vodiče v omítce MV nebo MVC stěn š do 100 mm | [14 empty] | PP | 2
6 | K | R90099004 | Vysekání rýh pro vodiče v omítce MV nebo MVC stěn š do 150 mm | m | 20 |  | 0 |  |  | základní |  | 0 | 0 | 0 | 0 | 0 | 4 | K | 2 | ROZPOCET | 0 | 0 | 0 | 0 | 0 | 1 | 0 | 4 | 12
| PP |  | Vysekání rýh pro vodiče v omítce MV nebo MVC stěn š do 150 mm | [14 empty] | PP | 2
| D | 997 | Přesun sutě |  |  |  | 0 |  |  |  |  | 0 |  | 0 |  | 0 | 1 | D | 1 | ROZPOCET | [6 empty] | 0
7 | K | R99799001 | Odvoz suti a vybouraných hmot na skládku nebo meziskládku do 1km se složením | t | 3 |  | 0 |  |  | základní |  | 0 | 0 | 0 | 0 | 0 | 4 | K | 2 | ROZPOCET | 0 | 0 | 0 | 0 | 0 | 1 | 0 | 4 | 14
| PP |  | Odvoz suti a vybouraných hmot na skládku nebo meziskládku do 1km se složením | [14 empty] | PP | 2
8 | K | R99799002 | Příplatek k odvozu suti a vybraných hmot na skládku ZKD 1km přes 1km | km | 5 |  | 0 |  |  | základní |  | 0 | 0 | 0 | 0 | 0 | 4 | K | 2 | ROZPOCET | 0 | 0 | 0 | 0 | 0 | 1 | 0 | 4 | 16
| PP |  | Příplatek k odvozu suti a vybraných hmot na skládku ZKD 1km přes 1km | [14 empty] | PP | 2
9 | K | R99799003 | Poplatek za uložení stavebního betonového odpadu na skládce (skládkovné) | t | 3 |  | 0 |  |  | základní |  | 0 | 0 | 0 | 0 | 0 | 4 | K | 2 | ROZPOCET | 0 | 0 | 0 | 0 | 0 | 1 | 0 | 4 | 18
| PP |  | Poplatek za uložení stavebního betonového odpadu na skládce (skládkovné) | [14 empty] | PP | 2
| D | 998 | Přesun hmot |  |  |  | 0 |  |  |  |  | 0 |  | 0 |  | 0 | 1 | D | 1 | ROZPOCET | [6 empty] | 0
10 | K | R99899001 | Přesun hmot pro budovy zděné v do 12 m | t | 3 |  | 0 |  |  | základní |  | 0 | 0 | 0 | 0 | 0 | 4 | K | 2 | ROZPOCET | 0 | 0 | 0 | 0 | 0 | 1 | 0 | 4 | 20
| PP |  | Přesun hmot pro budovy zděné v do 12 m | [14 empty] | PP | 2
| D | PSV | Práce a dodávky PSV |  |  |  | 0 |  |  |  |  | 0 |  | 0 |  | 0 | 2 | D | 0 | ROZPOCET | [6 empty] | 0
| D | 741 | Elektromontáže |  |  |  | 0 |  |  |  |  | 0 |  | 0 |  | 0 | 2 | D | 1 | ROZPOCET | [6 empty] | 0
| D | 741.1 | Rozvodné a pojistkové skříně |  |  |  | 0 |  |  |  |  | 0 |  | 0 |  | 0 | 1 | D | 2 | ROZPOCET | [6 empty] | 0
11 | K | R74199001 | Rozvaděč R-MS/HEP, přesný výkaz viz. níže | ks | 1 |  | 0 |  |  | základní |  | 0 | 0 | 0 | 0 | 0 | 16 | K | 3 | ROZPOCET | 0 | 0 | 0 | 0 | 0 | 1 | 0 | 16 | 22
| PP |  | Rozvaděč R-MS/HEP, přesný výkaz viz. níže | [14 empty] | PP | 3
| D | 741.2 | Montáž rozvodných a pojistkových skříní |  |  |  | 0 |  |  |  |  | 0 |  | 0 |  | 0 | 1 | D | 2 | ROZPOCET | [6 empty] | 0
12 | K | R74199002 | Montáž rozvaděčů plechových, hliníkových nebo plastových sestava do 100 kg | ks | 1 |  | 0 |  |  | základní |  | 0 | 0 | 0 | 0 | 0 | 16 | K | 3 | ROZPOCET | 0 | 0 | 0 | 0 | 0 | 1 | 0 | 16 | 24
| PP |  | Montáž rozvaděčů plechových, hliníkových nebo plastových sestava do 100 kg | [14 empty] | PP | 3
| D | 741.3 | Svítidla |  |  |  | 0 |  |  |  |  | 0 |  | 0 |  | 0 | 1 | D | 2 | ROZPOCET | [6 empty] | 0
13 | K | R74199003 | MS1, svítidlo stropní/nástěnné/zavěšené, interiérové, repasované, LED, IP20, CCT 4000K, CRI 80, životnost zdroje min. 20000 hodin | ks | 2 |  | 0 |  |  | základní |  | 0 | 0 | 0 | 0 | 0 | 16 | K | 3 | ROZPOCET | 0 | 0 | 0 | 0 | 0 | 1 | 0 | 16 | 26
| PP |  | MS1, svítidlo stropní/nástěnné/zavěšené, interiérové, repasované, LED, IP20, CCT 4000K, CRI 80, životnost zdroje min. 20000 hodin | [14 empty] | PP | 3
14 | K | R74199004 | MS2, svítidlo stropní/nástěnné/zavěšené, interiérové, repasované, LED, IP20, CCT 4000K, CRI 80, životnost zdroje min. 20000 hodin | ks | 1 |  | 0 |  |  | základní |  | 0 | 0 | 0 | 0 | 0 | 16 | K | 3 | ROZPOCET | 0 | 0 | 0 | 0 | 0 | 1 | 0 | 16 | 28
| PP |  | MS2, svítidlo stropní/nástěnné/zavěšené, interiérové, repasované, LED, IP20, CCT 4000K, CRI 80, životnost zdroje min. 20000 hodin | [14 empty] | PP | 3
15 | K | R74199005 | MS3, svítidlo stropní/nástěnné/zavěšené, interiérové, repasované, LED, IP20, CCT 4000K, CRI 80, životnost zdroje min. 20000 hodin | ks | 6 |  | 0 |  |  | základní |  | 0 | 0 | 0 | 0 | 0 | 16 | K | 3 | ROZPOCET | 0 | 0 | 0 | 0 | 0 | 1 | 0 | 16 | 30
| PP |  | MS3, svítidlo stropní/nástěnné/zavěšené, interiérové, repasované, LED, IP20, CCT 4000K, CRI 80, životnost zdroje min. 20000 hodin | [14 empty] | PP | 3
16 | K | R74199006 | MS5, svítidlo stropní/nástěnné/zavěšené, interiérové, repasované, LED, IP20, CCT 4000K, CRI 80, životnost zdroje min. 20000 hodin | ks | 3 |  | 0 |  |  | základní |  | 0 | 0 | 0 | 0 | 0 | 16 | K | 3 | ROZPOCET | 0 | 0 | 0 | 0 | 0 | 1 | 0 | 16 | 32
| PP |  | MS5, svítidlo stropní/nástěnné/zavěšené, interiérové, repasované, LED, IP20, CCT 4000K, CRI 80, životnost zdroje min. 20000 hodin | [14 empty] | PP | 3
17 | K | R74199007 | NS, nové/stávající svítidlo nouzové, repasované, LED, IP20 | ks | 3 |  | 0 |  |  | základní |  | 0 | 0 | 0 | 0 | 0 | 16 | K | 3 | ROZPOCET | 0 | 0 | 0 | 0 | 0 | 1 | 0 | 16 | 34
| PP |  | NS, nové/stávající svítidlo nouzové, repasované, LED, IP20 | [14 empty] | PP | 3
| D | 741.4 | Montáž svítidel včetně zdrojů |  |  |  | 0 |  |  |  |  | 0 |  | 0 |  | 0 | 1 | D | 2 | ROZPOCET | [6 empty] | 0
18 | K | R74199008 | Demontáž stávajícího interiérového svítidla přisazeného/nástěnného/zavěšeného | ks | 7 |  | 0 |  |  | základní |  | 0 | 0 | 0 | 0 | 0 | 16 | K | 3 | ROZPOCET | 0 | 0 | 0 | 0 | 0 | 1 | 0 | 16 | 36
| PP |  | Demontáž stávajícího interiérového svítidla přisazeného/nástěnného/zavěšeného | [14 empty] | PP | 3
19 | K | R74199009 | Montáž stávajícího interiérového svítidla přisazeného/nástěnného/zavěšeného | ks | 7 |  | 0 |  |  | základní |  | 0 | 0 | 0 | 0 | 0 | 16 | K | 3 | ROZPOCET | 0 | 0 | 0 | 0 | 0 | 1 | 0 | 16 | 38
| PP |  | Montáž stávajícího interiérového svítidla přisazeného/nástěnného/zavěšeného | [14 empty] | PP | 3
| D | 741.5 | Instalační přístroje |  |  |  | 0 |  |  |  |  | 0 |  | 0 |  | 0 | 1 | D | 2 | ROZPOCET | [6 empty] | 0
20 | K | R74199010 | Vypínač ř. 1, 10A, IP20, montáž pod omítkou | ks | 1 |  | 0 |  |  | základní |  | 0 | 0 | 0 | 0 | 0 | 16 | K | 3 | ROZPOCET | 0 | 0 | 0 | 0 | 0 | 1 | 0 | 16 | 40
| PP |  | Vypínač ř. 1, 10A, IP20, montáž pod omítkou | [14 empty] | PP | 3
21 | K | R74199011 | Vypínač ř. 6, 10A, IP20,montáž pod omítkou | ks | 2 |  | 0 |  |  | základní |  | 0 | 0 | 0 | 0 | 0 | 16 | K | 3 | ROZPOCET | 0 | 0 | 0 | 0 | 0 | 1 | 0 | 16 | 42
| PP |  | Vypínač ř. 6, 10A, IP20,montáž pod omítkou | [14 empty] | PP | 3
22 | K | R74199012 | Zásuvka 16A/230V, IP20, L+N+PE, montáž pod omítkou | ks | 8 |  | 0 |  |  | základní |  | 0 | 0 | 0 | 0 | 0 | 16 | K | 3 | ROZPOCET | 0 | 0 | 0 | 0 | 0 | 1 | 0 | 16 | 44
| PP |  | Zásuvka 16A/230V, IP20, L+N+PE, montáž pod omítkou | [14 empty] | PP | 3
23 | K | R74199013 | Zásuvka 16A/230V, IP20, L+N+PE, svodič T3, montáž pod omítkou | ks | 3 |  | 0 |  |  | základní |  | 0 | 0 | 0 | 0 | 0 | 16 | K | 3 | ROZPOCET | 0 | 0 | 0 | 0 | 0 | 1 | 0 | 16 | 46
| PP |  | Zásuvka 16A/230V, IP20, L+N+PE, svodič T3, montáž pod omítkou | [14 empty] | PP | 3
24 | K | R74199014 | Rámeček jednonásobný vodorovný | ks | 3 |  | 0 |  |  | základní |  | 0 | 0 | 0 | 0 | 0 | 16 | K | 3 | ROZPOCET | 0 | 0 | 0 | 0 | 0 | 1 | 0 | 16 | 48
| PP |  | Rámeček jednonásobný vodorovný | [14 empty] | PP | 3
25 | K | R74199015 | Rámeček čtyřnásobný vodorovný | ks | 2 |  | 0 |  |  | základní |  | 0 | 0 | 0 | 0 | 0 | 16 | K | 3 | ROZPOCET | 0 | 0 | 0 | 0 | 0 | 1 | 0 | 16 | 50
| PP |  | Rámeček čtyřnásobný vodorovný | [14 empty] | PP | 3
26 | K | R74199016 | Rámeček pětinásobný vodorovný | ks | 1 |  | 0 |  |  | základní |  | 0 | 0 | 0 | 0 | 0 | 16 | K | 3 | ROZPOCET | 0 | 0 | 0 | 0 | 0 | 1 | 0 | 16 | 52
| PP |  | Rámeček pětinásobný vodorovný | [14 empty] | PP | 3
27 | K | R74199017 | Vypínač ř. 3, 25A/400V, IP55, zapuštěný např. ABB Pressto 3536N | ks | 1 |  | 0 |  |  | základní |  | 0 | 0 | 0 | 0 | 0 | 16 | K | 3 | ROZPOCET | 0 | 0 | 0 | 0 | 0 | 1 | 0 | 16 | 54
| PP |  | Vypínač ř. 3, 25A/400V, IP55, zapuštěný např. ABB Pressto 3536N | [14 empty] | PP | 3
28 | K | R74199018 | Zásuvka 16A/230V, IP20, do parapetního kanálu, např ABB Profil 45 | ks | 12 |  | 0 |  |  | základní |  | 0 | 0 | 0 | 0 | 0 | 16 | K | 3 | ROZPOCET | 0 | 0 | 0 | 0 | 0 | 1 | 0 | 16 | 56
| PP |  | Zásuvka 16A/230V, IP20, do parapetního kanálu, např ABB Profil 45 | [14 empty] | PP | 3
29 | K | R74199019 | Zásuvka datová 2x RJ45, Cat5e, montáž pod omítku | ks | 2 |  | 0 |  |  | základní |  | 0 | 0 | 0 | 0 | 0 | 16 | K | 3 | ROZPOCET | 0 | 0 | 0 | 0 | 0 | 1 | 0 | 16 | 58
| PP |  | Zásuvka datová 2x RJ45, Cat5e, montáž pod omítku | [14 empty] | PP | 3
| D | 741.6 | Montáž instalačních přístrojů |  |  |  | 0 |  |  |  |  | 0 |  | 0 |  | 0 | 1 | D | 2 | ROZPOCET | [6 empty] | 0
30 | K | R74199020 | Montáž vypínače pod omítkou | ks | 4 |  | 0 |  |  | základní |  | 0 | 0 | 0 | 0 | 0 | 16 | K | 3 | ROZPOCET | 0 | 0 | 0 | 0 | 0 | 1 | 0 | 16 | 60
| PP |  | Montáž vypínače pod omítkou | [14 empty] | PP | 3
31 | K | R74199021 | Montáž zásuvky pod omítkou | ks | 25 |  | 0 |  |  | základní |  | 0 | 0 | 0 | 0 | 0 | 16 | K | 3 | ROZPOCET | 0 | 0 | 0 | 0 | 0 | 1 | 0 | 16 | 62
| PP |  | Montáž zásuvky pod omítkou | [14 empty] | PP | 3
32 | K | R74199022 | Montáž rámečku přístroje | ks | 6 |  | 0 |  |  | základní |  | 0 | 0 | 0 | 0 | 0 | 16 | K | 3 | ROZPOCET | 0 | 0 | 0 | 0 | 0 | 1 | 0 | 16 | 64
| PP |  | Montáž rámečku přístroje | [14 empty] | PP | 3
| D | 741.7 | Kabely a vodiče, jímací soustava |  |  |  | 0 |  |  |  |  | 0 |  | 0 |  | 0 | 1 | D | 2 | ROZPOCET | [6 empty] | 0
33 | K | R74199023 | CXKH-R 5C*2,5 B2ca, s1, d0 | m | 28 |  | 0 |  |  | základní |  | 0 | 0 | 0 | 0 | 0 | 16 | K | 3 | ROZPOCET | 0 | 0 | 0 | 0 | 0 | 1 | 0 | 16 | 66
| PP |  | CXKH-R 5C*2,5 B2ca, s1, d0 | [14 empty] | PP | 3
34 | K | R74199024 | CXKH-R 3C*2,5 B2ca, s1, d0 | m | 220 |  | 0 |  |  | základní |  | 0 | 0 | 0 | 0 | 0 | 16 | K | 3 | ROZPOCET | 0 | 0 | 0 | 0 | 0 | 1 | 0 | 16 | 68
| PP |  | CXKH-R 3C*2,5 B2ca, s1, d0 | [14 empty] | PP | 3
35 | K | R74199025 | CXKH-R 3C*1,5 B2ca, s1, d0 | m | 100 |  | 0 |  |  | základní |  | 0 | 0 | 0 | 0 | 0 | 16 | K | 3 | ROZPOCET | 0 | 0 | 0 | 0 | 0 | 1 | 0 | 16 | 70
| PP |  | CXKH-R 3C*1,5 B2ca, s1, d0 | [14 empty] | PP | 3
36 | K | R74199026 | CXKH-R 3A*1,5 B2ca, s1, d0 | m | 135 |  | 0 |  |  | základní |  | 0 | 0 | 0 | 0 | 0 | 16 | K | 3 | ROZPOCET | 0 | 0 | 0 | 0 | 0 | 1 | 0 | 16 | 72
| PP |  | CXKH-R 3A*1,5 B2ca, s1, d0 | [14 empty] | PP | 3
37 | K | R74199027 | CXKH-V 3C*1,5 B2ca, s1, d0, P60-R | m | 50 |  | 0 |  |  | základní |  | 0 | 0 | 0 | 0 | 0 | 16 | K | 3 | ROZPOCET | 0 | 0 | 0 | 0 | 0 | 1 | 0 | 16 | 74
| PP |  | CXKH-V 3C*1,5 B2ca, s1, d0, P60-R | [14 empty] | PP | 3
38 | K | R74199028 | UTP Cat 5e Dca | m | 450 |  | 0 |  |  | základní |  | 0 | 0 | 0 | 0 | 0 | 16 | K | 3 | ROZPOCET | 0 | 0 | 0 | 0 | 0 | 1 | 0 | 16 | 76
| PP |  | UTP Cat 5e Dca | [14 empty] | PP | 3
39 | K | R74199029 | CY4 ZŽ | m | 150 |  | 0 |  |  | základní |  | 0 | 0 | 0 | 0 | 0 | 16 | K | 3 | ROZPOCET | 0 | 0 | 0 | 0 | 0 | 1 | 0 | 16 | 78
| PP |  | CY4 ZŽ | [14 empty] | PP | 3
| D | 741.8 | Montáž kabely, vodiče a jímací soustava |  |  |  | 0 |  |  |  |  | 0 |  | 0 |  | 0 | 1 | D | 2 | ROZPOCET | [6 empty] | 0
40 | K | R74199031 | Montáž kabelu do 6mm2 | m | 983 |  | 0 |  |  | základní |  | 0 | 0 | 0 | 0 | 0 | 16 | K | 3 | ROZPOCET | 0 | 0 | 0 | 0 | 0 | 1 | 0 | 16 | 80
| PP |  | Montáž kabelu do 6mm2 | [14 empty] | PP | 3
41 | K | R74199032 | Montáž vodiče do 25mm2 | m | 150 |  | 0 |  |  | základní |  | 0 | 0 | 0 | 0 | 0 | 16 | K | 3 | ROZPOCET | 0 | 0 | 0 | 0 | 0 | 1 | 0 | 16 | 82
| PP |  | Montáž vodiče do 25mm2 | [14 empty] | PP | 3
42 | K | R74199033 | Montáž svorek vyrovnání potenciálu do 25mm2 | ks | 8 |  | 0 |  |  | základní |  | 0 | 0 | 0 | 0 | 0 | 16 | K | 3 | ROZPOCET | 0 | 0 | 0 | 0 | 0 | 1 | 0 | 16 | 84
| PP |  | Montáž svorek vyrovnání potenciálu do 25mm2 | [14 empty] | PP | 3
| D | 741.9 | Úložný a nosný materiál |  |  |  | 0 |  |  |  |  | 0 |  | 0 |  | 0 | 1 | D | 2 | ROZPOCET | [6 empty] | 0
43 | K | R74199034 | Krabice přístrojová univerzální do plných i dutých příček KU68/71L1 | ks | 18 |  | 0 |  |  | základní |  | 0 | 0 | 0 | 0 | 0 | 16 | K | 3 | ROZPOCET | 0 | 0 | 0 | 0 | 0 | 1 | 0 | 16 | 86
| PP |  | Krabice přístrojová univerzální do plných i dutých příček KU68/71L1 | [14 empty] | PP | 3
44 | K | R74199035 | Krabice univerzální KU68 s víčkem včetně krabicových svorek bezšroubových 1,5-2,5mm2 | ks | 15 |  | 0 |  |  | základní |  | 0 | 0 | 0 | 0 | 0 | 16 | K | 3 | ROZPOCET | 0 | 0 | 0 | 0 | 0 | 1 | 0 | 16 | 88
| PP |  | Krabice univerzální KU68 s víčkem včetně krabicových svorek bezšroubových 1,5-2,5mm2 | [14 empty] | PP | 3
| D | 741.10 | Montáž úložný a nosný materiál |  |  |  | 0 |  |  |  |  | 0 |  | 0 |  | 0 | 1 | D | 2 | ROZPOCET | [6 empty] | 0
45 | K | R74199037 | Montáž KU, KP | ks | 33 |  | 0 |  |  | základní |  | 0 | 0 | 0 | 0 | 0 | 16 | K | 3 | ROZPOCET | 0 | 0 | 0 | 0 | 0 | 1 | 0 | 16 | 90
| PP |  | Montáž KU, KP | [14 empty] | PP | 3
46 | K | R74199038 | Montáž parapetního kanálu PK 170x65 | m | 10 |  | 0 |  |  | základní |  | 0 | 0 | 0 | 0 | 0 | 16 | K | 3 | ROZPOCET | 0 | 0 | 0 | 0 | 0 | 1 | 0 | 16 | 92
| PP |  | Montáž parapetního kanálu PK 170x65 | [14 empty] | PP | 3
| D | VRN | Vedlejší rozpočtové náklady |  |  |  | 0 |  |  |  |  | 0 |  | 0 |  | 0 | 5 | D | 0 | ROZPOCET | [6 empty] | 0
48 | K | VRN-99002 | Revize | hod | 12 |  | 0 |  |  | základní |  | 0 | 0 | 0 | 0 | 0 | 1024 | K | 1 | ROZPOCET | 0 | 0 | 0 | 0 | 0 | 1 | 0 | 1024 | 96
| PP |  | Revize | [14 empty] | PP | 1
50 | K | VRN-99004 | Demontáž stávající elektroinstalace, zaměření stávajících tras a roušených okruhů | kpl | 0.5 |  | 0 |  |  | základní |  | 0 | 0 | 0 | 0 | 0 | 1024 | K | 1 | ROZPOCET | 0 | 0 | 0 | 0 | 0 | 1 | 0 | 1024 | 100
| PP |  | Demontáž stávající elektroinstalace, zaměření stávajících tras a roušených okruhů | [14 empty] | PP | 1
51 | K | VRN-99005 | Mimostaveništní doprava materiálů | % |  |  | 0 |  |  | základní |  | 0 | 0 | 0 | 0 | 0 | 1024 | K | 1 | ROZPOCET | 0 | 0 | 0 | 0 | 0 | 1 | 0 | 1024 | 102
| PP |  | Mimostaveništní doprava materiálů | [14 empty] | PP | 1
52 | K | VRN-99006 | Provozní vlivy | kpl | 0.3 |  | 0 |  |  | základní |  | 0 | 0 | 0 | 0 | 0 | 1024 | K | 1 | ROZPOCET | 0 | 0 | 0 | 0 | 0 | 1 | 0 | 1024 | 104
| PP |  | Provozní vlivy | [14 empty] | PP | 1

## VPS-EI - Silnoproud (Velk...
{a3b35100-d86f-4755-877d-ede78e0cb01e}
2
| KRYCÍ LIST SOUPISU PRACÍ | [7 empty] | v --- níže se nacházejí doplnkové a pomocné údaje k sestavám --- v | [8 empty] | False
Stavba:
Dům kultury v Ostrově - vybudování kulturního a kreativního centra (interiér)
Objekt:
PRO - Profese
Soupis:
VPS-EI - Silnoproud (Velký sál a předsálí)
| KSO: |  |  |  |  | CC-CZ:
| Místo: |  | Ostrov |  |  | Datum: | 13. 3. 2024
| Zadavatel: |  |  |  |  | IČ:
|  | Město Ostrov, Jáchymovská 1 , 363 01 Ostrov |  |  |  | DIČ:
| Uchazeč: |  |  |  |  | IČ: | Vyplň údaj
|  | Vyplň údaj |  |  |  | DIČ: | Vyplň údaj
| Projektant: |  |  |  |  | IČ:
|  | Ing arch Olga Růžičková, Gagarinova, Karlovy Vary |  |  |  | DIČ:
| Zpracovatel: |  |  |  |  | IČ:
|  | Jakub Vilingr |  |  |  | DIČ:
Poznámka:
Soupis prací je sestaven s využitím Cenové soustavy ÚRS. Položky, které pochází z této cenové soustavy, jsou ve sloupci 'Cenová soustava' označeny popisem 'CS ÚRS' a úrovní příslušného kalendářního pololetí. Veškeré další informace vymezující popis a podmínky použití těchto položek z Cenové soustavy, které nejsou uvedeny přímo v soupisu prací, jsou neomezeně dálkově k dispozici na webu podminky.urs.cz.
| Cena bez DPH | [5 empty] | 0
|  |  | Základ daně |  |  | Sazba daně | Výše daně
| DPH | základní | 0 |  |  | 21% | 0
|  | snížená | 0 |  |  | 15% | 0
|  | zákl. přenesená | 0 |  |  | 21% | 0
|  | sníž. přenesená | 0 |  |  | 15% | 0
|  | nulová | 0 |  |  | 0% | 0
| Cena s DPH |  |  | v | CZK |  | 0
REKAPITULACE ČLENĚNÍ SOUPISU PRACÍ
Stavba:
Dům kultury v Ostrově - vybudování kulturního a kreativního centra (interiér)
Objekt:
PRO - Profese
Soupis:
VPS-EI - Silnoproud (Velký sál a předsálí)
Místo: |  |  | Ostrov |  |  | Datum: | 13. 3. 2024
Zadavatel: |  |  | Město Ostrov, Jáchymovská 1 , 363 01 Ostrov |  |  | Projektant: | Ing arch Olga Růžičková, Gagarinova, Karlovy Vary
Uchazeč: |  |  | Vyplň údaj |  |  | Zpracovatel: | Jakub Vilingr
Kód dílu - Popis | [6 empty] | Cena celkem [CZK]
Náklady stavby celkem | [6 empty] | 0 | [11 empty] | -1
| HSV - Práce a dodávky HSV | [5 empty] | 0
| 6 - Úpravy povrchů, podlahy a osazování výplní | [5 empty] | 0
| 9 - Ostatní konstrukce a práce - bourání | [5 empty] | 0
| 997 - Přesun sutě | [5 empty] | 0
| 998 - Přesun hmot | [5 empty] | 0
| D1 - PSV - Práce a dodávky PSV | [5 empty] | 0
| 741 - Elektromontáže | [5 empty] | 0
| 741.1 - Rozvodné a pojistkové skříně | [5 empty] | 0
| 741.2 - Montáž rozvodných a pojistkových skříní | [5 empty] | 0
| 741.3 - Svítidla | [5 empty] | 0
| 741.4 - Montáž svítidel včetně zdrojů | [5 empty] | 0
| 741.5 - Instalační přístroje | [5 empty] | 0
| 741.6 - Montáž instalačních přístrojů | [5 empty] | 0
| 741.7 - Kabely a vodiče, jímací soustava | [5 empty] | 0
| 741.8 - Montáž kabely, vodiče a jímací soustava | [5 empty] | 0
| 741.9 - Úložný a nosný materiál | [5 empty] | 0
| 741.10 - Montáž úložný a nosný materiál | [5 empty] | 0
| VRN - Vedlejší rozpočtové náklady | [5 empty] | 0
SOUPIS PRACÍ
Stavba:
Dům kultury v Ostrově - vybudování kulturního a kreativního centra (interiér)
Objekt:
PRO - Profese
Soupis:
VPS-EI - Silnoproud (Velký sál a předsálí)
Místo: |  |  | Ostrov |  |  | Datum: | 13. 3. 2024
Zadavatel: |  |  | Město Ostrov, Jáchymovská 1 , 363 01 Ostrov |  |  | Projektant: | Ing arch Olga Růžičková, Gagarinova, Karlovy Vary
Uchazeč: |  |  | Vyplň údaj |  |  | Zpracovatel: | Jakub Vilingr
PČ | Typ | Kód | Popis | MJ | Množství | J.cena [CZK] | Cena celkem [CZK] | Cenová soustava |  | DPH | J. Nh [h] | Nh celkem [h] | J. hmotnost [t] | Hmotnost celkem [t] | J. suť [t] | Suť Celkem [t]
Náklady soupisu celkem | [6 empty] | 0 |  |  |  |  | 0 |  | 0 |  | 0 |  | D | -1 | [7 empty] | 0
| D | HSV | Práce a dodávky HSV |  |  |  | 0 |  |  |  |  | 0 |  | 0 |  | 0 | 1 | D | 0 | ROZPOCET | [6 empty] | 0
| D | 6 | Úpravy povrchů, podlahy a osazování výplní |  |  |  | 0 |  |  |  |  | 0 |  | 0 |  | 0 | 1 | D | 1 | ROZPOCET | [6 empty] | 0
1 | K | R60099001 | Hrubá výpl'n rýh ve stěnách maltou, jakékoliv šířky | m2 | 25 |  | 0 |  |  | základní |  | 0 | 0 | 0 | 0 | 0 | 4 | K | 2 | ROZPOCET | 0 | 0 | 0 | 0 | 0 | 1 | 0 | 4 | 2
| PP |  | Hrubá výpl'n rýh ve stěnách maltou, jakékoliv šířky | [14 empty] | PP | 2
2 | K | R60099002 | Finální začištění spár, štuková omítka, jakékoliv šířky | m2 | 25 |  | 0 |  |  | základní |  | 0 | 0 | 0 | 0 | 0 | 4 | K | 2 | ROZPOCET | 0 | 0 | 0 | 0 | 0 | 1 | 0 | 4 | 4
| PP |  | Finální začištění spár, štuková omítka, jakékoliv šířky | [14 empty] | PP | 2
| D | 9 | Ostatní konstrukce a práce - bourání |  |  |  | 0 |  |  |  |  | 0 |  | 0 |  | 0 | 1 | D | 1 | ROZPOCET | [6 empty] | 0
3 | K | R9009901 | Vybourání otvorů ve zdivu cihelném + beton pl do 1m2 na MVC nebo MV tl do 600 mm | m3 | 1 |  | 0 |  |  | základní |  | 0 | 0 | 0 | 0 | 0 | 4 | K | 2 | ROZPOCET | 0 | 0 | 0 | 0 | 0 | 1 | 0 | 4 | 6
| PP |  | Vybourání otvorů ve zdivu cihelném + beton pl do 1m2 na MVC nebo MV tl do 600 mm | [14 empty] | PP | 2
4 | K | R9009902 | Vysekání rýh pro vodiče v omítce MV nebo MVC stěn š do 50 mm | m | 300 |  | 0 |  |  | základní |  | 0 | 0 | 0 | 0 | 0 | 4 | K | 2 | ROZPOCET | 0 | 0 | 0 | 0 | 0 | 1 | 0 | 4 | 8
| PP |  | Vysekání rýh pro vodiče v omítce MV nebo MVC stěn š do 50 mm | [14 empty] | PP | 2
5 | K | R9009903 | Vysekání rýh pro vodiče v omítce MV nebo MVC stěn š do 100 mm | m | 20 |  | 0 |  |  | základní |  | 0 | 0 | 0 | 0 | 0 | 4 | K | 2 | ROZPOCET | 0 | 0 | 0 | 0 | 0 | 1 | 0 | 4 | 10
| PP |  | Vysekání rýh pro vodiče v omítce MV nebo MVC stěn š do 100 mm | [14 empty] | PP | 2
6 | K | R9009904 | Vysekání rýh pro vodiče v omítce MV nebo MVC stěn š do 150 mm | m | 50 |  | 0 |  |  | základní |  | 0 | 0 | 0 | 0 | 0 | 4 | K | 2 | ROZPOCET | 0 | 0 | 0 | 0 | 0 | 1 | 0 | 4 | 12
| PP |  | Vysekání rýh pro vodiče v omítce MV nebo MVC stěn š do 150 mm | [14 empty] | PP | 2
| D | 997 | Přesun sutě |  |  |  | 0 |  |  |  |  | 0 |  | 0 |  | 0 | 1 | D | 1 | ROZPOCET | [6 empty] | 0
7 | K | R99799001 | Odvoz suti a vybouraných hmot na skládku nebo meziskládku do 1km se složením | t | 3 |  | 0 |  |  | základní |  | 0 | 0 | 0 | 0 | 0 | 4 | K | 2 | ROZPOCET | 0 | 0 | 0 | 0 | 0 | 1 | 0 | 4 | 14
| PP |  | Odvoz suti a vybouraných hmot na skládku nebo meziskládku do 1km se složením | [14 empty] | PP | 2
8 | K | R99799002 | Příplatek k odvozu suti a vybraných hmot na skládku ZKD 1km přes 1km | km | 5 |  | 0 |  |  | základní |  | 0 | 0 | 0 | 0 | 0 | 4 | K | 2 | ROZPOCET | 0 | 0 | 0 | 0 | 0 | 1 | 0 | 4 | 16
| PP |  | Příplatek k odvozu suti a vybraných hmot na skládku ZKD 1km přes 1km | [14 empty] | PP | 2
9 | K | R99799003 | Poplatek za uložení stavebního betonového odpadu na skládce (skládkovné) | t | 3 |  | 0 |  |  | základní |  | 0 | 0 | 0 | 0 | 0 | 4 | K | 2 | ROZPOCET | 0 | 0 | 0 | 0 | 0 | 1 | 0 | 4 | 18
| PP |  | Poplatek za uložení stavebního betonového odpadu na skládce (skládkovné) | [14 empty] | PP | 2
| D | 998 | Přesun hmot |  |  |  | 0 |  |  |  |  | 0 |  | 0 |  | 0 | 1 | D | 1 | ROZPOCET | [6 empty] | 0
10 | K | R99899001 | Přesun hmot pro budovy zděné v do 12 m | t | 3 |  | 0 |  |  | základní |  | 0 | 0 | 0 | 0 | 0 | 4 | K | 2 | ROZPOCET | 0 | 0 | 0 | 0 | 0 | 1 | 0 | 4 | 20
| PP |  | Přesun hmot pro budovy zděné v do 12 m | [14 empty] | PP | 2
| D | D1 | PSV - Práce a dodávky PSV |  |  |  | 0 |  |  |  |  | 0 |  | 0 |  | 0 | 1 | D | 0 | ROZPOCET | [6 empty] | 0
| D | 741 | Elektromontáže |  |  |  | 0 |  |  |  |  | 0 |  | 0 |  | 0 | 2 | D | 1 | ROZPOCET | [6 empty] | 0
| D | 741.1 | Rozvodné a pojistkové skříně |  |  |  | 0 |  |  |  |  | 0 |  | 0 |  | 0 | 1 | D | 2 | ROZPOCET | [6 empty] | 0
11 | K | R74199001 | Rozvaděč R16/HEP, přesný výkaz viz. níže | ks | 1 |  | 0 |  |  | základní |  | 0 | 0 | 0 | 0 | 0 | 4 | K | 3 | ROZPOCET | 0 | 0 | 0 | 0 | 0 | 1 | 0 | 4 | 22
| PP |  | Rozvaděč R16/HEP, přesný výkaz viz. níže | [14 empty] | PP | 3
12 | K | R74199002 | Rozvaděč R25/HEP, přesný výkaz viz. níže | ks | 1 |  | 0 |  |  | základní |  | 0 | 0 | 0 | 0 | 0 | 4 | K | 3 | ROZPOCET | 0 | 0 | 0 | 0 | 0 | 1 | 0 | 4 | 24
| PP |  | Rozvaděč R25/HEP, přesný výkaz viz. níže | [14 empty] | PP | 3
| D | 741.2 | Montáž rozvodných a pojistkových skříní |  |  |  | 0 |  |  |  |  | 0 |  | 0 |  | 0 | 1 | D | 2 | ROZPOCET | [6 empty] | 0
13 | K | R74199003 | Montáž rozvaděčů plechových, hliníkových nebo plastových sestava do 100 kg | ks | 2 |  | 0 |  |  | základní |  | 0 | 0 | 0 | 0 | 0 | 4 | K | 3 | ROZPOCET | 0 | 0 | 0 | 0 | 0 | 1 | 0 | 4 | 26
| PP |  | Montáž rozvaděčů plechových, hliníkových nebo plastových sestava do 100 kg | [14 empty] | PP | 3
| D | 741.3 | Svítidla |  |  |  | 0 |  |  |  |  | 0 |  | 0 |  | 0 | 1 | D | 2 | ROZPOCET | [6 empty] | 0
14 | K | R74199004 | VS1, svítidlo stropní/nástěnné/zavěšené, interiérové, repasované, LED, IP20, CCT 4000K, CRI 80, životnost zdroje min. 20000 hodin | ks | 1 |  | 0 |  |  | základní |  | 0 | 0 | 0 | 0 | 0 | 4 | K | 3 | ROZPOCET | 0 | 0 | 0 | 0 | 0 | 1 | 0 | 4 | 28
| PP |  | VS1, svítidlo stropní/nástěnné/zavěšené, interiérové, repasované, LED, IP20, CCT 4000K, CRI 80, životnost zdroje min. 20000 hodin | [14 empty] | PP | 3
15 | K | R74199005 | VS2, svítidlo stropní/nástěnné/zavěšené, interiérové, repasované, LED, IP20, CCT 4000K, CRI 80, životnost zdroje min. 20000 hodin | ks | 2 |  | 0 |  |  | základní |  | 0 | 0 | 0 | 0 | 0 | 4 | K | 3 | ROZPOCET | 0 | 0 | 0 | 0 | 0 | 1 | 0 | 4 | 30
| PP |  | VS2, svítidlo stropní/nástěnné/zavěšené, interiérové, repasované, LED, IP20, CCT 4000K, CRI 80, životnost zdroje min. 20000 hodin | [14 empty] | PP | 3
16 | K | R74199006 | VS3, svítidlo stropní/nástěnné/zavěšené, interiérové, repasované, LED, IP20, CCT 4000K, CRI 80, životnost zdroje min. 20000 hodin | ks | 3 |  | 0 |  |  | základní |  | 0 | 0 | 0 | 0 | 0 | 4 | K | 3 | ROZPOCET | 0 | 0 | 0 | 0 | 0 | 1 | 0 | 4 | 32
| PP |  | VS3, svítidlo stropní/nástěnné/zavěšené, interiérové, repasované, LED, IP20, CCT 4000K, CRI 80, životnost zdroje min. 20000 hodin | [14 empty] | PP | 3
17 | K | R74199007 | VS4, svítidlo stropní/nástěnné/zavěšené, interiérové, repasované, LED, IP20, CCT 4000K, CRI 80, životnost zdroje min. 20000 hodin | ks | 22 |  | 0 |  |  | základní |  | 0 | 0 | 0 | 0 | 0 | 4 | K | 3 | ROZPOCET | 0 | 0 | 0 | 0 | 0 | 1 | 0 | 4 | 34
| PP |  | VS4, svítidlo stropní/nástěnné/zavěšené, interiérové, repasované, LED, IP20, CCT 4000K, CRI 80, životnost zdroje min. 20000 hodin | [14 empty] | PP | 3
18 | K | R74199008 | VS5, svítidlo stropní/nástěnné/zavěšené, interiérové, repasované, LED, IP20, CCT 4000K, CRI 80, životnost zdroje min. 20000 hodin | ks | 8 |  | 0 |  |  | základní |  | 0 | 0 | 0 | 0 | 0 | 4 | K | 3 | ROZPOCET | 0 | 0 | 0 | 0 | 0 | 1 | 0 | 4 | 36
| PP |  | VS5, svítidlo stropní/nástěnné/zavěšené, interiérové, repasované, LED, IP20, CCT 4000K, CRI 80, životnost zdroje min. 20000 hodin | [14 empty] | PP | 3
19 | K | R74199009 | VS6, svítidlo stropní/nástěnné/zavěšené, interiérové, repasované, LED, IP20, CCT 4000K, CRI 80, životnost zdroje min. 20000 hodin | ks | 6 |  | 0 |  |  | základní |  | 0 | 0 | 0 | 0 | 0 | 4 | K | 3 | ROZPOCET | 0 | 0 | 0 | 0 | 0 | 1 | 0 | 4 | 38
| PP |  | VS6, svítidlo stropní/nástěnné/zavěšené, interiérové, repasované, LED, IP20, CCT 4000K, CRI 80, životnost zdroje min. 20000 hodin | [14 empty] | PP | 3
20 | K | R74199010 | VS7, svítidlo stropní/nástěnné/zavěšené, interiérové, repasované, LED, IP20, CCT 4000K, CRI 80, životnost zdroje min. 20000 hodin | ks | 2 |  | 0 |  |  | základní |  | 0 | 0 | 0 | 0 | 0 | 4 | K | 3 | ROZPOCET | 0 | 0 | 0 | 0 | 0 | 1 | 0 | 4 | 40
| PP |  | VS7, svítidlo stropní/nástěnné/zavěšené, interiérové, repasované, LED, IP20, CCT 4000K, CRI 80, životnost zdroje min. 20000 hodin | [14 empty] | PP | 3
21 | K | R74199011 | VS8, svítidlo stropní/nástěnné/zavěšené, interiérové, repasované, LED, IP20, CCT 4000K, CRI 80, životnost zdroje min. 20000 hodin | ks | 1 |  | 0 |  |  | základní |  | 0 | 0 | 0 | 0 | 0 | 4 | K | 3 | ROZPOCET | 0 | 0 | 0 | 0 | 0 | 1 | 0 | 4 | 42
| PP |  | VS8, svítidlo stropní/nástěnné/zavěšené, interiérové, repasované, LED, IP20, CCT 4000K, CRI 80, životnost zdroje min. 20000 hodin | [14 empty] | PP | 3
22 | K | R74199012 | PS1, svítidlo stropní/nástěnné/zavěšené, interiérové, repasované, LED, IP20, CCT 4000K, CRI 80, životnost zdroje min. 20000 hodin | ks | 3 |  | 0 |  |  | základní |  | 0 | 0 | 0 | 0 | 0 | 4 | K | 3 | ROZPOCET | 0 | 0 | 0 | 0 | 0 | 1 | 0 | 4 | 44
| PP |  | PS1, svítidlo stropní/nástěnné/zavěšené, interiérové, repasované, LED, IP20, CCT 4000K, CRI 80, životnost zdroje min. 20000 hodin | [14 empty] | PP | 3
23 | K | R74199013 | PS2, svítidlo stropní/nástěnné/zavěšené, interiérové, repasované, LED, IP20, CCT 4000K, CRI 80, životnost zdroje min. 20000 hodin | ks | 10 |  | 0 |  |  | základní |  | 0 | 0 | 0 | 0 | 0 | 4 | K | 3 | ROZPOCET | 0 | 0 | 0 | 0 | 0 | 1 | 0 | 4 | 46
| PP |  | PS2, svítidlo stropní/nástěnné/zavěšené, interiérové, repasované, LED, IP20, CCT 4000K, CRI 80, životnost zdroje min. 20000 hodin | [14 empty] | PP | 3
24 | K | R74199014 | PS3, svítidlo stropní/nástěnné/zavěšené, interiérové, repasované, LED, IP20, CCT 4000K, CRI 80, životnost zdroje min. 20000 hodin | ks | 12 |  | 0 |  |  | základní |  | 0 | 0 | 0 | 0 | 0 | 4 | K | 3 | ROZPOCET | 0 | 0 | 0 | 0 | 0 | 1 | 0 | 4 | 48
| PP |  | PS3, svítidlo stropní/nástěnné/zavěšené, interiérové, repasované, LED, IP20, CCT 4000K, CRI 80, životnost zdroje min. 20000 hodin | [14 empty] | PP | 3
25 | K | R74199015 | PS4, svítidlo stropní/nástěnné/zavěšené, interiérové, repasované, LED, IP20, CCT 4000K, CRI 80, životnost zdroje min. 20000 hodin | ks | 4 |  | 0 |  |  | základní |  | 0 | 0 | 0 | 0 | 0 | 4 | K | 3 | ROZPOCET | 0 | 0 | 0 | 0 | 0 | 1 | 0 | 4 | 50
| PP |  | PS4, svítidlo stropní/nástěnné/zavěšené, interiérové, repasované, LED, IP20, CCT 4000K, CRI 80, životnost zdroje min. 20000 hodin | [14 empty] | PP | 3
26 | K | R74199016 | PS5, svítidlo stropní/nástěnné/zavěšené, interiérové, repasované, LED, IP20, CCT 4000K, CRI 80, životnost zdroje min. 20000 hodin | ks | 2 |  | 0 |  |  | základní |  | 0 | 0 | 0 | 0 | 0 | 4 | K | 3 | ROZPOCET | 0 | 0 | 0 | 0 | 0 | 1 | 0 | 4 | 52
| PP |  | PS5, svítidlo stropní/nástěnné/zavěšené, interiérové, repasované, LED, IP20, CCT 4000K, CRI 80, životnost zdroje min. 20000 hodin | [14 empty] | PP | 3
27 | K | R74199017 | NS, stávající svítidlo nouzové, repasované, LED, IP20 | ks | 6 |  | 0 |  |  | základní |  | 0 | 0 | 0 | 0 | 0 | 4 | K | 3 | ROZPOCET | 0 | 0 | 0 | 0 | 0 | 1 | 0 | 4 | 54
| PP |  | NS, stávající svítidlo nouzové, repasované, LED, IP20 | [14 empty] | PP | 3
| D | 741.4 | Montáž svítidel včetně zdrojů |  |  |  | 0 |  |  |  |  | 0 |  | 0 |  | 0 | 1 | D | 2 | ROZPOCET | [6 empty] | 0
28 | K | R74199018 | Demontáž stávajícího interiérového svítidla přisazeného/nástěnného/zavěšeného | ks | 82 |  | 0 |  |  | základní |  | 0 | 0 | 0 | 0 | 0 | 4 | K | 3 | ROZPOCET | 0 | 0 | 0 | 0 | 0 | 1 | 0 | 4 | 56
| PP |  | Demontáž stávajícího interiérového svítidla přisazeného/nástěnného/zavěšeného | [14 empty] | PP | 3
29 | K | R74199019 | Montáž stávajícího interiérového svítidla přisazeného/nástěnného/zavěšeného | ks | 82 |  | 0 |  |  | základní |  | 0 | 0 | 0 | 0 | 0 | 4 | K | 3 | ROZPOCET | 0 | 0 | 0 | 0 | 0 | 1 | 0 | 4 | 58
| PP |  | Montáž stávajícího interiérového svítidla přisazeného/nástěnného/zavěšeného | [14 empty] | PP | 3
| D | 741.5 | Instalační přístroje |  |  |  | 0 |  |  |  |  | 0 |  | 0 |  | 0 | 1 | D | 2 | ROZPOCET | [6 empty] | 0
30 | K | R74199020 | Vypínač ř. 1, 10A, IP20, montáž pod omítkou | ks | 3 |  | 0 |  |  | základní |  | 0 | 0 | 0 | 0 | 0 | 4 | K | 3 | ROZPOCET | 0 | 0 | 0 | 0 | 0 | 1 | 0 | 4 | 60
| PP |  | Vypínač ř. 1, 10A, IP20, montáž pod omítkou | [14 empty] | PP | 3
31 | K | R74199021 | Vypínač ř. 1, 10A, IP44, montáž pod omítkou | ks | 2 |  | 0 |  |  | základní |  | 0 | 0 | 0 | 0 | 0 | 4 | K | 3 | ROZPOCET | 0 | 0 | 0 | 0 | 0 | 1 | 0 | 4 | 62
| PP |  | Vypínač ř. 1, 10A, IP44, montáž pod omítkou | [14 empty] | PP | 3
32 | K | R74199022 | Vypínač ř. 5, 10A, IP20,montáž pod omítkou | ks | 2 |  | 0 |  |  | základní |  | 0 | 0 | 0 | 0 | 0 | 4 | K | 3 | ROZPOCET | 0 | 0 | 0 | 0 | 0 | 1 | 0 | 4 | 64
| PP |  | Vypínač ř. 5, 10A, IP20,montáž pod omítkou | [14 empty] | PP | 3
33 | K | R74199023 | Vypínač ř. 6+6, 10A, IP20, montáž pod omítkou | ks | 2 |  | 0 |  |  | základní |  | 0 | 0 | 0 | 0 | 0 | 4 | K | 3 | ROZPOCET | 0 | 0 | 0 | 0 | 0 | 1 | 0 | 4 | 66
| PP |  | Vypínač ř. 6+6, 10A, IP20, montáž pod omítkou | [14 empty] | PP | 3
34 | K | R74199024 | Tlačítko ř. 1/0, 10A, IP20, montáž pod omítkou | ks | 11 |  | 0 |  |  | základní |  | 0 | 0 | 0 | 0 | 0 | 4 | K | 3 | ROZPOCET | 0 | 0 | 0 | 0 | 0 | 1 | 0 | 4 | 68
| PP |  | Tlačítko ř. 1/0, 10A, IP20, montáž pod omítkou | [14 empty] | PP | 3
35 | K | R74199025 | Zásuvka 16A/230V, IP20, L+N+PE, montáž pod omítkou | ks | 79 |  | 0 |  |  | základní |  | 0 | 0 | 0 | 0 | 0 | 4 | K | 3 | ROZPOCET | 0 | 0 | 0 | 0 | 0 | 1 | 0 | 4 | 70
| PP |  | Zásuvka 16A/230V, IP20, L+N+PE, montáž pod omítkou | [14 empty] | PP | 3
36 | K | R74199026 | Zásuvka 16A/230V, IP20, L+N+PE, svodič T3, montáž pod omítkou | ks | 5 |  | 0 |  |  | základní |  | 0 | 0 | 0 | 0 | 0 | 4 | K | 3 | ROZPOCET | 0 | 0 | 0 | 0 | 0 | 1 | 0 | 4 | 72
| PP |  | Zásuvka 16A/230V, IP20, L+N+PE, svodič T3, montáž pod omítkou | [14 empty] | PP | 3
37 | K | R74199027 | Rámeček jednonásobný vodorovný | ks | 77 |  | 0 |  |  | základní |  | 0 | 0 | 0 | 0 | 0 | 4 | K | 3 | ROZPOCET | 0 | 0 | 0 | 0 | 0 | 1 | 0 | 4 | 74
| PP |  | Rámeček jednonásobný vodorovný | [14 empty] | PP | 3
38 | K | R74199028 | Rámeček dvojnásobný vodorovný | ks | 3 |  | 0 |  |  | základní |  | 0 | 0 | 0 | 0 | 0 | 4 | K | 3 | ROZPOCET | 0 | 0 | 0 | 0 | 0 | 1 | 0 | 4 | 76
| PP |  | Rámeček dvojnásobný vodorovný | [14 empty] | PP | 3
39 | K | R74199029 | Rámeček trojnásobný vodorovný | ks | 5 |  | 0 |  |  | základní |  | 0 | 0 | 0 | 0 | 0 | 4 | K | 3 | ROZPOCET | 0 | 0 | 0 | 0 | 0 | 1 | 0 | 4 | 78
| PP |  | Rámeček trojnásobný vodorovný | [14 empty] | PP | 3
40 | K | R74199030 | Rámeček čtyřnásobný vodorovný | ks | 3 |  | 0 |  |  | základní |  | 0 | 0 | 0 | 0 | 0 | 4 | K | 3 | ROZPOCET | 0 | 0 | 0 | 0 | 0 | 1 | 0 | 4 | 80
| PP |  | Rámeček čtyřnásobný vodorovný | [14 empty] | PP | 3
41 | K | R74199031 | Rámeček pětinásobný vodorovný | ks | 1 |  | 0 |  |  | základní |  | 0 | 0 | 0 | 0 | 0 | 4 | K | 3 | ROZPOCET | 0 | 0 | 0 | 0 | 0 | 1 | 0 | 4 | 82
| PP |  | Rámeček pětinásobný vodorovný | [14 empty] | PP | 3
42 | K | R74199032 | Vypínač ř. 3, 25A/400V, IP55, zapuštěný např. ABB Pressto 3536N | ks | 1 |  | 0 |  |  | základní |  | 0 | 0 | 0 | 0 | 0 | 4 | K | 3 | ROZPOCET | 0 | 0 | 0 | 0 | 0 | 1 | 0 | 4 | 84
| PP |  | Vypínač ř. 3, 25A/400V, IP55, zapuštěný např. ABB Pressto 3536N | [14 empty] | PP | 3
43 | K | R74199033 | Zásuvka 16A/400V, 3P+N+PE, IP44, zapuštěná montáž např. SEZ IZV 1653 | ks | 3 |  | 0 |  |  | základní |  | 0 | 0 | 0 | 0 | 0 | 4 | K | 3 | ROZPOCET | 0 | 0 | 0 | 0 | 0 | 1 | 0 | 4 | 86
| PP |  | Zásuvka 16A/400V, 3P+N+PE, IP44, zapuštěná montáž např. SEZ IZV 1653 | [14 empty] | PP | 3
44 | K | R74199034 | Zásuvka 16A/230V, IP20, do parapetního kanálu, např ABB Profil 45 | ks | 19 |  | 0 |  |  | základní |  | 0 | 0 | 0 | 0 | 0 | 4 | K | 3 | ROZPOCET | 0 | 0 | 0 | 0 | 0 | 1 | 0 | 4 | 88
| PP |  | Zásuvka 16A/230V, IP20, do parapetního kanálu, např ABB Profil 45 | [14 empty] | PP | 3
45 | K | R74199035 | Zásuvka datová 2x RJ45, Cat5e, montáž pod omítku | ks | 1 |  | 0 |  |  | základní |  | 0 | 0 | 0 | 0 | 0 | 4 | K | 3 | ROZPOCET | 0 | 0 | 0 | 0 | 0 | 1 | 0 | 4 | 90
| PP |  | Zásuvka datová 2x RJ45, Cat5e, montáž pod omítku | [14 empty] | PP | 3
| D | 741.6 | Montáž instalačních přístrojů |  |  |  | 0 |  |  |  |  | 0 |  | 0 |  | 0 | 1 | D | 2 | ROZPOCET | [6 empty] | 0
46 | K | R74199036 | Montáž vypínače pod omítkou | ks | 20 |  | 0 |  |  | základní |  | 0 | 0 | 0 | 0 | 0 | 4 | K | 3 | ROZPOCET | 0 | 0 | 0 | 0 | 0 | 1 | 0 | 4 | 92
| PP |  | Montáž vypínače pod omítkou | [14 empty] | PP | 3
47 | K | R74199037 | Montáž zásuvky pod omítkou | ks | 107 |  | 0 |  |  | základní |  | 0 | 0 | 0 | 0 | 0 | 4 | K | 3 | ROZPOCET | 0 | 0 | 0 | 0 | 0 | 1 | 0 | 4 | 94
| PP |  | Montáž zásuvky pod omítkou | [14 empty] | PP | 3
48 | K | R74199038 | Montáž rámečku přístroje | ks | 79 |  | 0 |  |  | základní |  | 0 | 0 | 0 | 0 | 0 | 4 | K | 3 | ROZPOCET | 0 | 0 | 0 | 0 | 0 | 1 | 0 | 4 | 96
| PP |  | Montáž rámečku přístroje | [14 empty] | PP | 3
| D | 741.7 | Kabely a vodiče, jímací soustava |  |  |  | 0 |  |  |  |  | 0 |  | 0 |  | 0 | 1 | D | 2 | ROZPOCET | [6 empty] | 0
49 | K | R74199039 | CXKH-R 5C*2,5 B2ca, s1, d0 | m | 120 |  | 0 |  |  | základní |  | 0 | 0 | 0 | 0 | 0 | 4 | K | 3 | ROZPOCET | 0 | 0 | 0 | 0 | 0 | 1 | 0 | 4 | 98
| PP |  | CXKH-R 5C*2,5 B2ca, s1, d0 | [14 empty] | PP | 3
50 | K | R74199040 | CXKH-R 5C*1,5 B2ca, s1, d0 | m | 20 |  | 0 |  |  | základní |  | 0 | 0 | 0 | 0 | 0 | 4 | K | 3 | ROZPOCET | 0 | 0 | 0 | 0 | 0 | 1 | 0 | 4 | 100
| PP |  | CXKH-R 5C*1,5 B2ca, s1, d0 | [14 empty] | PP | 3
51 | K | R74199041 | CXKH-R 3C*2,5 B2ca, s1, d0 | m | 830 |  | 0 |  |  | základní |  | 0 | 0 | 0 | 0 | 0 | 4 | K | 3 | ROZPOCET | 0 | 0 | 0 | 0 | 0 | 1 | 0 | 4 | 102
| PP |  | CXKH-R 3C*2,5 B2ca, s1, d0 | [14 empty] | PP | 3
52 | K | R74199042 | CXKH-R 3C*1,5 B2ca, s1, d0 | m | 250 |  | 0 |  |  | základní |  | 0 | 0 | 0 | 0 | 0 | 4 | K | 3 | ROZPOCET | 0 | 0 | 0 | 0 | 0 | 1 | 0 | 4 | 104
| PP |  | CXKH-R 3C*1,5 B2ca, s1, d0 | [14 empty] | PP | 3
53 | K | R74199043 | CXKH-R 3A*1,5 B2ca, s1, d0 | m | 40 |  | 0 |  |  | základní |  | 0 | 0 | 0 | 0 | 0 | 4 | K | 3 | ROZPOCET | 0 | 0 | 0 | 0 | 0 | 1 | 0 | 4 | 106
| PP |  | CXKH-R 3A*1,5 B2ca, s1, d0 | [14 empty] | PP | 3
54 | K | R74199044 | CXKH-R 2A*1,5 B2ca, s1, d0 | m | 120 |  | 0 |  |  | základní |  | 0 | 0 | 0 | 0 | 0 | 4 | K | 3 | ROZPOCET | 0 | 0 | 0 | 0 | 0 | 1 | 0 | 4 | 108
| PP |  | CXKH-R 2A*1,5 B2ca, s1, d0 | [14 empty] | PP | 3
55 | K | R74199045 | UTP Cat 5e Dca | m | 150 |  | 0 |  |  | základní |  | 0 | 0 | 0 | 0 | 0 | 4 | K | 3 | ROZPOCET | 0 | 0 | 0 | 0 | 0 | 1 | 0 | 4 | 110
| PP |  | UTP Cat 5e Dca | [14 empty] | PP | 3
56 | K | R74199046 | CY4 ZŽ | m | 290 |  | 0 |  |  | základní |  | 0 | 0 | 0 | 0 | 0 | 4 | K | 3 | ROZPOCET | 0 | 0 | 0 | 0 | 0 | 1 | 0 | 4 | 112
| PP |  | CY4 ZŽ | [14 empty] | PP | 3
| D | 741.8 | Montáž kabely, vodiče a jímací soustava |  |  |  | 0 |  |  |  |  | 0 |  | 0 |  | 0 | 1 | D | 2 | ROZPOCET | [6 empty] | 0
57 | K | R74199048 | Montáž kabelu do 6mm2 | m | 1530 |  | 0 |  |  | základní |  | 0 | 0 | 0 | 0 | 0 | 4 | K | 3 | ROZPOCET | 0 | 0 | 0 | 0 | 0 | 1 | 0 | 4 | 114
| PP |  | Montáž kabelu do 6mm2 | [14 empty] | PP | 3
58 | K | R74199049 | Montáž vodiče do 25mm2 | m | 290 |  | 0 |  |  | základní |  | 0 | 0 | 0 | 0 | 0 | 4 | K | 3 | ROZPOCET | 0 | 0 | 0 | 0 | 0 | 1 | 0 | 4 | 116
| PP |  | Montáž vodiče do 25mm2 | [14 empty] | PP | 3
59 | K | R74199050 | Montáž svorek vyrovnání potenciálu do 25mm2 | ks | 15 |  | 0 |  |  | základní |  | 0 | 0 | 0 | 0 | 0 | 4 | K | 3 | ROZPOCET | 0 | 0 | 0 | 0 | 0 | 1 | 0 | 4 | 118
| PP |  | Montáž svorek vyrovnání potenciálu do 25mm2 | [14 empty] | PP | 3
| D | 741.9 | Úložný a nosný materiál |  |  |  | 0 |  |  |  |  | 0 |  | 0 |  | 0 | 1 | D | 2 | ROZPOCET | [6 empty] | 0
60 | K | R74199051 | Krabice přístrojová univerzální do plných i dutých příček KU68/71L1 | ks | 105 |  | 0 |  |  | základní |  | 0 | 0 | 0 | 0 | 0 | 4 | K | 3 | ROZPOCET | 0 | 0 | 0 | 0 | 0 | 1 | 0 | 4 | 120
| PP |  | Krabice přístrojová univerzální do plných i dutých příček KU68/71L1 | [14 empty] | PP | 3
61 | K | R74199052 | Krabice univerzální KU68 s víčkem včetně krabicových svorek bezšroubových 1,5-2,5mm2 | ks | 25 |  | 0 |  |  | základní |  | 0 | 0 | 0 | 0 | 0 | 4 | K | 3 | ROZPOCET | 0 | 0 | 0 | 0 | 0 | 1 | 0 | 4 | 122
| PP |  | Krabice univerzální KU68 s víčkem včetně krabicových svorek bezšroubových 1,5-2,5mm2 | [14 empty] | PP | 3
62 | K | R74199053 | Krabice pro montáž do prostředí se zvýšenou vlhkostí a prachem. Vstupy pro kabely nebo trubky dimenze 16 a 20 mm dle EN 60423. Možnost instalace na materiály třídy A1 až D, včetně krabicových svorek bezšroubových 1,5-2,5mm2 | ks | 10 |  | 0 |  |  | základní |  | 0 | 0 | 0 | 0 | 0 | 4 | K | 3 | ROZPOCET | 0 | 0 | 0 | 0 | 0 | 1 | 0 | 4 | 124
| PP |  | Krabice pro montáž do prostředí se zvýšenou vlhkostí a prachem. Vstupy pro kabely nebo trubky dimenze 16 a 20 mm dle EN 60423. Možnost instalace na materiály třídy A1 až D, včetně krabicových svorek bezšroubových 1,5-2,5mm2 | [14 empty] | PP | 3
63 | K | R74199054 | Parapetní žlab bezhalogenový PK 170x65 kompletní včetně dělící příčky, rohů, spojek, koncovek a drobného montážního materiálu | m | 15.5 |  | 0 |  |  | základní |  | 0 | 0 | 0 | 0 | 0 | 4 | K | 3 | ROZPOCET | 0 | 0 | 0 | 0 | 0 | 1 | 0 | 4 | 126
| PP |  | Parapetní žlab bezhalogenový PK 170x65 kompletní včetně dělící příčky, rohů, spojek, koncovek a drobného montážního materiálu | [14 empty] | PP | 3
64 | K | R74199055 | Kabelový žlab, žárový zinek 50x62x0,7 s integrovanou spojkou | m | 36 |  | 0 |  |  | základní |  | 0 | 0 | 0 | 0 | 0 | 4 | K | 3 | ROZPOCET | 0 | 0 | 0 | 0 | 0 | 1 | 0 | 4 | 128
| PP |  | Kabelový žlab, žárový zinek 50x62x0,7 s integrovanou spojkou | [14 empty] | PP | 3
65 | K | R74199056 | Oblouk 90 kabelového žlabu 50x62, žárový zinek | ks | 1 |  | 0 |  |  | základní |  | 0 | 0 | 0 | 0 | 0 | 4 | K | 3 | ROZPOCET | 0 | 0 | 0 | 0 | 0 | 1 | 0 | 4 | 130
| PP |  | Oblouk 90 kabelového žlabu 50x62, žárový zinek | [14 empty] | PP | 3
66 | K | R74199057 | T kus kabelového žlabu 50x62, žárový zinek | ks | 1 |  | 0 |  |  | základní |  | 0 | 0 | 0 | 0 | 0 | 4 | K | 3 | ROZPOCET | 0 | 0 | 0 | 0 | 0 | 1 | 0 | 4 | 132
| PP |  | T kus kabelového žlabu 50x62, žárový zinek | [14 empty] | PP | 3
67 | K | R74199058 | Montážní bod kabelového žlabu 50x62x0,8, sestava dle zvyklostí konkrétního výrobce | ks | 36 |  | 0 |  |  | základní |  | 0 | 0 | 0 | 0 | 0 | 4 | K | 3 | ROZPOCET | 0 | 0 | 0 | 0 | 0 | 1 | 0 | 4 | 134
| PP |  | Montážní bod kabelového žlabu 50x62x0,8, sestava dle zvyklostí konkrétního výrobce | [14 empty] | PP | 3
68 | K | R74199059 | montáž žlabu v rámci půdy (závitové tyče, příčníky, šrouby, matky atp…) |  | 0 |  | 0 |  |  | základní |  | 0 | 0 | 0 | 0 | 0 | 4 | K | 3 | ROZPOCET | 0 | 0 | 0 | 0 | 0 | 1 | 0 | 4 | 136
| PP |  | montáž žlabu v rámci půdy (závitové tyče, příčníky, šrouby, matky atp…) | [14 empty] | PP | 3
| D | 741.10 | Montáž úložný a nosný materiál |  |  |  | 0 |  |  |  |  | 0 |  | 0 |  | 0 | 1 | D | 2 | ROZPOCET | [6 empty] | 0
69 | K | R74199060 | Montáž KU, KP | ks | 130 |  | 0 |  |  | základní |  | 0 | 0 | 0 | 0 | 0 | 4 | K | 3 | ROZPOCET | 0 | 0 | 0 | 0 | 0 | 1 | 0 | 4 | 138
| PP |  | Montáž KU, KP | [14 empty] | PP | 3
70 | K | R74199061 | Montáž 8130 | ks | 10 |  | 0 |  |  | základní |  | 0 | 0 | 0 | 0 | 0 | 4 | K | 3 | ROZPOCET | 0 | 0 | 0 | 0 | 0 | 1 | 0 | 4 | 140
| PP |  | Montáž 8130 | [14 empty] | PP | 3
71 | K | R74199062 | Montáž parapetního kanálu PK 170x65 | m | 15.5 |  | 0 |  |  | základní |  | 0 | 0 | 0 | 0 | 0 | 4 | K | 3 | ROZPOCET | 0 | 0 | 0 | 0 | 0 | 1 | 0 | 4 | 142
| PP |  | Montáž parapetního kanálu PK 170x65 | [14 empty] | PP | 3
72 | K | R74199063 | Montáž kabelového žlabu 50x62x0,7 | m | 36 |  | 0 |  |  | základní |  | 0 | 0 | 0 | 0 | 0 | 4 | K | 3 | ROZPOCET | 0 | 0 | 0 | 0 | 0 | 1 | 0 | 4 | 144
| PP |  | Montáž kabelového žlabu 50x62x0,7 | [14 empty] | PP | 3
| D | VRN | Vedlejší rozpočtové náklady |  |  |  | 0 |  |  |  |  | 0 |  | 0 |  | 0 | 5 | D | 0 | ROZPOCET | [6 empty] | 0
74 | K | VRN-99002 | Revize | hod | 16 |  | 0 |  |  | základní |  | 0 | 0 | 0 | 0 | 0 | 4 | K | 1 | ROZPOCET | 0 | 0 | 0 | 0 | 0 | 1 | 0 | 4 | 148
| PP |  | Revize | [14 empty] | PP | 1
76 | K | VRN-99004 | Demontáž stávající elektroinstalace, zaměření stávajících tras a roušených okruhů | kpl | 0.8 |  | 0 |  |  | základní |  | 0 | 0 | 0 | 0 | 0 | 4 | K | 1 | ROZPOCET | 0 | 0 | 0 | 0 | 0 | 1 | 0 | 4 | 152
| PP |  | Demontáž stávající elektroinstalace, zaměření stávajících tras a roušených okruhů | [14 empty] | PP | 1
77 | K | VRN-99005 | Mimostaveništní doprava materiálů | % |  |  | 0 |  |  | základní |  | 0 | 0 | 0 | 0 | 0 | 4 | K | 1 | ROZPOCET | 0 | 0 | 0 | 0 | 0 | 1 | 0 | 4 | 154
| PP |  | Mimostaveništní doprava materiálů | [14 empty] | PP | 1
78 | K | VRN-99006 | Provozní vlivy | kpl | 0.5 |  | 0 |  |  | základní |  | 0 | 0 | 0 | 0 | 0 | 4 | K | 1 | ROZPOCET | 0 | 0 | 0 | 0 | 0 | 1 | 0 | 4 | 156
| PP |  | Provozní vlivy | [14 empty] | PP | 1

## MaR - Měření a regulace
{5f1efa09-d502-47c9-9d95-43d4abef8ca5}
2
| KRYCÍ LIST SOUPISU PRACÍ | [7 empty] | v --- níže se nacházejí doplnkové a pomocné údaje k sestavám --- v | [8 empty] | False
Stavba:
Dům kultury v Ostrově - vybudování kulturního a kreativního centra (interiér)
Objekt:
PRO - Profese
Soupis:
MaR - Měření a regulace
| KSO: |  |  |  |  | CC-CZ:
| Místo: |  | Ostrov |  |  | Datum: | 13. 3. 2024
| Zadavatel: |  |  |  |  | IČ:
|  | Město Ostrov, Jáchymovská 1 , 363 01 Ostrov |  |  |  | DIČ:
| Uchazeč: |  |  |  |  | IČ: | Vyplň údaj
|  | Vyplň údaj |  |  |  | DIČ: | Vyplň údaj
| Projektant: |  |  |  |  | IČ:
|  | Ing arch Olga Růžičková, Gagarinova, Karlovy Vary |  |  |  | DIČ:
| Zpracovatel: |  |  |  |  | IČ:
|  | Miroslav Kubík |  |  |  | DIČ:
Poznámka:
Soupis prací je sestaven s využitím Cenové soustavy ÚRS. Položky, které pochází z této cenové soustavy, jsou ve sloupci 'Cenová soustava' označeny popisem 'CS ÚRS' a úrovní příslušného kalendářního pololetí. Veškeré další informace vymezující popis a podmínky použití těchto položek z Cenové soustavy, které nejsou uvedeny přímo v soupisu prací, jsou neomezeně dálkově k dispozici na webu podminky.urs.cz.
| Cena bez DPH | [5 empty] | 0
|  |  | Základ daně |  |  | Sazba daně | Výše daně
| DPH | základní | 0 |  |  | 21% | 0
|  | snížená | 0 |  |  | 15% | 0
|  | zákl. přenesená | 0 |  |  | 21% | 0
|  | sníž. přenesená | 0 |  |  | 15% | 0
|  | nulová | 0 |  |  | 0% | 0
| Cena s DPH |  |  | v | CZK |  | 0
REKAPITULACE ČLENĚNÍ SOUPISU PRACÍ
Stavba:
Dům kultury v Ostrově - vybudování kulturního a kreativního centra (interiér)
Objekt:
PRO - Profese
Soupis:
MaR - Měření a regulace
Místo: |  |  | Ostrov |  |  | Datum: | 13. 3. 2024
Zadavatel: |  |  | Město Ostrov, Jáchymovská 1 , 363 01 Ostrov |  |  | Projektant: | Ing arch Olga Růžičková, Gagarinova, Karlovy Vary
Uchazeč: |  |  | Vyplň údaj |  |  | Zpracovatel: | Miroslav Kubík
Kód dílu - Popis | [6 empty] | Cena celkem [CZK]
Náklady stavby celkem | [6 empty] | 0 | [11 empty] | -1
| 742 - Slaboproud | [5 empty] | 0
| 742.1 - Rozvaděč MR1, přízemí | [5 empty] | 0
| 742.2 - Rozvaděč MR1a, přízemí | [5 empty] | 0
| 742.3 - Rozvaděč MR2, 1.patro | [5 empty] | 0
| 742.4 - Rozvaděč MR2a, 1.patro | [5 empty] | 0
| 742.5 - Rozvaděč MR3, 2.patro | [5 empty] | 0
| 742.6 - Rozvaděč MR4, 1.patro | [5 empty] | 0
| 742.7 - MONTÁŽNÍ PRÁCE | [5 empty] | 0
| 742.8 - OSTATNÍ | [5 empty] | 0
SOUPIS PRACÍ
Stavba:
Dům kultury v Ostrově - vybudování kulturního a kreativního centra (interiér)
Objekt:
PRO - Profese
Soupis:
MaR - Měření a regulace
Místo: |  |  | Ostrov |  |  | Datum: | 13. 3. 2024
Zadavatel: |  |  | Město Ostrov, Jáchymovská 1 , 363 01 Ostrov |  |  | Projektant: | Ing arch Olga Růžičková, Gagarinova, Karlovy Vary
Uchazeč: |  |  | Vyplň údaj |  |  | Zpracovatel: | Miroslav Kubík
PČ | Typ | Kód | Popis | MJ | Množství | J.cena [CZK] | Cena celkem [CZK] | Cenová soustava |  | DPH | J. Nh [h] | Nh celkem [h] | J. hmotnost [t] | Hmotnost celkem [t] | J. suť [t] | Suť Celkem [t]
Náklady soupisu celkem | [6 empty] | 0 |  |  |  |  | 0 |  | 0 |  | 0 |  | D | -1 | [7 empty] | 0
| D | 742 | Slaboproud |  |  |  | 0 |  |  |  |  | 0 |  | 0 |  | 0 | 2 | D | 0 | ROZPOCET | [6 empty] | 0
| D | 742.1 | Rozvaděč MR1, přízemí |  |  |  | 0 |  |  |  |  | 0 |  | 0 |  | 0 | 1 | D | 1 | ROZPOCET | [6 empty] | 0
1 | K | R74299001 | volně programovatelné PLC, MODBUS, BACnet, RS485, ethernet, webserever | ks | 1 |  | 0 |  |  | základní |  | 0 | 0 | 0 | 0 | 0 | 16 | K | 2 | ROZPOCET | 0 | 0 | 0 | 0 | 0 | 1 | 0 | 16 | 2
| PP |  | volně programovatelné PLC, MODBUS, BACnet, RS485, ethernet, webserever | [14 empty] | PP | 2
| P |  | Poznámka k položce: mark220LX | [14 empty] | P | 2
2 | K | R74299002 | zdroj na DIN lištu, 230/24V, 50Hz, 60W | ks | 1 |  | 0 |  |  | základní |  | 0 | 0 | 0 | 0 | 0 | 16 | K | 2 | ROZPOCET | 0 | 0 | 0 | 0 | 0 | 1 | 0 | 16 | 4
| PP |  | zdroj na DIN lištu, 230/24V, 50Hz, 60W | [14 empty] | PP | 2
3 | K | R74299003 | pojistková svorka + trubičková pojistka | ks | 2 |  | 0 |  |  | základní |  | 0 | 0 | 0 | 0 | 0 | 16 | K | 2 | ROZPOCET | 0 | 0 | 0 | 0 | 0 | 1 | 0 | 16 | 6
| PP |  | pojistková svorka + trubičková pojistka | [14 empty] | PP | 2
4 | K | R74299004 | vypínač páčkový na DIN lištu jednofázový, 16A | ks | 1 |  | 0 |  |  | základní |  | 0 | 0 | 0 | 0 | 0 | 16 | K | 2 | ROZPOCET | 0 | 0 | 0 | 0 | 0 | 1 | 0 | 16 | 8
| PP |  | vypínač páčkový na DIN lištu jednofázový, 16A | [14 empty] | PP | 2
5 | K | R74299005 | jistič jednofázový, 10A, charakteristika B | ks | 1 |  | 0 |  |  | základní |  | 0 | 0 | 0 | 0 | 0 | 16 | K | 2 | ROZPOCET | 0 | 0 | 0 | 0 | 0 | 1 | 0 | 16 | 10
| PP |  | jistič jednofázový, 10A, charakteristika B | [14 empty] | PP | 2
6 | K | R74299006 | instalační svorka 1,5mm2 | ks | 7 |  | 0 |  |  | základní |  | 0 | 0 | 0 | 0 | 0 | 16 | K | 2 | ROZPOCET | 0 | 0 | 0 | 0 | 0 | 1 | 0 | 16 | 12
| PP |  | instalační svorka 1,5mm2 | [14 empty] | PP | 2
| P |  | Poznámka k položce: wago | [14 empty] | P | 2
7 | K | R74299007 | plastový rozvaděč na omítku, šířka 18 modulů | ks | 1 |  | 0 |  |  | základní |  | 0 | 0 | 0 | 0 | 0 | 16 | K | 2 | ROZPOCET | 0 | 0 | 0 | 0 | 0 | 1 | 0 | 16 | 14
| PP |  | plastový rozvaděč na omítku, šířka 18 modulů | [14 empty] | PP | 2
8 | K | R74299008 | instalační krabice, hluboká | ks | 8 |  | 0 |  |  | základní |  | 0 | 0 | 0 | 0 | 0 | 16 | K | 2 | ROZPOCET | 0 | 0 | 0 | 0 | 0 | 1 | 0 | 16 | 16
| PP |  | instalační krabice, hluboká | [14 empty] | PP | 2
| P |  | Poznámka k položce: kopos | [14 empty] | P | 2
9 | K | R74299009 | prostorový regulátor topení, RS485 Modbus | ks | 8 |  | 0 |  |  | základní |  | 0 | 0 | 0 | 0 | 0 | 16 | K | 2 | ROZPOCET | 0 | 0 | 0 | 0 | 0 | 1 | 0 | 16 | 18
| PP |  | prostorový regulátor topení, RS485 Modbus | [14 empty] | PP | 2
| P |  | Poznámka k položce: UC102 | [14 empty] | P | 2
10 | K | R74299010 | výkonový člen pro termohlavice | ks | 10 |  | 0 |  |  | základní |  | 0 | 0 | 0 | 0 | 0 | 16 | K | 2 | ROZPOCET | 0 | 0 | 0 | 0 | 0 | 1 | 0 | 16 | 20
| PP |  | výkonový člen pro termohlavice | [14 empty] | PP | 2
| P |  | Poznámka k položce: ME210 | [14 empty] | P | 2
11 | K | R74299011 | termohlavice 24V, AC, bez napětí otevřeno | ks | 30 |  | 0 |  |  | základní |  | 0 | 0 | 0 | 0 | 0 | 16 | K | 2 | ROZPOCET | 0 | 0 | 0 | 0 | 0 | 1 | 0 | 16 | 22
| PP |  | termohlavice 24V, AC, bez napětí otevřeno | [14 empty] | PP | 2
| P |  | Poznámka k položce: siemens | [14 empty] | P | 2
12 | K | R74299012 | napájecí kabel rozvaděče MR1 | m | 25 |  | 0 |  |  | základní |  | 0 | 0 | 0 | 0 | 0 | 16 | K | 2 | ROZPOCET | 0 | 0 | 0 | 0 | 0 | 1 | 0 | 16 | 24
| PP |  | napájecí kabel rozvaděče MR1 | [14 empty] | PP | 2
| P |  | Poznámka k položce: CYKY -J 3x1,5 | [14 empty] | P | 2
13 | K | R74299013 | napájecí kabel termohlavic | m | 350 |  | 0 |  |  | základní |  | 0 | 0 | 0 | 0 | 0 | 16 | K | 2 | ROZPOCET | 0 | 0 | 0 | 0 | 0 | 1 | 0 | 16 | 26
| PP |  | napájecí kabel termohlavic | [14 empty] | PP | 2
| P |  | Poznámka k položce: JYTY 2x1 | [14 empty] | P | 2
14 | K | R74299014 | komunikační kabel prostorového regulátoru | m | 250 |  | 0 |  |  | základní |  | 0 | 0 | 0 | 0 | 0 | 16 | K | 2 | ROZPOCET | 0 | 0 | 0 | 0 | 0 | 1 | 0 | 16 | 28
| PP |  | komunikační kabel prostorového regulátoru | [14 empty] | PP | 2
| P |  | Poznámka k položce: J-Y(St)Y 2x2x0,8 | [14 empty] | P | 2
15 | K | R74299015 | instalační lišta | m | 250 |  | 0 |  |  | základní |  | 0 | 0 | 0 | 0 | 0 | 16 | K | 2 | ROZPOCET | 0 | 0 | 0 | 0 | 0 | 1 | 0 | 16 | 30
| PP |  | instalační lišta | [14 empty] | PP | 2
| P |  | Poznámka k položce: bílá 20x20 | [14 empty] | P | 2
| D | 742.2 | Rozvaděč MR1a, přízemí |  |  |  | 0 |  |  |  |  | 0 |  | 0 |  | 0 | 1 | D | 1 | ROZPOCET | [6 empty] | 0
16 | K | R74299016 | volně programovatelné PLC, MODBUS, BACnet, RS485, ethernet, webserever | ks | 1 |  | 0 |  |  | základní |  | 0 | 0 | 0 | 0 | 0 | 16 | K | 2 | ROZPOCET | 0 | 0 | 0 | 0 | 0 | 1 | 0 | 16 | 32
| PP |  | volně programovatelné PLC, MODBUS, BACnet, RS485, ethernet, webserever | [14 empty] | PP | 2
| P |  | Poznámka k položce: mark220LX | [14 empty] | P | 2
17 | K | R74299017 | zdroj na DIN lištu, 230/24V, 50Hz, 60W | ks | 1 |  | 0 |  |  | základní |  | 0 | 0 | 0 | 0 | 0 | 16 | K | 2 | ROZPOCET | 0 | 0 | 0 | 0 | 0 | 1 | 0 | 16 | 34
| PP |  | zdroj na DIN lištu, 230/24V, 50Hz, 60W | [14 empty] | PP | 2
18 | K | R74299018 | pojistková svorka + trubičková pojistka | ks | 2 |  | 0 |  |  | základní |  | 0 | 0 | 0 | 0 | 0 | 16 | K | 2 | ROZPOCET | 0 | 0 | 0 | 0 | 0 | 1 | 0 | 16 | 36
| PP |  | pojistková svorka + trubičková pojistka | [14 empty] | PP | 2
19 | K | R74299019 | vypínač páčkový na DIN lištu jednofázový, 16A | ks | 1 |  | 0 |  |  | základní |  | 0 | 0 | 0 | 0 | 0 | 16 | K | 2 | ROZPOCET | 0 | 0 | 0 | 0 | 0 | 1 | 0 | 16 | 38
| PP |  | vypínač páčkový na DIN lištu jednofázový, 16A | [14 empty] | PP | 2
20 | K | R74299020 | jistič jednofázový, 10A, charakteristika B | ks | 1 |  | 0 |  |  | základní |  | 0 | 0 | 0 | 0 | 0 | 16 | K | 2 | ROZPOCET | 0 | 0 | 0 | 0 | 0 | 1 | 0 | 16 | 40
| PP |  | jistič jednofázový, 10A, charakteristika B | [14 empty] | PP | 2
21 | K | R74299021 | instalační svorka 1,5mm2 | ks | 7 |  | 0 |  |  | základní |  | 0 | 0 | 0 | 0 | 0 | 16 | K | 2 | ROZPOCET | 0 | 0 | 0 | 0 | 0 | 1 | 0 | 16 | 42
| PP |  | instalační svorka 1,5mm2 | [14 empty] | PP | 2
| P |  | Poznámka k položce: wago | [14 empty] | P | 2
22 | K | R74299022 | plastový rozvaděč na omítku, šířka 18 modulů | ks | 1 |  | 0 |  |  | základní |  | 0 | 0 | 0 | 0 | 0 | 16 | K | 2 | ROZPOCET | 0 | 0 | 0 | 0 | 0 | 1 | 0 | 16 | 44
| PP |  | plastový rozvaděč na omítku, šířka 18 modulů | [14 empty] | PP | 2
23 | K | R74299023 | instalační krabice, hluboká | ks | 3 |  | 0 |  |  | základní |  | 0 | 0 | 0 | 0 | 0 | 16 | K | 2 | ROZPOCET | 0 | 0 | 0 | 0 | 0 | 1 | 0 | 16 | 46
| PP |  | instalační krabice, hluboká | [14 empty] | PP | 2
| P |  | Poznámka k položce: kopos | [14 empty] | P | 2
24 | K | R74299024 | prostorový regulátor topení, RS485 Modbus | ks | 3 |  | 0 |  |  | základní |  | 0 | 0 | 0 | 0 | 0 | 16 | K | 2 | ROZPOCET | 0 | 0 | 0 | 0 | 0 | 1 | 0 | 16 | 48
| PP |  | prostorový regulátor topení, RS485 Modbus | [14 empty] | PP | 2
| P |  | Poznámka k položce: UC102 | [14 empty] | P | 2
25 | K | R74299025 | výkonový člen pro termohlavice | ks | 3 |  | 0 |  |  | základní |  | 0 | 0 | 0 | 0 | 0 | 16 | K | 2 | ROZPOCET | 0 | 0 | 0 | 0 | 0 | 1 | 0 | 16 | 50
| PP |  | výkonový člen pro termohlavice | [14 empty] | PP | 2
| P |  | Poznámka k položce: ME210 | [14 empty] | P | 2
26 | K | R74299026 | termohlavice 24V, AC, bez napětí otevřeno | ks | 10 |  | 0 |  |  | základní |  | 0 | 0 | 0 | 0 | 0 | 16 | K | 2 | ROZPOCET | 0 | 0 | 0 | 0 | 0 | 1 | 0 | 16 | 52
| PP |  | termohlavice 24V, AC, bez napětí otevřeno | [14 empty] | PP | 2
| P |  | Poznámka k položce: siemens | [14 empty] | P | 2
27 | K | R74299027 | napájecí kabel rozvaděče MR1 | m | 25 |  | 0 |  |  | základní |  | 0 | 0 | 0 | 0 | 0 | 16 | K | 2 | ROZPOCET | 0 | 0 | 0 | 0 | 0 | 1 | 0 | 16 | 54
| PP |  | napájecí kabel rozvaděče MR1 | [14 empty] | PP | 2
| P |  | Poznámka k položce: CYKY -J 3x1,5 | [14 empty] | P | 2
28 | K | R74299028 | napájecí kabel termohlavic | m | 250 |  | 0 |  |  | základní |  | 0 | 0 | 0 | 0 | 0 | 16 | K | 2 | ROZPOCET | 0 | 0 | 0 | 0 | 0 | 1 | 0 | 16 | 56
| PP |  | napájecí kabel termohlavic | [14 empty] | PP | 2
| P |  | Poznámka k položce: JYTY 2x1 | [14 empty] | P | 2
29 | K | R74299029 | komunikační kabel prostorového regulátoru | m | 100 |  | 0 |  |  | základní |  | 0 | 0 | 0 | 0 | 0 | 16 | K | 2 | ROZPOCET | 0 | 0 | 0 | 0 | 0 | 1 | 0 | 16 | 58
| PP |  | komunikační kabel prostorového regulátoru | [14 empty] | PP | 2
| P |  | Poznámka k položce: J-Y(St)Y 2x2x0,8 | [14 empty] | P | 2
30 | K | R74299030 | instalační lišta | m | 250 |  | 0 |  |  | základní |  | 0 | 0 | 0 | 0 | 0 | 16 | K | 2 | ROZPOCET | 0 | 0 | 0 | 0 | 0 | 1 | 0 | 16 | 60
| PP |  | instalační lišta | [14 empty] | PP | 2
| P |  | Poznámka k položce: bílá 20x20 | [14 empty] | P | 2
| D | 742.3 | Rozvaděč MR2, 1.patro |  |  |  | 0 |  |  |  |  | 0 |  | 0 |  | 0 | 1 | D | 1 | ROZPOCET | [6 empty] | 0
31 | K | R74299031 | volně programovatelné PLC, BACnet, RS485, ethernet, webserever | ks | 1 |  | 0 |  |  | základní |  | 0 | 0 | 0 | 0 | 0 | 16 | K | 2 | ROZPOCET | 0 | 0 | 0 | 0 | 0 | 1 | 0 | 16 | 62
| PP |  | volně programovatelné PLC, BACnet, RS485, ethernet, webserever | [14 empty] | PP | 2
| P |  | Poznámka k položce: mark220LX | [14 empty] | P | 2
32 | K | R74299032 | zdroj na DIN lištu, 230/24V, 50Hz, 60W | ks | 1 |  | 0 |  |  | základní |  | 0 | 0 | 0 | 0 | 0 | 16 | K | 2 | ROZPOCET | 0 | 0 | 0 | 0 | 0 | 1 | 0 | 16 | 64
| PP |  | zdroj na DIN lištu, 230/24V, 50Hz, 60W | [14 empty] | PP | 2
33 | K | R74299033 | pojistková svorka + trubičková pojistka | ks | 2 |  | 0 |  |  | základní |  | 0 | 0 | 0 | 0 | 0 | 16 | K | 2 | ROZPOCET | 0 | 0 | 0 | 0 | 0 | 1 | 0 | 16 | 66
| PP |  | pojistková svorka + trubičková pojistka | [14 empty] | PP | 2
34 | K | R74299034 | vypínač páčkový na DIN lištu jednofázový, 16A | ks | 1 |  | 0 |  |  | základní |  | 0 | 0 | 0 | 0 | 0 | 16 | K | 2 | ROZPOCET | 0 | 0 | 0 | 0 | 0 | 1 | 0 | 16 | 68
| PP |  | vypínač páčkový na DIN lištu jednofázový, 16A | [14 empty] | PP | 2
35 | K | R74299035 | jistič jednofázový, 10A, charakteristika B | ks | 1 |  | 0 |  |  | základní |  | 0 | 0 | 0 | 0 | 0 | 16 | K | 2 | ROZPOCET | 0 | 0 | 0 | 0 | 0 | 1 | 0 | 16 | 70
| PP |  | jistič jednofázový, 10A, charakteristika B | [14 empty] | PP | 2
36 | K | R74299036 | instalační svorka 1,5mm2 | ks | 7 |  | 0 |  |  | základní |  | 0 | 0 | 0 | 0 | 0 | 16 | K | 2 | ROZPOCET | 0 | 0 | 0 | 0 | 0 | 1 | 0 | 16 | 72
| PP |  | instalační svorka 1,5mm2 | [14 empty] | PP | 2
| P |  | Poznámka k položce: wago | [14 empty] | P | 2
37 | K | R74299037 | plastový rozvaděč na omítku, šířka 18 modulů | ks | 1 |  | 0 |  |  | základní |  | 0 | 0 | 0 | 0 | 0 | 16 | K | 2 | ROZPOCET | 0 | 0 | 0 | 0 | 0 | 1 | 0 | 16 | 74
| PP |  | plastový rozvaděč na omítku, šířka 18 modulů | [14 empty] | PP | 2
38 | K | R74299038 | instalační krabice, hluboká | ks | 2 |  | 0 |  |  | základní |  | 0 | 0 | 0 | 0 | 0 | 16 | K | 2 | ROZPOCET | 0 | 0 | 0 | 0 | 0 | 1 | 0 | 16 | 76
| PP |  | instalační krabice, hluboká | [14 empty] | PP | 2
| P |  | Poznámka k položce: kopos | [14 empty] | P | 2
39 | K | R74299039 | prostorový regulátor topení, RS485 Modbus | ks | 2 |  | 0 |  |  | základní |  | 0 | 0 | 0 | 0 | 0 | 16 | K | 2 | ROZPOCET | 0 | 0 | 0 | 0 | 0 | 1 | 0 | 16 | 78
| PP |  | prostorový regulátor topení, RS485 Modbus | [14 empty] | PP | 2
| P |  | Poznámka k položce: UC102 | [14 empty] | P | 2
40 | K | R74299040 | výkonový člen pro termohlavice | ks | 10 |  | 0 |  |  | základní |  | 0 | 0 | 0 | 0 | 0 | 16 | K | 2 | ROZPOCET | 0 | 0 | 0 | 0 | 0 | 1 | 0 | 16 | 80
| PP |  | výkonový člen pro termohlavice | [14 empty] | PP | 2
| P |  | Poznámka k položce: ME220 | [14 empty] | P | 2
41 | K | R74299041 | termohlavice 24V, AC, bez napětí otevřeno | ks | 20 |  | 0 |  |  | základní |  | 0 | 0 | 0 | 0 | 0 | 16 | K | 2 | ROZPOCET | 0 | 0 | 0 | 0 | 0 | 1 | 0 | 16 | 82
| PP |  | termohlavice 24V, AC, bez napětí otevřeno | [14 empty] | PP | 2
| P |  | Poznámka k položce: siemens | [14 empty] | P | 2
42 | K | R74299042 | napájecí kabel rozvaděče MR2 | m | 25 |  | 0 |  |  | základní |  | 0 | 0 | 0 | 0 | 0 | 16 | K | 2 | ROZPOCET | 0 | 0 | 0 | 0 | 0 | 1 | 0 | 16 | 84
| PP |  | napájecí kabel rozvaděče MR2 | [14 empty] | PP | 2
| P |  | Poznámka k položce: CYKY -J 3x1,5 | [14 empty] | P | 2
43 | K | R74299043 | napájecí kabel termohlavic | m | 200 |  | 0 |  |  | základní |  | 0 | 0 | 0 | 0 | 0 | 16 | K | 2 | ROZPOCET | 0 | 0 | 0 | 0 | 0 | 1 | 0 | 16 | 86
| PP |  | napájecí kabel termohlavic | [14 empty] | PP | 2
| P |  | Poznámka k položce: JYTY 2x1 | [14 empty] | P | 2
44 | K | R74299044 | komunikační kabel prostorového regulátoru | m | 220 |  | 0 |  |  | základní |  | 0 | 0 | 0 | 0 | 0 | 16 | K | 2 | ROZPOCET | 0 | 0 | 0 | 0 | 0 | 1 | 0 | 16 | 88
| PP |  | komunikační kabel prostorového regulátoru | [14 empty] | PP | 2
| P |  | Poznámka k položce: J-Y(St)Y 2x2x0,8 | [14 empty] | P | 2
45 | K | R74299045 | instalační lišta | m | 200 |  | 0 |  |  | základní |  | 0 | 0 | 0 | 0 | 0 | 16 | K | 2 | ROZPOCET | 0 | 0 | 0 | 0 | 0 | 1 | 0 | 16 | 90
| PP |  | instalační lišta | [14 empty] | PP | 2
| P |  | Poznámka k položce: bílá 20x20 | [14 empty] | P | 2
| D | 742.4 | Rozvaděč MR2a, 1.patro |  |  |  | 0 |  |  |  |  | 0 |  | 0 |  | 0 | 1 | D | 1 | ROZPOCET | [6 empty] | 0
46 | K | R74299046 | volně programovatelné PLC, BACnet, RS485, ethernet, webserever | ks | 1 |  | 0 |  |  | základní |  | 0 | 0 | 0 | 0 | 0 | 16 | K | 2 | ROZPOCET | 0 | 0 | 0 | 0 | 0 | 1 | 0 | 16 | 92
| PP |  | volně programovatelné PLC, BACnet, RS485, ethernet, webserever | [14 empty] | PP | 2
| P |  | Poznámka k položce: mark220LX | [14 empty] | P | 2
47 | K | R74299047 | zdroj na DIN lištu, 230/24V, 50Hz, 60W | ks | 1 |  | 0 |  |  | základní |  | 0 | 0 | 0 | 0 | 0 | 16 | K | 2 | ROZPOCET | 0 | 0 | 0 | 0 | 0 | 1 | 0 | 16 | 94
| PP |  | zdroj na DIN lištu, 230/24V, 50Hz, 60W | [14 empty] | PP | 2
48 | K | R74299048 | pojistková svorka + trubičková pojistka | ks | 2 |  | 0 |  |  | základní |  | 0 | 0 | 0 | 0 | 0 | 16 | K | 2 | ROZPOCET | 0 | 0 | 0 | 0 | 0 | 1 | 0 | 16 | 96
| PP |  | pojistková svorka + trubičková pojistka | [14 empty] | PP | 2
49 | K | R74299049 | vypínač páčkový na DIN lištu jednofázový, 16A | ks | 1 |  | 0 |  |  | základní |  | 0 | 0 | 0 | 0 | 0 | 16 | K | 2 | ROZPOCET | 0 | 0 | 0 | 0 | 0 | 1 | 0 | 16 | 98
| PP |  | vypínač páčkový na DIN lištu jednofázový, 16A | [14 empty] | PP | 2
50 | K | R74299050 | jistič jednofázový, 10A, charakteristika B | ks | 1 |  | 0 |  |  | základní |  | 0 | 0 | 0 | 0 | 0 | 16 | K | 2 | ROZPOCET | 0 | 0 | 0 | 0 | 0 | 1 | 0 | 16 | 100
| PP |  | jistič jednofázový, 10A, charakteristika B | [14 empty] | PP | 2
51 | K | R74299051 | instalační svorka 1,5mm2 | ks | 7 |  | 0 |  |  | základní |  | 0 | 0 | 0 | 0 | 0 | 16 | K | 2 | ROZPOCET | 0 | 0 | 0 | 0 | 0 | 1 | 0 | 16 | 102
| PP |  | instalační svorka 1,5mm2 | [14 empty] | PP | 2
| P |  | Poznámka k položce: wago | [14 empty] | P | 2
52 | K | R74299052 | plastový rozvaděč na omítku, šířka 18 modulů | ks | 1 |  | 0 |  |  | základní |  | 0 | 0 | 0 | 0 | 0 | 16 | K | 2 | ROZPOCET | 0 | 0 | 0 | 0 | 0 | 1 | 0 | 16 | 104
| PP |  | plastový rozvaděč na omítku, šířka 18 modulů | [14 empty] | PP | 2
53 | K | R74299053 | instalační krabice, hluboká | ks | 2 |  | 0 |  |  | základní |  | 0 | 0 | 0 | 0 | 0 | 16 | K | 2 | ROZPOCET | 0 | 0 | 0 | 0 | 0 | 1 | 0 | 16 | 106
| PP |  | instalační krabice, hluboká | [14 empty] | PP | 2
| P |  | Poznámka k položce: kopos | [14 empty] | P | 2
54 | K | R74299054 | prostorový regulátor topení, RS485 Modbus | ks | 2 |  | 0 |  |  | základní |  | 0 | 0 | 0 | 0 | 0 | 16 | K | 2 | ROZPOCET | 0 | 0 | 0 | 0 | 0 | 1 | 0 | 16 | 108
| PP |  | prostorový regulátor topení, RS485 Modbus | [14 empty] | PP | 2
| P |  | Poznámka k položce: UC102 | [14 empty] | P | 2
55 | K | R74299055 | výkonový člen pro termohlavice | ks | 10 |  | 0 |  |  | základní |  | 0 | 0 | 0 | 0 | 0 | 16 | K | 2 | ROZPOCET | 0 | 0 | 0 | 0 | 0 | 1 | 0 | 16 | 110
| PP |  | výkonový člen pro termohlavice | [14 empty] | PP | 2
| P |  | Poznámka k položce: ME220 | [14 empty] | P | 2
56 | K | R74299056 | termohlavice 24V, AC, bez napětí otevřeno | ks | 25 |  | 0 |  |  | základní |  | 0 | 0 | 0 | 0 | 0 | 16 | K | 2 | ROZPOCET | 0 | 0 | 0 | 0 | 0 | 1 | 0 | 16 | 112
| PP |  | termohlavice 24V, AC, bez napětí otevřeno | [14 empty] | PP | 2
| P |  | Poznámka k položce: siemens | [14 empty] | P | 2
57 | K | R74299057 | napájecí kabel rozvaděče MR2 | m | 25 |  | 0 |  |  | základní |  | 0 | 0 | 0 | 0 | 0 | 16 | K | 2 | ROZPOCET | 0 | 0 | 0 | 0 | 0 | 1 | 0 | 16 | 114
| PP |  | napájecí kabel rozvaděče MR2 | [14 empty] | PP | 2
| P |  | Poznámka k položce: CYKY -J 3x1,5 | [14 empty] | P | 2
58 | K | R74299058 | napájecí kabel termohlavic | m | 200 |  | 0 |  |  | základní |  | 0 | 0 | 0 | 0 | 0 | 16 | K | 2 | ROZPOCET | 0 | 0 | 0 | 0 | 0 | 1 | 0 | 16 | 116
| PP |  | napájecí kabel termohlavic | [14 empty] | PP | 2
| P |  | Poznámka k položce: JYTY 2x1 | [14 empty] | P | 2
59 | K | R74299059 | komunikační kabel prostorového regulátoru | m | 220 |  | 0 |  |  | základní |  | 0 | 0 | 0 | 0 | 0 | 16 | K | 2 | ROZPOCET | 0 | 0 | 0 | 0 | 0 | 1 | 0 | 16 | 118
| PP |  | komunikační kabel prostorového regulátoru | [14 empty] | PP | 2
| P |  | Poznámka k položce: J-Y(St)Y 2x2x0,8 | [14 empty] | P | 2
60 | K | R74299060 | instalační lišta | m | 200 |  | 0 |  |  | základní |  | 0 | 0 | 0 | 0 | 0 | 16 | K | 2 | ROZPOCET | 0 | 0 | 0 | 0 | 0 | 1 | 0 | 16 | 120
| PP |  | instalační lišta | [14 empty] | PP | 2
| P |  | Poznámka k položce: bílá 20x20 | [14 empty] | P | 2
| D | 742.5 | Rozvaděč MR3, 2.patro |  |  |  | 0 |  |  |  |  | 0 |  | 0 |  | 0 | 1 | D | 1 | ROZPOCET | [6 empty] | 0
61 | K | R74299061 | volně programovatelné PLC, BACnet, RS485, ethernet, webserever | ks | 1 |  | 0 |  |  | základní |  | 0 | 0 | 0 | 0 | 0 | 16 | K | 2 | ROZPOCET | 0 | 0 | 0 | 0 | 0 | 1 | 0 | 16 | 122
| PP |  | volně programovatelné PLC, BACnet, RS485, ethernet, webserever | [14 empty] | PP | 2
| P |  | Poznámka k položce: mark220LX | [14 empty] | P | 2
62 | K | R74299062 | zdroj na DIN lištu, 230/24V, 50Hz, 60W | ks | 1 |  | 0 |  |  | základní |  | 0 | 0 | 0 | 0 | 0 | 16 | K | 2 | ROZPOCET | 0 | 0 | 0 | 0 | 0 | 1 | 0 | 16 | 124
| PP |  | zdroj na DIN lištu, 230/24V, 50Hz, 60W | [14 empty] | PP | 2
63 | K | R74299063 | pojistková svorka + trubičková pojistka | ks | 2 |  | 0 |  |  | základní |  | 0 | 0 | 0 | 0 | 0 | 16 | K | 2 | ROZPOCET | 0 | 0 | 0 | 0 | 0 | 1 | 0 | 16 | 126
| PP |  | pojistková svorka + trubičková pojistka | [14 empty] | PP | 2
64 | K | R74299064 | vypínač páčkový na DIN lištu jednofázový, 16A | ks | 1 |  | 0 |  |  | základní |  | 0 | 0 | 0 | 0 | 0 | 16 | K | 2 | ROZPOCET | 0 | 0 | 0 | 0 | 0 | 1 | 0 | 16 | 128
| PP |  | vypínač páčkový na DIN lištu jednofázový, 16A | [14 empty] | PP | 2
65 | K | R74299065 | jistič jednofázový, 10A, charakteristika B | ks | 1 |  | 0 |  |  | základní |  | 0 | 0 | 0 | 0 | 0 | 16 | K | 2 | ROZPOCET | 0 | 0 | 0 | 0 | 0 | 1 | 0 | 16 | 130
| PP |  | jistič jednofázový, 10A, charakteristika B | [14 empty] | PP | 2
66 | K | R74299066 | instalační svorka 1,5mm2 | ks | 7 |  | 0 |  |  | základní |  | 0 | 0 | 0 | 0 | 0 | 16 | K | 2 | ROZPOCET | 0 | 0 | 0 | 0 | 0 | 1 | 0 | 16 | 132
| PP |  | instalační svorka 1,5mm2 | [14 empty] | PP | 2
| P |  | Poznámka k položce: wago | [14 empty] | P | 2
67 | K | R74299067 | plastový rozvaděč na omítku, šířka 18 modulů | ks | 1 |  | 0 |  |  | základní |  | 0 | 0 | 0 | 0 | 0 | 16 | K | 2 | ROZPOCET | 0 | 0 | 0 | 0 | 0 | 1 | 0 | 16 | 134
| PP |  | plastový rozvaděč na omítku, šířka 18 modulů | [14 empty] | PP | 2
68 | K | R74299068 | instalační krabice, hluboká | ks | 5 |  | 0 |  |  | základní |  | 0 | 0 | 0 | 0 | 0 | 16 | K | 2 | ROZPOCET | 0 | 0 | 0 | 0 | 0 | 1 | 0 | 16 | 136
| PP |  | instalační krabice, hluboká | [14 empty] | PP | 2
| P |  | Poznámka k položce: kopos | [14 empty] | P | 2
69 | K | R74299069 | prostorový regulátor topení, RS485 Modbus | ks | 5 |  | 0 |  |  | základní |  | 0 | 0 | 0 | 0 | 0 | 16 | K | 2 | ROZPOCET | 0 | 0 | 0 | 0 | 0 | 1 | 0 | 16 | 138
| PP |  | prostorový regulátor topení, RS485 Modbus | [14 empty] | PP | 2
| P |  | Poznámka k položce: UC102 | [14 empty] | P | 2
70 | K | R74299070 | výkonový člen pro termohlavice | ks | 4 |  | 0 |  |  | základní |  | 0 | 0 | 0 | 0 | 0 | 16 | K | 2 | ROZPOCET | 0 | 0 | 0 | 0 | 0 | 1 | 0 | 16 | 140
| PP |  | výkonový člen pro termohlavice | [14 empty] | PP | 2
| P |  | Poznámka k položce: ME220 | [14 empty] | P | 2
71 | K | R74299071 | termohlavice 24V, AC, bez napětí otevřeno | ks | 14 |  | 0 |  |  | základní |  | 0 | 0 | 0 | 0 | 0 | 16 | K | 2 | ROZPOCET | 0 | 0 | 0 | 0 | 0 | 1 | 0 | 16 | 142
| PP |  | termohlavice 24V, AC, bez napětí otevřeno | [14 empty] | PP | 2
| P |  | Poznámka k položce: siemens | [14 empty] | P | 2
72 | K | R74299072 | napájecí kabel rozvaděče MR3 | m | 25 |  | 0 |  |  | základní |  | 0 | 0 | 0 | 0 | 0 | 16 | K | 2 | ROZPOCET | 0 | 0 | 0 | 0 | 0 | 1 | 0 | 16 | 144
| PP |  | napájecí kabel rozvaděče MR3 | [14 empty] | PP | 2
| P |  | Poznámka k položce: CYKY -J 3x1,5 | [14 empty] | P | 2
73 | K | R74299073 | napájecí kabel termohlavic | m | 80 |  | 0 |  |  | základní |  | 0 | 0 | 0 | 0 | 0 | 16 | K | 2 | ROZPOCET | 0 | 0 | 0 | 0 | 0 | 1 | 0 | 16 | 146
| PP |  | napájecí kabel termohlavic | [14 empty] | PP | 2
| P |  | Poznámka k položce: JYTY 2x1 | [14 empty] | P | 2
74 | K | R74299074 | komunikační kabel prostorového regulátoru | m | 150 |  | 0 |  |  | základní |  | 0 | 0 | 0 | 0 | 0 | 16 | K | 2 | ROZPOCET | 0 | 0 | 0 | 0 | 0 | 1 | 0 | 16 | 148
| PP |  | komunikační kabel prostorového regulátoru | [14 empty] | PP | 2
| P |  | Poznámka k položce: J-Y(St)Y 2x2x0,8 | [14 empty] | P | 2
75 | K | R74299075 | instalační lišta | m | 70 |  | 0 |  |  | základní |  | 0 | 0 | 0 | 0 | 0 | 16 | K | 2 | ROZPOCET | 0 | 0 | 0 | 0 | 0 | 1 | 0 | 16 | 150
| PP |  | instalační lišta | [14 empty] | PP | 2
| P |  | Poznámka k položce: bílá 20x20 | [14 empty] | P | 2
| D | 742.6 | Rozvaděč MR4, 1.patro |  |  |  | 0 |  |  |  |  | 0 |  | 0 |  | 0 | 1 | D | 1 | ROZPOCET | [6 empty] | 0
76 | K | R74299076 | volně programovatelné PLC, BACnet, RS485, ethernet, webserever | ks | 1 |  | 0 |  |  | základní |  | 0 | 0 | 0 | 0 | 0 | 16 | K | 2 | ROZPOCET | 0 | 0 | 0 | 0 | 0 | 1 | 0 | 16 | 152
| PP |  | volně programovatelné PLC, BACnet, RS485, ethernet, webserever | [14 empty] | PP | 2
| P |  | Poznámka k položce: mark220LX | [14 empty] | P | 2
77 | K | R74299077 | zdroj na DIN lištu, 230/24V, 50Hz, 60W | ks | 1 |  | 0 |  |  | základní |  | 0 | 0 | 0 | 0 | 0 | 16 | K | 2 | ROZPOCET | 0 | 0 | 0 | 0 | 0 | 1 | 0 | 16 | 154
| PP |  | zdroj na DIN lištu, 230/24V, 50Hz, 60W | [14 empty] | PP | 2
78 | K | R74299078 | pojistková svorka + trubičková pojistka | ks | 2 |  | 0 |  |  | základní |  | 0 | 0 | 0 | 0 | 0 | 16 | K | 2 | ROZPOCET | 0 | 0 | 0 | 0 | 0 | 1 | 0 | 16 | 156
| PP |  | pojistková svorka + trubičková pojistka | [14 empty] | PP | 2
79 | K | R74299079 | vypínač páčkový na DIN lištu jednofázový, 16A | ks | 1 |  | 0 |  |  | základní |  | 0 | 0 | 0 | 0 | 0 | 16 | K | 2 | ROZPOCET | 0 | 0 | 0 | 0 | 0 | 1 | 0 | 16 | 158
| PP |  | vypínač páčkový na DIN lištu jednofázový, 16A | [14 empty] | PP | 2
80 | K | R74299080 | jistič jednofázový, 10A, charakteristika B | ks | 1 |  | 0 |  |  | základní |  | 0 | 0 | 0 | 0 | 0 | 16 | K | 2 | ROZPOCET | 0 | 0 | 0 | 0 | 0 | 1 | 0 | 16 | 160
| PP |  | jistič jednofázový, 10A, charakteristika B | [14 empty] | PP | 2
81 | K | R74299081 | instalační svorka 1,5mm2 | ks | 7 |  | 0 |  |  | základní |  | 0 | 0 | 0 | 0 | 0 | 16 | K | 2 | ROZPOCET | 0 | 0 | 0 | 0 | 0 | 1 | 0 | 16 | 162
| PP |  | instalační svorka 1,5mm2 | [14 empty] | PP | 2
| P |  | Poznámka k položce: wago | [14 empty] | P | 2
82 | K | R74299082 | plastový rozvaděč na omítku, šířka 18 modulů | ks | 1 |  | 0 |  |  | základní |  | 0 | 0 | 0 | 0 | 0 | 16 | K | 2 | ROZPOCET | 0 | 0 | 0 | 0 | 0 | 1 | 0 | 16 | 164
| PP |  | plastový rozvaděč na omítku, šířka 18 modulů | [14 empty] | PP | 2
83 | K | R74299083 | instalační krabice, hluboká | ks | 6 |  | 0 |  |  | základní |  | 0 | 0 | 0 | 0 | 0 | 16 | K | 2 | ROZPOCET | 0 | 0 | 0 | 0 | 0 | 1 | 0 | 16 | 166
| PP |  | instalační krabice, hluboká | [14 empty] | PP | 2
| P |  | Poznámka k položce: kopos | [14 empty] | P | 2
84 | K | R74299084 | prostorový regulátor topení, RS485 Modbus | ks | 6 |  | 0 |  |  | základní |  | 0 | 0 | 0 | 0 | 0 | 16 | K | 2 | ROZPOCET | 0 | 0 | 0 | 0 | 0 | 1 | 0 | 16 | 168
| PP |  | prostorový regulátor topení, RS485 Modbus | [14 empty] | PP | 2
| P |  | Poznámka k položce: UC102 | [14 empty] | P | 2
85 | K | R74299085 | výkonový člen pro termohlavice | ks | 10 |  | 0 |  |  | základní |  | 0 | 0 | 0 | 0 | 0 | 16 | K | 2 | ROZPOCET | 0 | 0 | 0 | 0 | 0 | 1 | 0 | 16 | 170
| PP |  | výkonový člen pro termohlavice | [14 empty] | PP | 2
| P |  | Poznámka k položce: ME210 | [14 empty] | P | 2
86 | K | R74299086 | termohlavice 24V, AC, bez napětí otevřeno | ks | 23 |  | 0 |  |  | základní |  | 0 | 0 | 0 | 0 | 0 | 16 | K | 2 | ROZPOCET | 0 | 0 | 0 | 0 | 0 | 1 | 0 | 16 | 172
| PP |  | termohlavice 24V, AC, bez napětí otevřeno | [14 empty] | PP | 2
| P |  | Poznámka k položce: siemens | [14 empty] | P | 2
87 | K | R74299087 | napájecí kabel rozvaděče MR4 | m | 50 |  | 0 |  |  | základní |  | 0 | 0 | 0 | 0 | 0 | 16 | K | 2 | ROZPOCET | 0 | 0 | 0 | 0 | 0 | 1 | 0 | 16 | 174
| PP |  | napájecí kabel rozvaděče MR4 | [14 empty] | PP | 2
| P |  | Poznámka k položce: CYKY -J 3x1,5 | [14 empty] | P | 2
88 | K | R74299088 | napájecí kabel termohlavic | m | 220 |  | 0 |  |  | základní |  | 0 | 0 | 0 | 0 | 0 | 16 | K | 2 | ROZPOCET | 0 | 0 | 0 | 0 | 0 | 1 | 0 | 16 | 176
| PP |  | napájecí kabel termohlavic | [14 empty] | PP | 2
| P |  | Poznámka k položce: JYTY 2x1 | [14 empty] | P | 2
89 | K | R74299089 | komunikační kabel prostorového regulátoru | m | 300 |  | 0 |  |  | základní |  | 0 | 0 | 0 | 0 | 0 | 16 | K | 2 | ROZPOCET | 0 | 0 | 0 | 0 | 0 | 1 | 0 | 16 | 178
| PP |  | komunikační kabel prostorového regulátoru | [14 empty] | PP | 2
| P |  | Poznámka k položce: J-Y(St)Y 2x2x0,8 | [14 empty] | P | 2
90 | K | R74299090 | instalační lišta | m | 300 |  | 0 |  |  | základní |  | 0 | 0 | 0 | 0 | 0 | 16 | K | 2 | ROZPOCET | 0 | 0 | 0 | 0 | 0 | 1 | 0 | 16 | 180
| PP |  | instalační lišta | [14 empty] | PP | 2
| P |  | Poznámka k položce: bílá 20x20 | [14 empty] | P | 2
| D | 742.7 | MONTÁŽNÍ PRÁCE |  |  |  | 0 |  |  |  |  | 0 |  | 0 |  | 0 | 1 | D | 1 | ROZPOCET | [6 empty] | 0
91 | K | R74299091 | výroba rozvaděčů MR.., včetn propojení se stávajícími | kpl | 1 |  | 0 |  |  | základní |  | 0 | 0 | 0 | 0 | 0 | 16 | K | 2 | ROZPOCET | 0 | 0 | 0 | 0 | 0 | 1 | 0 | 16 | 182
| PP |  | výroba rozvaděčů MR.., včetn propojení se stávajícími | [14 empty] | PP | 2
92 | K | R74299092 | montáž kabelových tras | kpl | 1 |  | 0 |  |  | základní |  | 0 | 0 | 0 | 0 | 0 | 16 | K | 2 | ROZPOCET | 0 | 0 | 0 | 0 | 0 | 1 | 0 | 16 | 184
| PP |  | montáž kabelových tras | [14 empty] | PP | 2
93 | K | R74299093 | instalace zapojení prostorových regulátorů | kpl | 1 |  | 0 |  |  | základní |  | 0 | 0 | 0 | 0 | 0 | 16 | K | 2 | ROZPOCET | 0 | 0 | 0 | 0 | 0 | 1 | 0 | 16 | 186
| PP |  | instalace zapojení prostorových regulátorů | [14 empty] | PP | 2
94 | K | R74299094 | instalace a zapojení termohlavic | kpl | 1 |  | 0 |  |  | základní |  | 0 | 0 | 0 | 0 | 0 | 16 | K | 2 | ROZPOCET | 0 | 0 | 0 | 0 | 0 | 1 | 0 | 16 | 188
| PP |  | instalace a zapojení termohlavic | [14 empty] | PP | 2
95 | K | R74299095 | propojení komunikace | kpl | 1 |  | 0 |  |  | základní |  | 0 | 0 | 0 | 0 | 0 | 16 | K | 2 | ROZPOCET | 0 | 0 | 0 | 0 | 0 | 1 | 0 | 16 | 190
| PP |  | propojení komunikace | [14 empty] | PP | 2
96 | K | R74299096 | SW konfigurace integrátorů | kpl | 1 |  | 0 |  |  | základní |  | 0 | 0 | 0 | 0 | 0 | 16 | K | 2 | ROZPOCET | 0 | 0 | 0 | 0 | 0 | 1 | 0 | 16 | 192
| PP |  | SW konfigurace integrátorů | [14 empty] | PP | 2
97 | K | R74299097 | vygenerování grafického prostředí | kpl | 1 |  | 0 |  |  | základní |  | 0 | 0 | 0 | 0 | 0 | 16 | K | 2 | ROZPOCET | 0 | 0 | 0 | 0 | 0 | 1 | 0 | 16 | 194
| PP |  | vygenerování grafického prostředí | [14 empty] | PP | 2
98 | K | R74299098 | nastavení uživatelských pravidel, oživení systému, uvedení do provozu | kpl | 1 |  | 0 |  |  | základní |  | 0 | 0 | 0 | 0 | 0 | 16 | K | 2 | ROZPOCET | 0 | 0 | 0 | 0 | 0 | 1 | 0 | 16 | 196
| PP |  | nastavení uživatelských pravidel, oživení systému, uvedení do provozu | [14 empty] | PP | 2
99 | K | R74299099 | komplexní zkoušky | kpl | 1 |  | 0 |  |  | základní |  | 0 | 0 | 0 | 0 | 0 | 16 | K | 2 | ROZPOCET | 0 | 0 | 0 | 0 | 0 | 1 | 0 | 16 | 198
| PP |  | komplexní zkoušky | [14 empty] | PP | 2
100 | K | R74299100 | Implementace do stávajícího HMI-SCADA nadřazeného systému řízení DK Ostrov | kpl | 1 |  | 0 |  |  | základní |  | 0 | 0 | 0 | 0 | 0 | 16 | K | 2 | ROZPOCET | 0 | 0 | 0 | 0 | 0 | 1 | 0 | 16 | 200
| PP |  | Implementace do stávajícího HMI-SCADA nadřazeného systému řízení DK Ostrov | [14 empty] | PP | 2
101 | K | R74299101 | Implementace do SQL serveru, doplnění do stávající mobilní aplikace řízení DK Ostrov | kpl | 1 |  | 0 |  |  | základní |  | 0 | 0 | 0 | 0 | 0 | 16 | K | 2 | ROZPOCET | 0 | 0 | 0 | 0 | 0 | 1 | 0 | 16 | 202
| PP |  | Implementace do SQL serveru, doplnění do stávající mobilní aplikace řízení DK Ostrov | [14 empty] | PP | 2
| D | 742.8 | OSTATNÍ |  |  |  | 0 |  |  |  |  | 0 |  | 0 |  | 0 | 1 | D | 1 | ROZPOCET | [6 empty] | 0
102 | K | R74299102 | revizní zpráva elektro | kpl | 1 |  | 0 |  |  | základní |  | 0 | 0 | 0 | 0 | 0 | 16 | K | 2 | ROZPOCET | 0 | 0 | 0 | 0 | 0 | 1 | 0 | 16 | 204
| PP |  | revizní zpráva elektro | [14 empty] | PP | 2
103 | K | R74299103 | dokumentace skutečného provedení | kpl | 1 |  | 0 |  |  | základní |  | 0 | 0 | 0 | 0 | 0 | 16 | K | 2 | ROZPOCET | 0 | 0 | 0 | 0 | 0 | 1 | 0 | 16 | 206
| PP |  | dokumentace skutečného provedení | [14 empty] | PP | 2
105 | K | R74299105 | doprava | kpl | 1 |  | 0 |  |  | základní |  | 0 | 0 | 0 | 0 | 0 | 16 | K | 2 | ROZPOCET | 0 | 0 | 0 | 0 | 0 | 1 | 0 | 16 | 210
| PP |  | doprava | [14 empty] | PP | 2
106 | K | R74299106 | požární ucpávky | kpl | 1 |  | 0 |  |  | základní |  | 0 | 0 | 0 | 0 | 0 | 16 | K | 2 | ROZPOCET | 0 | 0 | 0 | 0 | 0 | 1 | 0 | 16 | 212
| PP |  | požární ucpávky | [14 empty] | PP | 2
107 | K | R74299107 | Ekologická likdvidace odpadů | kpl | 1 |  | 0 |  |  | základní |  | 0 | 0 | 0 | 0 | 0 | 16 | K | 2 | ROZPOCET | 0 | 0 | 0 | 0 | 0 | 1 | 0 | 16 | 214
| PP |  | Ekologická likdvidace odpadů | [14 empty] | PP | 2

## ZTI-MS - Zdravotně techni...
{e05a4c8f-5e55-4854-9c17-1f13a658b13b}
2
| KRYCÍ LIST SOUPISU PRACÍ | [7 empty] | v --- níže se nacházejí doplnkové a pomocné údaje k sestavám --- v | [8 empty] | False
Stavba:
Dům kultury v Ostrově - vybudování kulturního a kreativního centra (interiér)
Objekt:
PRO - Profese
Soupis:
ZTI-MS - Zdravotně technické instalace
| KSO: |  |  |  |  | CC-CZ:
| Místo: |  | Ostrov |  |  | Datum: | 13. 3. 2024
| Zadavatel: |  |  |  |  | IČ:
|  | Město Ostrov, Jáchymovská 1 , 363 01 Ostrov |  |  |  | DIČ:
| Uchazeč: |  |  |  |  | IČ: | Vyplň údaj
|  | Vyplň údaj |  |  |  | DIČ: | Vyplň údaj
| Projektant: |  |  |  |  | IČ:
|  | Ing arch Olga Růžičková, Gagarinova, Karlovy Vary |  |  |  | DIČ:
| Zpracovatel: |  |  |  |  | IČ:
|  | Jakub Vilingr |  |  |  | DIČ:
Poznámka:
Soupis prací je sestaven s využitím Cenové soustavy ÚRS. Položky, které pochází z této cenové soustavy, jsou ve sloupci 'Cenová soustava' označeny popisem 'CS ÚRS' a úrovní příslušného kalendářního pololetí. Veškeré další informace vymezující popis a podmínky použití těchto položek z Cenové soustavy, které nejsou uvedeny přímo v soupisu prací, jsou neomezeně dálkově k dispozici na webu podminky.urs.cz.
| Cena bez DPH | [5 empty] | 0
|  |  | Základ daně |  |  | Sazba daně | Výše daně
| DPH | základní | 0 |  |  | 21% | 0
|  | snížená | 0 |  |  | 15% | 0
|  | zákl. přenesená | 0 |  |  | 21% | 0
|  | sníž. přenesená | 0 |  |  | 15% | 0
|  | nulová | 0 |  |  | 0% | 0
| Cena s DPH |  |  | v | CZK |  | 0
REKAPITULACE ČLENĚNÍ SOUPISU PRACÍ
Stavba:
Dům kultury v Ostrově - vybudování kulturního a kreativního centra (interiér)
Objekt:
PRO - Profese
Soupis:
ZTI-MS - Zdravotně technické instalace
Místo: |  |  | Ostrov |  |  | Datum: | 13. 3. 2024
Zadavatel: |  |  | Město Ostrov, Jáchymovská 1 , 363 01 Ostrov |  |  | Projektant: | Ing arch Olga Růžičková, Gagarinova, Karlovy Vary
Uchazeč: |  |  | Vyplň údaj |  |  | Zpracovatel: | Jakub Vilingr
Kód dílu - Popis | [6 empty] | Cena celkem [CZK]
Náklady stavby celkem | [6 empty] | 0 | [11 empty] | -1
| 720 - ZDRAVOTNĚ TECHNICKÉ INSTALACE | [5 empty] | 0
| 722 - VNITŘNÍ VODOVOD | [5 empty] | 0
| 722.1 - DEMONTÁŽE | [5 empty] | 0
| 722.2 - ROZVODY POTRUBÍ | [5 empty] | 0
| 722.3 - ARMATURY | [5 empty] | 0
| 713 - TEPELNÉ IZOLACE | [5 empty] | 0
| 722.4 - DOPLŇKOVÉ KONSTRUKCE | [5 empty] | 0
| 721 - VNITŘNÍ KANALIZACE | [5 empty] | 0
| 721.1 - DEMONTÁŽE | [5 empty] | 0
| 721.2 - ROZVODY POTRUBÍ | [5 empty] | 0
| 721.3 - DOPLŇKOVÉ KONSTRUKCE | [5 empty] | 0
| VRN - Vedlejší rozpočtové náklady | [5 empty] | 0
SOUPIS PRACÍ
Stavba:
Dům kultury v Ostrově - vybudování kulturního a kreativního centra (interiér)
Objekt:
PRO - Profese
Soupis:
ZTI-MS - Zdravotně technické instalace
Místo: |  |  | Ostrov |  |  | Datum: | 13. 3. 2024
Zadavatel: |  |  | Město Ostrov, Jáchymovská 1 , 363 01 Ostrov |  |  | Projektant: | Ing arch Olga Růžičková, Gagarinova, Karlovy Vary
Uchazeč: |  |  | Vyplň údaj |  |  | Zpracovatel: | Jakub Vilingr
PČ | Typ | Kód | Popis | MJ | Množství | J.cena [CZK] | Cena celkem [CZK] | Cenová soustava |  | DPH | J. Nh [h] | Nh celkem [h] | J. hmotnost [t] | Hmotnost celkem [t] | J. suť [t] | Suť Celkem [t]
Náklady soupisu celkem | [6 empty] | 0 |  |  |  |  | 0 |  | 0 |  | 0 |  | D | -1 | [7 empty] | 0
| D | 720 | ZDRAVOTNĚ TECHNICKÉ INSTALACE |  |  |  | 0 |  |  |  |  | 0 |  | 0 |  | 0 | 1 | D | 0 | ROZPOCET | [6 empty] | 0
| D | 722 | VNITŘNÍ VODOVOD |  |  |  | 0 |  |  |  |  | 0 |  | 0 |  | 0 | 2 | D | 1 | ROZPOCET | [6 empty] | 0
| D | 722.1 | DEMONTÁŽE |  |  |  | 0 |  |  |  |  | 0 |  | 0 |  | 0 | 1 | D | 2 | ROZPOCET | [6 empty] | 0
1 | K | R72299001 | Demontáž stávajícího vodovodu , včetně zazátkování nepoužívaného potrubí vodovodu (stanoveno odborným odhadem) | hod | 4 |  | 0 |  |  | základní |  | 0 | 0 | 0 | 0 | 0 | 4 | K | 3 | ROZPOCET | 0 | 0 | 0 | 0 | 0 | 1 | 0 | 4 | 2
| PP |  | Demontáž stávajícího vodovodu , včetně zazátkování nepoužívaného potrubí vodovodu (stanoveno odborným odhadem) | [14 empty] | PP | 3
| D | 722.2 | ROZVODY POTRUBÍ |  |  |  | 0 |  |  |  |  | 0 |  | 0 |  | 0 | 1 | D | 2 | ROZPOCET | [6 empty] | 0
2 | K | R72299002 | U podlahy napojit na stávající potrubí teplé/studené vody - PPR d20 napojit přechodkou PPR d20 - 1/2" | ks | 2 |  | 0 |  |  | základní |  | 0 | 0 | 0 | 0 | 0 | 4 | K | 3 | ROZPOCET | 0 | 0 | 0 | 0 | 0 | 1 | 0 | 4 | 4
| PP |  | U podlahy napojit na stávající potrubí teplé/studené vody - PPR d20 napojit přechodkou PPR d20 - 1/2" | [14 empty] | PP | 3
3 | K | R72299003 | Napojení na výstupu potrubí vodovodu ze zdi na stávající vývod 1/2" (po demontáži RV) | ks | 2 |  | 0 |  |  | základní |  | 0 | 0 | 0 | 0 | 0 | 4 | K | 3 | ROZPOCET | 0 | 0 | 0 | 0 | 0 | 1 | 0 | 4 | 6
| PP |  | Napojení na výstupu potrubí vodovodu ze zdi na stávající vývod 1/2" (po demontáži RV) | [14 empty] | PP | 3
4 | K | R72299004 | Vícevrstvé potrubí PE-HD/AL/PE-X (materiál polyethylen , hliníková vrstva , zesítěný polyethylen) , bílá barva , PN 10 , max. +95°C , 20×2,0 mm (včetně tvarovek) , hygienický atest pro rozvody pitné vody | m | 15 |  | 0 |  |  | základní |  | 0 | 0 | 0 | 0 | 0 | 4 | K | 3 | ROZPOCET | 0 | 0 | 0 | 0 | 0 | 1 | 0 | 4 | 8
| PP |  | Vícevrstvé potrubí PE-HD/AL/PE-X (materiál polyethylen , hliníková vrstva , zesítěný polyethylen) , bílá barva , PN 10 , max. +95°C , 20×2,0 mm (včetně tvarovek) , hygienický atest pro rozvody pitné vody | [14 empty] | PP | 3
| D | 722.3 | ARMATURY |  |  |  | 0 |  |  |  |  | 0 |  | 0 |  | 0 | 1 | D | 2 | ROZPOCET | [6 empty] | 0
5 | K | R72299005 | Rohový ventil , 1/2" x 3/8" , PN 10 , do +90°C , chromovaná mosaz | ks | 9 |  | 0 |  |  | základní |  | 0 | 0 | 0 | 0 | 0 | 4 | K | 3 | ROZPOCET | 0 | 0 | 0 | 0 | 0 | 1 | 0 | 4 | 10
| PP |  | Rohový ventil , 1/2" x 3/8" , PN 10 , do +90°C , chromovaná mosaz | [14 empty] | PP | 3
6 | K | R72299006 | Rohový pračkový kulový uzávěr se zpětným ventilem , 1/2" x 3/4" , PN 10 , do +90°C , chromovaná mosaz | ks | 1 |  | 0 |  |  | základní |  | 0 | 0 | 0 | 0 | 0 | 4 | K | 3 | ROZPOCET | 0 | 0 | 0 | 0 | 0 | 1 | 0 | 4 | 12
| PP |  | Rohový pračkový kulový uzávěr se zpětným ventilem , 1/2" x 3/4" , PN 10 , do +90°C , chromovaná mosaz | [14 empty] | PP | 3
7 | K | R72299007 | Rohový kulový uzavírací kohout - G 1/2" , vnitřní/vnější závit , PN 16 , provedení motýl (atest na pitnou vodu) | kus | 4 |  | 0 |  |  | základní |  | 0 | 0 | 0 | 0 | 0 | 4 | K | 3 | ROZPOCET | 0 | 0 | 0 | 0 | 0 | 1 | 0 | 4 | 14
| PP |  | Rohový kulový uzavírací kohout - G 1/2" , vnitřní/vnější závit , PN 16 , provedení motýl (atest na pitnou vodu) | [14 empty] | PP | 3
8 | K | R72299008 | Ostatní drobný montážní nespecifikovaný materiál | kpl | 1 |  | 0 |  |  | základní |  | 0 | 0 | 0 | 0 | 0 | 4 | K | 3 | ROZPOCET | 0 | 0 | 0 | 0 | 0 | 1 | 0 | 4 | 16
| PP |  | Ostatní drobný montážní nespecifikovaný materiál | [14 empty] | PP | 3
| D | 713 | TEPELNÉ IZOLACE |  |  |  | 0 |  |  |  |  | 0 |  | 0 |  | 0 | 2 | D | 2 | ROZPOCET | [6 empty] | 0
9 | K | R71399001 | Potrubní izolační hadice z PE , vnitřní průměr 20 mm , tloušťka izolace 20 mm , λ = 0,040 W.m-1.K-1 při 40°C , reakce na oheň E , teplota použití do +100°C (85°C) , šedá barva | m | 15 |  | 0 |  |  | základní |  | 0 | 0 | 0 | 0 | 0 | 16 | K | 3 | ROZPOCET | 0 | 0 | 0 | 0 | 0 | 1 | 0 | 16 | 18
| PP |  | Potrubní izolační hadice z PE , vnitřní průměr 20 mm , tloušťka izolace 20 mm , λ = 0,040 W.m-1.K-1 při 40°C , reakce na oheň E , teplota použití do +100°C (85°C) , šedá barva | [14 empty] | PP | 3
10 | K | R71399002 | Klipsy | ks | 75 |  | 0 |  |  | základní |  | 0 | 0 | 0 | 0 | 0 | 16 | K | 3 | ROZPOCET | 0 | 0 | 0 | 0 | 0 | 1 | 0 | 16 | 20
| PP |  | Klipsy | [14 empty] | PP | 3
| D | 722.4 | DOPLŇKOVÉ KONSTRUKCE |  |  |  | 0 |  |  |  |  | 0 |  | 0 |  | 0 | 1 | D | 2 | ROZPOCET | [6 empty] | 0
11 | K | R72299009 | Objímky s pryžovou vložkou pro potrubí d20 mm | ks | 18 |  | 0 |  |  | základní |  | 0 | 0 | 0 | 0 | 0 | 4 | K | 3 | ROZPOCET | 0 | 0 | 0 | 0 | 0 | 1 | 0 | 4 | 22
| PP |  | Objímky s pryžovou vložkou pro potrubí d20 mm | [14 empty] | PP | 3
| D | 721 | VNITŘNÍ KANALIZACE |  |  |  | 0 |  |  |  |  | 0 |  | 0 |  | 0 | 2 | D | 1 | ROZPOCET | [6 empty] | 0
| D | 721.1 | DEMONTÁŽE |  |  |  | 0 |  |  |  |  | 0 |  | 0 |  | 0 | 1 | D | 2 | ROZPOCET | [6 empty] | 0
12 | K | R72199001 | Demontáž stávající kanalizace (stanoveno odborným odhadem) | hod | 0.5 |  | 0 |  |  | základní |  | 0 | 0 | 0 | 0 | 0 | 4 | K | 3 | ROZPOCET | 0 | 0 | 0 | 0 | 0 | 1 | 0 | 4 | 24
| PP |  | Demontáž stávající kanalizace (stanoveno odborným odhadem) | [14 empty] | PP | 3
| D | 721.2 | ROZVODY POTRUBÍ |  |  |  | 0 |  |  |  |  | 0 |  | 0 |  | 0 | 1 | D | 2 | ROZPOCET | [6 empty] | 0
13 | K | R72199002 | Napojení na stávající vývod potrubí kanalizace ze zdi HT 50 ,napojit 2x kolenem HT 50/45° | kpl | 1 |  | 0 |  |  | základní |  | 0 | 0 | 0 | 0 | 0 | 4 | K | 3 | ROZPOCET | 0 | 0 | 0 | 0 | 0 | 1 | 0 | 4 | 26
| PP |  | Napojení na stávající vývod potrubí kanalizace ze zdi HT 50 ,napojit 2x kolenem HT 50/45° | [14 empty] | PP | 3
14 | K | R72199003 | Napojení na stávající vývod potrubí kanalizace z podlahy HT 50 ,napojit 2x kolenem HT 50/45° | kpl | 1 |  | 0 |  |  | základní |  | 0 | 0 | 0 | 0 | 0 | 4 | K | 3 | ROZPOCET | 0 | 0 | 0 | 0 | 0 | 1 | 0 | 4 | 28
| PP |  | Napojení na stávající vývod potrubí kanalizace z podlahy HT 50 ,napojit 2x kolenem HT 50/45° | [14 empty] | PP | 3
15 | K | R72199004 | Potrubí - systém HT (PP) - potrubí DN 32 (včetně tvarovek) | m | 3 |  | 0 |  |  | základní |  | 0 | 0 | 0 | 0 | 0 | 4 | K | 3 | ROZPOCET | 0 | 0 | 0 | 0 | 0 | 1 | 0 | 4 | 30
| PP |  | Potrubí - systém HT (PP) - potrubí DN 32 (včetně tvarovek) | [14 empty] | PP | 3
16 | K | R72199005 | Potrubí - systém HT (PP) - potrubí DN 50 (včetně tvarovek) | m | 5 |  | 0 |  |  | základní |  | 0 | 0 | 0 | 0 | 0 | 4 | K | 3 | ROZPOCET | 0 | 0 | 0 | 0 | 0 | 1 | 0 | 4 | 32
| PP |  | Potrubí - systém HT (PP) - potrubí DN 50 (včetně tvarovek) | [14 empty] | PP | 3
| D | 721.3 | DOPLŇKOVÉ KONSTRUKCE |  |  |  | 0 |  |  |  |  | 0 |  | 0 |  | 0 | 1 | D | 2 | ROZPOCET | [6 empty] | 0
17 | K | R72199006 | Objímky pro potrubí kanalizace DN 32 mm | ks | 4 |  | 0 |  |  | základní |  | 0 | 0 | 0 | 0 | 0 | 4 | K | 3 | ROZPOCET | 0 | 0 | 0 | 0 | 0 | 1 | 0 | 4 | 34
| PP |  | Objímky pro potrubí kanalizace DN 32 mm | [14 empty] | PP | 3
18 | K | R72199007 | Objímky pro potrubí kanalizace DN 50 mm | ks | 8 |  | 0 |  |  | základní |  | 0 | 0 | 0 | 0 | 0 | 4 | K | 3 | ROZPOCET | 0 | 0 | 0 | 0 | 0 | 1 | 0 | 4 | 36
| PP |  | Objímky pro potrubí kanalizace DN 50 mm | [14 empty] | PP | 3
| D | VRN | Vedlejší rozpočtové náklady |  |  |  | 0 |  |  |  |  | 0 |  | 0 |  | 0 | 5 | D | 0 | ROZPOCET | [6 empty] | 0
19 | K | VRN99001 | Přesun hmot pro ZTI | kg | 39.265 |  | 0 |  |  | základní |  | 0 | 0 | 0 | 0 | 0 | 4 | K | 1 | ROZPOCET | 0 | 0 | 0 | 0 | 0 | 1 | 0 | 4 | 38
| PP |  | Přesun hmot pro ZTI | [14 empty] | PP | 1
20 | K | VRN99002 | Tlaková zkouška vodovodu | kpl | 1 |  | 0 |  |  | základní |  | 0 | 0 | 0 | 0 | 0 | 4 | K | 1 | ROZPOCET | 0 | 0 | 0 | 0 | 0 | 1 | 0 | 4 | 40
| PP |  | Tlaková zkouška vodovodu | [14 empty] | PP | 1
21 | K | VRN99003 | Proplach a desinfekce vodovodu | kpl | 1 |  | 0 |  |  | základní |  | 0 | 0 | 0 | 0 | 0 | 4 | K | 1 | ROZPOCET | 0 | 0 | 0 | 0 | 0 | 1 | 0 | 4 | 42
| PP |  | Proplach a desinfekce vodovodu | [14 empty] | PP | 1
22 | K | VRN99004 | Zkoušky kanalizace | kpl | 1 |  | 0 |  |  | základní |  | 0 | 0 | 0 | 0 | 0 | 4 | K | 1 | ROZPOCET | 0 | 0 | 0 | 0 | 0 | 1 | 0 | 4 | 44
| PP |  | Zkoušky kanalizace | [14 empty] | PP | 1
23 | K | VRN99005 | Drobné stavební přípomocné práce | kpl | 1 |  | 0 |  |  | základní |  | 0 | 0 | 0 | 0 | 0 | 4 | K | 1 | ROZPOCET | 0 | 0 | 0 | 0 | 0 | 1 | 0 | 4 | 46
| PP |  | Drobné stavební přípomocné práce | [14 empty] | PP | 1

## ZTI-TK - Zdravotně techni...
{2b7e1eac-a098-4023-94aa-c7765e38b400}
2
| KRYCÍ LIST SOUPISU PRACÍ | [7 empty] | v --- níže se nacházejí doplnkové a pomocné údaje k sestavám --- v | [8 empty] | False
Stavba:
Dům kultury v Ostrově - vybudování kulturního a kreativního centra (interiér)
Objekt:
PRO - Profese
Soupis:
ZTI-TK - Zdravotně technické instalace
| KSO: |  |  |  |  | CC-CZ:
| Místo: |  | Ostrov |  |  | Datum: | 13. 3. 2024
| Zadavatel: |  |  |  |  | IČ:
|  | Město Ostrov, Jáchymovská 1 , 363 01 Ostrov |  |  |  | DIČ:
| Uchazeč: |  |  |  |  | IČ: | Vyplň údaj
|  | Vyplň údaj |  |  |  | DIČ: | Vyplň údaj
| Projektant: |  |  |  |  | IČ:
|  | Ing arch Olga Růžičková, Gagarinova, Karlovy Vary |  |  |  | DIČ:
| Zpracovatel: |  |  |  |  | IČ:
|  | Jakub Vilingr |  |  |  | DIČ:
Poznámka:
Soupis prací je sestaven s využitím Cenové soustavy ÚRS. Položky, které pochází z této cenové soustavy, jsou ve sloupci 'Cenová soustava' označeny popisem 'CS ÚRS' a úrovní příslušného kalendářního pololetí. Veškeré další informace vymezující popis a podmínky použití těchto položek z Cenové soustavy, které nejsou uvedeny přímo v soupisu prací, jsou neomezeně dálkově k dispozici na webu podminky.urs.cz.
| Cena bez DPH | [5 empty] | 0
|  |  | Základ daně |  |  | Sazba daně | Výše daně
| DPH | základní | 0 |  |  | 21% | 0
|  | snížená | 0 |  |  | 15% | 0
|  | zákl. přenesená | 0 |  |  | 21% | 0
|  | sníž. přenesená | 0 |  |  | 15% | 0
|  | nulová | 0 |  |  | 0% | 0
| Cena s DPH |  |  | v | CZK |  | 0
REKAPITULACE ČLENĚNÍ SOUPISU PRACÍ
Stavba:
Dům kultury v Ostrově - vybudování kulturního a kreativního centra (interiér)
Objekt:
PRO - Profese
Soupis:
ZTI-TK - Zdravotně technické instalace
Místo: |  |  | Ostrov |  |  | Datum: | 13. 3. 2024
Zadavatel: |  |  | Město Ostrov, Jáchymovská 1 , 363 01 Ostrov |  |  | Projektant: | Ing arch Olga Růžičková, Gagarinova, Karlovy Vary
Uchazeč: |  |  | Vyplň údaj |  |  | Zpracovatel: | Jakub Vilingr
Kód dílu - Popis | [6 empty] | Cena celkem [CZK]
Náklady stavby celkem | [6 empty] | 0 | [11 empty] | -1
| 720 - ZDRAVOTNĚ TECHNICKÉ INSTALACE | [5 empty] | 0
| 722 - VNITŘNÍ VODOVOD | [5 empty] | 0
| 722.1 - DEMONTÁŽE | [5 empty] | 0
| 722.2 - ROZVODY POTRUBÍ | [5 empty] | 0
| 722.3 - ARMATURY | [5 empty] | 0
| 713 - TEPELNÉ IZOLACE | [5 empty] | 0
| 722.4 - DOPLŇKOVÉ KONSTRUKCE | [5 empty] | 0
| 721 - VNITŘNÍ KANALIZACE | [5 empty] | 0
| 721.1 - DEMONTÁŽE | [5 empty] | 0
| 721.2 - ROZVODY POTRUBÍ | [5 empty] | 0
| 721.3 - DOPLŇKOVÉ KONSTRUKCE | [5 empty] | 0
| VRN - Vedlejší rozpočtové náklady | [5 empty] | 0
SOUPIS PRACÍ
Stavba:
Dům kultury v Ostrově - vybudování kulturního a kreativního centra (interiér)
Objekt:
PRO - Profese
Soupis:
ZTI-TK - Zdravotně technické instalace
Místo: |  |  | Ostrov |  |  | Datum: | 13. 3. 2024
Zadavatel: |  |  | Město Ostrov, Jáchymovská 1 , 363 01 Ostrov |  |  | Projektant: | Ing arch Olga Růžičková, Gagarinova, Karlovy Vary
Uchazeč: |  |  | Vyplň údaj |  |  | Zpracovatel: | Jakub Vilingr
PČ | Typ | Kód | Popis | MJ | Množství | J.cena [CZK] | Cena celkem [CZK] | Cenová soustava |  | DPH | J. Nh [h] | Nh celkem [h] | J. hmotnost [t] | Hmotnost celkem [t] | J. suť [t] | Suť Celkem [t]
Náklady soupisu celkem | [6 empty] | 0 |  |  |  |  | 0 |  | 0 |  | 0 |  | D | -1 | [7 empty] | 0
| D | 720 | ZDRAVOTNĚ TECHNICKÉ INSTALACE |  |  |  | 0 |  |  |  |  | 0 |  | 0 |  | 0 | 1 | D | 0 | ROZPOCET | [6 empty] | 0
| D | 722 | VNITŘNÍ VODOVOD |  |  |  | 0 |  |  |  |  | 0 |  | 0 |  | 0 | 2 | D | 1 | ROZPOCET | [6 empty] | 0
| D | 722.1 | DEMONTÁŽE |  |  |  | 0 |  |  |  |  | 0 |  | 0 |  | 0 | 1 | D | 2 | ROZPOCET | [6 empty] | 0
1 | K | R72299001 | Demontáž stávajícího vodovodu v prostoru barového pultu a zázemí baru (stanoveno odborným odhadem) | hod | 16 |  | 0 |  |  | základní |  | 0 | 0 | 0 | 0 | 0 | 16 | K | 3 | ROZPOCET | 0 | 0 | 0 | 0 | 0 | 1 | 0 | 16 | 2
| PP |  | Demontáž stávajícího vodovodu v prostoru barového pultu a zázemí baru (stanoveno odborným odhadem) | [14 empty] | PP | 3
| D | 722.2 | ROZVODY POTRUBÍ |  |  |  | 0 |  |  |  |  | 0 |  | 0 |  | 0 | 1 | D | 2 | ROZPOCET | [6 empty] | 0
2 | K | R72299002 | Na stávající přívod vody z podlahy zakončený KK 1/2" napojit vsuvkou 1/2" a kolenem PRESS 90° 1/2"Fx20 mm | ks | 2 |  | 0 |  |  | základní |  | 0 | 0 | 0 | 0 | 0 | 16 | K | 3 | ROZPOCET | 0 | 0 | 0 | 0 | 0 | 1 | 0 | 16 | 4
| PP |  | Na stávající přívod vody z podlahy zakončený KK 1/2" napojit vsuvkou 1/2" a kolenem PRESS 90° 1/2"Fx20 mm | [14 empty] | PP | 3
3 | K | R72299003 | Vícevrstvé potrubí PE-HD/AL/PE-X (materiál polyethylen , hliníková vrstva , zesítěný polyethylen) , bílá barva , PN 10 , max. +95°C , 20×2,0 mm (včetně tvarovek) , hygienický atest pro rozvody pitné vody | m | 22 |  | 0 |  |  | základní |  | 0 | 0 | 0 | 0 | 0 | 16 | K | 3 | ROZPOCET | 0 | 0 | 0 | 0 | 0 | 1 | 0 | 16 | 6
| PP |  | Vícevrstvé potrubí PE-HD/AL/PE-X (materiál polyethylen , hliníková vrstva , zesítěný polyethylen) , bílá barva , PN 10 , max. +95°C , 20×2,0 mm (včetně tvarovek) , hygienický atest pro rozvody pitné vody | [14 empty] | PP | 3
| D | 722.3 | ARMATURY |  |  |  | 0 |  |  |  |  | 0 |  | 0 |  | 0 | 1 | D | 2 | ROZPOCET | [6 empty] | 0
4 | K | R72299004 | Rohový ventil , 1/2" x 3/8" , PN 10 , do +90°C , chromovaná mosaz | ks | 11 |  | 0 |  |  | základní |  | 0 | 0 | 0 | 0 | 0 | 16 | K | 3 | ROZPOCET | 0 | 0 | 0 | 0 | 0 | 1 | 0 | 16 | 8
| PP |  | Rohový ventil , 1/2" x 3/8" , PN 10 , do +90°C , chromovaná mosaz | [14 empty] | PP | 3
5 | K | R72299005 | Rohový pračkový kulový uzávěr se zpětným ventilem , 1/2" x 3/4" , PN 10 , do +90°C , chromovaná mosaz | ks | 1 |  | 0 |  |  | základní |  | 0 | 0 | 0 | 0 | 0 | 16 | K | 3 | ROZPOCET | 0 | 0 | 0 | 0 | 0 | 1 | 0 | 16 | 10
| PP |  | Rohový pračkový kulový uzávěr se zpětným ventilem , 1/2" x 3/4" , PN 10 , do +90°C , chromovaná mosaz | [14 empty] | PP | 3
6 | K | R72299006 | Ostatní drobný montážní nespecifikovaný materiál | kpl | 1 |  | 0 |  |  | základní |  | 0 | 0 | 0 | 0 | 0 | 16 | K | 3 | ROZPOCET | 0 | 0 | 0 | 0 | 0 | 1 | 0 | 16 | 12
| PP |  | Ostatní drobný montážní nespecifikovaný materiál | [14 empty] | PP | 3
| D | 713 | TEPELNÉ IZOLACE |  |  |  | 0 |  |  |  |  | 0 |  | 0 |  | 0 | 2 | D | 2 | ROZPOCET | [6 empty] | 0
7 | K | R71399001 | Potrubní izolační hadice z PE , vnitřní průměr 20 mm , tloušťka izolace 20 mm , λ = 0,040 W.m-1.K-1 při 40°C , reakce na oheň E , teplota použití do +100°C (85°C) , šedá barva | m | 22 |  | 0 |  |  | základní |  | 0 | 0 | 0 | 0 | 0 | 16 | K | 3 | ROZPOCET | 0 | 0 | 0 | 0 | 0 | 1 | 0 | 16 | 14
| PP |  | Potrubní izolační hadice z PE , vnitřní průměr 20 mm , tloušťka izolace 20 mm , λ = 0,040 W.m-1.K-1 při 40°C , reakce na oheň E , teplota použití do +100°C (85°C) , šedá barva | [14 empty] | PP | 3
8 | K | R71399002 | Klipsy | ks | 110 |  | 0 |  |  | základní |  | 0 | 0 | 0 | 0 | 0 | 16 | K | 3 | ROZPOCET | 0 | 0 | 0 | 0 | 0 | 1 | 0 | 16 | 16
| PP |  | Klipsy | [14 empty] | PP | 3
| D | 722.4 | DOPLŇKOVÉ KONSTRUKCE |  |  |  | 0 |  |  |  |  | 0 |  | 0 |  | 0 | 1 | D | 2 | ROZPOCET | [6 empty] | 0
9 | K | R72299003.1 | Objímky s pryžovou vložkou pro potrubí d20 mm | ks | 30 |  | 0 |  |  | základní |  | 0 | 0 | 0 | 0 | 0 | 16 | K | 3 | ROZPOCET | 0 | 0 | 0 | 0 | 0 | 1 | 0 | 16 | 18
| PP |  | Objímky s pryžovou vložkou pro potrubí d20 mm | [14 empty] | PP | 3
| D | 721 | VNITŘNÍ KANALIZACE |  |  |  | 0 |  |  |  |  | 0 |  | 0 |  | 0 | 2 | D | 1 | ROZPOCET | [6 empty] | 0
| D | 721.1 | DEMONTÁŽE |  |  |  | 0 |  |  |  |  | 0 |  | 0 |  | 0 | 1 | D | 2 | ROZPOCET | [6 empty] | 0
10 | K | R72199001 | Demontáž stávající kanalizace v prostoru barového pultu a zázemí baru (stanoveno odborným odhadem) | hod | 6 |  | 0 |  |  | základní |  | 0 | 0 | 0 | 0 | 0 | 16 | K | 3 | ROZPOCET | 0 | 0 | 0 | 0 | 0 | 1 | 0 | 16 | 20
| PP |  | Demontáž stávající kanalizace v prostoru barového pultu a zázemí baru (stanoveno odborným odhadem) | [14 empty] | PP | 3
| D | 721.2 | ROZVODY POTRUBÍ |  |  |  | 0 |  |  |  |  | 0 |  | 0 |  | 0 | 1 | D | 2 | ROZPOCET | [6 empty] | 0
11 | K | R72199002 | Na stávající vývod kanalizace z podlahy PVC ∅ 63 mm napojit přechodkou PVC/HT - ∅63/50 a 2x kolenem HT 50/45° dodatečně utěsnit | kpl | 1 |  | 0 |  |  | základní |  | 0 | 0 | 0 | 0 | 0 | 16 | K | 3 | ROZPOCET | 0 | 0 | 0 | 0 | 0 | 1 | 0 | 16 | 22
| PP |  | Na stávající vývod kanalizace z podlahy PVC ∅ 63 mm napojit přechodkou PVC/HT - ∅63/50 a 2x kolenem HT 50/45° dodatečně utěsnit | [14 empty] | PP | 3
12 | K | R72199003 | Potrubí - systém HT (PP) - potrubí DN 50 (včetně tvarovek) | m | 10 |  | 0 |  |  | základní |  | 0 | 0 | 0 | 0 | 0 | 16 | K | 3 | ROZPOCET | 0 | 0 | 0 | 0 | 0 | 1 | 0 | 16 | 24
| PP |  | Potrubí - systém HT (PP) - potrubí DN 50 (včetně tvarovek) | [14 empty] | PP | 3
| D | 721.3 | DOPLŇKOVÉ KONSTRUKCE |  |  |  | 0 |  |  |  |  | 0 |  | 0 |  | 0 | 1 | D | 2 | ROZPOCET | [6 empty] | 0
13 | K | R72199004 | Objímky pro potrubí kanalizace DN 50 mm | ks | 15 |  | 0 |  |  | základní |  | 0 | 0 | 0 | 0 | 0 | 16 | K | 3 | ROZPOCET | 0 | 0 | 0 | 0 | 0 | 1 | 0 | 16 | 26
| PP |  | Objímky pro potrubí kanalizace DN 50 mm | [14 empty] | PP | 3
| D | VRN | Vedlejší rozpočtové náklady |  |  |  | 0 |  |  |  |  | 0 |  | 0 |  | 0 | 5 | D | 0 | ROZPOCET | [6 empty] | 0
14 | K | VRN-99001 | Přesun hmot pro ZTI | kg | 61 |  | 0 |  |  | základní |  | 0 | 0 | 0 | 0 | 0 | 1024 | K | 1 | ROZPOCET | 0 | 0 | 0 | 0 | 0 | 1 | 0 | 1024 | 28
| PP |  | Přesun hmot pro ZTI | [14 empty] | PP | 1
15 | K | VRN-99002 | Tlaková zkouška vodovodu | kpl | 1 |  | 0 |  |  | základní |  | 0 | 0 | 0 | 0 | 0 | 1024 | K | 1 | ROZPOCET | 0 | 0 | 0 | 0 | 0 | 1 | 0 | 1024 | 30
| PP |  | Tlaková zkouška vodovodu | [14 empty] | PP | 1
16 | K | VRN-99003 | Proplach a desinfekce vodovodu | kpl | 1 |  | 0 |  |  | základní |  | 0 | 0 | 0 | 0 | 0 | 1024 | K | 1 | ROZPOCET | 0 | 0 | 0 | 0 | 0 | 1 | 0 | 1024 | 32
| PP |  | Proplach a desinfekce vodovodu | [14 empty] | PP | 1
17 | K | VRN-99004 | Zkoušky kanalizace | kpl | 1 |  | 0 |  |  | základní |  | 0 | 0 | 0 | 0 | 0 | 1024 | K | 1 | ROZPOCET | 0 | 0 | 0 | 0 | 0 | 1 | 0 | 1024 | 34
| PP |  | Zkoušky kanalizace | [14 empty] | PP | 1
18 | K | VRN-99005 | Stavební přípomocné práce - průrazy stavebními konstrukcemi , odsekání schovaného potrubí | kpl | 1 |  | 0 |  |  | základní |  | 0 | 0 | 0 | 0 | 0 | 1024 | K | 1 | ROZPOCET | 0 | 0 | 0 | 0 | 0 | 1 | 0 | 1024 | 36
| PP |  | Stavební přípomocné práce - průrazy stavebními konstrukcemi , odsekání schovaného potrubí | [14 empty] | PP | 1

## ZTI-VPS - Zdravotně techn...
{e68a7ee6-e4b0-4976-9768-bd4cdbd5aaf5}
2
| KRYCÍ LIST SOUPISU PRACÍ | [7 empty] | v --- níže se nacházejí doplnkové a pomocné údaje k sestavám --- v | [8 empty] | False
Stavba:
Dům kultury v Ostrově - vybudování kulturního a kreativního centra (interiér)
Objekt:
PRO - Profese
Soupis:
ZTI-VPS - Zdravotně technické instalace (sál a předsálí)
| KSO: |  |  |  |  | CC-CZ:
| Místo: |  | Ostrov |  |  | Datum: | 13. 3. 2024
| Zadavatel: |  |  |  |  | IČ:
|  | Město Ostrov, Jáchymovská 1 , 363 01 Ostrov |  |  |  | DIČ:
| Uchazeč: |  |  |  |  | IČ: | Vyplň údaj
|  | Vyplň údaj |  |  |  | DIČ: | Vyplň údaj
| Projektant: |  |  |  |  | IČ:
|  | Ing arch Olga Růžičková, Gagarinova, Karlovy Vary |  |  |  | DIČ:
| Zpracovatel: |  |  |  |  | IČ:
|  | Jakub Vilingr |  |  |  | DIČ:
Poznámka:
Soupis prací je sestaven s využitím Cenové soustavy ÚRS. Položky, které pochází z této cenové soustavy, jsou ve sloupci 'Cenová soustava' označeny popisem 'CS ÚRS' a úrovní příslušného kalendářního pololetí. Veškeré další informace vymezující popis a podmínky použití těchto položek z Cenové soustavy, které nejsou uvedeny přímo v soupisu prací, jsou neomezeně dálkově k dispozici na webu podminky.urs.cz.
| Cena bez DPH | [5 empty] | 0
|  |  | Základ daně |  |  | Sazba daně | Výše daně
| DPH | základní | 0 |  |  | 21% | 0
|  | snížená | 0 |  |  | 15% | 0
|  | zákl. přenesená | 0 |  |  | 21% | 0
|  | sníž. přenesená | 0 |  |  | 15% | 0
|  | nulová | 0 |  |  | 0% | 0
| Cena s DPH |  |  | v | CZK |  | 0
REKAPITULACE ČLENĚNÍ SOUPISU PRACÍ
Stavba:
Dům kultury v Ostrově - vybudování kulturního a kreativního centra (interiér)
Objekt:
PRO - Profese
Soupis:
ZTI-VPS - Zdravotně technické instalace (sál a předsálí)
Místo: |  |  | Ostrov |  |  | Datum: | 13. 3. 2024
Zadavatel: |  |  | Město Ostrov, Jáchymovská 1 , 363 01 Ostrov |  |  | Projektant: | Ing arch Olga Růžičková, Gagarinova, Karlovy Vary
Uchazeč: |  |  | Vyplň údaj |  |  | Zpracovatel: | Jakub Vilingr
Kód dílu - Popis | [6 empty] | Cena celkem [CZK]
Náklady stavby celkem | [6 empty] | 0 | [11 empty] | -1
| 720 - ZDRAVOTNĚ TECHNICKÉ INSTALACE | [5 empty] | 0
| 722 - VNITŘNÍ VODOVOD | [5 empty] | 0
| 722.1 - DEMONTÁŽE | [5 empty] | 0
| 722.2 - ROZVODY POTRUBÍ | [5 empty] | 0
| 722.3 - ARMATURY | [5 empty] | 0
| 713 - TEPELNÉ IZOLACE | [5 empty] | 0
| 722.4 - DOPLŇKOVÉ KONSTRUKCE | [5 empty] | 0
| 721 - VNITŘNÍ KANALIZACE | [5 empty] | 0
| 721.1 - DEMONTÁŽE | [5 empty] | 0
| 721.2 - ROZVODY POTRUBÍ | [5 empty] | 0
| 721.3 - DOPLŇKOVÉ KONSTRUKCE | [5 empty] | 0
SOUPIS PRACÍ
Stavba:
Dům kultury v Ostrově - vybudování kulturního a kreativního centra (interiér)
Objekt:
PRO - Profese
Soupis:
ZTI-VPS - Zdravotně technické instalace (sál a předsálí)
Místo: |  |  | Ostrov |  |  | Datum: | 13. 3. 2024
Zadavatel: |  |  | Město Ostrov, Jáchymovská 1 , 363 01 Ostrov |  |  | Projektant: | Ing arch Olga Růžičková, Gagarinova, Karlovy Vary
Uchazeč: |  |  | Vyplň údaj |  |  | Zpracovatel: | Jakub Vilingr
PČ | Typ | Kód | Popis | MJ | Množství | J.cena [CZK] | Cena celkem [CZK] | Cenová soustava |  | DPH | J. Nh [h] | Nh celkem [h] | J. hmotnost [t] | Hmotnost celkem [t] | J. suť [t] | Suť Celkem [t]
Náklady soupisu celkem | [6 empty] | 0 |  |  |  |  | 0 |  | 23.179 |  | 0 |  | D | -1 | [7 empty] | 0
| D | 720 | ZDRAVOTNĚ TECHNICKÉ INSTALACE |  |  |  | 0 |  |  |  |  | 0 |  | 23.179 |  | 0 | 1 | D | 0 | ROZPOCET | [6 empty] | 0
1 | K | R72099001 | Přesun hmot ZTI | kg | 18 |  | 0 |  |  | základní |  | 0 | 0 | 0 | 0 | 0 | 16 | K | 1 | ROZPOCET | 0 | 0 | 0 | 0 | 0 | 1 | 0 | 16 | 292942913
| PP |  | Přesun hmot ZTI | [14 empty] | PP | 1
2 | K | R72099002 | Tlaková zkouška vodovodu | kpl | 1 |  | 0 |  |  | základní |  | 0 | 0 | 0 | 0 | 0 | 16 | K | 1 | ROZPOCET | 0 | 0 | 0 | 0 | 0 | 1 | 0 | 16 | 297135648
| PP |  | Tlaková zkouška vodovodu | [14 empty] | PP | 1
3 | K | R72099003 | Proplach a desinfekce vodovodu | kpl | 1 |  | 0 |  |  | základní |  | 0 | 0 | 0 | 0 | 0 | 16 | K | 1 | ROZPOCET | 0 | 0 | 0 | 0 | 0 | 1 | 0 | 16 | -955511168
| PP |  | Proplach a desinfekce vodovodu | [14 empty] | PP | 1
4 | K | R72099004 | Zkoušky kanalizace | kpl | 1 |  | 0 |  |  | základní |  | 0 | 0 | 0 | 0 | 0 | 16 | K | 1 | ROZPOCET | 0 | 0 | 0 | 0 | 0 | 1 | 0 | 16 | 669806879
| PP |  | Zkoušky kanalizace | [14 empty] | PP | 1
5 | K | R72099005 | Drobné stavební přípomocné práce | kpl | 1 |  | 0 |  |  | základní |  | 0 | 0 | 0 | 0 | 0 | 16 | K | 1 | ROZPOCET | 0 | 0 | 0 | 0 | 0 | 1 | 0 | 16 | -924207670
| PP |  | Drobné stavební přípomocné práce | [14 empty] | PP | 1
| D | 722 | VNITŘNÍ VODOVOD |  |  |  | 0 |  |  |  |  | 0 |  | 17.759 |  | 0 | 2 | D | 1 | ROZPOCET | [6 empty] | 0
| D | 722.1 | DEMONTÁŽE |  |  |  | 0 |  |  |  |  | 0 |  | 1 |  | 0 | 1 | D | 2 | ROZPOCET | [6 empty] | 0
6 | K | R72299001 | Demontáž stávajícího vodovodu (stanoveno odborným odhadem) | hod | 1 |  | 0 |  |  | základní |  | 0 | 1 | 1 | 0 | 0 | 16 | K | 3 | ROZPOCET | 0 | 0 | 0 | 0 | 0 | 1 | 0 | 16 | 2
| PP |  | Demontáž stávajícího vodovodu (stanoveno odborným odhadem) | [14 empty] | PP | 3
| D | 722.2 | ROZVODY POTRUBÍ |  |  |  | 0 |  |  |  |  | 0 |  | 4.499 |  | 0 | 1 | D | 2 | ROZPOCET | [6 empty] | 0
7 | K | R72299002 | Na potrubí vodovodu z podlahy PEX d20 napojit přechodkou Pex 20 - 1/2" | ks | 2 |  | 0 |  |  | základní |  | 0 | 1 | 2 | 0 | 0 | 16 | K | 3 | ROZPOCET | 0 | 0 | 0 | 0 | 0 | 1 | 0 | 16 | 4
| PP |  | Na potrubí vodovodu z podlahy PEX d20 napojit přechodkou Pex 20 - 1/2" | [14 empty] | PP | 3
8 | K | R72299003 | Vícevrstvé potrubí PE-HD/AL/PE-X (materiál polyethylen , hliníková vrstva , zesítěný polyethylen) , bílá barva , PN 10 , max. +95°C , 20×2,0 mm (včetně tvarovek) , hygienický atest pro rozvody pitné vody | m | 17 |  | 0 |  |  | základní |  | 0 | 0.147 | 2.499 | 0 | 0 | 16 | K | 3 | ROZPOCET | 0 | 0 | 0 | 0 | 0 | 1 | 0 | 16 | 6
| PP |  | Vícevrstvé potrubí PE-HD/AL/PE-X (materiál polyethylen , hliníková vrstva , zesítěný polyethylen) , bílá barva , PN 10 , max. +95°C , 20×2,0 mm (včetně tvarovek) , hygienický atest pro rozvody pitné vody | [14 empty] | PP | 3
| D | 722.3 | ARMATURY |  |  |  | 0 |  |  |  |  | 0 |  | 8.56 |  | 0 | 1 | D | 2 | ROZPOCET | [6 empty] | 0
9 | K | R72299004 | Rohový ventil , 1/2" x 3/8" , PN 10 , do +90°C , chromovaná mosaz | ks | 7 |  | 0 |  |  | základní |  | 0 | 0.4 | 2.8 | 0 | 0 | 16 | K | 3 | ROZPOCET | 0 | 0 | 0 | 0 | 0 | 1 | 0 | 16 | 8
| PP |  | Rohový ventil , 1/2" x 3/8" , PN 10 , do +90°C , chromovaná mosaz | [14 empty] | PP | 3
10 | K | R72299005 | Rohový pračkový kulový uzávěr se zpětným ventilem , 1/2" x 3/4" , PN 10 , do +90°C , chromovaná mosaz | ks | 1 |  | 0 |  |  | základní |  | 0 | 0.4 | 0.4 | 0 | 0 | 16 | K | 3 | ROZPOCET | 0 | 0 | 0 | 0 | 0 | 1 | 0 | 16 | 10
| PP |  | Rohový pračkový kulový uzávěr se zpětným ventilem , 1/2" x 3/4" , PN 10 , do +90°C , chromovaná mosaz | [14 empty] | PP | 3
11 | K | R72299006 | Kulový uzavírací kohout - G 1/2" , vnitřní/vnitřní závit , PN 25 , provedení motýl (atest na pitnou vodu) | kus | 2 |  | 0 |  |  | základní |  | 0 | 0.18 | 0.36 | 0 | 0 | 16 | K | 3 | ROZPOCET | 0 | 0 | 0 | 0 | 0 | 1 | 0 | 16 | 12
| PP |  | Kulový uzavírací kohout - G 1/2" , vnitřní/vnitřní závit , PN 25 , provedení motýl (atest na pitnou vodu) | [14 empty] | PP | 3
12 | K | R72299007 | Ostatní drobný montážní nespecifikovaný materiál | kpl | 1 |  | 0 |  |  | základní |  | 0 | 5 | 5 | 0 | 0 | 16 | K | 3 | ROZPOCET | 0 | 0 | 0 | 0 | 0 | 1 | 0 | 16 | 14
| PP |  | Ostatní drobný montážní nespecifikovaný materiál | [14 empty] | PP | 3
| D | 713 | TEPELNÉ IZOLACE |  |  |  | 0 |  |  |  |  | 0 |  | 1.7 |  | 0 | 2 | D | 2 | ROZPOCET | [6 empty] | 0
13 | K | R71399001 | Potrubní izolační hadice z PE , vnitřní průměr 20 mm , tloušťka izolace 20 mm , λ = 0,040 W.m-1.K-1 při 40°C , reakce na oheň E , teplota použití do +100°C (85°C) , šedá barva | m | 17 |  | 0 |  |  | základní |  | 0 | 0.1 | 1.7 | 0 | 0 | 16 | K | 3 | ROZPOCET | 0 | 0 | 0 | 0 | 0 | 1 | 0 | 16 | 16
| PP |  | Potrubní izolační hadice z PE , vnitřní průměr 20 mm , tloušťka izolace 20 mm , λ = 0,040 W.m-1.K-1 při 40°C , reakce na oheň E , teplota použití do +100°C (85°C) , šedá barva | [14 empty] | PP | 3
14 | K | R71399002 | Klipsy | ks | 85 |  | 0 |  |  | základní |  | 0 | 0 | 0 | 0 | 0 | 16 | K | 3 | ROZPOCET | 0 | 0 | 0 | 0 | 0 | 1 | 0 | 16 | 18
| PP |  | Klipsy | [14 empty] | PP | 3
| D | 722.4 | DOPLŇKOVÉ KONSTRUKCE |  |  |  | 0 |  |  |  |  | 0 |  | 2 |  | 0 | 1 | D | 2 | ROZPOCET | [6 empty] | 0
15 | K | R72299008 | Objímky s pryžovou vložkou pro potrubí d20 mm | ks | 20 |  | 0 |  |  | základní |  | 0 | 0.1 | 2 | 0 | 0 | 16 | K | 3 | ROZPOCET | 0 | 0 | 0 | 0 | 0 | 1 | 0 | 16 | 20
| PP |  | Objímky s pryžovou vložkou pro potrubí d20 mm | [14 empty] | PP | 3
| D | 721 | VNITŘNÍ KANALIZACE |  |  |  | 0 |  |  |  |  | 0 |  | 5.42 |  | 0 | 2 | D | 1 | ROZPOCET | [6 empty] | 0
| D | 721.1 | DEMONTÁŽE |  |  |  | 0 |  |  |  |  | 0 |  | 0.1 |  | 0 | 1 | D | 2 | ROZPOCET | [6 empty] | 0
16 | K | R72199001 | Demontáž stávající kanalizace (stanoveno odborným odhadem) | hod | 0.5 |  | 0 |  |  | základní |  | 0 | 0.2 | 0.1 | 0 | 0 | 16 | K | 3 | ROZPOCET | 0 | 0 | 0 | 0 | 0 | 1 | 0 | 16 | 22
| PP |  | Demontáž stávající kanalizace (stanoveno odborným odhadem) | [14 empty] | PP | 3
| D | 721.2 | ROZVODY POTRUBÍ |  |  |  | 0 |  |  |  |  | 0 |  | 3.92 |  | 0 | 1 | D | 2 | ROZPOCET | [6 empty] | 0
17 | K | R72199002 | Na stávající vývod kanalizace z podlahy PVC ∅ 50/63 mm napojit přechodkou PVC/HT - ∅50/63 - HT 50 a dodatečně utěsnit | kpl | 1 |  | 0 |  |  | základní |  | 0 | 1 | 1 | 0 | 0 | 16 | K | 3 | ROZPOCET | 0 | 0 | 0 | 0 | 0 | 1 | 0 | 16 | 24
| PP |  | Na stávající vývod kanalizace z podlahy PVC ∅ 50/63 mm napojit přechodkou PVC/HT - ∅50/63 - HT 50 a dodatečně utěsnit | [14 empty] | PP | 3
18 | K | R72199003 | Potrubí - systém HT (PP) - potrubí DN 32 (včetně tvarovek) | m | 3 |  | 0 |  |  | základní |  | 0 | 0.27 | 0.81 | 0 | 0 | 16 | K | 3 | ROZPOCET | 0 | 0 | 0 | 0 | 0 | 1 | 0 | 16 | 26
| PP |  | Potrubí - systém HT (PP) - potrubí DN 32 (včetně tvarovek) | [14 empty] | PP | 3
19 | K | R72199004 | Potrubí - systém HT (PP) - potrubí DN 40 (včetně tvarovek) | m | 3 |  | 0 |  |  | základní |  | 0 | 0.29 | 0.87 | 0 | 0 | 16 | K | 3 | ROZPOCET | 0 | 0 | 0 | 0 | 0 | 1 | 0 | 16 | 28
| PP |  | Potrubí - systém HT (PP) - potrubí DN 40 (včetně tvarovek) | [14 empty] | PP | 3
20 | K | R72199005 | Potrubí - systém HT (PP) - potrubí DN 50 (včetně tvarovek) | m | 4 |  | 0 |  |  | základní |  | 0 | 0.31 | 1.24 | 0 | 0 | 16 | K | 3 | ROZPOCET | 0 | 0 | 0 | 0 | 0 | 1 | 0 | 16 | 30
| PP |  | Potrubí - systém HT (PP) - potrubí DN 50 (včetně tvarovek) | [14 empty] | PP | 3
| D | 721.3 | DOPLŇKOVÉ KONSTRUKCE |  |  |  | 0 |  |  |  |  | 0 |  | 1.4 |  | 0 | 1 | D | 2 | ROZPOCET | [6 empty] | 0
21 | K | R72199006 | Objímky pro potrubí kanalizace DN 32 mm | ks | 4 |  | 0 |  |  | základní |  | 0 | 0.1 | 0.4 | 0 | 0 | 16 | K | 3 | ROZPOCET | 0 | 0 | 0 | 0 | 0 | 1 | 0 | 16 | 32
| PP |  | Objímky pro potrubí kanalizace DN 32 mm | [14 empty] | PP | 3
22 | K | R72199007 | Objímky pro potrubí kanalizace DN 40 mm | ks | 4 |  | 0 |  |  | základní |  | 0 | 0.1 | 0.4 | 0 | 0 | 16 | K | 3 | ROZPOCET | 0 | 0 | 0 | 0 | 0 | 1 | 0 | 16 | 34
| PP |  | Objímky pro potrubí kanalizace DN 40 mm | [14 empty] | PP | 3
23 | K | R72199008 | Objímky pro potrubí kanalizace DN 50 mm | ks | 6 |  | 0 |  |  | základní |  | 0 | 0.1 | 0.6 | 0 | 0 | 16 | K | 3 | ROZPOCET | 0 | 0 | 0 | 0 | 0 | 1 | 0 | 16 | 36
| PP |  | Objímky pro potrubí kanalizace DN 50 mm | [14 empty] | PP | 3

## ZTI-SB - Zdravotně techni...
{95153b1d-d578-40f9-bf04-cb9fe8d97d40}
2
| KRYCÍ LIST SOUPISU PRACÍ | [7 empty] | v --- níže se nacházejí doplnkové a pomocné údaje k sestavám --- v | [8 empty] | False
Stavba:
Dům kultury v Ostrově - vybudování kulturního a kreativního centra (interiér)
Objekt:
PRO - Profese
Soupis:
ZTI-SB - Zdravotně technické instalace (balkon)
| KSO: |  |  |  |  | CC-CZ:
| Místo: |  | Ostrov |  |  | Datum: | 13. 3. 2024
| Zadavatel: |  |  |  |  | IČ:
|  | Město Ostrov, Jáchymovská 1 , 363 01 Ostrov |  |  |  | DIČ:
| Uchazeč: |  |  |  |  | IČ: | Vyplň údaj
|  | Vyplň údaj |  |  |  | DIČ: | Vyplň údaj
| Projektant: |  |  |  |  | IČ:
|  | Ing arch Olga Růžičková, Gagarinova, Karlovy Vary |  |  |  | DIČ:
| Zpracovatel: |  |  |  |  | IČ:
|  | Jakub Vilingr |  |  |  | DIČ:
Poznámka:
Soupis prací je sestaven s využitím Cenové soustavy ÚRS. Položky, které pochází z této cenové soustavy, jsou ve sloupci 'Cenová soustava' označeny popisem 'CS ÚRS' a úrovní příslušného kalendářního pololetí. Veškeré další informace vymezující popis a podmínky použití těchto položek z Cenové soustavy, které nejsou uvedeny přímo v soupisu prací, jsou neomezeně dálkově k dispozici na webu podminky.urs.cz.
| Cena bez DPH | [5 empty] | 0
|  |  | Základ daně |  |  | Sazba daně | Výše daně
| DPH | základní | 0 |  |  | 21% | 0
|  | snížená | 0 |  |  | 15% | 0
|  | zákl. přenesená | 0 |  |  | 21% | 0
|  | sníž. přenesená | 0 |  |  | 15% | 0
|  | nulová | 0 |  |  | 0% | 0
| Cena s DPH |  |  | v | CZK |  | 0
REKAPITULACE ČLENĚNÍ SOUPISU PRACÍ
Stavba:
Dům kultury v Ostrově - vybudování kulturního a kreativního centra (interiér)
Objekt:
PRO - Profese
Soupis:
ZTI-SB - Zdravotně technické instalace (balkon)
Místo: |  |  | Ostrov |  |  | Datum: | 13. 3. 2024
Zadavatel: |  |  | Město Ostrov, Jáchymovská 1 , 363 01 Ostrov |  |  | Projektant: | Ing arch Olga Růžičková, Gagarinova, Karlovy Vary
Uchazeč: |  |  | Vyplň údaj |  |  | Zpracovatel: | Jakub Vilingr
Kód dílu - Popis | [6 empty] | Cena celkem [CZK]
Náklady stavby celkem | [6 empty] | 0 | [11 empty] | -1
| 720 - ZDRAVOTNĚ TECHNICKÉ INSTALACE | [5 empty] | 0
| 722 - VNITŘNÍ VODOVOD | [5 empty] | 0
| 722.1 - DEMONTÁŽE | [5 empty] | 0
| 722.2 - ROZVODY POTRUBÍ | [5 empty] | 0
| 722.3 - ARMATURY | [5 empty] | 0
| 713 - TEPELNÉ IZOLACE | [5 empty] | 0
| 722.4 - DOPLŇKOVÉ KONSTRUKCE | [5 empty] | 0
| 721 - VNITŘNÍ KANALIZACE | [5 empty] | 0
| 721.1 - DEMONTÁŽE | [5 empty] | 0
| 721.2 - ROZVODY POTRUBÍ | [5 empty] | 0
| 721.3 - OSTATNÍ TVAROVKY A ÚPRAVY | [5 empty] | 0
| 721.4 - DOPLŇKOVÉ KONSTRUKCE | [5 empty] | 0
| 725 - ZAŘIZOVACÍ PŘEDMĚTY | [5 empty] | 0
| 725.1 - ZAŘIZOVACÍ PŘEDMĚTY A PŘÍSLUŠENSTVÍ | [5 empty] | 0
| VRN - Vedlejší rozpočtové náklady | [5 empty] | 0
SOUPIS PRACÍ
Stavba:
Dům kultury v Ostrově - vybudování kulturního a kreativního centra (interiér)
Objekt:
PRO - Profese
Soupis:
ZTI-SB - Zdravotně technické instalace (balkon)
Místo: |  |  | Ostrov |  |  | Datum: | 13. 3. 2024
Zadavatel: |  |  | Město Ostrov, Jáchymovská 1 , 363 01 Ostrov |  |  | Projektant: | Ing arch Olga Růžičková, Gagarinova, Karlovy Vary
Uchazeč: |  |  | Vyplň údaj |  |  | Zpracovatel: | Jakub Vilingr
PČ | Typ | Kód | Popis | MJ | Množství | J.cena [CZK] | Cena celkem [CZK] | Cenová soustava |  | DPH | J. Nh [h] | Nh celkem [h] | J. hmotnost [t] | Hmotnost celkem [t] | J. suť [t] | Suť Celkem [t]
Náklady soupisu celkem | [6 empty] | 0 |  |  |  |  | 0 |  | 0 |  | 0 |  | D | -1 | [7 empty] | 0
| D | 720 | ZDRAVOTNĚ TECHNICKÉ INSTALACE |  |  |  | 0 |  |  |  |  | 0 |  | 0 |  | 0 | 1 | D | 0 | ROZPOCET | [6 empty] | 0
| D | 722 | VNITŘNÍ VODOVOD |  |  |  | 0 |  |  |  |  | 0 |  | 0 |  | 0 | 2 | D | 1 | ROZPOCET | [6 empty] | 0
| D | 722.1 | DEMONTÁŽE |  |  |  | 0 |  |  |  |  | 0 |  | 0 |  | 0 | 1 | D | 2 | ROZPOCET | [6 empty] | 0
1 | K | R72299001 | Demontáž stávajícího vodovodu v řešeném prostoru 3.NP a rozvodů vodovodu vedeným nad podhledem 2.NP (stanoveno odborným odhadem) | hod | 12 |  | 0 |  |  | základní |  | 0 | 0 | 0 | 0 | 0 | 16 | K | 3 | ROZPOCET | 0 | 0 | 0 | 0 | 0 | 1 | 0 | 16 | 2
| PP |  | Demontáž stávajícího vodovodu v řešeném prostoru 3.NP a rozvodů vodovodu vedeným nad podhledem 2.NP (stanoveno odborným odhadem) | [14 empty] | PP | 3
| D | 722.2 | ROZVODY POTRUBÍ |  |  |  | 0 |  |  |  |  | 0 |  | 0 |  | 0 | 1 | D | 2 | ROZPOCET | [6 empty] | 0
2 | K | R72299002 | Ve zdi pod stropem 2.NP (nad podhledem) napojit na stávající potrubí vodovodu - pravděpodobně PPR d20/d25, napojit kolenem PPR d20 nebo d25 a vyvést ze zdi | ks | 2 |  | 0 |  |  | základní |  | 0 | 0 | 0 | 0 | 0 | 16 | K | 3 | ROZPOCET | 0 | 0 | 0 | 0 | 0 | 1 | 0 | 16 | 4
| PP |  | Ve zdi pod stropem 2.NP (nad podhledem) napojit na stávající potrubí vodovodu - pravděpodobně PPR d20/d25, napojit kolenem PPR d20 nebo d25 a vyvést ze zdi | [14 empty] | PP | 3
3 | K | R72299003 | Vícevrstvé potrubí PE-HD/AL/PE-X (materiál polyethylen , hliníková vrstva , zesítěný polyethylen) , bílá barva , PN 10 , max. +95°C , 20×2,0 mm (včetně tvarovek) , hygienický atest pro rozvody pitné vody | m | 25 |  | 0 |  |  | základní |  | 0 | 0 | 0 | 0 | 0 | 16 | K | 3 | ROZPOCET | 0 | 0 | 0 | 0 | 0 | 1 | 0 | 16 | 6
| PP |  | Vícevrstvé potrubí PE-HD/AL/PE-X (materiál polyethylen , hliníková vrstva , zesítěný polyethylen) , bílá barva , PN 10 , max. +95°C , 20×2,0 mm (včetně tvarovek) , hygienický atest pro rozvody pitné vody | [14 empty] | PP | 3
| D | 722.3 | ARMATURY |  |  |  | 0 |  |  |  |  | 0 |  | 0 |  | 0 | 1 | D | 2 | ROZPOCET | [6 empty] | 0
4 | K | R72299004 | Kulový uzavírací kohout - G 1/2" , vnitřní/vnitřní závit , PN 25 , provedení motýl (atest na pitnou vodu) | kus | 2 |  | 0 |  |  | základní |  | 0 | 0 | 0 | 0 | 0 | 16 | K | 3 | ROZPOCET | 0 | 0 | 0 | 0 | 0 | 1 | 0 | 16 | 8
| PP |  | Kulový uzavírací kohout - G 1/2" , vnitřní/vnitřní závit , PN 25 , provedení motýl (atest na pitnou vodu) | [14 empty] | PP | 3
5 | K | R72299005 | Rohový ventil , 1/2" x 3/8" , PN 10 , do +90°C , chromovaná mosaz | ks | 4 |  | 0 |  |  | základní |  | 0 | 0 | 0 | 0 | 0 | 16 | K | 3 | ROZPOCET | 0 | 0 | 0 | 0 | 0 | 1 | 0 | 16 | 10
| PP |  | Rohový ventil , 1/2" x 3/8" , PN 10 , do +90°C , chromovaná mosaz | [14 empty] | PP | 3
6 | K | R72299006 | Ostatní drobný montážní nespecifikovaný materiál | kpl | 1 |  | 0 |  |  | základní |  | 0 | 0 | 0 | 0 | 0 | 16 | K | 3 | ROZPOCET | 0 | 0 | 0 | 0 | 0 | 1 | 0 | 16 | 12
| PP |  | Ostatní drobný montážní nespecifikovaný materiál | [14 empty] | PP | 3
| D | 713 | TEPELNÉ IZOLACE |  |  |  | 0 |  |  |  |  | 0 |  | 0 |  | 0 | 2 | D | 2 | ROZPOCET | [6 empty] | 0
7 | K | R71399001 | Potrubní izolační hadice z PE , vnitřní průměr 20 mm , tloušťka izolace 20 mm , λ = 0,040 W.m-1.K-1 při 40°C , reakce na oheň E , teplota použití do +100°C (85°C) , šedá barva | m | 25 |  | 0 |  |  | základní |  | 0 | 0 | 0 | 0 | 0 | 16 | K | 3 | ROZPOCET | 0 | 0 | 0 | 0 | 0 | 1 | 0 | 16 | 14
| PP |  | Potrubní izolační hadice z PE , vnitřní průměr 20 mm , tloušťka izolace 20 mm , λ = 0,040 W.m-1.K-1 při 40°C , reakce na oheň E , teplota použití do +100°C (85°C) , šedá barva | [14 empty] | PP | 3
8 | K | R71399002 | Klipsy | ks | 125 |  | 0 |  |  | základní |  | 0 | 0 | 0 | 0 | 0 | 16 | K | 3 | ROZPOCET | 0 | 0 | 0 | 0 | 0 | 1 | 0 | 16 | 16
| PP |  | Klipsy | [14 empty] | PP | 3
| D | 722.4 | DOPLŇKOVÉ KONSTRUKCE |  |  |  | 0 |  |  |  |  | 0 |  | 0 |  | 0 | 1 | D | 2 | ROZPOCET | [6 empty] | 0
9 | K | R72299007 | Zhotovení konzol a závěsů včetně materiálu (montážní žlaby , závěsy apod.) | kg | 20 |  | 0 |  |  | základní |  | 0 | 0 | 0 | 0 | 0 | 16 | K | 3 | ROZPOCET | 0 | 0 | 0 | 0 | 0 | 1 | 0 | 16 | 18
| PP |  | Zhotovení konzol a závěsů včetně materiálu (montážní žlaby , závěsy apod.) | [14 empty] | PP | 3
10 | K | R72299008 | Motáž konzol a závěsů | kg | 20 |  | 0 |  |  | základní |  | 0 | 0 | 0 | 0 | 0 | 16 | K | 3 | ROZPOCET | 0 | 0 | 0 | 0 | 0 | 1 | 0 | 16 | 20
| PP |  | Motáž konzol a závěsů | [14 empty] | PP | 3
| D | 721 | VNITŘNÍ KANALIZACE |  |  |  | 0 |  |  |  |  | 0 |  | 0 |  | 0 | 2 | D | 1 | ROZPOCET | [6 empty] | 0
| D | 721.1 | DEMONTÁŽE |  |  |  | 0 |  |  |  |  | 0 |  | 0 |  | 0 | 1 | D | 2 | ROZPOCET | [6 empty] | 0
11 | K | R72199001 | Demontáž stávající kanalizace v řešeném prostoru 3.NP a rozvodů kanalizace vedených nad podhledem 2.NP (stanoveno odborným odhadem) | hod | 8 |  | 0 |  |  | základní |  | 0 | 0 | 0 | 0 | 0 | 16 | K | 3 | ROZPOCET | 0 | 0 | 0 | 0 | 0 | 1 | 0 | 16 | 22
| PP |  | Demontáž stávající kanalizace v řešeném prostoru 3.NP a rozvodů kanalizace vedených nad podhledem 2.NP (stanoveno odborným odhadem) | [14 empty] | PP | 3
| D | 721.2 | ROZVODY POTRUBÍ |  |  |  | 0 |  |  |  |  | 0 |  | 0 |  | 0 | 1 | D | 2 | ROZPOCET | [6 empty] | 0
12 | K | R72199002 | Do stávající stoupačky HT 110 pod stropem 2.NP vsadit odbočku 110/110/45° | kpl | 1 |  | 0 |  |  | základní |  | 0 | 0 | 0 | 0 | 0 | 16 | K | 3 | ROZPOCET | 0 | 0 | 0 | 0 | 0 | 1 | 0 | 16 | 24
| PP |  | Do stávající stoupačky HT 110 pod stropem 2.NP vsadit odbočku 110/110/45° | [14 empty] | PP | 3
13 | K | R72199003 | Do stávající stoupačky HT 110 u podlahy 3.NP vsadit odbočku 110/40/45° , včetně použití HTL 110 | kpl | 1 |  | 0 |  |  | základní |  | 0 | 0 | 0 | 0 | 0 | 16 | K | 3 | ROZPOCET | 0 | 0 | 0 | 0 | 0 | 1 | 0 | 16 | 26
| PP |  | Do stávající stoupačky HT 110 u podlahy 3.NP vsadit odbočku 110/40/45° , včetně použití HTL 110 | [14 empty] | PP | 3
14 | K | R72199004 | Potrubí - systém HT (PP) - potrubí DN 40 (včetně tvarovek) | m | 4 |  | 0 |  |  | základní |  | 0 | 0 | 0 | 0 | 0 | 16 | K | 3 | ROZPOCET | 0 | 0 | 0 | 0 | 0 | 1 | 0 | 16 | 28
| PP |  | Potrubí - systém HT (PP) - potrubí DN 40 (včetně tvarovek) | [14 empty] | PP | 3
15 | K | R72199005 | Potrubí - systém HT (PP) - potrubí DN 50 (včetně tvarovek) | m | 3 |  | 0 |  |  | základní |  | 0 | 0 | 0 | 0 | 0 | 16 | K | 3 | ROZPOCET | 0 | 0 | 0 | 0 | 0 | 1 | 0 | 16 | 30
| PP |  | Potrubí - systém HT (PP) - potrubí DN 50 (včetně tvarovek) | [14 empty] | PP | 3
16 | K | R72199006 | Potrubí - systém HT (PP) - potrubí DN 110 (včetně tvarovek) | m | 2 |  | 0 |  |  | základní |  | 0 | 0 | 0 | 0 | 0 | 16 | K | 3 | ROZPOCET | 0 | 0 | 0 | 0 | 0 | 1 | 0 | 16 | 32
| PP |  | Potrubí - systém HT (PP) - potrubí DN 110 (včetně tvarovek) | [14 empty] | PP | 3
| D | 721.3 | OSTATNÍ TVAROVKY A ÚPRAVY |  |  |  | 0 |  |  |  |  | 0 |  | 0 |  | 0 | 1 | D | 2 | ROZPOCET | [6 empty] | 0
17 | K | R72199007 | Revizní rám s dvířky - vnitřní rozměr otvoru (dvířek) 100x100 mm , materiál plast , bílá barva | ks | 1 |  | 0 |  |  | základní |  | 0 | 0 | 0 | 0 | 0 | 16 | K | 3 | ROZPOCET | 0 | 0 | 0 | 0 | 0 | 1 | 0 | 16 | 34
| PP |  | Revizní rám s dvířky - vnitřní rozměr otvoru (dvířek) 100x100 mm , materiál plast , bílá barva | [14 empty] | PP | 3
18 | K | R72199008 | Revizní rám s dvířky - vnitřní rozměr otvoru (dvířek) 300x300 mm , materiál plast , bílá barva | ks | 1 |  | 0 |  |  | základní |  | 0 | 0 | 0 | 0 | 0 | 16 | K | 3 | ROZPOCET | 0 | 0 | 0 | 0 | 0 | 1 | 0 | 16 | 36
| PP |  | Revizní rám s dvířky - vnitřní rozměr otvoru (dvířek) 300x300 mm , materiál plast , bílá barva | [14 empty] | PP | 3
19 | K | R72199009 | Ostatní drobný montážní nespecifikovaný materiál | kpl | 1 |  | 0 |  |  | základní |  | 0 | 0 | 0 | 0 | 0 | 16 | K | 3 | ROZPOCET | 0 | 0 | 0 | 0 | 0 | 1 | 0 | 16 | 38
| PP |  | Ostatní drobný montážní nespecifikovaný materiál | [14 empty] | PP | 3
| D | 721.4 | DOPLŇKOVÉ KONSTRUKCE |  |  |  | 0 |  |  |  |  | 0 |  | 0 |  | 0 | 1 | D | 2 | ROZPOCET | [6 empty] | 0
20 | K | R72199010 | Zhotovení konzol a závěsů včetně materiálu (závěsy apod.) | kg | 15 |  | 0 |  |  | základní |  | 0 | 0 | 0 | 0 | 0 | 16 | K | 3 | ROZPOCET | 0 | 0 | 0 | 0 | 0 | 1 | 0 | 16 | 40
| PP |  | Zhotovení konzol a závěsů včetně materiálu (závěsy apod.) | [14 empty] | PP | 3
21 | K | R72199011 | Motáž konzol a závěsů | kg | 15 |  | 0 |  |  | základní |  | 0 | 0 | 0 | 0 | 0 | 16 | K | 3 | ROZPOCET | 0 | 0 | 0 | 0 | 0 | 1 | 0 | 16 | 42
| PP |  | Motáž konzol a závěsů | [14 empty] | PP | 3
| D | 725 | ZAŘIZOVACÍ PŘEDMĚTY |  |  |  | 0 |  |  |  |  | 0 |  | 0 |  | 0 | 2 | D | 1 | ROZPOCET | [6 empty] | 0
| D | 725.1 | ZAŘIZOVACÍ PŘEDMĚTY A PŘÍSLUŠENSTVÍ |  |  |  | 0 |  |  |  |  | 0 |  | 0 |  | 0 | 1 | D | 2 | ROZPOCET | [6 empty] | 0
22 | K | R72599001 | Klozet závěsný včetně prodloužené přívodní trubky | ks | 1 |  | 0 |  |  | základní |  | 0 | 0 | 0 | 0 | 0 | 16 | K | 3 | ROZPOCET | 0 | 0 | 0 | 0 | 0 | 1 | 0 | 16 | 44
| PP |  | Klozet závěsný včetně prodloužené přívodní trubky | [14 empty] | PP | 3
23 | K | R72599002 | Sedátko bílé , antibakteriální | ks | 1 |  | 0 |  |  | základní |  | 0 | 0 | 0 | 0 | 0 | 16 | K | 3 | ROZPOCET | 0 | 0 | 0 | 0 | 0 | 1 | 0 | 16 | 46
| PP |  | Sedátko bílé , antibakteriální | [14 empty] | PP | 3
24 | K | R72599003 | Instalační modul pro závěsný klozet | ks | 1 |  | 0 |  |  | základní |  | 0 | 0 | 0 | 0 | 0 | 16 | K | 3 | ROZPOCET | 0 | 0 | 0 | 0 | 0 | 1 | 0 | 16 | 48
| PP |  | Instalační modul pro závěsný klozet | [14 empty] | PP | 3
25 | K | R72599004 | Montážní sada pro závěsný klozet | ks | 1 |  | 0 |  |  | základní |  | 0 | 0 | 0 | 0 | 0 | 16 | K | 3 | ROZPOCET | 0 | 0 | 0 | 0 | 0 | 1 | 0 | 16 | 50
| PP |  | Montážní sada pro závěsný klozet | [14 empty] | PP | 3
26 | K | R72599005 | Ovládací tlačítko chrom | ks | 1 |  | 0 |  |  | základní |  | 0 | 0 | 0 | 0 | 0 | 16 | K | 3 | ROZPOCET | 0 | 0 | 0 | 0 | 0 | 1 | 0 | 16 | 52
| PP |  | Ovládací tlačítko chrom | [14 empty] | PP | 3
27 | K | R72599006 | Umyvadlo 55 cm s jedním otvorem | ks | 2 |  | 0 |  |  | základní |  | 0 | 0 | 0 | 0 | 0 | 16 | K | 3 | ROZPOCET | 0 | 0 | 0 | 0 | 0 | 1 | 0 | 16 | 54
| PP |  | Umyvadlo 55 cm s jedním otvorem | [14 empty] | PP | 3
28 | K | R72599007 | Odtokový přepadový ventil DN 40 | ks | 2 |  | 0 |  |  | základní |  | 0 | 0 | 0 | 0 | 0 | 16 | K | 3 | ROZPOCET | 0 | 0 | 0 | 0 | 0 | 1 | 0 | 16 | 56
| PP |  | Odtokový přepadový ventil DN 40 | [14 empty] | PP | 3
29 | K | R72599008 | Polosloup k umyvadlu | ks | 2 |  | 0 |  |  | základní |  | 0 | 0 | 0 | 0 | 0 | 16 | K | 3 | ROZPOCET | 0 | 0 | 0 | 0 | 0 | 1 | 0 | 16 | 58
| PP |  | Polosloup k umyvadlu | [14 empty] | PP | 3
30 | K | R72599009 | Montážní sada pro umyvadla | ks | 2 |  | 0 |  |  | základní |  | 0 | 0 | 0 | 0 | 0 | 16 | K | 3 | ROZPOCET | 0 | 0 | 0 | 0 | 0 | 1 | 0 | 16 | 60
| PP |  | Montážní sada pro umyvadla | [14 empty] | PP | 3
31 | K | R72599010 | Stojánová jednopáková umyvadlová baterie | ks | 1 |  | 0 |  |  | základní |  | 0 | 0 | 0 | 0 | 0 | 16 | K | 3 | ROZPOCET | 0 | 0 | 0 | 0 | 0 | 1 | 0 | 16 | 62
| PP |  | Stojánová jednopáková umyvadlová baterie | [14 empty] | PP | 3
32 | K | R72599011 | Sprchová zástěna 1000 mm , s posuvnými dveřmi | ks | 1 |  | 0 |  |  | základní |  | 0 | 0 | 0 | 0 | 0 | 16 | K | 3 | ROZPOCET | 0 | 0 | 0 | 0 | 0 | 1 | 0 | 16 | 64
| PP |  | Sprchová zástěna 1000 mm , s posuvnými dveřmi | [14 empty] | PP | 3
33 | K | R72599012 | Montážní sada k sprchovým zástěnám | ks | 1 |  | 0 |  |  | základní |  | 0 | 0 | 0 | 0 | 0 | 16 | K | 3 | ROZPOCET | 0 | 0 | 0 | 0 | 0 | 1 | 0 | 16 | 66
| PP |  | Montážní sada k sprchovým zástěnám | [14 empty] | PP | 3
34 | K | R72599013 | Odpadová souprava svislá DN 50 (podlahová vpusť) , včetně nerezové mřížky 150x150 mm | ks | 1 |  | 0 |  |  | základní |  | 0 | 0 | 0 | 0 | 0 | 16 | K | 3 | ROZPOCET | 0 | 0 | 0 | 0 | 0 | 1 | 0 | 16 | 68
| PP |  | Odpadová souprava svislá DN 50 (podlahová vpusť) , včetně nerezové mřížky 150x150 mm | [14 empty] | PP | 3
35 | K | R72599014 | Nástěnná sprchová baterie s ruční sprchou , rozteč 150 mm | ks | 1 |  | 0 |  |  | základní |  | 0 | 0 | 0 | 0 | 0 | 16 | K | 3 | ROZPOCET | 0 | 0 | 0 | 0 | 0 | 1 | 0 | 16 | 70
| PP |  | Nástěnná sprchová baterie s ruční sprchou , rozteč 150 mm | [14 empty] | PP | 3
36 | K | R72599015 | Držák ruční sprchy | ks | 1 |  | 0 |  |  | základní |  | 0 | 0 | 0 | 0 | 0 | 16 | K | 3 | ROZPOCET | 0 | 0 | 0 | 0 | 0 | 1 | 0 | 16 | 72
| PP |  | Držák ruční sprchy | [14 empty] | PP | 3
37 | K | R72599016 | Ostatní nespecifikovaný materiál potřebný pro zařizovací předměty a jejich příslušenství | kpl | 1 |  | 0 |  |  | základní |  | 0 | 0 | 0 | 0 | 0 | 16 | K | 3 | ROZPOCET | 0 | 0 | 0 | 0 | 0 | 1 | 0 | 16 | 74
| PP |  | Ostatní nespecifikovaný materiál potřebný pro zařizovací předměty a jejich příslušenství | [14 empty] | PP | 3
| D | VRN | Vedlejší rozpočtové náklady |  |  |  | 0 |  |  |  |  | 0 |  | 0 |  | 0 | 5 | D | 0 | ROZPOCET | [6 empty] | 0
38 | K | VRN-99001 | Přesun hmot pro ZTI | kg | 167 |  | 0 |  |  | základní |  | 0 | 0 | 0 | 0 | 0 | 1024 | K | 1 | ROZPOCET | 0 | 0 | 0 | 0 | 0 | 1 | 0 | 1024 | 76
| PP |  | Přesun hmot pro ZTI | [14 empty] | PP | 1
39 | K | VRN-99002 | Tlaková zkouška vodovodu | kpl | 1 |  | 0 |  |  | základní |  | 0 | 0 | 0 | 0 | 0 | 1024 | K | 1 | ROZPOCET | 0 | 0 | 0 | 0 | 0 | 1 | 0 | 1024 | 78
| PP |  | Tlaková zkouška vodovodu | [14 empty] | PP | 1
40 | K | VRN-99003 | Proplach a desinfekce vodovodu | kpl | 1 |  | 0 |  |  | základní |  | 0 | 0 | 0 | 0 | 0 | 1024 | K | 1 | ROZPOCET | 0 | 0 | 0 | 0 | 0 | 1 | 0 | 1024 | 80
| PP |  | Proplach a desinfekce vodovodu | [14 empty] | PP | 1
41 | K | VRN-99004 | Zkoušky kanalizace | kpl | 1 |  | 0 |  |  | základní |  | 0 | 0 | 0 | 0 | 0 | 1024 | K | 1 | ROZPOCET | 0 | 0 | 0 | 0 | 0 | 1 | 0 | 1024 | 82
| PP |  | Zkoušky kanalizace | [14 empty] | PP | 1
42 | K | VRN-99005 | Stavební přípomocné práce - průrazy stavebními konstrukcemi , odsekání schovaného potrubí | kpl | 1 |  | 0 |  |  | základní |  | 0 | 0 | 0 | 0 | 0 | 1024 | K | 1 | ROZPOCET | 0 | 0 | 0 | 0 | 0 | 1 | 0 | 1024 | 84
| PP |  | Stavební přípomocné práce - průrazy stavebními konstrukcemi , odsekání schovaného potrubí | [14 empty] | PP | 1

## ZTI-BAR - Zdravotně techn...
{4f423920-765c-4db7-b70a-8421c837930a}
2
| KRYCÍ LIST SOUPISU PRACÍ | [7 empty] | v --- níže se nacházejí doplnkové a pomocné údaje k sestavám --- v | [8 empty] | False
Stavba:
Dům kultury v Ostrově - vybudování kulturního a kreativního centra (interiér)
Objekt:
PRO - Profese
Soupis:
ZTI-BAR - Zdravotně technické instalace (bar)
| KSO: |  |  |  |  | CC-CZ:
| Místo: |  | Ostrov |  |  | Datum: | 13. 3. 2024
| Zadavatel: |  |  |  |  | IČ:
|  | Město Ostrov, Jáchymovská 1 , 363 01 Ostrov |  |  |  | DIČ:
| Uchazeč: |  |  |  |  | IČ: | Vyplň údaj
|  | Vyplň údaj |  |  |  | DIČ: | Vyplň údaj
| Projektant: |  |  |  |  | IČ:
|  | Ing arch Olga Růžičková, Gagarinova, Karlovy Vary |  |  |  | DIČ:
| Zpracovatel: |  |  |  |  | IČ:
|  | Jakub Vilingr |  |  |  | DIČ:
Poznámka:
Soupis prací je sestaven s využitím Cenové soustavy ÚRS. Položky, které pochází z této cenové soustavy, jsou ve sloupci 'Cenová soustava' označeny popisem 'CS ÚRS' a úrovní příslušného kalendářního pololetí. Veškeré další informace vymezující popis a podmínky použití těchto položek z Cenové soustavy, které nejsou uvedeny přímo v soupisu prací, jsou neomezeně dálkově k dispozici na webu podminky.urs.cz.
| Cena bez DPH | [5 empty] | 0
|  |  | Základ daně |  |  | Sazba daně | Výše daně
| DPH | základní | 0 |  |  | 21% | 0
|  | snížená | 0 |  |  | 15% | 0
|  | zákl. přenesená | 0 |  |  | 21% | 0
|  | sníž. přenesená | 0 |  |  | 15% | 0
|  | nulová | 0 |  |  | 0% | 0
| Cena s DPH |  |  | v | CZK |  | 0
REKAPITULACE ČLENĚNÍ SOUPISU PRACÍ
Stavba:
Dům kultury v Ostrově - vybudování kulturního a kreativního centra (interiér)
Objekt:
PRO - Profese
Soupis:
ZTI-BAR - Zdravotně technické instalace (bar)
Místo: |  |  | Ostrov |  |  | Datum: | 13. 3. 2024
Zadavatel: |  |  | Město Ostrov, Jáchymovská 1 , 363 01 Ostrov |  |  | Projektant: | Ing arch Olga Růžičková, Gagarinova, Karlovy Vary
Uchazeč: |  |  | Vyplň údaj |  |  | Zpracovatel: | Jakub Vilingr
Kód dílu - Popis | [6 empty] | Cena celkem [CZK]
Náklady stavby celkem | [6 empty] | 0 | [11 empty] | -1
| 720 - ZDRAVOTNĚ TECHNICKÉ INSTALACE | [5 empty] | 0
| 722 - VNITŘNÍ VODOVOD | [5 empty] | 0
| 722.1 - DEMONTÁŽE | [5 empty] | 0
| 722.2 - ROZVODY POTRUBÍ | [5 empty] | 0
| 722.3 - ARMATURY | [5 empty] | 0
| 713 - TEPELNÉ IZOLACE | [5 empty] | 0
| 722.4 - DOPLŇKOVÉ KONSTRUKCE | [5 empty] | 0
| 721 - VNITŘNÍ KANALIZACE | [5 empty] | 0
| 721.1 - DEMONTÁŽE | [5 empty] | 0
| 721.2 - ROZVODY POTRUBÍ | [5 empty] | 0
| D1 - DOPLŇKOVÉ KONSTRUKCE | [5 empty] | 0
| VRN - Vedlejší rozpočtové náklady | [5 empty] | 0
SOUPIS PRACÍ
Stavba:
Dům kultury v Ostrově - vybudování kulturního a kreativního centra (interiér)
Objekt:
PRO - Profese
Soupis:
ZTI-BAR - Zdravotně technické instalace (bar)
Místo: |  |  | Ostrov |  |  | Datum: | 13. 3. 2024
Zadavatel: |  |  | Město Ostrov, Jáchymovská 1 , 363 01 Ostrov |  |  | Projektant: | Ing arch Olga Růžičková, Gagarinova, Karlovy Vary
Uchazeč: |  |  | Vyplň údaj |  |  | Zpracovatel: | Jakub Vilingr
PČ | Typ | Kód | Popis | MJ | Množství | J.cena [CZK] | Cena celkem [CZK] | Cenová soustava |  | DPH | J. Nh [h] | Nh celkem [h] | J. hmotnost [t] | Hmotnost celkem [t] | J. suť [t] | Suť Celkem [t]
Náklady soupisu celkem | [6 empty] | 0 |  |  |  |  | 0 |  | 0 |  | 0 |  | D | -1 | [7 empty] | 0
| D | 720 | ZDRAVOTNĚ TECHNICKÉ INSTALACE |  |  |  | 0 |  |  |  |  | 0 |  | 0 |  | 0 | 1 | D | 0 | ROZPOCET | [6 empty] | 0
| D | 722 | VNITŘNÍ VODOVOD |  |  |  | 0 |  |  |  |  | 0 |  | 0 |  | 0 | 2 | D | 1 | ROZPOCET | [6 empty] | 0
| D | 722.1 | DEMONTÁŽE |  |  |  | 0 |  |  |  |  | 0 |  | 0 |  | 0 | 1 | D | 2 | ROZPOCET | [6 empty] | 0
1 | K | R72299001 | Zaslepení potrubí pravděpodobně PPR d20 - odsekání zdi , odříznutí potrubí a zaslepení záslepkou (stanoveno odborným odhadem) | hod | 4 |  | 0 |  |  | základní |  | 0 | 0 | 0 | 0 | 0 | 4 | K | 3 | ROZPOCET | 0 | 0 | 0 | 0 | 0 | 1 | 0 | 4 | 2
| PP |  | Zaslepení potrubí pravděpodobně PPR d20 - odsekání zdi , odříznutí potrubí a zaslepení záslepkou (stanoveno odborným odhadem) | [14 empty] | PP | 3
| D | 722.2 | ROZVODY POTRUBÍ |  |  |  | 0 |  |  |  |  | 0 |  | 0 |  | 0 | 1 | D | 2 | ROZPOCET | [6 empty] | 0
2 | K | R72299002 | Napojení ve zdi na stávající potrubí vodovodu - pravděpodobně PPR d20 , napojit pod pracovní deskou kolenem PPR d20 a vyvést na povrch pod pracovní desku | ks | 2 |  | 0 |  |  | základní |  | 0 | 0 | 0 | 0 | 0 | 4 | K | 3 | ROZPOCET | 0 | 0 | 0 | 0 | 0 | 1 | 0 | 4 | 4
| PP |  | Napojení ve zdi na stávající potrubí vodovodu - pravděpodobně PPR d20 , napojit pod pracovní deskou kolenem PPR d20 a vyvést na povrch pod pracovní desku | [14 empty] | PP | 3
3 | K | R72299003 | Vícevrstvé potrubí PE-HD/AL/PE-X (materiál polyethylen , hliníková vrstva , zesítěný polyethylen) , bílá barva , PN 10 , max. +95°C , 20×2,0 mm (včetně tvarovek) , hygienický atest pro rozvody pitné vody | m | 8 |  | 0 |  |  | základní |  | 0 | 0 | 0 | 0 | 0 | 4 | K | 3 | ROZPOCET | 0 | 0 | 0 | 0 | 0 | 1 | 0 | 4 | 6
| PP |  | Vícevrstvé potrubí PE-HD/AL/PE-X (materiál polyethylen , hliníková vrstva , zesítěný polyethylen) , bílá barva , PN 10 , max. +95°C , 20×2,0 mm (včetně tvarovek) , hygienický atest pro rozvody pitné vody | [14 empty] | PP | 3
| D | 722.3 | ARMATURY |  |  |  | 0 |  |  |  |  | 0 |  | 0 |  | 0 | 1 | D | 2 | ROZPOCET | [6 empty] | 0
4 | K | R72299004 | Rohový ventil , 1/2" x 3/8" , PN 10 , do +90°C , chromovaná mosaz | ks | 5 |  | 0 |  |  | základní |  | 0 | 0 | 0 | 0 | 0 | 4 | K | 3 | ROZPOCET | 0 | 0 | 0 | 0 | 0 | 1 | 0 | 4 | 8
| PP |  | Rohový ventil , 1/2" x 3/8" , PN 10 , do +90°C , chromovaná mosaz | [14 empty] | PP | 3
5 | K | R72299005 | Rohový pračkový kulový uzávěr se zpětným ventilem , 1/2" x 3/4" , PN 10 , do +90°C , chromovaná mosaz | ks | 1 |  | 0 |  |  | základní |  | 0 | 0 | 0 | 0 | 0 | 4 | K | 3 | ROZPOCET | 0 | 0 | 0 | 0 | 0 | 1 | 0 | 4 | 10
| PP |  | Rohový pračkový kulový uzávěr se zpětným ventilem , 1/2" x 3/4" , PN 10 , do +90°C , chromovaná mosaz | [14 empty] | PP | 3
6 | K | R72299006 | Kulový uzavírací kohout - G 1/2" , vnitřní/vnitřní závit , PN 25 , provedení motýl (atest na pitnou vodu) | kus | 2 |  | 0 |  |  | základní |  | 0 | 0 | 0 | 0 | 0 | 4 | K | 3 | ROZPOCET | 0 | 0 | 0 | 0 | 0 | 1 | 0 | 4 | 12
| PP |  | Kulový uzavírací kohout - G 1/2" , vnitřní/vnitřní závit , PN 25 , provedení motýl (atest na pitnou vodu) | [14 empty] | PP | 3
7 | K | R72299007 | Ostatní drobný montážní nespecifikovaný materiál | kpl | 1 |  | 0 |  |  | základní |  | 0 | 0 | 0 | 0 | 0 | 4 | K | 3 | ROZPOCET | 0 | 0 | 0 | 0 | 0 | 1 | 0 | 4 | 14
| PP |  | Ostatní drobný montážní nespecifikovaný materiál | [14 empty] | PP | 3
| D | 713 | TEPELNÉ IZOLACE |  |  |  | 0 |  |  |  |  | 0 |  | 0 |  | 0 | 2 | D | 2 | ROZPOCET | [6 empty] | 0
8 | K | R71399001 | Potrubní izolační hadice z PE , vnitřní průměr 20 mm , tloušťka izolace 20 mm , λ = 0,040 W.m-1.K-1 při 40°C , reakce na oheň E , teplota použití do +100°C (85°C) , šedá barva | m | 8 |  | 0 |  |  | základní |  | 0 | 0 | 0 | 0 | 0 | 16 | K | 3 | ROZPOCET | 0 | 0 | 0 | 0 | 0 | 1 | 0 | 16 | 16
| PP |  | Potrubní izolační hadice z PE , vnitřní průměr 20 mm , tloušťka izolace 20 mm , λ = 0,040 W.m-1.K-1 při 40°C , reakce na oheň E , teplota použití do +100°C (85°C) , šedá barva | [14 empty] | PP | 3
9 | K | R71399002 | Klipsy | ks | 40 |  | 0 |  |  | základní |  | 0 | 0 | 0 | 0 | 0 | 16 | K | 3 | ROZPOCET | 0 | 0 | 0 | 0 | 0 | 1 | 0 | 16 | 18
| PP |  | Klipsy | [14 empty] | PP | 3
| D | 722.4 | DOPLŇKOVÉ KONSTRUKCE |  |  |  | 0 |  |  |  |  | 0 |  | 0 |  | 0 | 1 | D | 2 | ROZPOCET | [6 empty] | 0
10 | K | R72299008 | Objímky s pryžovou vložkou pro potrubí d20 mm | ks | 30 |  | 0 |  |  | základní |  | 0 | 0 | 0 | 0 | 0 | 4 | K | 3 | ROZPOCET | 0 | 0 | 0 | 0 | 0 | 1 | 0 | 4 | 20
| PP |  | Objímky s pryžovou vložkou pro potrubí d20 mm | [14 empty] | PP | 3
| D | 721 | VNITŘNÍ KANALIZACE |  |  |  | 0 |  |  |  |  | 0 |  | 0 |  | 0 | 2 | D | 1 | ROZPOCET | [6 empty] | 0
| D | 721.1 | DEMONTÁŽE |  |  |  | 0 |  |  |  |  | 0 |  | 0 |  | 0 | 1 | D | 2 | ROZPOCET | [6 empty] | 0
11 | K | R72199001 | Zazátkování a důkladné utěsnění stávajícího vývodu kanalizace HT 32 ze zdi (stanoveno odborným odhadem) | hod | 0.5 |  | 0 |  |  | základní |  | 0 | 0 | 0 | 0 | 0 | 4 | K | 3 | ROZPOCET | 0 | 0 | 0 | 0 | 0 | 1 | 0 | 4 | 22
| PP |  | Zazátkování a důkladné utěsnění stávajícího vývodu kanalizace HT 32 ze zdi (stanoveno odborným odhadem) | [14 empty] | PP | 3
| D | 721.2 | ROZVODY POTRUBÍ |  |  |  | 0 |  |  |  |  | 0 |  | 0 |  | 0 | 1 | D | 2 | ROZPOCET | [6 empty] | 0
12 | K | R72199002 | Napojení ve zdi na stávající potrubí kanalizace - pravděpodobně HT 50 (napojit po odsekání potrubí u podlahy příslušnou tvarovkou) | kpl | 1 |  | 0 |  |  | základní |  | 0 | 0 | 0 | 0 | 0 | 4 | K | 3 | ROZPOCET | 0 | 0 | 0 | 0 | 0 | 1 | 0 | 4 | 24
| PP |  | Napojení ve zdi na stávající potrubí kanalizace - pravděpodobně HT 50 (napojit po odsekání potrubí u podlahy příslušnou tvarovkou) | [14 empty] | PP | 3
13 | K | R72199003 | Potrubí - systém HT (PP) - potrubí DN 50 (včetně tvarovek) | m | 5 |  | 0 |  |  | základní |  | 0 | 0 | 0 | 0 | 0 | 4 | K | 3 | ROZPOCET | 0 | 0 | 0 | 0 | 0 | 1 | 0 | 4 | 26
| PP |  | Potrubí - systém HT (PP) - potrubí DN 50 (včetně tvarovek) | [14 empty] | PP | 3
| D | D1 | DOPLŇKOVÉ KONSTRUKCE |  |  |  | 0 |  |  |  |  | 0 |  | 0 |  | 0 | 1 | D | 2 | ROZPOCET | [6 empty] | 0
14 | K | R72199004 | Objímky pro potrubí kanalizace DN 50 mm | ks | 6 |  | 0 |  |  | základní |  | 0 | 0 | 0 | 0 | 0 | 4 | K | 3 | ROZPOCET | 0 | 0 | 0 | 0 | 0 | 1 | 0 | 4 | 28
| PP |  | Objímky pro potrubí kanalizace DN 50 mm | [14 empty] | PP | 3
| D | VRN | Vedlejší rozpočtové náklady |  |  |  | 0 |  |  |  |  | 0 |  | 0 |  | 0 | 5 | D | 0 | ROZPOCET | [6 empty] | 0
15 | K | VRN-99001 | Přesun hmot pro ZTI | kg | 32.726 |  | 0 |  |  | základní |  | 0 | 0 | 0 | 0 | 0 | 4 | K | 1 | ROZPOCET | 0 | 0 | 0 | 0 | 0 | 1 | 0 | 4 | 30
| PP |  | Přesun hmot pro ZTI | [14 empty] | PP | 1
16 | K | VRN-99002 | Tlaková zkouška vodovodu | kpl | 1 |  | 0 |  |  | základní |  | 0 | 0 | 0 | 0 | 0 | 4 | K | 1 | ROZPOCET | 0 | 0 | 0 | 0 | 0 | 1 | 0 | 4 | 32
| PP |  | Tlaková zkouška vodovodu | [14 empty] | PP | 1
17 | K | VRN-99003 | Proplach a desinfekce vodovodu | kpl | 1 |  | 0 |  |  | základní |  | 0 | 0 | 0 | 0 | 0 | 4 | K | 1 | ROZPOCET | 0 | 0 | 0 | 0 | 0 | 1 | 0 | 4 | 34
| PP |  | Proplach a desinfekce vodovodu | [14 empty] | PP | 1
18 | K | VRN-99004 | Zkoušky kanalizace | kpl | 1 |  | 0 |  |  | základní |  | 0 | 0 | 0 | 0 | 0 | 4 | K | 1 | ROZPOCET | 0 | 0 | 0 | 0 | 0 | 1 | 0 | 4 | 36
| PP |  | Zkoušky kanalizace | [14 empty] | PP | 1
19 | K | VRN-99005 | Stavební přípomocné práce - odsekání schovaného potrubí | kpl | 1 |  | 0 |  |  | základní |  | 0 | 0 | 0 | 0 | 0 | 4 | K | 1 | ROZPOCET | 0 | 0 | 0 | 0 | 0 | 1 | 0 | 4 | 38
| PP |  | Stavební přípomocné práce - odsekání schovaného potrubí | [14 empty] | PP | 1

## VZT-TK - Vzduchotechnika ...
{2595783c-9486-4b6e-8356-040b31def3df}
2
| KRYCÍ LIST SOUPISU PRACÍ | [7 empty] | v --- níže se nacházejí doplnkové a pomocné údaje k sestavám --- v | [8 empty] | False
Stavba:
Dům kultury v Ostrově - vybudování kulturního a kreativního centra (interiér)
Objekt:
PRO - Profese
Soupis:
VZT-TK - Vzduchotechnika - TK
| KSO: |  |  |  |  | CC-CZ:
| Místo: |  | Ostrov |  |  | Datum: | 13. 3. 2024
| Zadavatel: |  |  |  |  | IČ:
|  | Město Ostrov, Jáchymovská 1 , 363 01 Ostrov |  |  |  | DIČ:
| Uchazeč: |  |  |  |  | IČ: | Vyplň údaj
|  | Vyplň údaj |  |  |  | DIČ: | Vyplň údaj
| Projektant: |  |  |  |  | IČ:
|  | Ing arch Olga Růžičková, Gagarinova, Karlovy Vary |  |  |  | DIČ:
| Zpracovatel: |  |  |  |  | IČ:
|  | Jakub Vilingr |  |  |  | DIČ:
Poznámka:
Soupis prací je sestaven s využitím Cenové soustavy ÚRS. Položky, které pochází z této cenové soustavy, jsou ve sloupci 'Cenová soustava' označeny popisem 'CS ÚRS' a úrovní příslušného kalendářního pololetí. Veškeré další informace vymezující popis a podmínky použití těchto položek z Cenové soustavy, které nejsou uvedeny přímo v soupisu prací, jsou neomezeně dálkově k dispozici na webu podminky.urs.cz.
| Cena bez DPH | [5 empty] | 0
|  |  | Základ daně |  |  | Sazba daně | Výše daně
| DPH | základní | 0 |  |  | 21% | 0
|  | snížená | 0 |  |  | 15% | 0
|  | zákl. přenesená | 0 |  |  | 21% | 0
|  | sníž. přenesená | 0 |  |  | 15% | 0
|  | nulová | 0 |  |  | 0% | 0
| Cena s DPH |  |  | v | CZK |  | 0
REKAPITULACE ČLENĚNÍ SOUPISU PRACÍ
Stavba:
Dům kultury v Ostrově - vybudování kulturního a kreativního centra (interiér)
Objekt:
PRO - Profese
Soupis:
VZT-TK - Vzduchotechnika - TK
Místo: |  |  | Ostrov |  |  | Datum: | 13. 3. 2024
Zadavatel: |  |  | Město Ostrov, Jáchymovská 1 , 363 01 Ostrov |  |  | Projektant: | Ing arch Olga Růžičková, Gagarinova, Karlovy Vary
Uchazeč: |  |  | Vyplň údaj |  |  | Zpracovatel: | Jakub Vilingr
Kód dílu - Popis | [6 empty] | Cena celkem [CZK]
Náklady stavby celkem | [6 empty] | 0 | [11 empty] | -1
| 751 - Vzduchotechnika | [5 empty] | 0
| 751.1 - Zařízení č. 1 T-Klub - Zázemí | [5 empty] | 0
SOUPIS PRACÍ
Stavba:
Dům kultury v Ostrově - vybudování kulturního a kreativního centra (interiér)
Objekt:
PRO - Profese
Soupis:
VZT-TK - Vzduchotechnika - TK
Místo: |  |  | Ostrov |  |  | Datum: | 13. 3. 2024
Zadavatel: |  |  | Město Ostrov, Jáchymovská 1 , 363 01 Ostrov |  |  | Projektant: | Ing arch Olga Růžičková, Gagarinova, Karlovy Vary
Uchazeč: |  |  | Vyplň údaj |  |  | Zpracovatel: | Jakub Vilingr
PČ | Typ | Kód | Popis | MJ | Množství | J.cena [CZK] | Cena celkem [CZK] | Cenová soustava |  | DPH | J. Nh [h] | Nh celkem [h] | J. hmotnost [t] | Hmotnost celkem [t] | J. suť [t] | Suť Celkem [t]
Náklady soupisu celkem | [6 empty] | 0 |  |  |  |  | 0 |  | 0 |  | 0 |  | D | -1 | [7 empty] | 0
| D | 751 | Vzduchotechnika |  |  |  | 0 |  |  |  |  | 0 |  | 0 |  | 0 | 2 | D | 0 | ROZPOCET | [6 empty] | 0
| D | 751.1 | Zařízení č. 1 T-Klub - Zázemí |  |  |  | 0 |  |  |  |  | 0 |  | 0 |  | 0 | 1 | D | 1 | ROZPOCET | [6 empty] | 0
1 | K | R751-1 | Ventilátor diagonální potrubní odtahový; typ: TD 500/160 | ks | 1 |  | 0 |  |  | základní |  | 0 | 0 | 0 | 0 | 0 | 16 | K | 2 | ROZPOCET | 0 | 0 | 0 | 0 | 0 | 1 | 0 | 16 | 2
| PP |  | Ventilátor diagonální potrubní odtahový; typ: TD 500/160 | [14 empty] | PP | 2
| P |  | Poznámka k položce: Množství vzduchu: Q = 272 m³/hod.; Při externí tlakové ztrátě: p = 170 Pa, P = 0,053 KW; I = 0,21 A; U = 230 V | [14 empty] | P | 2
2 | K | R751-1A | Rychloupínací spona - pružná manžeta VBM 160 | ks | 2 |  | 0 |  |  | základní |  | 0 | 0 | 0 | 0 | 0 | 16 | K | 2 | ROZPOCET | 0 | 0 | 0 | 0 | 0 | 1 | 0 | 16 | 4
| PP |  | Rychloupínací spona - pružná manžeta VBM 160 | [14 empty] | PP | 2
3 | K | R751-1B | Časové relé - doběhový elektronický spínač ventilátoru | ks | 1 |  | 0 |  |  | základní |  | 0 | 0 | 0 | 0 | 0 | 16 | K | 2 | ROZPOCET | 0 | 0 | 0 | 0 | 0 | 1 | 0 | 16 | 6
| PP |  | Časové relé - doběhový elektronický spínač ventilátoru | [14 empty] | PP | 2
| P |  | Poznámka k položce: typ: DT 3 ( nastavitelný ) | [14 empty] | P | 2
4 | K | R751-2 | Tlumič hluku do kruhového potrubí | ks | 2 |  | 0 |  |  | základní |  | 0 | 0 | 0 | 0 | 0 | 16 | K | 2 | ROZPOCET | 0 | 0 | 0 | 0 | 0 | 1 | 0 | 16 | 8
| PP |  | Tlumič hluku do kruhového potrubí | [14 empty] | PP | 2
| P |  | Poznámka k položce: typ: MTS - 160 / 1000 ( měkký ) | [14 empty] | P | 2
5 | K | R751-3 | Žaluziová klapka samotížná | ks | 1 |  | 0 |  |  | základní |  | 0 | 0 | 0 | 0 | 0 | 16 | K | 2 | ROZPOCET | 0 | 0 | 0 | 0 | 0 | 1 | 0 | 16 | 10
| PP |  | Žaluziová klapka samotížná | [14 empty] | PP | 2
| P |  | Poznámka k položce: typ: PER 160 W (šedá) | [14 empty] | P | 2
6 | K | R751-4 | Zpětná klapka těsná do kruhového potrubí | ks | 1 |  | 0 |  |  | základní |  | 0 | 0 | 0 | 0 | 0 | 16 | K | 2 | ROZPOCET | 0 | 0 | 0 | 0 | 0 | 1 | 0 | 16 | 12
| PP |  | Zpětná klapka těsná do kruhového potrubí | [14 empty] | PP | 2
| P |  | Poznámka k položce: typ: RSK Ć 160 | [14 empty] | P | 2
7 | K | R751-5 | Plastový talířový ventil univerzální | ks | 2 |  | 0 |  |  | základní |  | 0 | 0 | 0 | 0 | 0 | 16 | K | 2 | ROZPOCET | 0 | 0 | 0 | 0 | 0 | 1 | 0 | 16 | 14
| PP |  | Plastový talířový ventil univerzální | [14 empty] | PP | 2
| P |  | Poznámka k položce: typ: IT 150 | [14 empty] | P | 2
8 | K | R751-6 | Plastový talířový ventil univerzální | ks | 1 |  | 0 |  |  | základní |  | 0 | 0 | 0 | 0 | 0 | 16 | K | 2 | ROZPOCET | 0 | 0 | 0 | 0 | 0 | 1 | 0 | 16 | 16
| PP |  | Plastový talířový ventil univerzální | [14 empty] | PP | 2
| P |  | Poznámka k položce: typ: IT 100 | [14 empty] | P | 2
9 | K | R751-7 | Poloohebná hadice hliníková | m | 2 |  | 0 |  |  | základní |  | 0 | 0 | 0 | 0 | 0 | 16 | K | 2 | ROZPOCET | 0 | 0 | 0 | 0 | 0 | 1 | 0 | 16 | 18
| PP |  | Poloohebná hadice hliníková | [14 empty] | PP | 2
| P |  | Poznámka k položce: typ: Semiflex PROFI - Ć 160 mm | [14 empty] | P | 2
10 | K | R751-81 | Kruhové potrubí Spiro zhotovené z ocelového pozinkovaného plechu; Rovné potrubí: pr. 160 | m | 5 |  | 0 |  |  | základní |  | 0 | 0 | 0 | 0 | 0 | 16 | K | 2 | ROZPOCET | 0 | 0 | 0 | 0 | 0 | 1 | 0 | 16 | 20
| PP |  | Kruhové potrubí Spiro zhotovené z ocelového pozinkovaného plechu; Rovné potrubí: pr. 160 | [14 empty] | PP | 2
11 | K | R751-82 | Tvarovka: pr. 160 | ks | 2 |  | 0 |  |  | základní |  | 0 | 0 | 0 | 0 | 0 | 16 | K | 2 | ROZPOCET | 0 | 0 | 0 | 0 | 0 | 1 | 0 | 16 | 22
| PP |  | Tvarovka: pr. 160 | [14 empty] | PP | 2
12 | K | R751-91 | Spojovací materiál - šrouby, matice, podložky, závěsy, závitové tyče, ocelové hmoždinky, pomocné konstrukce, samolepící pásky, těsnící materiál | kg | 3 |  | 0 |  |  | základní |  | 0 | 0 | 0 | 0 | 0 | 16 | K | 2 | ROZPOCET | 0 | 0 | 0 | 0 | 0 | 1 | 0 | 16 | 24
| PP |  | Spojovací materiál - šrouby, matice, podložky, závěsy, závitové tyče, ocelové hmoždinky, pomocné konstrukce, samolepící pásky, těsnící materiál | [14 empty] | PP | 2
13 | K | R75199001 | Zaregulování, provozní zkoušky, spuštění zařízení: | kpl | 1 |  | 0 |  |  | základní |  | 0 | 0 | 0 | 0 | 0 | 16 | K | 2 | ROZPOCET | 0 | 0 | 0 | 0 | 0 | 1 | 0 | 16 | 26
| PP |  | Zaregulování, provozní zkoušky, spuštění zařízení: | [14 empty] | PP | 2
14 | K | R75199002 | Doprava: | kpl | 1 |  | 0 |  |  | základní |  | 0 | 0 | 0 | 0 | 0 | 16 | K | 2 | ROZPOCET | 0 | 0 | 0 | 0 | 0 | 1 | 0 | 16 | 28
| PP |  | Doprava: | [14 empty] | PP | 2

## Pokyny pro vyplnění
Struktura údajů, formát souboru a metodika pro zpracování
Struktura
Soubor je složen ze záložky Rekapitulace stavby a záložek s názvem soupisu prací pro jednotlivé objekty ve formátu XLSX. Každá ze záložek přitom obsahuje
ještě samostatné sestavy vymezené orámovaním a nadpisem sestavy.
Rekapitulace stavby obsahuje sestavu Rekapitulace stavby a Rekapitulace objektů stavby a soupisů prací.
V sestavě Rekapitulace stavby jsou uvedeny informace identifikující předmět veřejné zakázky na stavební práce, KSO, CC-CZ, CZ-CPV, CZ-CPA a rekapitulaci
celkové nabídkové ceny uchazeče.
Termínem "uchazeč" (resp. zhotovitel) se myslí "účastník zadávacího řízení" ve smyslu zákona o zadávání veřejných zakázek.
V sestavě Rekapitulace objektů stavby a soupisů prací je uvedena rekapitulace stavebních objektů, inženýrských objektů, provozních souborů,
vedlejších a ostatních nákladů a ostatních nákladů s rekapitulací nabídkové ceny za jednotlivé soupisy prací. Na základě údaje Typ je možné
identifikovat, zda se jedná o objekt nebo soupis prací pro daný objekt:
|  | STA | Stavební objekt pozemní
|  | ING | Stavební objekt inženýrský
|  | PRO | Provozní soubor
|  | VON | Vedlejší a ostatní náklady
|  | OST | Ostatní
|  | Soupis | Soupis prací pro daný typ objektu
Soupis prací pro jednotlivé objekty obsahuje sestavy Krycí list soupisu prací, Rekapitulace členění soupisu prací, Soupis prací. Za soupis prací může být považován
i objekt stavby v případě, že neobsahuje podřízenou zakázku.
Krycí list soupisu obsahuje rekapitulaci informací o předmětu veřejné zakázky ze sestavy Rekapitulace stavby, informaci o zařazení objektu do KSO,
CC-CZ, CZ-CPV, CZ-CPA a rekapitulaci celkové nabídkové ceny uchazeče za aktuální soupis prací.
Rekapitulace členění soupisu prací obsahuje rekapitulaci soupisu prací ve všech úrovních členění soupisu tak, jak byla tato členění použita (např.
stavební díly, funkční díly, případně jiné členění) s rekapitulací nabídkové ceny.
Soupis prací obsahuje položky veškerých stavebních nebo montážních prací, dodávek materiálů a služeb nezbytných pro zhotovení stavebního objektu,
inženýrského objektu, provozního souboru, vedlejších a ostatních nákladů.
Pro položky soupisu prací se zobrazují následující informace:
|  | PČ |  | Pořadové číslo položky v aktuálním soupisu
|  | TYP |  | Typ položky: K - konstrukce, M - materiál, PP - plný popis, PSC - poznámka k souboru cen, P - poznámka k položce, VV - výkaz výměr, FIG - rozpad figur
|  | Kód |  | Kód položky
|  | Popis |  | Zkrácený popis položky
|  | MJ |  | Měrná jednotka položky
|  | Množství |  | Množství v měrné jednotce
|  | J.cena |  | Jednotková cena položky. Zadaní může obsahovat namísto J.ceny sloupce J.materiál a J.montáž, jejichž součet definuje
J.cenu položky.
|  | Cena celkem |  | Celková cena položky daná jako součin množství a j.ceny
|  | Cenová soustava |  | Příslušnost položky do cenové soustavy
Ke každé položce soupisu prací se na samostatných řádcích může zobrazovat:
Plný popis položky
Poznámka k souboru cen a poznámka zadavatele
Výkaz výměr
Pokud je k řádku výkazu výměr evidovaný údaj ve sloupci Kód, jedná se o definovaný odkaz, na který se může odvolávat výkaz výměr z jiné položky.
Metodika pro zpracování
Jednotlivé sestavy jsou v souboru provázány. Editovatelné pole jsou zvýrazněny žlutým podbarvením, ostatní pole neslouží k editaci a nesmí být jakkoliv
modifikovány.
Uchazeč je pro podání nabídky povinen vyplnit žlutě podbarvená pole:
Pole Uchazeč v sestavě Rekapitulace stavby - zde uchazeč vyplní svůj název (název subjektu)
Pole IČ a DIČ v sestavě Rekapitulace stavby - zde uchazeč vyplní svoje IČ a DIČ
Datum v sestavě Rekapitulace stavby - zde uchazeč vyplní datum vytvoření nabídky
J.cena = jednotková cena v sestavě Soupis prací o maximálním počtu desetinných míst uvedených v poli
- pokud sestavy soupisů prací obsahují pole J.cena, měla by být všechna tato pole vyplněna nenulovými
Poznámka - nepovinný údaj pro položku soupisu
V případě, že sestavy soupisů prací neobsahují pole J.cena, potom ve všech soupisech prací obsahují pole:
- J.materiál - jednotková cena materiálu
- J.montáž - jednotková cena montáže
Uchazeč v tomto případě by měl vyplnit všechna pole J.materiál a pole J.montáž nenulovými kladnými číslicemi. V případech, kdy položka
neobsahuje žádný materiál je přípustné, aby pole J.materiál bylo vyplněno nulou. V případech, kdy položka neobsahuje žádnou montáž je přípustné,
aby pole J.montáž bylo vyplněno nulou. Obě pole - J.materiál, J.Montáž u jedné položky by však neměly být vyplněny nulou.
Rekapitulace stavby
Název |  |  | Povinný |  | Popis | Typ | Max. počet
atributu |  |  | (A/N) |  |  |  | znaků
Kód |  |  | A |  | Kód stavby | String | 20
Stavba |  |  | A |  | Název stavby | String | 120
Místo |  |  | N |  | Místo stavby | String | 50
Datum |  |  | A |  | Datum vykonaného exportu | Date
KSO |  |  | N |  | Klasifikace stavebního objektu | String | 15
CC-CZ |  |  | N |  | Klasifikace stavbeních děl | String | 15
CZ-CPV |  |  | N |  | Společný slovník pro veřejné zakázky | String | 20
CZ-CPA |  |  | N |  | Klasifikace produkce podle činností | String | 20
Zadavatel |  |  | N |  | Zadavatel zadaní | String | 50
IČ |  |  | N |  | IČ zadavatele zadaní | String | 20
DIČ |  |  | N |  | DIČ zadavatele zadaní | String | 20
Uchazeč |  |  | N |  | Uchazeč veřejné zakázky | String | 50
Projektant |  |  | N |  | Projektant | String | 50
Poznámka |  |  | N |  | Poznámka k zadání | String | 255
Sazba DPH |  |  | A |  | Rekapitulace sazeb DPH u položek soupisů | eGSazbaDph
Základna DPH |  |  | A |  | Základna DPH určena součtem celkové ceny z položek soupisů | Double
Hodnota DPH |  |  | A |  | Hodnota DPH | Double
Cena bez DPH |  |  | A |  | Celková cena bez DPH za celou stavbu. Sčítává se ze všech listů. | Double
Cena s DPH |  |  | A |  | Celková cena s DPH za celou stavbu | Double
Rekapitulace objektů stavby a soupisů prací
Název |  |  | Povinný |  | Popis | Typ | Max. počet
atributu |  |  | (A/N) |  |  |  | znaků
Kód |  |  | A |  | Přebírá se z Rekapitulace stavby | String | 20
Stavba |  |  | A |  | Přebírá se z Rekapitulace stavby | String | 120
Místo |  |  | N |  | Přebírá se z Rekapitulace stavby | String | 50
Datum |  |  | A |  | Přebírá se z Rekapitulace stavby | Date
Zadavatel |  |  | N |  | Přebírá se z Rekapitulace stavby | String | 50
Projektant |  |  | N |  | Přebírá se z Rekapitulace stavby | String | 50
Uchazeč |  |  | N |  | Přebírá se z Rekapitulace stavby | String | 50
Kód |  |  | A |  | Kód objektu | String | 20
Objektu, Soupis prací |  |  | A |  | Název objektu | String | 120
Cena bez DPH |  |  | A |  | Cena bez DPH za daný objekt | Double
Cena s DPH |  |  | A |  | Cena spolu s DPH za daný objekt | Double
Typ |  |  | A |  | Typ zakázky | eGTypZakazky
Krycí list soupisu
Název |  |  | Povinný |  | Popis | Typ | Max. počet
atributu |  |  | (A/N) |  |  |  | znaků
Stavba |  |  | A |  | Přebírá se z Rekapitulace stavby | String | 120
Objekt |  |  | A |  | Kód a název objektu | String | 20 + 120
Soupis |  |  | A |  | Kód a název soupisu | String | 20 + 120
KSO |  |  | N |  | Klasifikace stavebního objektu | String | 15
CC-CZ |  |  | N |  | Klasifikace stavbeních děl | String | 15
CZ-CPV |  |  | N |  | Společný slovník pro veřejné zakázky | String | 20
CZ-CPA |  |  | N |  | Klasifikace produkce podle činností | String | 20
Místo |  |  | N |  | Přebírá se z Rekapitulace stavby | String | 50
Zadavatel |  |  | N |  | Přebírá se z Rekapitulace stavby | String | 50
Uchazeč |  |  | N |  | Přebírá se z Rekapitulace stavby | String | 50
Projektant |  |  | N |  | Přebírá se z Rekapitulace stavby | String | 50
Poznámka |  |  | N |  | Poznámka k soupisu prací | String | 255
Sazba DPH |  |  | A |  | Rekapitulace sazeb DPH na položkách aktuálního soupisu | eGSazbaDph
Základna DPH |  |  | A |  | Základna DPH určena součtem celkové ceny z položek aktuálního soupisu | Double
Hodnota DPH |  |  | A |  | Hodnota DPH | Double
Cena bez DPH |  |  | A |  | Cena bez DPH za daný soupis | Double
Cena s DPH |  |  | A |  | Cena s DPH za daný soupis | Double
Rekapitulace členění soupisu prací
Název |  |  | Povinný |  | Popis | Typ | Max. počet
atributu |  |  | (A/N) |  |  |  | znaků
Stavba |  |  | A |  | Přebírá se z Rekapitulace stavby | String | 120
Objekt |  |  | A |  | Kód a název objektu, přebírá se z Krycího listu soupisu | String | 20 + 120
Soupis |  |  | A |  | Kód a název objektu, přebírá se z Krycího listu soupisu | String | 20 + 120
Místo |  |  | N |  | Přebírá se z Rekapitulace stavby | String | 50
Datum |  |  | A |  | Přebírá se z Rekapitulace stavby | Date
Zadavatel |  |  | N |  | Přebírá se z Rekapitulace stavby | String | 50
Projektant |  |  | N |  | Přebírá se z Rekapitulace stavby | String | 50
Uchazeč |  |  | N |  | Přebírá se z Rekapitulace stavby | String | 50
Kód dílu - Popis |  |  | A |  | Kód a název dílu ze soupisu | String | 20 + 100
Cena celkem |  |  | A |  | Cena celkem za díl ze soupisu | Double
Soupis prací
Název |  |  | Povinný |  | Popis | Typ | Max. počet
atributu |  |  | (A/N) |  |  |  | znaků
Stavba |  |  | A |  | Přebírá se z Rekapitulace stavby | String | 120
Objekt |  |  | A |  | Kód a název objektu | String | 20 + 120
Soupis |  |  | A |  | Přebírá se z Krycího listu soupisu | String | 20 + 120
Místo |  |  | N |  | Přebírá se z Krycího listu soupisu | String | 50
Datum |  |  | A |  | Přebírá se z Krycího listu soupisu | Date
Zadavatel |  |  | N |  | Přebírá se z Krycího listu soupisu | String | 50
Projektant |  |  | N |  | Přebírá se z Krycího listu soupisu | String | 50
Uchazeč |  |  | N |  | Přebírá se z Krycího listu soupisu | String | 50
PČ |  |  | A |  | Pořadové číslo položky soupisu | Long
Typ |  |  | A |  | Typ položky soupisu | eGTypPolozky | 1
Kód |  |  | A |  | Kód položky ze soupisu | String | 20
Popis |  |  | A |  | Popis položky ze soupisu | String | 255
MJ |  |  | A |  | Měrná jednotka položky | String | 10
Množství |  |  | A |  | Množství položky soupisu | Double
J.Cena |  |  | A |  | Jednotková cena položky | Double
Cena celkem |  |  | A |  | Cena celkem vyčíslena jako J.Cena * Množství | Double
Cenová soustava |  |  | N |  | Zařazení položky do cenové soustavy | String | 50
p |  |  | N |  | Poznámka položky ze soupisu | Memo
psc |  |  | N |  | Poznámka k souboru cen ze soupisu | Memo
pp |  |  | N |  | Plný popis položky ze soupisu | Memo
vv |  |  | N |  | Výkaz výměr (figura, výraz, výměra) ze soupisu | Text,Text,Double | 20, 150
fig |  |  | N |  | Rozpad figur | Text,Text,Double | 20, 150
DPH |  |  | A |  | Sazba DPH pro položku | eGSazbaDPH
Hmotnost |  |  | A |  | Hmotnost položky ze soupisu | Double
Suť |  |  | A |  | Suť položky ze soupisu | Double
Nh |  |  | N |  | Normohodiny položky ze soupisu | Double
Datová věta
Typ věty |  |  | Hodnota |  | Význam
eGSazbaDPH |  |  | základní |  | Základní sazba DPH
|  |  | snížená |  | Snížená sazba DPH
|  |  | nulová |  | Nulová sazba DPH
|  |  | zákl. přenesená |  | Základní sazba DPH přenesená
|  |  | sníž. přenesená |  | Snížená sazba DPH přenesená
eGTypZakazky |  |  | STA |  | Stavební objekt
|  |  | PRO |  | Provozní soubor
|  |  | ING |  | Inženýrský objekt
|  |  | VON |  | Vedlejší a ostatní náklady
|  |  | OST |  | Ostatní náklady
eGTypPolozky |  |  | 1 |  | Položka typu HSV
|  |  | 2 |  | Položka typu PSV
|  |  | 3 |  | Položka typu M
|  |  | 4 |  | Položka typu OST