## Výkaz výměr projektu - Ostrov
Číslo | Položka | Množství | MJ | Náklady v Kč bez DPH |  |  | Náklady v Kč s DPH
|  |  |  | Kč/MJ | Uznatelné | Neuznatelné | Uznatelné | Neuznatelné
1. | Materiál |  |  |  | 0 | 0 | 0 | 0
1.1 | Svítidlo pro situaci 1, CLO, stmívatelný předřadník, max. 68W, 2700K - typ A | 23 | ks |  | 0 | x | 0 | x
1.2 | Svítidlo pro situaci 2, CLO, stmívatelný předřadník, max. 61,5W, 2700K - typ A | 30 | ks |  | 0 | x | 0 | x
1.3 | Svítidlo pro situaci 3, CLO, stmívatelný předřadník, max. 42,5W, 2700K - typ A | 46 | ks |  | 0 | x | 0 | x
1.4 | Svítidlo pro situaci 4, CLO, stmívatelný předřadník, max. 22,4W, 2700K - typ A | 13 | ks |  | 0 | x | 0 | x
1.5 | Svítidlo pro situaci 5, CLO, stmívatelný předřadník, max. 19,3W, 2700K - typ A | 21 | ks |  | 0 | x | 0 | x
1.6 | Svítidlo pro situaci 6, CLO, stmívatelný předřadník, max. 19,3W, 2700K - typ A | 23 | ks |  | 0 | x | 0 | x
1.7 | Svítidlo pro situaci 7, CLO, stmívatelný předřadník, max. 12,1W, 2700K - typ A | 53 | ks |  | 0 | x | 0 | x
1.8 | Svítidlo pro situaci 8, CLO, stmívatelný předřadník, max. 10,5W, 2700K - typ A | 26 | ks |  | 0 | x | 0 | x
1.9 | Svítidlo pro přechod pro chodce, CLO, stmívatelný předřadník, max. 61,5W, 4000K - typ A | 1 | ks |  | 0 | x | 0 | x
1.10 | Výměna stožáru 8m + 1,5m obloukový výložník+elektrovýzbroj stožáru | 2 | ks |  | 0 | x | 0 | x
1.11 | Výložník rovný 0,5m na betonový stožár + montážní materiál (svorky, háky,…) | 107 | ks |  | 0 | x | 0 | x
1.12 | Kabel AES 2x16mm | 350 | m |  | x | 0 | x | 0
1.13 | Hybridní stykač 20A pro2 rozvaděče | 27 | ks |  | 0 | x | 0 | x
1.14 | Podružný elektromateriál pro zapojení svítidel | 236 | ks |  | x | 0 | x | 0
2. | Montážní práce |  |  |  | 0 | 0 | 0 | 0
2.1 | Montáž svítidla na výložník | 236 | ks |  | 0 | x | 0 | x
2.2 | Demontáž svítidla na výložník | 211 | ks |  | 0 | x | 0 | x
2.3 | Výměna stožáru 8m (demontáž stávající stožáru a likvidace, napojení na stávající rozvody, betonový základ, montáž stožáru, montáž výložníku, rozvody uvnitř stožáru) | 2 | ks |  | 0 | x | 0 | x
2.4 | Úprava stávajícího stožáru (seříznout vrchní část stožáru o 0,5 m) | 5 | ks |  | x | 0 | x | 0
2.5 | Nátěr stožáru 8m | 3 | ks |  | x | 0 | x | 0
2.6 | Demontáž stávajícího výložníku z betonového stožáru + likvidace materiálu | 82 | ks |  | 0 | x | 0 | x
2.7 | Montáž výložníku na betonový stožár | 107 | ks |  | 0 | x | 0 | x
2.8 | Montáž kabelu AES 2x16mm | 350 | m |  | x | 0 | x | 0
2.9 | Dozbroojení RVO hybridními stykači | 27 | h |  | 0 | x | 0 | x
2.10 | Plošina | 225 | h |  | 0 | x | 0 | x
3. | Ostatní |  |  |  | 0 | 0 | 0 | 0
3.1 | Pasport VO | 1 | kpl |  | 0 | x | 0 | x
3.2 | Ekologická likvidace svítidel a zdrojů | 211 | ks |  | x | 0 | x | 0
3.3 | Vyhotovení protokolu o ověření osvětlenosti | 1 | kpl |  | 0 | x | 0 | x
3.4 | Vyhotovení ZVA | 1 | kpl |  | 0 | x | 0 | x
3.5 | Ubytování a doprava | 1 | kpl |  | x | 0 | x | 0
3.6 | Doprava a manipulace s materiálem | 1 | kpl |  | x | 0 | x | 0
4. | VRN |  |  |  | 0 | 0 | 0 | 0
4.1 | Související práce pro zařízení staveniště | 1 | kpl |  | x | 0 | x | 0
4.2 | Skládky na staveništi | 1 | kpl |  | x | 0 | x | 0
4.3 | Zabezpečení stanoviště | 1 | kpl |  | x | 0 | x | 0
4.4 | Dopravní značení na staveništi | 1 | kpl |  | x | 0 | x | 0
4.5 | Revize | 1 | kpl |  | 0 | x | 0 | x
| CELKEM |  |  |  | 0 | 0 | 0 | 0