## Rekapitulace stavby
Export Komplet | [27 empty] | 2.0 | ZAMOK |  |  |  |  | False | False | {ed418023-2d5e-4bc8-90a9-0248da45f0ed}
[33 empty] | 0,01 | 21
[33 empty] | 0,01 | 12
|  | REKAPITULACE STAVBY | [17 empty] | v --- níže se nacházejí doplnkové a pomocné údaje k sestavám --- v | [11 empty] | Návod na vyplnění | 0,001
|  | Kód: |  |  |  |  | Ostrov | [24 empty] | Měnit lze pouze buňky se žlutým podbarvením! 1) na prvním listu Rekapitulace stavby vyplňte v sestavě a) Souhrnný list - údaje o Uchazeči (přenesou se do ostatních sestav i v jiných listech) b) Rekapitulace objektů - potřebné Ostatní náklady 2) na vybraných listech vyplňte v sestavě a) Krycí list - údaje o Uchazeči, pokud se liší od údajů o Uchazeči na Souhrnném listu (údaje se přenesou do ostatních sestav v daném listu) b) Rekapitulace rozpočtu - potřebné Ostatní náklady c) Celkové náklady za stavbu - ceny u položek - množství, pokud má žluté podbarvení - a v případě potřeby poznámku (ta je ve skrytém sloupci) | 0,01
|  | Stavba: |  |  |  |  | 11_250501 | [25 empty] | 0,01
|  | KSO: | [13 empty] | CC-CZ: | [16 empty] | 0,01
|  | Místo: |  |  |  |  | Jáchymovská 1, Ostrov 363 01 | [8 empty] | Datum: |  | 23. 5. 2025 | [14 empty] | 0,01
0,01
|  | Zadavatel: | [13 empty] | IČ: |  | 00254843 | [14 empty] | 0,01
|  |  | Městský úřad Ostrov | [12 empty] | DIČ: |  | CZ00254843 | [14 empty] | 0,01
0,01
|  | Uchazeč: | [13 empty] | IČ: |  | Vyplň údaj | [14 empty] | 0,01
|  |  | Vyplň údaj | [12 empty] | DIČ: |  | Vyplň údaj | [14 empty] | 0,01
False
|  | Projektant: | [13 empty] | IČ: | [16 empty] | False
[16 empty] | DIČ: | [16 empty] | True
0,01
|  | Zpracovatel: | [13 empty] | IČ: | [16 empty] | 0,01
[16 empty] | DIČ: | [16 empty] | True
Poznámka:
"1) Vybavení bytů bude demontováno a zlikvidováno na skládku, pokud není uvedeno popisem na předmětech v bytech jinak. 2) Spárovací hmota bude v odstínech keramických obkladů a dlažeb. 3) Seřízení oken, balkónových dveří, doplnění chybějících krytek. 4) Doplnění akrylu mezi okna a parapety. 5) Osazení zařizovacích předmětů podle normy. 6) Výšky zásuvek a vypínačů podle normy. 7) Příprava na myčku a pračku podle PD elektro. 8) Dveře obsahují i zarážky. 9) Vytvoření otvoru DN 5 cm do parapetu po 30 cm, pokud parapet přesuhuje radiátor více než 6 cm. 10) Kontrola dimenze radiátorů, osazení radiátorů na střed okna. 11) Požadujeme spodní připojení radiátorů a zasekání potrubí k radiátorům. 12) Vstupní dveře budou demontovány vč.zárubně. nové dveře bezpečnostní, protipožární EI 30, nová ocelová zárubeň, kukátko, bezpečnostní kování, nátěr zárubně, přídavný zámek, pokud není uvedeno jinak. 13) Po demontáži dvoukřídlých dveří budou osazeny jednokřídlé na osu původního otvoru. 14) Pokud se budou v bytě vyskytovat plísně, bude provedeno jejich odstranění a plochy opatřeny fungicidním postřikem. 15) Při předání díla je nutné předložit platné revize plynu, elektroinstalace. 16) Obnovit větrání (wc, komory, koupelny) kde je to možné. 17) Před zahájením prací je nutné provést kontrolu výkazu výměr. "
|  | Cena bez DPH | [13 empty] | 0
[8 empty] | Sazba daně |  |  | Základ daně |  |  |  |  | Výše daně
|  | DPH |  | základní |  |  |  | 21% |  |  | 0 |  |  |  |  | 0
|  |  |  | snížená |  |  |  | 12% |  |  | 0 |  |  |  |  | 0
|  |  |  | zákl. přenesená |  |  |  | 21% |  |  | 0 |  |  |  |  | 0
|  |  |  | sníž. přenesená |  |  |  | 12% |  |  | 0 |  |  |  |  | 0
|  |  |  | nulová |  |  |  | 0% |  |  | 0 |  |  |  |  | 0
|  | Cena s DPH | [6 empty] | v |  |  | CZK |  |  |  | 0
|  | Projektant | [11 empty] | Zpracovatel
|  | Datum a podpis: | [7 empty] | Razítko |  |  |  | Datum a podpis: |  |  | Razítko
|  | Objednavatel | [11 empty] | Uchazeč
|  | Datum a podpis: | [7 empty] | Razítko |  |  |  | Datum a podpis: |  |  | Razítko
REKAPITULACE OBJEKTŮ STAVBY A SOUPISŮ PRACÍ
| Kód: | [6 empty] | Ostrov
| Stavba: | [6 empty] | 11_250501
| Místo: | [6 empty] | Jáchymovská 1, Ostrov 363 01 | [6 empty] | Datum: |  | 23. 5. 2025
| Zadavatel: | [6 empty] | Městský úřad Ostrov | [6 empty] | Projektant: |  |  |  |  | Informatívní údaje z listů zakázek
| Uchazeč: | [13 empty] | Zpracovatel:
| Kód |  |  |  | Popis | [7 empty] | Cena bez DPH [CZK] |  |  |  |  | Cena s DPH [CZK] | Typ | z toho Ostat. náklady [CZK] | DPH [CZK] | Normohodiny [h] | DPH základní [CZK] | DPH snížená [CZK] | DPH základní přenesená [CZK] | DPH snížená přenesená [CZK] | Základna DPH základní | Základna DPH snížená | Základna DPH zákl. přenesená | Základna DPH sníž. přenesená | Základna DPH nulová
| Náklady z rozpočtů | [11 empty] | 0 |  |  |  |  | 0 |  | 0 | 0 | 0 | 0 | 0 | 0 | 0 | 0 | 0 | 0 | 0 | 0 |  | D | 0 | ###NOIMPORT### | IMPORT | {ed418023-2d5e-4bc8-90a9-0248da45f0ed} | {00000000-0000-0000-0000-000000000000}
/ |  | Hlavní třída 704 |  |  |  | Udržovací práce bytu č. 2 | [6 empty] | 0 |  |  |  |  | 0 | STA | 0 | 0 | 0 | 0 | 0 | 0 | 0 | 0 | 0 | 0 | 0 | 0 |  |  | 1 |  | IMPORT | {afedb2b9-6dfc-4d13-8bba-8c59c3f6af00} | {ed418023-2d5e-4bc8-90a9-0248da45f0ed} | 1

## Hlavní třída 704 - Udržov...
[18 empty] | {afedb2b9-6dfc-4d13-8bba-8c59c3f6af00} | [5 empty] | PA | Plocha parket | m2 | 28,843 | 3
[18 empty] | 1 | [5 empty] | PD | Plocha dlažby | m2 | 5,076 | 3
| KRYCÍ LIST SOUPISU PRACÍ | [7 empty] | v --- níže se nacházejí doplnkové a pomocné údaje k sestavám --- v | [8 empty] | False | [5 empty] | PO | Plocha obkladu | m2 | 24,564 | 3
[24 empty] | PP | Plocha podlahy | m2 | 60,386 | 3
| Stavba: | [22 empty] | PS | Plocha stěn | m2 | 201,54 | 3
11_250501
Objekt:
Hlavní třída 704 - Udržovací práce bytu č. 2
| KSO: |  |  |  |  | CC-CZ:
| Místo: |  | Brigádnická 712, Ostrov |  |  | Datum: | 23. 5. 2025
| Zadavatel: |  |  |  |  | IČ: | 00254843
|  | Městský úřad Ostrov |  |  |  | DIČ: | CZ00254843
| Uchazeč: |  |  |  |  | IČ: | Vyplň údaj
|  | Vyplň údaj |  |  |  | DIČ: | Vyplň údaj
| Projektant: |  |  |  |  | IČ:
DIČ:
| Zpracovatel: |  |  |  |  | IČ:
DIČ:
Poznámka:
| Cena bez DPH | [5 empty] | 0
|  |  | Základ daně |  |  | Sazba daně | Výše daně
| DPH | základní | 0 |  |  | 21% | 0
|  | snížená | 0 |  |  | 12% | 0
|  | zákl. přenesená | 0 |  |  | 21% | 0
|  | sníž. přenesená | 0 |  |  | 12% | 0
|  | nulová | 0 |  |  | 0% | 0
| Cena s DPH |  |  | v | CZK |  | 0
| Projektant |  |  | Zpracovatel
| Datum a podpis: |  | Razítko | Datum a podpis: |  |  | Razítko
| Objednavatel |  |  | Uchazeč
| Datum a podpis: |  | Razítko | Datum a podpis: |  |  | Razítko
REKAPITULACE ČLENĚNÍ SOUPISU PRACÍ
Stavba:
11_250501
Objekt:
Hlavní třída 704 - Udržovací práce bytu č. 2
Místo: |  |  | Brigádnická 712, Ostrov |  |  | Datum: | 23. 5. 2025
Zadavatel: |  |  | Městský úřad Ostrov |  |  | Projektant:
Uchazeč: |  |  | Vyplň údaj |  |  | Zpracovatel:
Kód dílu - Popis | [6 empty] | Cena celkem [CZK]
Náklady ze soupisu prací | [6 empty] | 0 | [11 empty] | -1
| HSV - Práce a dodávky HSV | [5 empty] | 0
| 3 - Svislé a kompletní konstrukce | [5 empty] | 0
| 6 - Úpravy povrchů, podlahy a osazování výplní | [5 empty] | 0
| 9 - Ostatní konstrukce a práce-bourání | [5 empty] | 0
| 997 - Přesun sutě | [5 empty] | 0
| 998 - Přesun hmot | [5 empty] | 0
| PSV - Práce a dodávky PSV | [5 empty] | 0
| 713 - Izolace tepelné | [5 empty] | 0
| 721 - Zdravotechnika - vnitřní kanalizace | [5 empty] | 0
| 722 - Zdravotechnika - vnitřní vodovod | [5 empty] | 0
| 725 - Zdravotechnika - zařizovací předměty | [5 empty] | 0
| 733 - Ústřední vytápění - rozvodné potrubí | [5 empty] | 0
| 734 - Ústřední vytápění - armatury | [5 empty] | 0
| 735 - Ústřední vytápění - otopná tělesa | [5 empty] | 0
| 742 - Elektroinstalace - slaboproud | [5 empty] | 0
| 762 - Konstrukce tesařské | [5 empty] | 0
| 766 - Konstrukce truhlářské | [5 empty] | 0
| 771 - Podlahy z dlaždic | [5 empty] | 0
| 775 - Podlahy skládané | [5 empty] | 0
| 776 - Podlahy povlakové | [5 empty] | 0
| 781 - Dokončovací práce - obklady | [5 empty] | 0
| 783 - Dokončovací práce - nátěry | [5 empty] | 0
| 784 - Dokončovací práce - malby a tapety | [5 empty] | 0
| VRN - Vedlejší rozpočtové náklady | [5 empty] | 0
| VRN4 - Inženýrská činnost | [5 empty] | 0
| VRN6 - Územní vlivy | [5 empty] | 0
SOUPIS PRACÍ
Stavba:
11_250501
Objekt:
Hlavní třída 704 - Udržovací práce bytu č. 2
Místo: |  |  | Brigádnická 712, Ostrov |  |  | Datum: | 23. 5. 2025
Zadavatel: |  |  | Městský úřad Ostrov |  |  | Projektant:
Uchazeč: |  |  | Vyplň údaj |  |  | Zpracovatel:
PČ | Typ | Kód | Popis | MJ | Množství | J.cena [CZK] | Cena celkem [CZK] | Cenová soustava |  | DPH | J. Nh [h] | Nh celkem [h] | J. hmotnost [t] | Hmotnost celkem [t] | J. suť [t] | Suť Celkem [t]
Náklady soupisu celkem | [6 empty] | 0 |  |  |  |  | 0 |  | 11.0495 |  | 14.3576 |  | D | -1 | [15 empty] | 0
| D | HSV | Práce a dodávky HSV |  |  |  | 0 |  |  |  |  | 0 |  | 9.3428 |  | 7.3168 | 1 | D | 0 |  |  |  | ROZPOCET | [11 empty] | 0
| D | 3 | Svislé a kompletní konstrukce |  |  |  | 0 |  |  |  |  | 0 |  | 1.0546 |  | 0 | 1 | D | 1 |  |  |  | ROZPOCET | [11 empty] | 0
1 | K | 340271025 | Zazdívka otvorů v příčkách nebo stěnách plochy do 4 m2 tvárnicemi pórobetonovými tl 100 mm | m2 | 5.96 |  | 0 |  |  | snížená |  | 0 | 0.06197 | 0.36934 | 0 | 0 | 4 | K | 2 |  |  |  | ROZPOCET | [5 empty] | 0 | 0 | 0 | 0 | 0 | 2 | 0 | 4 | 2055787790
| VV |  | "pro rozvody" 1,0*2,5-0,6*0,6 |  | 2.14 | [12 empty] | VV | 2 | 2 | True | 0 | ROZPOCET
| VV |  | "pro rozvody kuchyň" 1,0*2,5-0,6*0,6 |  | 2.14 | [12 empty] | VV | 2 | 2 | True | 0 | ROZPOCET
| VV |  | "kuchyň x ob.pokoj" 0,8*2,1 |  | 1.68 | [12 empty] | VV | 2 | 2 | True | 0 | ROZPOCET
| VV |  | Součet |  | 5.96 | [12 empty] | VV | 2 | 4 | True | 1 | ROZPOCET
2 | K | 340271045 | Zazdívka otvorů v příčkách nebo stěnách plochy do 4 m2 tvárnicemi pórobetonovými tl 150 mm | m2 | 1.6 |  | 0 |  |  | snížená |  | 0 | 0.07921 | 0.12674 | 0 | 0 | 4 | K | 2 |  |  |  | ROZPOCET | [5 empty] | 0 | 0 | 0 | 0 | 0 | 2 | 0 | 4 | 1447275234
| VV |  | "pokoj x ob.pokoj" 0,8*2,0 |  | 1.6 | [12 empty] | VV | 2 | 2 | True | 1 | ROZPOCET
3 | K | 346244352 | Obezdívka koupelnových van ploch rovných tl 50 mm z pórobetonových přesných tvárnic | m2 | 2.88 |  | 0 |  |  | snížená |  | 0 | 0.04963 | 0.14293 | 0 | 0 | 4 | K | 2 |  |  |  | ROZPOCET | [5 empty] | 0 | 0 | 0 | 0 | 0 | 2 | 0 | 4 | 955655171
| VV |  | "koupelna - vana" 0,6*(0,7+1,7+1,7+0,7) |  | 2.88 | [12 empty] | VV | 2 | 2 | True | 1 | ROZPOCET
4 | K | 349231811 | Přizdívka ostění s ozubem z cihel tl do 150 mm | m2 | 1.44 |  | 0 |  |  | snížená |  | 0 | 0.28862 | 0.41561 | 0 | 0 | 4 | K | 2 |  |  |  | ROZPOCET | [5 empty] | 0 | 0 | 0 | 0 | 0 | 2 | 0 | 4 | 1977327704
| VV |  | "1kř. 60" (2,0*0,1+0,1*0,8)*3 |  | 0.84 | [12 empty] | VV | 2 | 2 | True | 0 | ROZPOCET
| VV |  | "1kř. 80" (2,0*0,1+0,1*1,0)*2 |  | 0.6 | [12 empty] | VV | 2 | 2 | True | 0 | ROZPOCET
| VV |  | Součet |  | 1.44 | [12 empty] | VV | 2 | 4 | True | 1 | ROZPOCET
| D | 6 | Úpravy povrchů, podlahy a osazování výplní |  |  |  | 0 |  |  |  |  | 0 |  | 8.2558 |  | 0 | 1 | D | 1 |  |  |  | ROZPOCET | [11 empty] | 0
5 | K | 611131121 | Penetrační disperzní nátěr vnitřních stropů nanášený ručně | m2 | 60.386 |  | 0 |  |  | snížená |  | 0 | 0.00026 | 0.0157 | 0 | 0 | 4 | K | 2 |  |  |  | ROZPOCET | [5 empty] | 0 | 0 | 0 | 0 | 0 | 2 | 0 | 4 | 2105420202
| VV |  | PP |  | 60.386 | [12 empty] | VV | 2 | 2 | True | 1 | ROZPOCET
6 | K | 611142001 | Potažení vnitřních stropů sklovláknitým pletivem vtlačeným do tenkovrstvé hmoty | m2 | 60.386 |  | 0 |  |  | snížená |  | 0 | 0.00438 | 0.26449 | 0 | 0 | 4 | K | 2 |  |  |  | ROZPOCET | [5 empty] | 0 | 0 | 0 | 0 | 0 | 2 | 0 | 4 | -897114571
| VV |  | PP |  | 60.386 | [12 empty] | VV | 2 | 2 | True | 1 | ROZPOCET
7 | K | 611311131 | Potažení vnitřních rovných stropů vápenným štukem tloušťky do 3 mm | m2 | 60.386 |  | 0 |  |  | snížená |  | 0 | 0.003 | 0.18116 | 0 | 0 | 4 | K | 2 |  |  |  | ROZPOCET | [5 empty] | 0 | 0 | 0 | 0 | 0 | 2 | 0 | 4 | -1237255638
| VV |  | PP |  | 60.386 | [12 empty] | VV | 2 | 2 | True | 1 | ROZPOCET
8 | K | 612131121 | Penetrační disperzní nátěr vnitřních stěn nanášený ručně | m2 | 201.54 |  | 0 |  |  | snížená |  | 0 | 0.00026 | 0.0524 | 0 | 0 | 4 | K | 2 |  |  |  | ROZPOCET | [5 empty] | 0 | 0 | 0 | 0 | 0 | 2 | 0 | 4 | 838732744
| VV |  | PS |  | 201.54 | [12 empty] | VV | 2 | 2 | True | 1 | ROZPOCET
9 | K | 612142001 | Potažení vnitřních stěn sklovláknitým pletivem vtlačeným do tenkovrstvé hmoty | m2 | 201.54 |  | 0 |  |  | snížená |  | 0 | 0.00438 | 0.88275 | 0 | 0 | 4 | K | 2 |  |  |  | ROZPOCET | [5 empty] | 0 | 0 | 0 | 0 | 0 | 2 | 0 | 4 | 1922749595
| VV |  | PS |  | 201.54 | [12 empty] | VV | 2 | 2 | True | 1 | ROZPOCET
10 | K | 612311131 | Potažení vnitřních stěn vápenným štukem tloušťky do 3 mm | m2 | 176.976 |  | 0 |  |  | snížená |  | 0 | 0.003 | 0.53093 | 0 | 0 | 4 | K | 2 |  |  |  | ROZPOCET | [5 empty] | 0 | 0 | 0 | 0 | 0 | 2 | 0 | 4 | -1791255020
| VV |  | PS |  | 201.54 | [12 empty] | VV | 2 | 2 | True | 0 | ROZPOCET
| VV |  | -PO |  | -24.564 | [12 empty] | VV | 2 | 2 | True | 0 | ROZPOCET
| VV |  | Součet |  | 176.976 | [12 empty] | VV | 2 | 4 | True | 1 | ROZPOCET
11 | K | 612321121 | Vápenocementová omítka hladká jednovrstvá vnitřních stěn nanášená ručně | m2 | 29.7 |  | 0 |  |  | snížená |  | 0 | 0.0154 | 0.45738 | 0 | 0 | 4 | K | 2 |  |  |  | ROZPOCET | [5 empty] | 0 | 0 | 0 | 0 | 0 | 2 | 0 | 4 | -823289001
| VV |  | "koupelna WC" | [14 empty] | VV | 2 | 1 | True | 0 | ROZPOCET
| VV |  | 2,5*(2,0+2,0+1,8+1,8)-(0,6*2,0) |  | 17.8 | [12 empty] | VV | 2 | 2 | True | 0 | ROZPOCET
| VV |  | "WC" | [14 empty] | VV | 2 | 1 | True | 0 | ROZPOCET
| VV |  | 2,5*(0,82+0,82+1,8+1,8)-(0,6*2,0) |  | 11.9 | [12 empty] | VV | 2 | 2 | True | 0 | ROZPOCET
| VV |  | Součet |  | 29.7 | [12 empty] | VV | 2 | 4 | True | 1 | ROZPOCET
12 | K | 612325101 | Vápenocementová hrubá omítka rýh ve stěnách šířky do 150 mm | m2 | 4 |  | 0 |  |  | snížená |  | 0 | 0.0389 | 0.1556 | 0 | 0 | 4 | K | 2 |  |  |  | ROZPOCET | [5 empty] | 0 | 0 | 0 | 0 | 0 | 2 | 0 | 4 | 435660718
| VV |  | "721 odhad" 20*0,1 |  | 2 | [12 empty] | VV | 2 | 2 | True | 0 | ROZPOCET
| VV |  | "722 odhad" 20*0,1 |  | 2 | [12 empty] | VV | 2 | 2 | True | 0 | ROZPOCET
| VV |  | Součet |  | 4 | [12 empty] | VV | 2 | 4 | True | 1 | ROZPOCET
13 | K | 632441114 | Potěr anhydritový samonivelační tl do 50 mm ze suchých směsí | m2 | 60.386 |  | 0 |  |  | snížená |  | 0 | 0.0945 | 5.7065 | 0 | 0 | 4 | K | 2 |  |  |  | ROZPOCET | [5 empty] | 0 | 0 | 0 | 0 | 0 | 2 | 0 | 4 | 34367857
| VV |  | PP |  | 60.386 | [12 empty] | VV | 2 | 2 | True | 1 | ROZPOCET
14 | K | 632481213 | Separační vrstva z PE fólie | m2 | 60.386 |  | 0 |  |  | snížená |  | 0 | 0.00012 | 0.0072463 | 0 | 0 | 4 | K | 2 |  |  |  | ROZPOCET | [5 empty] | 0 | 0 | 0 | 0 | 0 | 2 | 0 | 4 | 1687664472
| VV |  | PP |  | 60.386 | [12 empty] | VV | 2 | 2 | True | 1 | ROZPOCET
15 | K | 634112113 | Obvodová dilatace podlahovým páskem z pěnového PE mezi stěnou a mazaninou nebo potěrem v 80 mm | m | 84.644 |  | 0 |  |  | snížená |  | 0 | 2e-05 | 0.0016929 | 0 | 0 | 4 | K | 2 |  |  |  | ROZPOCET | [5 empty] | 0 | 0 | 0 | 0 | 0 | 2 | 0 | 4 | -1943492682
| VV |  | "kuchyň" (4,2+3,0+0,4)*2 |  | 15.2 | [12 empty] | VV | 2 | 2 | True | 0 | ROZPOCET
| VV |  | "ob.pokoj" (4,15+3,5)*2 |  | 15.3 | [12 empty] | VV | 2 | 2 | True | 0 | ROZPOCET
| VV |  | "pokoj" (4,15+3,45)*2 |  | 15.2 | [12 empty] | VV | 2 | 2 | True | 0 | ROZPOCET
| VV |  | "chodba" (2,8+1,132+0,6+2,9)*2-1,1+0,5+0,5+(1,05+1,45)*2-1,1 |  | 18.664 | [12 empty] | VV | 2 | 2 | True | 0 | ROZPOCET
| VV |  | "komora" (1,12+2,6)*2 |  | 7.44 | [12 empty] | VV | 2 | 2 | True | 0 | ROZPOCET
| VV |  | "koupelna" (2,0+1,8)*2 |  | 7.6 | [12 empty] | VV | 2 | 2 | True | 0 | ROZPOCET
| VV |  | "WC" (0,82+1,8)*2 |  | 5.24 | [12 empty] | VV | 2 | 2 | True | 0 | ROZPOCET
| VV |  | Součet |  | 84.644 | [12 empty] | VV | 2 | 4 | True | 1 | ROZPOCET
| D | 9 | Ostatní konstrukce a práce-bourání |  |  |  | 0 |  |  |  |  | 0 |  | 0.032351 |  | 7.3168 | 1 | D | 1 |  |  |  | ROZPOCET | [11 empty] | 0
16 | K | 952901111.1 | Vyčištění budov bytové a občanské výstavby při výšce podlaží do 4 m | m2 | 60.386 |  | 0 |  |  | snížená |  | 0 | 4e-05 | 0.0024154 | 0 | 0 | 4 | K | 2 |  |  |  | ROZPOCET | [5 empty] | 0 | 0 | 0 | 0 | 0 | 2 | 0 | 4 | 1970561752
| VV |  | PP |  | 60.386 | [12 empty] | VV | 2 | 2 | True | 1 | ROZPOCET
17 | K | 965042141 | Bourání podkladů pod dlažby nebo mazanin betonových nebo z litého asfaltu tl do 100 mm pl přes 4 m2 | m3 | 1.577 |  | 0 |  |  | snížená |  | 0 | 0 | 0 | 2.2 | 3.4694 | 4 | K | 2 |  |  |  | ROZPOCET | [5 empty] | 0 | 0 | 0 | 0 | 0 | 2 | 0 | 4 | -1778073034
| VV |  | PP*0,05 |  | 3.019 | [12 empty] | VV | 2 | 2 | True | 0 | ROZPOCET
| VV |  | -PA*0,05 |  | -1.442 | [12 empty] | VV | 2 | 2 | True | 0 | ROZPOCET
| VV |  | Součet |  | 1.577 | [12 empty] | VV | 2 | 4 | True | 1 | ROZPOCET
18 | K | 968062455 | Vybourání dřevěných dveřních zárubní pl do 2 m2 | m2 | 3.2 |  | 0 |  |  | snížená |  | 0 | 0.0012 | 0.00384 | 0.088 | 0.2816 | 4 | K | 2 |  |  |  | ROZPOCET | [5 empty] | 0 | 0 | 0 | 0 | 0 | 2 | 0 | 4 | -1646372602
| VV |  | "80" 0,8*2,0*2 |  | 3.2 | [12 empty] | VV | 2 | 2 | True | 0 | ROZPOCET
| VV |  | Souče |  | 3.2 | [12 empty] | VV | 2 | 4 | True | 1 | ROZPOCET
19 | K | 968062456 | Vybourání dřevěných dveřních zárubní pl přes 2 m2 | m2 | 3.2 |  | 0 |  |  | snížená |  | 0 | 0.00103 | 0.003296 | 0.067 | 0.2144 | 4 | K | 2 |  |  |  | ROZPOCET | [5 empty] | 0 | 0 | 0 | 0 | 0 | 2 | 0 | 4 | 1181720221
| VV |  | 1,6*2,0 |  | 3.2 | [12 empty] | VV | 2 | 2 | True | 1 | ROZPOCET
20 | K | 968072455 | Vybourání kovových dveřních zárubní pl do 2 m2 | m2 | 5.2 |  | 0 |  |  | snížená |  | 0 | 0 | 0 | 0.076 | 0.3952 | 4 | K | 2 |  |  |  | ROZPOCET | [5 empty] | 0 | 0 | 0 | 0 | 0 | 2 | 0 | 4 | -125440936
| VV |  | "komora" 0,6*2,0 |  | 1.2 | [12 empty] | VV | 2 | 2 | True | 0 | ROZPOCET
| VV |  | "WC" 0,6*2,0 |  | 1.2 | [12 empty] | VV | 2 | 2 | True | 0 | ROZPOCET
| VV |  | "koupelna" 0,6*2,0 |  | 1.2 | [12 empty] | VV | 2 | 2 | True | 0 | ROZPOCET
| VV |  | "pokoj" 0,8*2,0 |  | 1.6 | [12 empty] | VV | 2 | 2 | True | 0 | ROZPOCET
| VV |  | Součet |  | 5.2 | [12 empty] | VV | 2 | 4 | True | 1 | ROZPOCET
21 | K | 971033631 | Vybourání otvorů ve zdivu cihelném pl do 4 m2 na MVC nebo MV tl do 150 mm | m2 | 5 |  | 0 |  |  | snížená |  | 0 | 0.00056 | 0.0028 | 0.27 | 1.35 | 4 | K | 2 |  |  |  | ROZPOCET | [5 empty] | 0 | 0 | 0 | 0 | 0 | 2 | 0 | 4 | 2004396107
| VV |  | "pro rozvody" 1,0*2,5 |  | 2.5 | [12 empty] | VV | 2 | 2 | True | 0 | ROZPOCET
| VV |  | "kuchyň pro rozvody" 1,0*2,5 |  | 2.5 | [12 empty] | VV | 2 | 2 | True | 0 | ROZPOCET
| VV |  | Součet |  | 5 | [12 empty] | VV | 2 | 4 | True | 1 | ROZPOCET
22 | K | 974031132 | Vysekání rýh ve zdivu cihelném hl do 50 mm š do 70 mm | m | 40 |  | 0 |  |  | snížená |  | 0 | 0.0005 | 0.02 | 0.006 | 0.24 | 4 | K | 2 |  |  |  | ROZPOCET | [5 empty] | 0 | 0 | 0 | 0 | 0 | 2 | 0 | 4 | 1599767449
| VV |  | "721 odhad" 20 |  | 20 | [12 empty] | VV | 2 | 2 | True | 0 | ROZPOCET
| VV |  | "722 odhad" 20 |  | 20 | [12 empty] | VV | 2 | 2 | True | 0 | ROZPOCET
| VV |  | Součet |  | 40 | [12 empty] | VV | 2 | 4 | True | 1 | ROZPOCET
23 | K | 978013191 | Otlučení (osekání) vnitřní vápenné nebo vápenocementové omítky stěn v rozsahu do 100 % | m2 | 29.7 |  | 0 |  |  | snížená |  | 0 | 0 | 0 | 0.046 | 1.3662 | 4 | K | 2 |  |  |  | ROZPOCET | [5 empty] | 0 | 0 | 0 | 0 | 0 | 2 | 0 | 4 | -1428225521
| VV |  | "koupelna WC" | [14 empty] | VV | 2 | 1 | True | 0 | ROZPOCET
| VV |  | 2,5*(2,0+2,0+1,8+1,8)-(0,6*2,0) |  | 17.8 | [12 empty] | VV | 2 | 2 | True | 0 | ROZPOCET
| VV |  | "WC" | [14 empty] | VV | 2 | 1 | True | 0 | ROZPOCET
| VV |  | 2,5*(0,82+0,82+1,8+1,8)-(0,6*2,0) |  | 11.9 | [12 empty] | VV | 2 | 2 | True | 0 | ROZPOCET
| VV |  | Součet |  | 29.7 | [12 empty] | VV | 2 | 4 | True | 1 | ROZPOCET
| D | 997 | Přesun sutě |  |  |  | 0 |  |  |  |  | 0 |  | 0 |  | 0 | 1 | D | 1 |  |  |  | ROZPOCET | [11 empty] | 0
24 | K | 997013211 | Vnitrostaveništní doprava suti a vybouraných hmot pro budovy v do 6 m ručně | t | 14.301 |  | 0 |  |  | snížená |  | 0 | 0 | 0 | 0 | 0 | 4 | K | 2 |  |  |  | ROZPOCET | [5 empty] | 0 | 0 | 0 | 0 | 0 | 2 | 0 | 4 | -839880611
25 | K | 997013511 | Odvoz suti a vybouraných hmot z meziskládky na skládku do 1 km s naložením a se složením | t | 14.301 |  | 0 |  |  | snížená |  | 0 | 0 | 0 | 0 | 0 | 4 | K | 2 |  |  |  | ROZPOCET | [5 empty] | 0 | 0 | 0 | 0 | 0 | 2 | 0 | 4 | -1915579295
26 | K | 997013509 | Příplatek k odvozu suti a vybouraných hmot na skládku ZKD 1 km přes 1 km | t | 71.505 |  | 0 |  |  | snížená |  | 0 | 0 | 0 | 0 | 0 | 4 | K | 2 |  |  |  | ROZPOCET | [5 empty] | 0 | 0 | 0 | 0 | 0 | 2 | 0 | 4 | 999539897
| VV |  | 14,301*5 'Přepočtené koeficientem množství |  | 71.505 | [12 empty] | VV | 2 | 2 | False | 1 | ROZPOCET
27 | K | 997013631 | Poplatek za uložení na skládce (skládkovné) stavebního odpadu směsného kód odpadu 17 09 04 | t | 12.512 |  | 0 |  |  | snížená |  | 0 | 0 | 0 | 0 | 0 | 4 | K | 2 |  |  |  | ROZPOCET | [5 empty] | 0 | 0 | 0 | 0 | 0 | 2 | 0 | 4 | 1727981992
| VV |  | 14,301 |  | 14.301 | [12 empty] | VV | 2 | 2 | True | 0 | ROZPOCET
| VV |  | -1,789 |  | -1.789 | [12 empty] | VV | 2 | 2 | True | 0 | ROZPOCET
| VV |  | Součet |  | 12.512 | [12 empty] | VV | 2 | 4 | True | 1 | ROZPOCET
28 | K | 997013811 | Poplatek za uložení na skládce (skládkovné) stavebního odpadu dřevěného kód odpadu 17 02 01 | t | 1.789 |  | 0 |  |  | snížená |  | 0 | 0 | 0 | 0 | 0 | 4 | K | 2 |  |  |  | ROZPOCET | [5 empty] | 0 | 0 | 0 | 0 | 0 | 2 | 0 | 4 | 1612589640
| VV |  | "9" 0,282+0,214 |  | 0.496 | [12 empty] | VV | 2 | 2 | True | 0 | ROZPOCET
| VV |  | "762" 0,519 |  | 0.519 | [12 empty] | VV | 2 | 2 | True | 0 | ROZPOCET
| VV |  | "766" 0,053 |  | 0.053 | [12 empty] | VV | 2 | 2 | True | 0 | ROZPOCET
| VV |  | "775" 0,721 |  | 0.721 | [12 empty] | VV | 2 | 2 | True | 0 | ROZPOCET
| VV |  | Součet |  | 1.789 | [12 empty] | VV | 2 | 4 | True | 1 | ROZPOCET
| D | 998 | Přesun hmot |  |  |  | 0 |  |  |  |  | 0 |  | 0 |  | 0 | 1 | D | 1 |  |  |  | ROZPOCET | [11 empty] | 0
29 | K | 998018001 | Přesun hmot pro budovy ruční pro budovy v do 6 m | t | 9.343 |  | 0 |  |  | snížená |  | 0 | 0 | 0 | 0 | 0 | 4 | K | 2 |  |  |  | ROZPOCET | [5 empty] | 0 | 0 | 0 | 0 | 0 | 2 | 0 | 4 | -1011912762
| D | PSV | Práce a dodávky PSV |  |  |  | 0 |  |  |  |  | 0 |  | 1.7067 |  | 7.0408 | 2 | D | 0 |  |  |  | ROZPOCET | [11 empty] | 0
| D | 713 | Izolace tepelné |  |  |  | 0 |  |  |  |  | 0 |  | 0.075713 |  | 3.9919 | 2 | D | 1 |  |  |  | ROZPOCET | [11 empty] | 0
30 | K | 713120811 | Odstranění tepelné izolace podlah volně kladené z vláknitých materiálů suchých tl do 100 mm | m2 | 28.843 |  | 0 |  |  | snížená |  | 0 | 0 | 0 | 0.0034 | 0.098066 | 16 | K | 2 |  |  |  | ROZPOCET | [5 empty] | 0 | 0 | 0 | 0 | 0 | 2 | 0 | 16 | -21742800
| VV |  | PA |  | 28.843 | [12 empty] | VV | 2 | 2 | True | 1 | ROZPOCET
31 | K | 713121111 | Montáž izolace tepelné podlah volně kladenými rohožemi, pásy, dílci, deskami 1 vrstva | m2 | 28.843 |  | 0 |  |  | snížená |  | 0 | 0 | 0 | 0 | 0 | 16 | K | 2 |  |  |  | ROZPOCET | [5 empty] | 0 | 0 | 0 | 0 | 0 | 2 | 0 | 16 | 450731627
| VV |  | PA |  | 28.843 | [12 empty] | VV | 2 | 2 | True | 1 | ROZPOCET
32 | M | 28372309 | deska EPS 100 pro konstrukce s běžným zatížením λ=0,037 tl 100mm | m2 | 30.285 |  | 0 |  |  | snížená |  | 0 | 0.0025 | 0.075713 | 0 | 0 | 32 | M | 2 |  |  |  | ROZPOCET | [5 empty] | 0 | 0 | 0 | 0 | 0 | 2 | 0 | 16 | -1175847163
| VV |  | PA |  | 28.843 | [12 empty] | VV | 2 | 2 | True | 1 | ROZPOCET
| VV |  | 28,843*1,05 'Přepočtené koeficientem množství |  | 30.285 | [12 empty] | VV | 2 | 2 | False | 1 | ROZPOCET
33 | K | 713190813 | Odstranění tepelné izolace škvárového lože tloušťky do 150 mm | m2 | 28.843 |  | 0 |  |  | snížená |  | 0 | 0 | 0 | 0.135 | 3.8938 | 16 | K | 2 |  |  |  | ROZPOCET | [5 empty] | 0 | 0 | 0 | 0 | 0 | 2 | 0 | 16 | -1557688025
| VV |  | PA |  | 28.843 | [12 empty] | VV | 2 | 2 | True | 1 | ROZPOCET
34 | K | 998713121 | Přesun hmot tonážní pro izolace tepelné ruční v objektech v do 6 m | t | 0.076 |  | 0 |  |  | snížená |  | 0 | 0 | 0 | 0 | 0 | 16 | K | 2 |  |  |  | ROZPOCET | [5 empty] | 0 | 0 | 0 | 0 | 0 | 2 | 0 | 16 | -1930633904
| D | 721 | Zdravotechnika - vnitřní kanalizace |  |  |  | 0 |  |  |  |  | 0 |  | 0.05471 |  | 0 | 2 | D | 1 |  |  |  | ROZPOCET | [11 empty] | 0
35 | K | 72100001R | Napojení na stávající rozvod kanalizace | kpt. | 1 |  | 0 |  |  | snížená |  | 0 | 0 | 0 | 0 | 0 | 16 | K | 2 |  |  |  | ROZPOCET | [5 empty] | 0 | 0 | 0 | 0 | 0 | 2 | 0 | 16 | 116910562
| VV |  | 1 |  | 1 | [12 empty] | VV | 2 | 2 | True | 1 | ROZPOCET
36 | K | 721173706 | Potrubí kanalizační z PE odpadní DN 100 | m | 1 |  | 0 |  |  | snížená |  | 0 | 0.01171 | 0.01171 | 0 | 0 | 16 | K | 2 |  |  |  | ROZPOCET | [5 empty] | 0 | 0 | 0 | 0 | 0 | 2 | 0 | 16 | 1678995457
| VV |  | "odhad" | [14 empty] | VV | 2 | 1 | True | 0 | ROZPOCET
| VV |  | "wc" 1,0 |  | 1 | [12 empty] | VV | 2 | 2 | True | 1 | ROZPOCET
37 | K | 721173723 | Potrubí kanalizační z PE připojovací DN 50 | m | 20 |  | 0 |  |  | snížená |  | 0 | 0.00215 | 0.043 | 0 | 0 | 16 | K | 2 |  |  |  | ROZPOCET | [5 empty] | 0 | 0 | 0 | 0 | 0 | 2 | 0 | 16 | 938585879
| VV |  | "odhad" 20,0 |  | 20 | [12 empty] | VV | 2 | 2 | True | 1 | ROZPOCET
38 | K | 998721121 | Přesun hmot tonážní pro vnitřní kanalizaci ruční v objektech v do 6 m | t | 0.055 |  | 0 |  |  | snížená |  | 0 | 0 | 0 | 0 | 0 | 16 | K | 2 |  |  |  | ROZPOCET | [5 empty] | 0 | 0 | 0 | 0 | 0 | 2 | 0 | 16 | -2125258508
| D | 722 | Zdravotechnika - vnitřní vodovod |  |  |  | 0 |  |  |  |  | 0 |  | 0.02416 |  | 0 | 2 | D | 1 |  |  |  | ROZPOCET | [11 empty] | 0
39 | K | 72200001R | Přesun vodoměrů | kpt. | 1 |  | 0 |  |  | snížená |  | 0 | 0 | 0 | 0 | 0 | 16 | K | 2 |  |  |  | ROZPOCET | [5 empty] | 0 | 0 | 0 | 0 | 0 | 2 | 0 | 16 | -759960517
| VV |  | 1 |  | 1 | [12 empty] | VV | 2 | 2 | True | 1 | ROZPOCET
40 | K | 722174002 | Potrubí vodovodní plastové PPR svar polyfúze PN 16 D 20x2,8 mm | m | 20 |  | 0 |  |  | snížená |  | 0 | 0.00085 | 0.017 | 0 | 0 | 16 | K | 2 |  |  |  | ROZPOCET | [5 empty] | 0 | 0 | 0 | 0 | 0 | 2 | 0 | 16 | 1011787138
| VV |  | "odhad" 10,0*2 |  | 20 | [12 empty] | VV | 2 | 2 | True | 1 | ROZPOCET
41 | K | 722181111 | Ochrana vodovodního potrubí plstěnými pásy do DN 20 mm | m | 20 |  | 0 |  |  | snížená |  | 0 | 0.00013 | 0.0026 | 0 | 0 | 16 | K | 2 |  |  |  | ROZPOCET | [5 empty] | 0 | 0 | 0 | 0 | 0 | 2 | 0 | 16 | -882206337
| VV |  | "odhad" 10,0*2 |  | 20 | [12 empty] | VV | 2 | 2 | True | 1 | ROZPOCET
42 | K | 722240101 | Ventily plastové PPR přímé DN 20 | kus | 6 |  | 0 |  |  | snížená |  | 0 | 0.00076 | 0.00456 | 0 | 0 | 16 | K | 2 |  |  |  | ROZPOCET | [5 empty] | 0 | 0 | 0 | 0 | 0 | 2 | 0 | 16 | 272769063
| VV |  | "koupelna" 2+1+1 |  | 4 | [12 empty] | VV | 2 | 2 | True | 0 | ROZPOCET
| VV |  | "kuchyň" 2 |  | 2 | [12 empty] | VV | 2 | 2 | True | 0 | ROZPOCET
| VV |  | Součet |  | 6 | [12 empty] | VV | 2 | 4 | True | 1 | ROZPOCET
43 | K | 998722121 | Přesun hmot tonážní pro vnitřní vodovod ruční v objektech v do 6 m | t | 0.024 |  | 0 |  |  | snížená |  | 0 | 0 | 0 | 0 | 0 | 16 | K | 2 |  |  |  | ROZPOCET | [5 empty] | 0 | 0 | 0 | 0 | 0 | 2 | 0 | 16 | 1664024486
| D | 725 | Zdravotechnika - zařizovací předměty |  |  |  | 0 |  |  |  |  | 0 |  | 0.07054 |  | 0.09124 | 2 | D | 1 |  |  |  | ROZPOCET | [11 empty] | 0
44 | K | 725110814 | Demontáž klozetu Kombi | soubor | 1 |  | 0 |  |  | snížená |  | 0 | 0 | 0 | 0.0342 | 0.0342 | 16 | K | 2 |  |  |  | ROZPOCET | [5 empty] | 0 | 0 | 0 | 0 | 0 | 2 | 0 | 16 | 953209085
| VV |  | 1 |  | 1 | [12 empty] | VV | 2 | 2 | True | 1 | ROZPOCET
45 | K | 725112182 | Kombi klozet s úspornou armaturou odpad svislý | soubor | 1 |  | 0 |  |  | snížená |  | 0 | 0.03192 | 0.03192 | 0 | 0 | 1 | K | 2 |  |  |  | ROZPOCET | [5 empty] | 0 | 0 | 0 | 0 | 0 | 2 | 0 | 1 | 1861046639
| VV |  | 1 |  | 1 | [12 empty] | VV | 2 | 2 | True | 1 | ROZPOCET
46 | K | 725210821 | Demontáž umyvadel bez výtokových armatur | soubor | 1 |  | 0 |  |  | snížená |  | 0 | 0 | 0 | 0.01946 | 0.01946 | 1 | K | 2 |  |  |  | ROZPOCET | [5 empty] | 0 | 0 | 0 | 0 | 0 | 2 | 0 | 1 | 2129781376
| VV |  | "koupelna" 1 |  | 1 | [12 empty] | VV | 2 | 2 | True | 1 | ROZPOCET
47 | K | 725211602 | Umyvadlo keramické bílé šířky 550 mm bez krytu na sifon připevněné na stěnu šrouby | soubor | 1 |  | 0 |  |  | snížená |  | 0 | 0.01552 | 0.01552 | 0 | 0 | 1 | K | 2 |  |  |  | ROZPOCET | [5 empty] | 0 | 0 | 0 | 0 | 0 | 2 | 0 | 1 | 1775796899
| VV |  | 1 |  | 1 | [12 empty] | VV | 2 | 2 | True | 1 | ROZPOCET
48 | K | 72522084R | Demontáž van zazděných | soubor | 1 |  | 0 |  |  | snížená |  | 0 | 0 | 0 | 0.0329 | 0.0329 | 1 | K | 2 |  |  |  | ROZPOCET | [5 empty] | 0 | 0 | 0 | 0 | 0 | 2 | 0 | 1 | 912383090
| VV |  | 1 |  | 1 | [12 empty] | VV | 2 | 2 | True | 1 | ROZPOCET
49 | K | 725222116 | Vana bez armatur výtokových akrylátová se zápachovou uzávěrkou 1700x700 mm | soubor | 1 |  | 0 |  |  | snížená |  | 0 | 0.0191 | 0.0191 | 0 | 0 | 1 | K | 2 |  |  |  | ROZPOCET | [5 empty] | 0 | 0 | 0 | 0 | 0 | 2 | 0 | 1 | -2104529515
| VV |  | 1 |  | 1 | [12 empty] | VV | 2 | 2 | True | 1 | ROZPOCET
50 | K | 725820801 | Demontáž baterie nástěnné do G 3 / 4 | soubor | 3 |  | 0 |  |  | snížená |  | 0 | 0 | 0 | 0.00156 | 0.00468 | 1 | K | 2 |  |  |  | ROZPOCET | [5 empty] | 0 | 0 | 0 | 0 | 0 | 2 | 0 | 1 | -1013467649
| VV |  | "koupelna" 1+1 |  | 2 | [12 empty] | VV | 2 | 2 | True | 0 | ROZPOCET
| VV |  | "kuchyň" 1 |  | 1 | [12 empty] | VV | 2 | 2 | True | 0 | ROZPOCET
| VV |  | Součet |  | 3 | [12 empty] | VV | 2 | 4 | True | 1 | ROZPOCET
51 | K | 725822633 | Baterie umyvadlová stojánková klasická s výpusti | soubor | 1 |  | 0 |  |  | snížená |  | 0 | 0.00154 | 0.00154 | 0 | 0 | 1 | K | 2 |  |  |  | ROZPOCET | [5 empty] | 0 | 0 | 0 | 0 | 0 | 2 | 0 | 1 | 1473289809
| VV |  | "koupelna" 1 |  | 1 | [12 empty] | VV | 2 | 2 | True | 1 | ROZPOCET
52 | K | 725831312 | Baterie vanová nástěnná páková s příslušenstvím a pevným držákem | soubor | 1 |  | 0 |  |  | snížená |  | 0 | 0.00184 | 0.00184 | 0 | 0 | 1 | K | 2 |  |  |  | ROZPOCET | [5 empty] | 0 | 0 | 0 | 0 | 0 | 2 | 0 | 1 | 488592286
| VV |  | "koupelna" 1 |  | 1 | [12 empty] | VV | 2 | 2 | True | 1 | ROZPOCET
53 | K | 72598012R | Dvířka 60/60 | kus | 2 |  | 0 |  |  | snížená |  | 0 | 0.00031 | 0.00062 | 0 | 0 | 1 | K | 2 |  |  |  | ROZPOCET | [5 empty] | 0 | 0 | 0 | 0 | 0 | 2 | 0 | 1 | -1119213350
| VV |  | "pro rozvody" 1 |  | 1 | [12 empty] | VV | 2 | 2 | True | 0 | ROZPOCET
| VV |  | "pro rozvody kuchyň" 1 |  | 1 | [12 empty] | VV | 2 | 2 | True | 0 | ROZPOCET
| VV |  | Součet |  | 2 | [12 empty] | VV | 2 | 4 | True | 1 | ROZPOCET
54 | K | 998725121 | Přesun hmot tonážní pro zařizovací předměty ruční v objektech v do 6 m | t | 0.071 |  | 0 |  |  | snížená |  | 0 | 0 | 0 | 0 | 0 | 16 | K | 2 |  |  |  | ROZPOCET | [5 empty] | 0 | 0 | 0 | 0 | 0 | 2 | 0 | 16 | 711115039
| D | 733 | Ústřední vytápění - rozvodné potrubí |  |  |  | 0 |  |  |  |  | 0 |  | 0.005934 |  | 0.0086 | 2 | D | 1 |  |  |  | ROZPOCET | [11 empty] | 0
55 | K | 73300001R | Vypouštění a napouštění stoupaček | kpt. | 2 |  | 0 |  |  | snížená |  | 0 | 0 | 0 | 0 | 0 | 16 | K | 2 |  |  |  | ROZPOCET | [5 empty] | 0 | 0 | 0 | 0 | 0 | 2 | 0 | 16 | -2013442222
| VV |  | 2 |  | 2 | [12 empty] | VV | 2 | 2 | True | 1 | ROZPOCET
56 | K | 733110803 | Demontáž potrubí ocelového závitového do DN 15 | m | 8.6 |  | 0 |  |  | snížená |  | 0 | 2e-05 | 0.000172 | 0.001 | 0.0086 | 16 | K | 2 |  |  |  | ROZPOCET | [5 empty] | 0 | 0 | 0 | 0 | 0 | 2 | 0 | 16 | -625825918
| VV |  | "pro trubky topení " | [14 empty] | VV | 2 | 1 | True | 0 | ROZPOCET
| VV |  | 1,4+1,4 |  | 2.8 | [12 empty] | VV | 2 | 2 | True | 0 | ROZPOCET
| VV |  | 1,2+1,2 |  | 2.4 | [12 empty] | VV | 2 | 2 | True | 0 | ROZPOCET
| VV |  | 1,0+1,0 |  | 2 | [12 empty] | VV | 2 | 2 | True | 0 | ROZPOCET
| VV |  | 0,7+0,7 |  | 1.4 | [12 empty] | VV | 2 | 2 | True | 0 | ROZPOCET
| VV |  | Součet |  | 8.6 | [12 empty] | VV | 2 | 4 | True | 1 | ROZPOCET
57 | K | 733222102 | Potrubí měděné polotvrdé spojované měkkým pájením D 15x1 mm | m | 8.6 |  | 0 |  |  | snížená |  | 0 | 0.00067 | 0.005762 | 0 | 0 | 16 | K | 2 |  |  |  | ROZPOCET | [5 empty] | 0 | 0 | 0 | 0 | 0 | 2 | 0 | 16 | -288787802
| VV |  | "pro trubky topení " | [14 empty] | VV | 2 | 1 | True | 0 | ROZPOCET
| VV |  | 1,4+1,4 |  | 2.8 | [12 empty] | VV | 2 | 2 | True | 0 | ROZPOCET
| VV |  | 1,2+1,2 |  | 2.4 | [12 empty] | VV | 2 | 2 | True | 0 | ROZPOCET
| VV |  | 1,0+1,0 |  | 2 | [12 empty] | VV | 2 | 2 | True | 0 | ROZPOCET
| VV |  | 0,7+0,7 |  | 1.4 | [12 empty] | VV | 2 | 2 | True | 0 | ROZPOCET
| VV |  | Součet |  | 8.6 | [12 empty] | VV | 2 | 4 | True | 1 | ROZPOCET
58 | K | 998733311 | Přesun hmot procentní pro rozvody potrubí ruční v objektech v do 6 m | % |  |  | 0 |  |  | snížená |  | 0 | 0 | 0 | 0 | 0 | 16 | K | 2 |  |  |  | ROZPOCET | [5 empty] | 0 | 0 | 0 | 0 | 0 | 2 | 0 | 16 | 1024300377
| D | 734 | Ústřední vytápění - armatury |  |  |  | 0 |  |  |  |  | 0 |  | 0.001 |  | 0 | 2 | D | 1 |  |  |  | ROZPOCET | [11 empty] | 0
59 | K | 73400001R | Řezání závitů do G 1" | kus | 8 |  | 0 |  |  | snížená |  | 0 | 0 | 0 | 0 | 0 | 16 | K | 2 |  |  |  | ROZPOCET | [5 empty] | 0 | 0 | 0 | 0 | 0 | 2 | 0 | 16 | 1145237784
| VV |  | 8 |  | 8 | [12 empty] | VV | 2 | 2 | True | 1 | ROZPOCET
60 | K | 734222801 | Ventil závitový termostatický rohový G 3/8 PN 16 do 110°C s ruční hlavou chromovaný | kus | 4 |  | 0 |  |  | snížená |  | 0 | 0.00025 | 0.001 | 0 | 0 | 16 | K | 2 |  |  |  | ROZPOCET | [5 empty] | 0 | 0 | 0 | 0 | 0 | 2 | 0 | 16 | 1868491158
| VV |  | 4 |  | 4 | [12 empty] | VV | 2 | 2 | True | 1 | ROZPOCET
61 | K | 998734311 | Přesun hmot procentní pro armatury ruční v objektech v do 6 m | % |  |  | 0 |  |  | snížená |  | 0 | 0 | 0 | 0 | 0 | 16 | K | 2 |  |  |  | ROZPOCET | [5 empty] | 0 | 0 | 0 | 0 | 0 | 2 | 0 | 16 | 1365026294
| D | 735 | Ústřední vytápění - otopná tělesa |  |  |  | 0 |  |  |  |  | 0 |  | 0.09728 |  | 0.041412 | 2 | D | 1 |  |  |  | ROZPOCET | [11 empty] | 0
62 | K | 735111810 | Demontáž otopného tělesa litinového článkového | m2 | 1.74 |  | 0 |  |  | snížená |  | 0 | 0 | 0 | 0.0238 | 0.041412 | 16 | K | 2 |  |  |  | ROZPOCET | [5 empty] | 0 | 0 | 0 | 0 | 0 | 2 | 0 | 16 | 1258983784
| VV |  | 0,6*0,9+0,6*0,9+0,5*0,6+0,3*1,2 |  | 1.74 | [12 empty] | VV | 2 | 2 | True | 1 | ROZPOCET
63 | K | 735152372 | Otopné těleso panelové VK dvoudeskové bez přídavné přestupní plochy výška/délka 600/500 mm výkon 489 W | kus | 1 |  | 0 |  |  | snížená |  | 0 | 0.0146 | 0.0146 | 0 | 0 | 16 | K | 2 |  |  |  | ROZPOCET | [5 empty] | 0 | 0 | 0 | 0 | 0 | 2 | 0 | 16 | -2012951026
| VV |  | 1 |  | 1 | [12 empty] | VV | 2 | 2 | True | 1 | ROZPOCET
64 | K | 735152376 | Otopné těleso panelové VK dvoudeskové bez přídavné přestupní plochy výška/délka 600/900 mm výkon 880 W | kus | 1 |  | 0 |  |  | snížená |  | 0 | 0.02452 | 0.02452 | 0 | 0 | 16 | K | 2 |  |  |  | ROZPOCET | [5 empty] | 0 | 0 | 0 | 0 | 0 | 2 | 0 | 16 | 1988651369
| VV |  | 1 |  | 1 | [12 empty] | VV | 2 | 2 | True | 1 | ROZPOCET
65 | K | 735152379 | Otopné těleso panel VK dvoudeskové bez přídavné přestupní plochy výška/délka 600/1200 mm výkon 1174 W | kus | 1 |  | 0 |  |  | snížená |  | 0 | 0.03196 | 0.03196 | 0 | 0 | 16 | K | 2 |  |  |  | ROZPOCET | [5 empty] | 0 | 0 | 0 | 0 | 0 | 2 | 0 | 16 | 960445476
| VV |  | 1 |  | 1 | [12 empty] | VV | 2 | 2 | True | 1 | ROZPOCET
66 | K | 73516425R | Otopné těleso trubkové výška/délka 1215/600 mm | kus | 1 |  | 0 |  |  | snížená |  | 0 | 0.0262 | 0.0262 | 0 | 0 | 16 | K | 2 |  |  |  | ROZPOCET | [5 empty] | 0 | 0 | 0 | 0 | 0 | 2 | 0 | 16 | -1408718596
| VV |  | "koupelna" 1 |  | 1 | [12 empty] | VV | 2 | 2 | True | 1 | ROZPOCET
67 | K | 998735121 | Přesun hmot tonážní pro otopná tělesa ruční v objektech v do 6 m | t | 0.097 |  | 0 |  |  | snížená |  | 0 | 0 | 0 | 0 | 0 | 16 | K | 2 |  |  |  | ROZPOCET | [5 empty] | 0 | 0 | 0 | 0 | 0 | 2 | 0 | 16 | -2104359783
| D | 742 | Elektroinstalace - slaboproud |  |  |  | 0 |  |  |  |  | 0 |  | 0.00045 |  | 0 | 2 | D | 1 |  |  |  | ROZPOCET | [11 empty] | 0
68 | K | 74200001R | Úprava rozvodů slaboproudu | kpt. | 1 |  | 0 |  |  | snížená |  | 0 | 0 | 0 | 0 | 0 | 16 | K | 2 |  |  |  | ROZPOCET | [5 empty] | 0 | 0 | 0 | 0 | 0 | 2 | 0 | 16 | -370230685
| VV |  | 1 |  | 1 | [12 empty] | VV | 2 | 2 | True | 1 | ROZPOCET
69 | K | 742310006 | Montáž domácího nástěnného audio/video telefonu | kus | 1 |  | 0 |  |  | snížená |  | 0 | 0 | 0 | 0 | 0 | 4 | K | 2 |  |  |  | ROZPOCET | [5 empty] | 0 | 0 | 0 | 0 | 0 | 2 | 0 | 4 | -1334760583
| VV |  | 1 |  | 1 | [12 empty] | VV | 2 | 2 | True | 1 | ROZPOCET
70 | M | 38226805 | domovní telefon s ovládáním elektrického zámku | kus | 1 |  | 0 |  |  | snížená |  | 0 | 0.00045 | 0.00045 | 0 | 0 | 8 | M | 2 |  |  |  | ROZPOCET | [5 empty] | 0 | 0 | 0 | 0 | 0 | 2 | 0 | 4 | 1574014071
| VV |  | 1 |  | 1 | [12 empty] | VV | 2 | 2 | True | 1 | ROZPOCET
71 | K | 998742311 | Přesun hmot procentní pro slaboproud ruční v objektech v do 6 m | % |  |  | 0 |  |  | snížená |  | 0 | 0 | 0 | 0 | 0 | 16 | K | 2 |  |  |  | ROZPOCET | [5 empty] | 0 | 0 | 0 | 0 | 0 | 2 | 0 | 16 | 664181870
| D | 762 | Konstrukce tesařské |  |  |  | 0 |  |  |  |  | 0 |  | 0 |  | 0.51917 | 2 | D | 1 |  |  |  | ROZPOCET | [11 empty] | 0
72 | K | 762522811 | Demontáž podlah s polštáři z prken tloušťky do 32 mm | m2 | 28.843 |  | 0 |  |  | snížená |  | 0 | 0 | 0 | 0.018 | 0.51917 | 16 | K | 2 |  |  |  | ROZPOCET | [5 empty] | 0 | 0 | 0 | 0 | 0 | 2 | 0 | 16 | -1487165967
| VV |  | PA |  | 28.843 | [12 empty] | VV | 2 | 2 | True | 1 | ROZPOCET
| D | 766 | Konstrukce truhlářské |  |  |  | 0 |  |  |  |  | 0 |  | 0.20573 |  | 0.052627 | 2 | D | 1 |  |  |  | ROZPOCET | [11 empty] | 0
73 | K | 76600003R | Dodávka a montáž kuchyňské linky (spodní a horní skříňky), včetně dřezu, baterie, pracovní desky a lamino obkladu mezi skříňkami, osvětlení LED páskem | m | 3 |  | 0 |  |  | snížená |  | 0 | 0 | 0 | 0 | 0 | 16 | K | 2 |  |  |  | ROZPOCET | [5 empty] | 0 | 0 | 0 | 0 | 0 | 2 | 0 | 16 | -291255280
| VV |  | 3,0 |  | 3 | [12 empty] | VV | 2 | 2 | True | 1 | ROZPOCET
74 | K | 76600004R | Dodávka a montáž vestavěných spotřebičů (varná deska, výsuvná digestoř, troubaí) | kpt. | 1 |  | 0 |  |  | snížená |  | 0 | 0 | 0 | 0 | 0 | 16 | K | 2 |  |  |  | ROZPOCET | [5 empty] | 0 | 0 | 0 | 0 | 0 | 2 | 0 | 16 | -1531451192
| VV |  | 1 |  | 1 | [12 empty] | VV | 2 | 2 | True | 1 | ROZPOCET
75 | K | 76600005R | Demontáž vchodových dveří vč. stávající zárubně, dodávka a montáž nové zárubně, bezpečnostních dveří, protipožárních EI 30, kukátko, přídavný zámek, bezpečnostní kování, nátěr zárubně | kpt. | 1 |  | 0 |  |  | snížená |  | 0 | 0 | 0 | 0 | 0 | 16 | K | 2 |  |  |  | ROZPOCET | [5 empty] | 0 | 0 | 0 | 0 | 0 | 2 | 0 | 16 | 1015183224
| VV |  | 1 |  | 1 | [12 empty] | VV | 2 | 2 | True | 1 | ROZPOCET
76 | K | 766411821 | Demontáž truhlářského obložení stěn z palubek | m2 | 4.793 |  | 0 |  |  | snížená |  | 0 | 0 | 0 | 0.01098 | 0.052627 | 16 | K | 2 |  |  |  | ROZPOCET | [5 empty] | 0 | 0 | 0 | 0 | 0 | 2 | 0 | 16 | -643978689
| VV |  | 2,0*(0,5+0,5+0,49) |  | 2.98 | [12 empty] | VV | 2 | 2 | True | 0 | ROZPOCET
| VV |  | 1,25*(1,45) |  | 1.813 | [12 empty] | VV | 2 | 2 | True | 0 | ROZPOCET
| VV |  | Součet |  | 4.793 | [12 empty] | VV | 2 | 4 | True | 1 | ROZPOCET
77 | K | 766660171 | Montáž dveřních křídel otvíravých jednokřídlových š do 0,8 m do obložkové zárubně | kus | 6 |  | 0 |  |  | snížená |  | 0 | 0 | 0 | 0 | 0 | 16 | K | 2 |  |  |  | ROZPOCET | [5 empty] | 0 | 0 | 0 | 0 | 0 | 2 | 0 | 16 | 1456373848
| VV |  | "60" 3 |  | 3 | [12 empty] | VV | 2 | 2 | True | 0 | ROZPOCET
| VV |  | "80" 3 |  | 3 | [12 empty] | VV | 2 | 2 | True | 0 | ROZPOCET
| VV |  | Součet |  | 6 | [12 empty] | VV | 2 | 4 | True | 1 | ROZPOCET
78 | M | 61162080 | dveře jednokřídlé voštinové povrch laminátový částečně prosklené 800x1970-2100mm | kus | 2 |  | 0 |  |  | snížená |  | 0 | 0.02 | 0.04 | 0 | 0 | 32 | M | 2 |  |  |  | ROZPOCET | [5 empty] | 0 | 0 | 0 | 0 | 0 | 2 | 0 | 16 | -877206426
| VV |  | "80" 2 |  | 2 | [12 empty] | VV | 2 | 2 | True | 1 | ROZPOCET
79 | M | 61162078 | dveře jednokřídlé voštinové povrch laminátový částečně prosklené 600x1970-2100mm | kus | 1 |  | 0 |  |  | snížená |  | 0 | 0.016 | 0.016 | 0 | 0 | 32 | M | 2 |  |  |  | ROZPOCET | [5 empty] | 0 | 0 | 0 | 0 | 0 | 2 | 0 | 16 | 265755101
| VV |  | 1 |  | 1 | [12 empty] | VV | 2 | 2 | True | 1 | ROZPOCET
80 | M | 61162074 | dveře jednokřídlé voštinové povrch laminátový plné 800x1970-2100mm | kus | 1 |  | 0 |  |  | snížená |  | 0 | 0.016 | 0.016 | 0 | 0 | 32 | M | 2 |  |  |  | ROZPOCET | [5 empty] | 0 | 0 | 0 | 0 | 0 | 2 | 0 | 16 | 589845957
| VV |  | "80" 1 |  | 1 | [12 empty] | VV | 2 | 2 | True | 1 | ROZPOCET
81 | M | 61162072 | dveře jednokřídlé voštinové povrch laminátový plné 600x1970-2100mm | kus | 2 |  | 0 |  |  | snížená |  | 0 | 0.013 | 0.026 | 0 | 0 | 32 | M | 2 |  |  |  | ROZPOCET | [5 empty] | 0 | 0 | 0 | 0 | 0 | 2 | 0 | 16 | -1470123024
| VV |  | "60" 2 |  | 2 | [12 empty] | VV | 2 | 2 | True | 1 | ROZPOCET
82 | K | 76666071R | Montáž zarážky dveřního křídla | kus | 6 |  | 0 |  |  | snížená |  | 0 | 0 | 0 | 0 | 0 | 16 | K | 2 |  |  |  | ROZPOCET | [5 empty] | 0 | 0 | 0 | 0 | 0 | 2 | 0 | 16 | -1470371577
| VV |  | 6 |  | 6 | [12 empty] | VV | 2 | 2 | True | 1 | ROZPOCET
83 | M | 54915550R | dveřní zarážka | kus | 6 |  | 0 |  |  | snížená |  | 0 | 0.0001 | 0.0006 | 0 | 0 | 32 | M | 2 |  |  |  | ROZPOCET | [5 empty] | 0 | 0 | 0 | 0 | 0 | 2 | 0 | 16 | 1465837955
| VV |  | 6 |  | 6 | [12 empty] | VV | 2 | 2 | True | 1 | ROZPOCET
84 | K | 766660729 | Montáž dveřního interiérového kování - štítku s klikou | kus | 6 |  | 0 |  |  | snížená |  | 0 | 0 | 0 | 0 | 0 | 16 | K | 2 |  |  |  | ROZPOCET | [5 empty] | 0 | 0 | 0 | 0 | 0 | 2 | 0 | 16 | -1901795252
| VV |  | "60" 3 |  | 3 | [12 empty] | VV | 2 | 2 | True | 0 | ROZPOCET
| VV |  | "80" 3 |  | 3 | [12 empty] | VV | 2 | 2 | True | 0 | ROZPOCET
| VV |  | Součet |  | 6 | [12 empty] | VV | 2 | 4 | True | 1 | ROZPOCET
85 | M | 54914610 | kování dveřní vrchní klika včetně rozet a montážního materiálu R BB nerez PK | kus | 6 |  | 0 |  |  | snížená |  | 0 | 0.0012 | 0.0072 | 0 | 0 | 32 | M | 2 |  |  |  | ROZPOCET | [5 empty] | 0 | 0 | 0 | 0 | 0 | 2 | 0 | 16 | 1884864434
| VV |  | 6 |  | 6 | [12 empty] | VV | 2 | 2 | True | 1 | ROZPOCET
86 | K | 766682111 | Montáž zárubní obložkových pro dveře jednokřídlové tl stěny do 170 mm | kus | 6 |  | 0 |  |  | snížená |  | 0 | 0.00045 | 0.0027 | 0 | 0 | 16 | K | 2 |  |  |  | ROZPOCET | [5 empty] | 0 | 0 | 0 | 0 | 0 | 2 | 0 | 16 | 1644875125
| VV |  | "60" 3 |  | 3 | [12 empty] | VV | 2 | 2 | True | 0 | ROZPOCET
| VV |  | "80" 3 |  | 3 | [12 empty] | VV | 2 | 2 | True | 0 | ROZPOCET
| VV |  | Součet |  | 6 | [12 empty] | VV | 2 | 4 | True | 1 | ROZPOCET
87 | M | 61182258 | zárubeň jednokřídlá obložková s laminátovým povrchem tl stěny 60-150mm rozměru 600-1100/1970, 2100mm | kus | 6 |  | 0 |  |  | snížená |  | 0 | 0.016 | 0.096 | 0 | 0 | 32 | M | 2 |  |  |  | ROZPOCET | [5 empty] | 0 | 0 | 0 | 0 | 0 | 2 | 0 | 16 | 1164756802
| VV |  | 6 |  | 6 | [12 empty] | VV | 2 | 2 | True | 1 | ROZPOCET
88 | K | 766695212 | Montáž truhlářských prahů dveří jednokřídlových šířky do 10 cm | kus | 1 |  | 0 |  |  | snížená |  | 0 | 0 | 0 | 0 | 0 | 16 | K | 2 |  |  |  | ROZPOCET | [5 empty] | 0 | 0 | 0 | 0 | 0 | 2 | 0 | 16 | -109614318
| VV |  | "vstup" 1 |  | 1 | [12 empty] | VV | 2 | 2 | True | 1 | ROZPOCET
89 | M | 61187156 | práh dveřní dřevěný dubový tl 20mm dl 820mm š 100mm | kus | 1 |  | 0 |  |  | snížená |  | 0 | 0.00123 | 0.00123 | 0 | 0 | 32 | M | 2 |  |  |  | ROZPOCET | [5 empty] | 0 | 0 | 0 | 0 | 0 | 2 | 0 | 16 | 1729959842
| VV |  | "vstup" 1 |  | 1 | [12 empty] | VV | 2 | 2 | True | 1 | ROZPOCET
90 | K | 998766121 | Přesun hmot tonážní pro kce truhlářské ruční v objektech v do 6 m | t | 0.206 |  | 0 |  |  | snížená |  | 0 | 0 | 0 | 0 | 0 | 16 | K | 2 |  |  |  | ROZPOCET | [5 empty] | 0 | 0 | 0 | 0 | 0 | 2 | 0 | 16 | 1244169949
| D | 771 | Podlahy z dlaždic |  |  |  | 0 |  |  |  |  | 0 |  | 0.15695 |  | 0.23046 | 2 | D | 1 |  |  |  | ROZPOCET | [11 empty] | 0
91 | K | 771121011 | Nátěr penetrační na podlahu | m2 | 5.076 |  | 0 |  |  | snížená |  | 0 | 0.0003 | 0.0015228 | 0 | 0 | 16 | K | 2 |  |  |  | ROZPOCET | [5 empty] | 0 | 0 | 0 | 0 | 0 | 2 | 0 | 16 | 1128604957
| VV |  | PD |  | 5.076 | [12 empty] | VV | 2 | 2 | True | 1 | ROZPOCET
92 | K | 771471810 | Demontáž soklíků z dlaždic keramických kladených do malty rovných | m | 19.63 |  | 0 |  |  | snížená |  | 0 | 0 | 0 | 0.01174 | 0.23046 | 16 | K | 2 |  |  |  | ROZPOCET | [5 empty] | 0 | 0 | 0 | 0 | 0 | 2 | 0 | 16 | 2047921896
| VV |  | "chodba" | [14 empty] | VV | 2 | 1 | True | 0 | ROZPOCET
| VV |  | (2,8+1,32+0,6+2,9)*2-(1,1+0,6+0,6) |  | 12.94 | [12 empty] | VV | 2 | 2 | True | 0 | ROZPOCET
| VV |  | (0,5+0,5)+(1,05+1,45+1,05)-(0,8+1,1+0,6) |  | 2.05 | [12 empty] | VV | 2 | 2 | True | 0 | ROZPOCET
| VV |  | "WC" | [14 empty] | VV | 2 | 1 | True | 0 | ROZPOCET
| VV |  | (0,82+0,82+1,8+1,8-0,6) |  | 4.64 | [12 empty] | VV | 2 | 2 | True | 0 | ROZPOCET
| VV |  | Součet |  | 19.63 | [12 empty] | VV | 2 | 4 | True | 1 | ROZPOCET
93 | K | 771574113 | Montáž podlah keramických hladkých lepených flexibilním lepidlem přes 12 do 19 ks/m2 | m2 | 5.076 |  | 0 |  |  | snížená |  | 0 | 0.00635 | 0.032233 | 0 | 0 | 16 | K | 2 |  |  |  | ROZPOCET | [5 empty] | 0 | 0 | 0 | 0 | 0 | 2 | 0 | 16 | 696892815
| VV |  | PD |  | 5.076 | [12 empty] | VV | 2 | 2 | True | 1 | ROZPOCET
94 | M | 59761128 | dlažba keramická slinutá nemrazuvzdorná R9/A povrch hladký/matný tl do 10mm přes 9 do 12ks/m2 | m2 | 5.584 |  | 0 |  |  | snížená |  | 0 | 0.022 | 0.12285 | 0 | 0 | 32 | M | 2 |  |  |  | ROZPOCET | [5 empty] | 0 | 0 | 0 | 0 | 0 | 2 | 0 | 16 | -1196802424
| VV |  | PD |  | 5.076 | [12 empty] | VV | 2 | 2 | True | 1 | ROZPOCET
| VV |  | 5,076*1,1 'Přepočtené koeficientem množství |  | 5.584 | [12 empty] | VV | 2 | 2 | False | 1 | ROZPOCET
95 | K | 771591115 | Podlahy spárování silikonem | m | 11.64 |  | 0 |  |  | snížená |  | 0 | 3e-05 | 0.0003492 | 0 | 0 | 16 | K | 2 |  |  |  | ROZPOCET | [5 empty] | 0 | 0 | 0 | 0 | 0 | 2 | 0 | 16 | -1747585974
| VV |  | "koupelna" | [14 empty] | VV | 2 | 1 | True | 0 | ROZPOCET
| VV |  | (1,8+1,8+2,0+2,0-0,6) |  | 7 | [12 empty] | VV | 2 | 2 | True | 0 | ROZPOCET
| VV |  | "WC" | [14 empty] | VV | 2 | 1 | True | 0 | ROZPOCET
| VV |  | (0,82+0,82+1,8+1,8-0,6) |  | 4.64 | [12 empty] | VV | 2 | 2 | True | 0 | ROZPOCET
| VV |  | Součet |  | 11.64 | [12 empty] | VV | 2 | 4 | True | 1 | ROZPOCET
96 | K | 998771121 | Přesun hmot tonážní pro podlahy z dlaždic ruční v objektech v do 6 m | t | 0.157 |  | 0 |  |  | snížená |  | 0 | 0 | 0 | 0 | 0 | 16 | K | 2 |  |  |  | ROZPOCET | [5 empty] | 0 | 0 | 0 | 0 | 0 | 2 | 0 | 16 | -479012405
| D | 775 | Podlahy skládané |  |  |  | 0 |  |  |  |  | 0 |  | 0 |  | 0.92298 | 2 | D | 1 |  |  |  | ROZPOCET | [11 empty] | 0
97 | K | 775511800 | Demontáž podlah vlysových lepených s lištami lepenými do suti | m2 | 28.843 |  | 0 |  |  | snížená |  | 0 | 0 | 0 | 0.025 | 0.72108 | 16 | K | 2 |  |  |  | ROZPOCET | [5 empty] | 0 | 0 | 0 | 0 | 0 | 2 | 0 | 16 | -696708642
| VV |  | PA |  | 28.843 | [12 empty] | VV | 2 | 2 | True | 1 | ROZPOCET
98 | K | 775541821 | Demontáž podlah plovoucích zaklapávacích do suti | m2 | 28.843 |  | 0 |  |  | snížená |  | 0 | 0 | 0 | 0.007 | 0.2019 | 16 | K | 2 |  |  |  | ROZPOCET | [5 empty] | 0 | 0 | 0 | 0 | 0 | 2 | 0 | 16 | -1674854154
| VV |  | "ob.pokoj" 4,15*3,5 |  | 14.525 | [12 empty] | VV | 2 | 2 | True | 0 | ROZPOCET
| VV |  | "pokoj" 4,15*3,45 |  | 14.318 | [12 empty] | VV | 2 | 2 | True | 0 | ROZPOCET
| VV |  | Součet |  | 28.843 | [12 empty] | VV | 2 | 4 | True | 1 | ROZPOCET
| D | 776 | Podlahy povlakové |  |  |  | 0 |  |  |  |  | 0 |  | 0.1736 |  | 0.085152 | 2 | D | 1 |  |  |  | ROZPOCET | [11 empty] | 0
99 | K | 776111111 | Broušení anhydritového podkladu povlakových podlah | m2 | 60.386 |  | 0 |  |  | snížená |  | 0 | 0 | 0 | 0 | 0 | 16 | K | 2 |  |  |  | ROZPOCET | [5 empty] | 0 | 0 | 0 | 0 | 0 | 2 | 0 | 16 | -1966758062
| VV |  | PP |  | 60.386 | [12 empty] | VV | 2 | 2 | True | 1 | ROZPOCET
100 | K | 776111311 | Vysátí podkladu povlakových podlah | m2 | 60.386 |  | 0 |  |  | snížená |  | 0 | 0 | 0 | 0 | 0 | 16 | K | 2 |  |  |  | ROZPOCET | [5 empty] | 0 | 0 | 0 | 0 | 0 | 2 | 0 | 16 | 1668671936
| VV |  | PP |  | 60.386 | [12 empty] | VV | 2 | 2 | True | 1 | ROZPOCET
101 | K | 776121112 | Vodou ředitelná penetrace savého podkladu povlakových podlah | m2 | 65.706 |  | 0 |  |  | snížená |  | 0 | 3e-05 | 0.0019712 | 0 | 0 | 16 | K | 2 |  |  |  | ROZPOCET | [5 empty] | 0 | 0 | 0 | 0 | 0 | 2 | 0 | 16 | 497989860
| VV |  | PP |  | 60.386 | [12 empty] | VV | 2 | 2 | True | 0 | ROZPOCET
| VV |  | "koupelna WC" 1,9*2,0+0,8*1,9 |  | 5.32 | [12 empty] | VV | 2 | 2 | True | 0 | ROZPOCET
| VV |  | Součet |  | 65.706 | [12 empty] | VV | 2 | 4 | True | 1 | ROZPOCET
102 | K | 776201814 | Demontáž povlakových podlahovin volně položených podlepených páskou | m2 | 23.115 |  | 0 |  |  | snížená |  | 0 | 0 | 0 | 0.003 | 0.069345 | 16 | K | 2 |  |  |  | ROZPOCET | [5 empty] | 0 | 0 | 0 | 0 | 0 | 2 | 0 | 16 | -1680635685
| VV |  | "kuchyň" 4,2*3,0+0,4*1,15 |  | 13.06 | [12 empty] | VV | 2 | 2 | True | 0 | ROZPOCET
| VV |  | "chodba" 1,15*2,9+2,8*1,7+(1,32-1,15)*(1,7-0,6)+0,5*0,5+1,05*1,45 |  | 10.055 | [12 empty] | VV | 2 | 2 | True | 0 | ROZPOCET
| VV |  | Součet |  | 23.115 | [12 empty] | VV | 2 | 4 | True | 1 | ROZPOCET
103 | K | 776241111 | Lepení hladkých (bez vzoru) pásů z vinylu | m2 | 55.31 |  | 0 |  |  | snížená |  | 0 | 0.0003 | 0.016593 | 0 | 0 | 16 | K | 2 |  |  |  | ROZPOCET | [5 empty] | 0 | 0 | 0 | 0 | 0 | 2 | 0 | 16 | 1061931146
| VV |  | PP |  | 60.386 | [12 empty] | VV | 2 | 2 | True | 0 | ROZPOCET
| VV |  | -PD |  | -5.076 | [12 empty] | VV | 2 | 2 | True | 0 | ROZPOCET
| VV |  | Součet |  | 55.31 | [12 empty] | VV | 2 | 4 | True | 1 | ROZPOCET
104 | M | 28411109 | podlahovina vinylová heterogenní s textilní podložkou třída zátěže 32/41, hořlavost Cfl-s1, nášlapná vrstva 0,5mm tl 3,1mm | m2 | 60.841 |  | 0 |  |  | snížená |  | 0 | 0.0023 | 0.13993 | 0 | 0 | 32 | M | 2 |  |  |  | ROZPOCET | [5 empty] | 0 | 0 | 0 | 0 | 0 | 2 | 0 | 16 | 1350791650
| VV |  | PP |  | 60.386 | [12 empty] | VV | 2 | 2 | True | 0 | ROZPOCET
| VV |  | -PD |  | -5.076 | [12 empty] | VV | 2 | 2 | True | 0 | ROZPOCET
| VV |  | Součet |  | 55.31 | [12 empty] | VV | 2 | 4 | True | 1 | ROZPOCET
| VV |  | 55,31*1,1 'Přepočtené koeficientem množství |  | 60.841 | [12 empty] | VV | 2 | 2 | False | 1 | ROZPOCET
105 | K | 776410811 | Odstranění soklíků a lišt pryžových nebo plastových | m | 52.69 |  | 0 |  |  | snížená |  | 0 | 0 | 0 | 0.0003 | 0.015807 | 16 | K | 2 |  |  |  | ROZPOCET | [5 empty] | 0 | 0 | 0 | 0 | 0 | 2 | 0 | 16 | 2093361303
| VV |  | "kuchyň" (4,2+3,0+0,4)*2-(0,8+1,6) |  | 12.8 | [12 empty] | VV | 2 | 2 | True | 0 | ROZPOCET
| VV |  | "ob. pokoj" (4,15+3,5)*2-(0,8+1,6) |  | 12.9 | [12 empty] | VV | 2 | 2 | True | 0 | ROZPOCET
| VV |  | "pokoj" (4,15+3,45)*2-(0,8+0,8) |  | 13.6 | [12 empty] | VV | 2 | 2 | True | 0 | ROZPOCET
| VV |  | "chodba" | [14 empty] | VV | 2 | 1 | True | 0 | ROZPOCET
| VV |  | (2,8+1,32+0,6+2,9)*2-(1,1+0,6*2+0,8*2) |  | 11.34 | [12 empty] | VV | 2 | 2 | True | 0 | ROZPOCET
| VV |  | (0,5+0,5) |  | 1 | [12 empty] | VV | 2 | 2 | True | 0 | ROZPOCET
| VV |  | (1,05+1,45+1,05)-(0,8+1,1+0,6) |  | 1.05 | [12 empty] | VV | 2 | 2 | True | 0 | ROZPOCET
| VV |  | Součet |  | 52.69 | [12 empty] | VV | 2 | 4 | True | 1 | ROZPOCET
106 | K | 776421111 | Montáž obvodových lišt lepením | m | 65.28 |  | 0 |  |  | snížená |  | 0 | 1e-05 | 0.0006528 | 0 | 0 | 16 | K | 2 |  |  |  | ROZPOCET | [5 empty] | 0 | 0 | 0 | 0 | 0 | 2 | 0 | 16 | 395385385
| VV |  | "kuchyň" (4,2+3,0+0,4)*2-(0,8*2) |  | 13.6 | [12 empty] | VV | 2 | 2 | True | 0 | ROZPOCET
| VV |  | "ob.pokoj" (4,15+4,15+3,5+3,5)-(0,8) |  | 14.5 | [12 empty] | VV | 2 | 2 | True | 0 | ROZPOCET
| VV |  | "pokoj" (4,15+4,15+3,45+3,45)-(0,8) |  | 14.4 | [12 empty] | VV | 2 | 2 | True | 0 | ROZPOCET
| VV |  | "chodba" (2,8+1,32+0,6+2,9)*2-(0,6*2+0,8*2)+(0,5+0,5)+(1,05+1,05+1,45+1,45)-(0,8+0,6+1,1) |  | 15.94 | [12 empty] | VV | 2 | 2 | True | 0 | ROZPOCET
| VV |  | "komora" (1,12+1,12+2,6+2,6)-(0,6) |  | 6.84 | [12 empty] | VV | 2 | 2 | True | 0 | ROZPOCET
| VV |  | Součet |  | 65.28 | [12 empty] | VV | 2 | 4 | True | 1 | ROZPOCET
107 | M | 61418102 | lišta podlahová dřevěná buk 8x35mm | m | 68.544 |  | 0 |  |  | snížená |  | 0 | 0.0002 | 0.013709 | 0 | 0 | 32 | M | 2 |  |  |  | ROZPOCET | [5 empty] | 0 | 0 | 0 | 0 | 0 | 2 | 0 | 16 | -725360126
| VV |  | 65,28 |  | 65.28 | [12 empty] | VV | 2 | 2 | True | 1 | ROZPOCET
| VV |  | 65,28*1,05 'Přepočtené koeficientem množství |  | 68.544 | [12 empty] | VV | 2 | 2 | False | 1 | ROZPOCET
108 | K | 776421312 | Montáž přechodových šroubovaných lišt | m | 4.2 |  | 0 |  |  | snížená |  | 0 | 0 | 0 | 0 | 0 | 16 | K | 2 |  |  |  | ROZPOCET | [5 empty] | 0 | 0 | 0 | 0 | 0 | 2 | 0 | 16 | 132223491
| VV |  | 0,6*3 |  | 1.8 | [12 empty] | VV | 2 | 2 | True | 0 | ROZPOCET
| VV |  | 0,8*3 |  | 2.4 | [12 empty] | VV | 2 | 2 | True | 0 | ROZPOCET
| VV |  | Součet |  | 4.2 | [12 empty] | VV | 2 | 4 | True | 1 | ROZPOCET
109 | M | 55343120 | profil přechodový Al vrtaný 30mm stříbro | m | 4.62 |  | 0 |  |  | snížená |  | 0 | 0.00016 | 0.0007392 | 0 | 0 | 32 | M | 2 |  |  |  | ROZPOCET | [5 empty] | 0 | 0 | 0 | 0 | 0 | 2 | 0 | 16 | -858723178
| VV |  | 4,2 |  | 4.2 | [12 empty] | VV | 2 | 2 | True | 1 | ROZPOCET
| VV |  | 4,2*1,1 'Přepočtené koeficientem množství |  | 4.62 | [12 empty] | VV | 2 | 2 | False | 1 | ROZPOCET
110 | K | 998776121 | Přesun hmot tonážní pro podlahy povlakové ruční v objektech v do 6 m | t | 0.174 |  | 0 |  |  | snížená |  | 0 | 0 | 0 | 0 | 0 | 16 | K | 2 |  |  |  | ROZPOCET | [5 empty] | 0 | 0 | 0 | 0 | 0 | 2 | 0 | 16 | 379755007
| D | 781 | Dokončovací práce - obklady |  |  |  | 0 |  |  |  |  | 0 |  | 0.49101 |  | 0.98965 | 2 | D | 1 |  |  |  | ROZPOCET | [11 empty] | 0
111 | K | 781121011 | Nátěr penetrační na stěnu | m2 | 24.564 |  | 0 |  |  | snížená |  | 0 | 0.0003 | 0.0073692 | 0 | 0 | 16 | K | 2 |  |  |  | ROZPOCET | [5 empty] | 0 | 0 | 0 | 0 | 0 | 2 | 0 | 16 | 1866190244
| VV |  | PO |  | 24.564 | [12 empty] | VV | 2 | 2 | True | 1 | ROZPOCET
112 | K | 781161021 | Montáž profilu ukončujícího rohového nebo vanového | m | 3.1 |  | 0 |  |  | snížená |  | 0 | 0.0002 | 0.00062 | 0 | 0 | 16 | K | 2 |  |  |  | ROZPOCET | [5 empty] | 0 | 0 | 0 | 0 | 0 | 2 | 0 | 16 | -140601364
| VV |  | 0,7+1,7+0,7 |  | 3.1 | [12 empty] | VV | 2 | 2 | True | 0 | ROZPOCET
| VV |  | Součet |  | 3.1 | [12 empty] | VV | 2 | 4 | True | 1 | ROZPOCET
113 | M | 28342001 | lišta ukončovací z PVC 8mm | m | 3.41 |  | 0 |  |  | snížená |  | 0 | 0.0003 | 0.001023 | 0 | 0 | 32 | M | 2 |  |  |  | ROZPOCET | [5 empty] | 0 | 0 | 0 | 0 | 0 | 2 | 0 | 16 | 1453590555
| VV |  | 3,1 |  | 3.1 | [12 empty] | VV | 2 | 2 | True | 1 | ROZPOCET
| VV |  | 3,1*1,1 'Přepočtené koeficientem množství |  | 3.41 | [12 empty] | VV | 2 | 2 | False | 1 | ROZPOCET
114 | K | 781471810 | Demontáž obkladů z obkladaček keramických kladených do malty | m2 | 12.143 |  | 0 |  |  | snížená |  | 0 | 0 | 0 | 0.0815 | 0.98965 | 16 | K | 2 |  |  |  | ROZPOCET | [5 empty] | 0 | 0 | 0 | 0 | 0 | 2 | 0 | 16 | -964317450
| VV |  | "koupelna" | [14 empty] | VV | 2 | 1 | True | 0 | ROZPOCET
| VV |  | 1,6*(1,8+1,8+2,0+2,0-0,6) |  | 11.2 | [12 empty] | VV | 2 | 2 | True | 0 | ROZPOCET
| VV |  | "chodba" | [14 empty] | VV | 2 | 1 | True | 0 | ROZPOCET
| VV |  | 0,65*1,45 |  | 0.943 | [12 empty] | VV | 2 | 2 | True | 0 | ROZPOCET
| VV |  | Součet |  | 12.143 | [12 empty] | VV | 2 | 4 | True | 1 | ROZPOCET
115 | K | 781474113 | Montáž obkladů vnitřních keramických hladkých do 19 ks/m2 lepených flexibilním lepidlem | m2 | 24.564 |  | 0 |  |  | snížená |  | 0 | 0.00605 | 0.14861 | 0 | 0 | 16 | K | 2 |  |  |  | ROZPOCET | [5 empty] | 0 | 0 | 0 | 0 | 0 | 2 | 0 | 16 | -100472458
| VV |  | PO |  | 24.564 | [12 empty] | VV | 2 | 2 | True | 1 | ROZPOCET
116 | M | 59761701 | obklad keramický nemrazuvzdorný povrch hladký/lesklý tl do 10mm přes 12 do 19ks/m2 | m2 | 27.02 |  | 0 |  |  | snížená |  | 0 | 0.01232 | 0.33289 | 0 | 0 | 32 | M | 2 |  |  |  | ROZPOCET | [5 empty] | 0 | 0 | 0 | 0 | 0 | 2 | 0 | 16 | 910644485
| VV |  | PO |  | 24.564 | [12 empty] | VV | 2 | 2 | True | 1 | ROZPOCET
| VV |  | 24,564*1,1 'Přepočtené koeficientem množství |  | 27.02 | [12 empty] | VV | 2 | 2 | False | 1 | ROZPOCET
117 | K | 781495115 | Spárování vnitřních obkladů silikonem | m | 16.8 |  | 0 |  |  | snížená |  | 0 | 3e-05 | 0.000504 | 0 | 0 | 16 | K | 2 |  |  |  | ROZPOCET | [5 empty] | 0 | 0 | 0 | 0 | 0 | 2 | 0 | 16 | 998417063
| VV |  | 2,1*4 |  | 8.4 | [12 empty] | VV | 2 | 2 | True | 0 | ROZPOCET
| VV |  | 2,1*4 |  | 8.4 | [12 empty] | VV | 2 | 2 | True | 0 | ROZPOCET
| VV |  | Součet |  | 16.8 | [12 empty] | VV | 2 | 4 | True | 1 | ROZPOCET
118 | K | 781495142 | Průnik obkladem kruhový do DN 90 | kus | 6 |  | 0 |  |  | snížená |  | 0 | 0 | 0 | 0 | 0 | 16 | K | 2 |  |  |  | ROZPOCET | [5 empty] | 0 | 0 | 0 | 0 | 0 | 2 | 0 | 16 | 1257112215
| VV |  | "koupelna" 2+2 |  | 4 | [12 empty] | VV | 2 | 2 | True | 0 | ROZPOCET
| VV |  | "WC" 1+1 |  | 2 | [12 empty] | VV | 2 | 2 | True | 0 | ROZPOCET
| VV |  | Součet |  | 6 | [12 empty] | VV | 2 | 4 | True | 1 | ROZPOCET
119 | K | 998781121 | Přesun hmot tonážní pro obklady keramické ruční v objektech v do 6 m | t | 0.491 |  | 0 |  |  | snížená |  | 0 | 0 | 0 | 0 | 0 | 16 | K | 2 |  |  |  | ROZPOCET | [5 empty] | 0 | 0 | 0 | 0 | 0 | 2 | 0 | 16 | -748306846
| D | 783 | Dokončovací práce - nátěry |  |  |  | 0 |  |  |  |  | 0 |  | 0.00068 |  | 0 | 2 | D | 1 |  |  |  | ROZPOCET | [11 empty] | 0
120 | K | 783614551 | Základní jednonásobný syntetický nátěr potrubí DN do 50 mm | m | 13.6 |  | 0 |  |  | snížená |  | 0 | 2e-05 | 0.000272 | 0 | 0 | 16 | K | 2 |  |  |  | ROZPOCET | [5 empty] | 0 | 0 | 0 | 0 | 0 | 2 | 0 | 16 | 210055414
| VV |  | "pro trubky topení " | [14 empty] | VV | 2 | 1 | True | 0 | ROZPOCET
| VV |  | 1,4+1,4 |  | 2.8 | [12 empty] | VV | 2 | 2 | True | 0 | ROZPOCET
| VV |  | 1,2+1,2 |  | 2.4 | [12 empty] | VV | 2 | 2 | True | 0 | ROZPOCET
| VV |  | 1,0+1,0 |  | 2 | [12 empty] | VV | 2 | 2 | True | 0 | ROZPOCET
| VV |  | 0,7+0,7 |  | 1.4 | [12 empty] | VV | 2 | 2 | True | 0 | ROZPOCET
| VV |  | 2,5+2,5 |  | 5 | [12 empty] | VV | 2 | 2 | True | 0 | ROZPOCET
| VV |  | Součet |  | 13.6 | [12 empty] | VV | 2 | 4 | True | 1 | ROZPOCET
121 | K | 783617611 | Krycí dvojnásobný syntetický nátěr potrubí DN do 50 mm | m | 13.6 |  | 0 |  |  | snížená |  | 0 | 3e-05 | 0.000408 | 0 | 0 | 16 | K | 2 |  |  |  | ROZPOCET | [5 empty] | 0 | 0 | 0 | 0 | 0 | 2 | 0 | 16 | -1904501855
| VV |  | "pro trubky topení " | [14 empty] | VV | 2 | 1 | True | 0 | ROZPOCET
| VV |  | 1,4+1,4 |  | 2.8 | [12 empty] | VV | 2 | 2 | True | 0 | ROZPOCET
| VV |  | 1,2+1,2 |  | 2.4 | [12 empty] | VV | 2 | 2 | True | 0 | ROZPOCET
| VV |  | 1,0+1,0 |  | 2 | [12 empty] | VV | 2 | 2 | True | 0 | ROZPOCET
| VV |  | 0,7+0,7 |  | 1.4 | [12 empty] | VV | 2 | 2 | True | 0 | ROZPOCET
| VV |  | 2,5+2,5 |  | 5 | [12 empty] | VV | 2 | 2 | True | 0 | ROZPOCET
| VV |  | Součet |  | 13.6 | [12 empty] | VV | 2 | 4 | True | 1 | ROZPOCET
| D | 784 | Dokončovací práce - malby a tapety |  |  |  | 0 |  |  |  |  | 0 |  | 0.34895 |  | 0.10759 | 2 | D | 1 |  |  |  | ROZPOCET | [11 empty] | 0
122 | K | 784111011 | Obroušení podkladu omítnutého v místnostech výšky do 3,80 m | m2 | 237.362 |  | 0 |  |  | snížená |  | 0 | 0 | 0 | 0.00015 | 0.035604 | 16 | K | 2 |  |  |  | ROZPOCET | [5 empty] | 0 | 0 | 0 | 0 | 0 | 2 | 0 | 16 | 707471766
| VV |  | PP |  | 60.386 | [12 empty] | VV | 2 | 2 | True | 0 | ROZPOCET
| VV |  | PS |  | 201.54 | [12 empty] | VV | 2 | 2 | True | 0 | ROZPOCET
| VV |  | -PO |  | -24.564 | [12 empty] | VV | 2 | 2 | True | 0 | ROZPOCET
| VV |  | Součet |  | 237.362 | [12 empty] | VV | 2 | 4 | True | 1 | ROZPOCET
123 | K | 784121001 | Oškrabání malby v mísnostech výšky do 3,80 m | m2 | 232.226 |  | 0 |  |  | snížená |  | 0 | 0.001 | 0.23223 | 0.00031 | 0.07199 | 16 | K | 2 |  |  |  | ROZPOCET | [5 empty] | 0 | 0 | 0 | 0 | 0 | 2 | 0 | 16 | -61302382
| VV |  | PS |  | 201.54 | [12 empty] | VV | 2 | 2 | True | 0 | ROZPOCET
| VV |  | PP |  | 60.386 | [12 empty] | VV | 2 | 2 | True | 0 | ROZPOCET
| VV |  | "otlučení" -29,7 |  | -29.7 | [12 empty] | VV | 2 | 2 | True | 0 | ROZPOCET
| VV |  | Součet |  | 232.226 | [12 empty] | VV | 2 | 4 | True | 1 | ROZPOCET
124 | K | 784171111 | Zakrytí vnitřních ploch stěn v místnostech v do 3,80 m | m2 | 7.67 |  | 0 |  |  | snížená |  | 0 | 0 | 0 | 0 | 0 | 16 | K | 2 |  |  |  | ROZPOCET | [5 empty] | 0 | 0 | 0 | 0 | 0 | 2 | 0 | 16 | 1195331105
| VV |  | "kuchyň" 1,3*1,4 |  | 1.82 | [12 empty] | VV | 2 | 2 | True | 0 | ROZPOCET
| VV |  | "pokoj" 2,0*1,4 |  | 2.8 | [12 empty] | VV | 2 | 2 | True | 0 | ROZPOCET
| VV |  | "ob.pokoj" 2,0*1,4 |  | 2.8 | [12 empty] | VV | 2 | 2 | True | 0 | ROZPOCET
| VV |  | "komora" 0,5*0,5 |  | 0.25 | [12 empty] | VV | 2 | 2 | True | 0 | ROZPOCET
| VV |  | Součet |  | 7.67 | [12 empty] | VV | 2 | 4 | True | 1 | ROZPOCET
125 | M | 58124842 | fólie pro malířské potřeby zakrývací tl 7µ 4x5m | m2 | 8.054 |  | 0 |  |  | snížená |  | 0 | 0 | 0 | 0 | 0 | 32 | M | 2 |  |  |  | ROZPOCET | [5 empty] | 0 | 0 | 0 | 0 | 0 | 2 | 0 | 16 | -615213072
| VV |  | 7,67 |  | 7.67 | [12 empty] | VV | 2 | 2 | True | 1 | ROZPOCET
| VV |  | 7,67*1,05 'Přepočtené koeficientem množství |  | 8.054 | [12 empty] | VV | 2 | 2 | False | 1 | ROZPOCET
126 | M | 28323152 | fólie s papírovou samolepící páskou pro vnitřní malířské potřeby 1,8mx33m | m | 21 |  | 0 |  |  | snížená |  | 0 | 2e-05 | 0.00042 | 0 | 0 | 32 | M | 2 |  |  |  | ROZPOCET | [5 empty] | 0 | 0 | 0 | 0 | 0 | 2 | 0 | 16 | -1287090416
| VV |  | "kuchyň" (1,3+1,4)*2 |  | 5.4 | [12 empty] | VV | 2 | 2 | True | 0 | ROZPOCET
| VV |  | "pokoj" (2,0+1,4)*2 |  | 6.8 | [12 empty] | VV | 2 | 2 | True | 0 | ROZPOCET
| VV |  | "ob.pokoj" (2,0+1,4)*2 |  | 6.8 | [12 empty] | VV | 2 | 2 | True | 0 | ROZPOCET
| VV |  | "komora" (0,5+0,5)*2 |  | 2 | [12 empty] | VV | 2 | 2 | True | 0 | ROZPOCET
| VV |  | Součet |  | 21 | [12 empty] | VV | 2 | 4 | True | 1 | ROZPOCET
127 | K | 784181101 | Základní akrylátová jednonásobná bezbarvá penetrace podkladu v místnostech výšky do 3,80 m | m2 | 237.362 |  | 0 |  |  | snížená |  | 0 | 0.0002 | 0.047472 | 0 | 0 | 16 | K | 2 |  |  |  | ROZPOCET | [5 empty] | 0 | 0 | 0 | 0 | 0 | 2 | 0 | 16 | -314549600
| VV |  | PP |  | 60.386 | [12 empty] | VV | 2 | 2 | True | 0 | ROZPOCET
| VV |  | PS |  | 201.54 | [12 empty] | VV | 2 | 2 | True | 0 | ROZPOCET
| VV |  | -PO |  | -24.564 | [12 empty] | VV | 2 | 2 | True | 0 | ROZPOCET
| VV |  | Součet |  | 237.362 | [12 empty] | VV | 2 | 4 | True | 1 | ROZPOCET
128 | K | 784221101 | Dvojnásobné bílé malby ze směsí za sucha dobře otěruvzdorných v místnostech do 3,80 m | m2 | 237.362 |  | 0 |  |  | snížená |  | 0 | 0.00029 | 0.068835 | 0 | 0 | 16 | K | 2 |  |  |  | ROZPOCET | [5 empty] | 0 | 0 | 0 | 0 | 0 | 2 | 0 | 16 | -752692891
| VV |  | PP |  | 60.386 | [12 empty] | VV | 2 | 2 | True | 0 | ROZPOCET
| VV |  | PS |  | 201.54 | [12 empty] | VV | 2 | 2 | True | 0 | ROZPOCET
| VV |  | -PO |  | -24.564 | [12 empty] | VV | 2 | 2 | True | 0 | ROZPOCET
| VV |  | Součet |  | 237.362 | [12 empty] | VV | 2 | 4 | True | 1 | ROZPOCET
| D | VRN | Vedlejší rozpočtové náklady |  |  |  | 0 |  |  |  |  | 0 |  | 0 |  | 0 | 5 | D | 0 |  |  |  | ROZPOCET | [11 empty] | 0
| D | VRN4 | Inženýrská činnost |  |  |  | 0 |  |  |  |  | 0 |  | 0 |  | 0 | 5 | D | 1 |  |  |  | ROZPOCET | [11 empty] | 0
129 | K | 044002000 | Revize + tlakové zkoušky těsnosti kanalizace a vodovodů SV a TV | kpt. | 1 |  | 0 |  |  | snížená |  | 0 | 0 | 0 | 0 | 0 | 1024 | K | 2 |  |  |  | ROZPOCET | [5 empty] | 0 | 0 | 0 | 0 | 0 | 2 | 0 | 1024 | 801221668
| VV |  | 1 |  | 1 | [12 empty] | VV | 2 | 2 | True | 1 | ROZPOCET
| D | VRN6 | Územní vlivy |  |  |  | 0 |  |  |  |  | 0 |  | 0 |  | 0 | 5 | D | 1 |  |  |  | ROZPOCET | [11 empty] | 0
130 | K | 065002000 | Mimostaveništní doprava materiálů | % |  |  | 0 |  |  | snížená |  | 0 | 0 | 0 | 0 | 0 | 1024 | K | 2 |  |  |  | ROZPOCET | [5 empty] | 0 | 0 | 0 | 0 | 0 | 2 | 0 | 1024 | -1343991259

## Seznam figur
SEZNAM FIGUR
Kód: | Ostrov
Stavba: | 11_250501
Datum: | 23. 5. 2025
Kód | Popis | MJ | Výměra
Hlavní třída 704 | Udržovací práce bytu č. 2
PA | Plocha parket | m2 | 28.843
| "ob.pokoj" 4,15*3,5 |  | 14.525
| "pokoj" 4,15*3,45 |  | 14.318
| Součet |  | 28.843
Použití figury:
713120811 | Odstranění tepelné izolace podlah volně kladené z vláknitých materiálů suchých tl do 100 mm | m2 | 28.843
713121111 | Montáž izolace tepelné podlah volně kladenými rohožemi, pásy, dílci, deskami 1 vrstva | m2 | 28.843
713190813 | Odstranění tepelné izolace škvárového lože tloušťky do 150 mm | m2 | 28.843
762522811 | Demontáž podlah s polštáři z prken tloušťky do 32 mm | m2 | 28.843
775511800 | Demontáž podlah vlysových lepených s lištami lepenými do suti | m2 | 28.843
965042141 | Bourání podkladů pod dlažby nebo mazanin betonových nebo z litého asfaltu tl do 100 mm pl přes 4 m2 | m3 | 1.577
28372309 | deska EPS 100 pro konstrukce s běžným zatížením λ=0,037 tl 100mm | m2 | 30.285
PD | Plocha dlažby | m2 | 5.076
| "koupelna" |  | 0
| 1,8*2,0 |  | 3.6
| "WC" |  | 0
| 0,82*1,8 |  | 1.476
| Součet |  | 5.076
Použití figury:
771121011 | Nátěr penetrační na podlahu | m2 | 5.076
771574113 | Montáž podlah keramických hladkých lepených flexibilním lepidlem přes 12 do 19 ks/m2 | m2 | 5.076
776241111 | Lepení hladkých (bez vzoru) pásů z vinylu | m2 | 55.31
28411109 | podlahovina vinylová heterogenní s textilní podložkou třída zátěže 32/41, hořlavost Cfl-s1, nášlapná vrstva 0,5mm tl 3,1mm | m2 | 60.841
59761128 | dlažba keramická slinutá nemrazuvzdorná R9/A povrch hladký/matný tl do 10mm přes 9 do 12ks/m2 | m2 | 5.584
PD_1 | Plocha dlažby | m2 | 4.705
| "koupelna WC" 1,7*1,9+0,2*1,0+1,7*0,75 |  | 4.705
PO | Plocha obkladu | m2 | 24.564
| "koupelna" |  | 0
| 2,1*(1,8+1,8+2,0+2,0)-(0,6*2,0) |  | 14.76
| "WC" |  | 0
| 2,1*(0,82+0,82+1,8+1,8)-(0,6*2,0) |  | 9.804
| Součet |  | 24.564
Použití figury:
612311131 | Potažení vnitřních stěn vápenným štukem tloušťky do 3 mm | m2 | 176.976
781121011 | Nátěr penetrační na stěnu | m2 | 24.564
781474113 | Montáž obkladů vnitřních keramických hladkých do 19 ks/m2 lepených flexibilním lepidlem | m2 | 24.564
784111011 | Obroušení podkladu omítnutého v místnostech výšky do 3,80 m | m2 | 237.362
784181101 | Základní akrylátová jednonásobná bezbarvá penetrace podkladu v místnostech výšky do 3,80 m | m2 | 237.362
784221101 | Dvojnásobné bílé malby ze směsí za sucha dobře otěruvzdorných v místnostech do 3,80 m | m2 | 237.362
59761701 | obklad keramický nemrazuvzdorný povrch hladký/lesklý tl do 10mm přes 12 do 19ks/m2 | m2 | 27.02
PP | Plocha podlahy | m2 | 60.386
| "kuchyň" 4,2*3,0+0,4*1,5 |  | 13.2
| "ob.pokoj" 4,15*3,5 |  | 14.525
| "pokoj" 4,15*3,45 |  | 14.318
| "chodba" 1,15*2,9+2,8*1,7+(1,32-1,15)*(1,7-0,6)+0,5*1,1+1,05*1,45 |  | 10.355
| "komora" 1,12*2,6 |  | 2.912
| "koupelna" 2,0*1,8 |  | 3.6
| "WC" 0,82*1,8 |  | 1.476
| Součet |  | 60.386
Použití figury:
611131121 | Penetrační disperzní nátěr vnitřních stropů nanášený ručně | m2 | 60.386
611142001 | Potažení vnitřních stropů sklovláknitým pletivem vtlačeným do tenkovrstvé hmoty | m2 | 60.386
611311131 | Potažení vnitřních rovných stropů vápenným štukem tloušťky do 3 mm | m2 | 60.386
632441114 | Potěr anhydritový samonivelační tl do 50 mm ze suchých směsí | m2 | 60.386
632481213 | Separační vrstva z PE fólie | m2 | 60.386
776111111 | Broušení anhydritového podkladu povlakových podlah | m2 | 60.386
776111311 | Vysátí podkladu povlakových podlah | m2 | 60.386
776121112 | Vodou ředitelná penetrace savého podkladu povlakových podlah | m2 | 65.706
776241111 | Lepení hladkých (bez vzoru) pásů z vinylu | m2 | 55.31
784111011 | Obroušení podkladu omítnutého v místnostech výšky do 3,80 m | m2 | 237.362
784121001 | Oškrabání malby v mísnostech výšky do 3,80 m | m2 | 232.226
784181101 | Základní akrylátová jednonásobná bezbarvá penetrace podkladu v místnostech výšky do 3,80 m | m2 | 237.362
784221101 | Dvojnásobné bílé malby ze směsí za sucha dobře otěruvzdorných v místnostech do 3,80 m | m2 | 237.362
952901111.1 | Vyčištění budov bytové a občanské výstavby při výšce podlaží do 4 m | m2 | 60.386
965042141 | Bourání podkladů pod dlažby nebo mazanin betonových nebo z litého asfaltu tl do 100 mm pl přes 4 m2 | m3 | 1.577
28411109 | podlahovina vinylová heterogenní s textilní podložkou třída zátěže 32/41, hořlavost Cfl-s1, nášlapná vrstva 0,5mm tl 3,1mm | m2 | 60.841
PP_1 | Plocha podlahy | m2 | 41.395
| "kuchyň" 4,15*3,6+0,35*1,1 |  | 15.325
| "ob.pokoj" 4,1*3,55 |  | 14.555
| "chodba" 1,15*4,3+0,1*0,8+1,05*1,7 |  | 6.81
| "koupelna WC" 1,9*1,7+0,2*1,0+1,7*0,75 |  | 4.705
| Součet |  | 41.395
PS | Plocha stěn | m2 | 201.54
| "kuchyň" |  | 0
| 2,5*(4,2+3,0+0,4)*2 |  | 38
| -(0,8*2,0*2+1,3*1,4) |  | -5.02
| 0,1*(1,4+1,3+1,4) |  | 0.41
| "ob.pokoj" |  | 0
| 2,5*(4,15+4,15+3,5+3,5) |  | 38.25
| -(0,8*2,0+2,0*1,4) |  | -4.4
| 0,1*(1,4+2,0+1,4)*2+0,2*(2,0+0,8+2,0) |  | 1.92
| "pokoj" |  | 0
| 2,5*(4,15+4,15+3,45+3,45) |  | 38
| -(0,8*2,0+1,4*2,0) |  | -4.4
| 0,1*(1,4+2,0+1,4) |  | 0.48
| "chodba" |  | 0
| 2,5*(2,9+0,6+2,8+1,32)*2-(0,6*2,0*2+0,8*2,0*2+1,1*2,0) |  | 30.3
| 2,5*(0,5+0,5) |  | 2.5
| 2,5*(1,05+1,05+1,45+1,45)-(0,6*2,0+0,8*2,0+1,1*2,0) |  | 7.5
| "komora" |  | 0
| 2,5*(1,12+1,12+2,6+2,6) |  | 18.6
| -(0,6*2,0+0,5*0,5) |  | -1.45
| 0,1*(0,5+0,5+0,5) |  | 0.15
| "koupelna" |  | 0
| 2,5*(1,9+1,9+2,0+2,0-0,6)-(0,6*2,0) |  | 16.8
| 2,5*(1,9+1,9+0,8+0,8-0,6) |  | 12
| "WC" |  | 0
| 2,5*(0,82+0,82+1,8+1,8) |  | 13.1
| -(0,6*2,0) |  | -1.2
| Součet |  | 201.54
Použití figury:
612131121 | Penetrační disperzní nátěr vnitřních stěn nanášený ručně | m2 | 201.54
612142001 | Potažení vnitřních stěn sklovláknitým pletivem vtlačeným do tenkovrstvé hmoty | m2 | 201.54
612311131 | Potažení vnitřních stěn vápenným štukem tloušťky do 3 mm | m2 | 176.976
784111011 | Obroušení podkladu omítnutého v místnostech výšky do 3,80 m | m2 | 237.362
784121001 | Oškrabání malby v mísnostech výšky do 3,80 m | m2 | 232.226
784181101 | Základní akrylátová jednonásobná bezbarvá penetrace podkladu v místnostech výšky do 3,80 m | m2 | 237.362
784221101 | Dvojnásobné bílé malby ze směsí za sucha dobře otěruvzdorných v místnostech do 3,80 m | m2 | 237.362