## Výpis prvků
PRVKY TRUHLÁŘSKÉ A NÁBYTKÁŘSKÉ
ID PRVKU | POPIS | ROZMĚRY | POČET | POZNÁMKA
|  | š x v x hl [m] | [ks]
T1 | Vertikální lamelový obklad na nosné desce, montováno na nosný laťový rošt | (6,4+2*1,05) x 3,32 x 0,05 (2*0,7) x 2,85 x 0,05 | 1 | např. https://www.woodea.cz/
Šířka latě je 2,5 cm. Šířka mezery mezi latěmi je 1,4 cm. Lamela se skládá z dýhy, která je na MDF desce (cca 10,5 mm). Lamely jsou následně přidělané k černé plsti (cca 8mm). Celkem je tak tloušťka cca 18,5mm. Nosný laťový rošt z latí 40/30 mm á 500 mm
T2 | Skříň policová s dolní uzamykatelnou skříňkou - 3 dílná | 1,5 x 2,1 x 0,4 | 1
Konstrukce z laminované MDF s dekorem dřeva. Dole skříňka rozdělená policí na 2 sekce, nahoře 3 sekce dělené policemi.
T3 | Skříň policová s dolní uzamykatelnou skříňkou - 3 dílná | 1,5 x 2,1 x 0,4 | 1
Konstrukce z laminované MDF s dekorem dřeva. Dole skříňka rozdělená policí na 2 sekce, nahoře 3 sekce dělené policemi.
T4 | Okenní parapet s bočními krycími lištami | 1,5 x 0,03 x 0,35 | 2
Konstrukce z laminované MDF s dekorem dřeva. Boky ošetřeny plastovou krytkou
T5 | Okenní parapet s bočními krycími lištami | 1,3 x 0,03 x 0,35 | 1
Konstrukce z laminované MDF s dekorem dřeva. Boky ošetřeny plastovou krytkou
T6 | Skříň policová | 0,6 x 2,1 x 0,4 | 1
Konstrukce z laminované MDF s dekorem dřeva. Skříňka dělené policemi na 5 sekcí.
T7 | Pracovní linka se dřezem | 1,6 x 0,9 x 0,6 | 1
Konstrukce podstavce z nerezových profilů, opláštěná nerezovým plechem. Trojdílná dvířka, uvnitř policí rozděleno na 2 sekce. Laminovaná MDF pracovní deska s nerezovým dřezem
T8 | Přepážka mezi pisoáry | 0,4 x 0,6 x 0,03 | 1
Laminovaná MDF konstrukce kotvená do zdiva
Pozn. - barevnost/dekor budou řešeny na základě předložených vzorků vybraného dodavatele v rámci AD. Před zahájením výroby je vždy nutné ověřit rozměry na stavbě a případné odchylky konzultovat s projektantem!
PRVKY MOBILIÁŘE A VNITŘNÍHO VYBAVENÍ
ID PRVKU | POPIS | ROZMĚRY | POČET | POZNÁMKA
|  | š x v x hl [m] | [ks]
M1 | Ruční hasící přístroj typu P6 s hasicí schopností 34A/183B | - | 3
(v každém pavilonu nejméně 1 kus).
M2 | Kolečková židle - ergonomická bez područek pro lektora |  | 1
s pogumovanými kolečky, výškově nastavitelná a polohovací
M3 | Lektorská katedra s držákem na PC a cable managementem | 1,3 x 0,75 x 0,6 | 1
Konstrukce nosná z trubkového rámu, opláštění z laminované MDF s dekorem dřeva.
M4 | Žákovské dvoulavice | 1,3 x 0,7 x 0,5 | 20
Žákovský stůl, stohovatelný, uzpůsobený pro aktivní výuku
M5 | Žákovské židle | 1,3 x 0,75 x 0,8 | 40
Žákovské židle - polypropylenová, ergonomická na pružné podnoži
M6 | Nástěnné zrcadlo | 1,0 x 1,0 | 2
M7 | Dávkovač na mýdlo |  | 3
M8 | Zásobník na papírové utěrky - nerez |  | 3
M9 | Odpadkový koš |  | 3
M10 | Věšáky na ručník, nerez |  | 3
M11 | WC štětka - závěsná, nerez |  | 2
M12 | Zásobník toaletního, nerez |  | 2
Pozn. - barevnost bude řešena na základě předložených vzorků vybraného dodavatele v rámci AD. Před zahájením výroby je vždy nutné ověřit rozměry na stavbě a případné odchylky konzultovat s projektantem!
ZÁMEČNICKÉ PRVKY
ID PRVKU | POPIS | ROZMĚRY | POČET | POZNÁMKA
|  | š x v x hl [m] | [ks]
Z1 | Venkovní čistící rohož | 1,5 x 0,6 | 2
Nerezový (pozinkový) rošt vsazený do L rámu
Z2 | nový poklop revizní šachty vodovodní přípojky pavilonu | 0,6 x 0,6 | 1
čtvercový poklop k zadláždění, uzamykatelný, vodotěsný a pachotěsný
Z3 | Nový poklop revizní šachty kanalizace vsazený do dlažby | 0,6 x 0,6 | 1
čtvercový poklop k zadláždění, uzamykatelný, vodotěsný a pachotěsný
Z4 | Venkovní čistící rohož | 0,8 x 0,5 | 1
Nerezový (pozinkový) rošt vsazený do L rámu
Z5 | Interiérová čistící rohož | 1,0 x 0,5 | 2
kartáčová rohož vsazená do dlažby
Z6 | Lapač střešních naplavenin "Geiger" | 0,8 x 0,8 | 2
Z7 | Nový poklop revizní šachty kanalizace vsazený do dlažby | 0,7 x 0,7 | 1
čtvercový poklop k zadláždění, uzamykatelný, vodotěsný a pachotěsný
Z8 | Přidané diagonální ztužení nosné kce skleníku | 6,15 x d 0,012 | 2 | Po montáži je nutné všechna zasažená místa ošetřit zinkovým sprejem, nátěrem apod.
Táhlo tyč d = 12 mm s napínákem, šroubováno
Z9 | Ztužující vzpěra spodní pásnice stávajícího příhradového vazníku skleníku | 0,68 x d 0,012 | 12 | Po montáži je nutné všechna zasažená místa ošetřit zinkovým sprejem, nátěrem apod.
Vzpěra pod úhle 45° tyč d = 25 mm s kotevním plechem P4 - šroubováno
Pozn. - barevnost bude řešena na základě předložených vzorků vybraného dodavatele v rámci AD. Před zahájením výroby je vždy nutné ověřit rozměry na stavbě a případné odchylky konzultovat s projektantem!
KLEMPÍŘSKÉ PRVKY
ID PRVKU | POPIS | ROZMĚRY | POČET | POZNÁMKA
|  | dl x r.š. [m] | [ks]
K1 | Venkovní parapet | 1,5 x 0,2 | 4
titanzinkový ohýbaný plech tl. 0,6 mm - s ohnutím
K2 | Venkovní parapet | 1,3 x 0,2 | 5
titanzinkový ohýbaný plech tl. 0,6 mm - s ohnutím
K3 | Oplechování zadní zdi skleníku ( parapet u strukturální fasády) - napojovaný | 12,2 x 0,5 | 1 | Dodávka součástí opláštění skleníku. Je nutné konzultovat detail s dodavatelem LOP.
titanzinkový ohýbaný plech tl. 0,6 mm - s ohnutím
K4 | Okapový svod kruhový, rovný s odskokem kolenem d = 100 mm | 2.8 | 1
titanzinek + objímky pro ukotvení do zdi, zaústěný do geigru
K5 | Okapový svod kruhový, rovný s odskokem d = 100 mm | 2.8 | 1
titanzinek + objímky pro ukotvení do zdi, zaústěný do geigru
K6 | Okapový žlab půlkruhový 333 mm | 15,4 x 0,333 | 1
titanzinek + háky pro ukotvení na krokve + 2x okapový kotlík, krytky
K7 | Okapový plech | 15,4 x 0,3 | 1
poplastovaný plech pro nakotvení hydroizolační fólie
K8 | Napojení odvodnění stávající střech ohýbaným svodem po střeše do nového žlabu | 2.5 | 1
DN 100, titanzinek - vedeno po nové střeše, zaústěno do K6, S koleno
K9 | Lemování stěny (strukturální fasády) a střechy spojovací chodby | 20,7 x 0,3 | 1 | Dodávka součástí opláštění skleníku. Je nutné konzultovat detail s dodavatelem LOP.
poplastovaný ohýbaný plech
K10 | Oplechování okraje střechy s okapem na strukturální fasádu | 5,7 x 0,3 | 1 | Dodávka součástí opláštění skleníku. Je nutné konzultovat detail s dodavatelem LOP.
titanzinkový ohýbaný plech
K11 | Napojení odvodnění stávající střech ohýbaným svodem po střeš do nového žlabu | 3 | 1
DN 100, titanzinek - vedeno po nové střeše, zaústěno do K5
K12 | Oplechování napojení nové střechy skleníku a fasády administrativní budovy | 6 x 0,3 | 1 | Dodávka součástí opláštění skleníku. Je nutné konzultovat detail s dodavatelem LOP.
titanzinkový ohýbaný plech
K13 | Okapový plech | 4,4 x 0,3 | 1
poplastovaný plech pro nakotvení hydroizolační fólie
K14 | Závětrná lišta kraje střechy | 2,6 x 0,3 | 1
poplastovaný plech pro nakotvení hydroizolační fólie
K15 | Lemování stěny z lícových cihel a střechy venkovního skladu | 4,4 x 0,3 | 1
poplastovaný plech pro nakotvení hydroizolační fólie
Pozn. - barevnost bude řešena na základě předložených vzorků vybraného dodavatele v rámci AD. Před zahájením výroby je vždy nutné ověřit rozměry na stavbě a případné odchylky konzultovat s projektantem!
STÍNÍCÍ PRVKY
ID PRVKU | POPIS | ROZMĚRY | POČET | POZNÁMKA
|  | š x v [m] | [ks]
St1 | Interiérové screenové blackout rolety na rám okna | okno 1,50 x 2,05 | 2
manuální pohon, dělené podle dělení skleněných tabulí okna na 4 pole
St2 | Interiérové screenové blackout rolety na rám okna | okno 1,30 x 2,05 | 2
manuální pohon, dělené podle dělení skleněných tabulí okna na 4 pole
St3 | Interiérové screenové blackout rolety na rám okna | okno 1,50 x 1,25 | 2
manuální pohon, dělené na 2 vertikální pole
St4 | Interiérové screenové blackout rolety na rám okna | okno 1,30 x 1,25 | 1
manuální pohon, dělené na 2 vertikální pole
St5 | Venkovní předokenní stínící žaluzie, s hliníkovým plechovým krytem, samonosná | 3,12 x 2,25 | 1 | Detail provedení bude řešen dle technologie vybraného dodavatele v rámci AD
hliníkové lamely, motorizovaný pohon
St6 | Venkovní předokenní stínící žaluzie, s hliníkovým plechovým krytem, samonosná | 3,00 x 2,25 | 3 | Detail provedení bude řešen dle technologie vybraného dodavatele v rámci AD
hliníkové lamely, motorizovaný pohon
St7 | Venkovní nadokenní stínící rolety hliníkové kce střechy skleníku | 5,75 x 12,20 | 1 | Detail provedení bude řešen dle technologie vybraného dodavatele v rámci AD
Dodávka dle technologie vybraného dodavatele
Pozn. - barevnost bude řešena na základě předložených vzorků vybraného dodavatele v rámci AD. Před zahájením výroby je vždy nutné ověřit rozměry na stavbě a případné odchylky konzultovat s projektantem!

## Výpis oceli
OCELOVÁ KONSTRUKCE SPOJOVACÍ CHODBY
ID PRVKU | POPIS | ROZMĚRY | POČET | Jednot. hmotnost | celková hmotnost
|  | L [m] | [ks] | [kg / b.m.] | [kg]
Ok1 | Nosný sloup HEB 120 s patním kotevním plechem P10 250/250 mm | 2.22 | 4 | 26.7 | 237.096
Pozinkovaná konstrukce, kotveno pomocí 2x závitových tyčí M16, šroubované spoje
Ok2 | Nosný sloup HEB 120 s patním kotevním plechem P10 250/250 mm | 2.28 | 5 | 26.7 | 304.38
Pozinkovaná konstrukce, kotveno pomocí 2x závitových tyčí M16, šroubované spoje
Ok3 | Patním kotevní plech P10 250/250 mm |  | 9 | 5 | 45
Pozinkovaná konstrukce, kotveno pomocí 2x závitových tyčí M16, šroubované spoje
Ok4 | Příčný vazník HEB 120 | 2 | 5 | 26.7 | 267
Pozinkovaná konstrukce, šroubované spoje
Ok5 | Podélný vazník IPE 160 | 15.4 | 2 | 15.8 | 486.64
Pozinkovaná konstrukce, šroubované spoje
Ok6 | Diagonální ztužení TR 44,5x2,6 | 4.34 | 4 | 2.69 | 46.6984
Pozinkovaná konstrukce, šroubované spoje
|  |  |  | celkem kg | 1386.8144
|  |  |  | celkem t + 10% | 1.5255