## Rekapitulace stavby
Export Komplet | [27 empty] | 2.0 | ZAMOK |  |  |  |  | False | False | {12b5c1af-a2a2-429b-9205-bb51499159f0}
[33 empty] | 0,01 | 21
[33 empty] | 0,01 | 12
|  | REKAPITULACE STAVBY | [17 empty] | v --- níže se nacházejí doplnkové a pomocné údaje k sestavám --- v | [11 empty] | Návod na vyplnění | 0,001
|  | Kód: |  |  |  |  | 24_005 | [24 empty] | Měnit lze pouze buňky se žlutým podbarvením! 1) na prvním listu Rekapitulace stavby vyplňte v sestavě a) Souhrnný list - údaje o Uchazeči (přenesou se do ostatních sestav i v jiných listech) b) Rekapitulace objektů - potřebné Ostatní náklady 2) na vybraných listech vyplňte v sestavě a) Krycí list - údaje o Uchazeči, pokud se liší od údajů o Uchazeči na Souhrnném listu (údaje se přenesou do ostatních sestav v daném listu) b) Rekapitulace rozpočtu - potřebné Ostatní náklady c) Celkové náklady za stavbu - ceny u položek - množství, pokud má žluté podbarvení - a v případě potřeby poznámku (ta je ve skrytém sloupci) | 0,01
|  | Stavba: |  |  |  |  | Enviromentální učebna Ekocentrum SO-01 _ Z-01 | [25 empty] | 0,01
|  | KSO: | [13 empty] | CC-CZ: | [16 empty] | 0,01
|  | Místo: |  |  |  |  | Klášterní 1418, 363 01 Ostrov | [8 empty] | Datum: |  | 5. 1. 2026 | [14 empty] | 0,01
0,01
|  | Zadavatel: | [13 empty] | IČ: |  | 00254843 | [14 empty] | 0,01
|  |  | Město Ostrov | [12 empty] | DIČ: |  | CZ00254843 | [14 empty] | 0,01
0,01
|  | Uchazeč: | [13 empty] | IČ: |  | Vyplň údaj | [14 empty] | 0,01
|  |  | Vyplň údaj | [12 empty] | DIČ: |  | Vyplň údaj | [14 empty] | 0,01
False
|  | Projektant: | [13 empty] | IČ: | [16 empty] | False
|  |  | FJ atelier | [12 empty] | DIČ: | [16 empty] | True
0,01
|  | Zpracovatel: | [13 empty] | IČ: |  | 87260492 | [14 empty] | 0,01
|  |  | Michal Jung | [12 empty] | DIČ: |  | CZ7912032227 | [14 empty] | True
Poznámka:
|  | Cena bez DPH | [13 empty] | 0
[8 empty] | Sazba daně |  |  | Základ daně |  |  |  |  | Výše daně
|  | DPH |  | základní |  |  |  | 21% |  |  | 0 |  |  |  |  | 0
|  |  |  | snížená |  |  |  | 12% |  |  | 0 |  |  |  |  | 0
|  |  |  | zákl. přenesená |  |  |  | 21% |  |  | 0 |  |  |  |  | 0
|  |  |  | sníž. přenesená |  |  |  | 12% |  |  | 0 |  |  |  |  | 0
|  |  |  | nulová |  |  |  | 0% |  |  | 0 |  |  |  |  | 0
|  | Cena s DPH | [6 empty] | v |  |  | CZK |  |  |  | 0
|  | Projektant | [11 empty] | Zpracovatel
|  | Datum a podpis: | [7 empty] | Razítko |  |  |  | Datum a podpis: |  |  | Razítko
|  | Objednavatel | [11 empty] | Uchazeč
|  | Datum a podpis: | [7 empty] | Razítko |  |  |  | Datum a podpis: |  |  | Razítko
REKAPITULACE OBJEKTŮ STAVBY A SOUPISŮ PRACÍ
| Kód: | [6 empty] | 24_005
| Stavba: | [6 empty] | Enviromentální učebna Ekocentrum SO-01 _ Z-01
| Místo: | [6 empty] | Klášterní 1418, 363 01 Ostrov | [6 empty] | Datum: |  | 5. 1. 2026
| Zadavatel: | [6 empty] | Město Ostrov | [6 empty] | Projektant: |  | FJ atelier |  |  | Informatívní údaje z listů zakázek
| Uchazeč: | [13 empty] | Zpracovatel: |  | Michal Jung
| Kód |  |  |  | Popis | [7 empty] | Cena bez DPH [CZK] |  |  |  |  | Cena s DPH [CZK] | Typ | z toho Ostat. náklady [CZK] | DPH [CZK] | Normohodiny [h] | DPH základní [CZK] | DPH snížená [CZK] | DPH základní přenesená [CZK] | DPH snížená přenesená [CZK] | Základna DPH základní | Základna DPH snížená | Základna DPH zákl. přenesená | Základna DPH sníž. přenesená | Základna DPH nulová
| Náklady z rozpočtů | [11 empty] | 0 |  |  |  |  | 0 |  | 0 | 0 | 0 | 0 | 0 | 0 | 0 | 0 | 0 | 0 | 0 | 0 |  | D | 0 | ###NOIMPORT### | IMPORT | {12b5c1af-a2a2-429b-9205-bb51499159f0} | {00000000-0000-0000-0000-000000000000}
/ |  | D.1.1. |  |  |  | Stavební část _ Z-01 | [6 empty] | 0 |  |  |  |  | 0 | STA | 0 | 0 | 0 | 0 | 0 | 0 | 0 | 0 | 0 | 0 | 0 | 0 |  |  | 1 |  | IMPORT | {9ceb200e-53b7-4324-9712-e47e0e6624b3} | {12b5c1af-a2a2-429b-9205-bb51499159f0} | 2
/ |  | D.1.4.1. |  |  |  | Zdravotechnika | [6 empty] | 0 |  |  |  |  | 0 | STA | 0 | 0 | 0 | 0 | 0 | 0 | 0 | 0 | 0 | 0 | 0 | 0 |  |  | 1 |  | IMPORT | {4ec66765-a86c-4d22-b867-c6b9aa8c0b08} | {12b5c1af-a2a2-429b-9205-bb51499159f0} | 2
/ |  | D.1.4.2. |  |  |  | Vytápění a chlazení | [6 empty] | 0 |  |  |  |  | 0 | STA | 0 | 0 | 0 | 0 | 0 | 0 | 0 | 0 | 0 | 0 | 0 | 0 |  |  | 1 |  | IMPORT | {d51e04da-35a7-48a5-ad51-51dd4366627e} | {12b5c1af-a2a2-429b-9205-bb51499159f0} | 2
/ |  | D.1.4.3. |  |  |  | Vzduchotechnika | [6 empty] | 0 |  |  |  |  | 0 | STA | 0 | 0 | 0 | 0 | 0 | 0 | 0 | 0 | 0 | 0 | 0 | 0 |  |  | 1 |  | IMPORT | {ee97e505-92e8-4046-baf7-00bda10074c0} | {12b5c1af-a2a2-429b-9205-bb51499159f0} | 2
/ |  | D.1.4.4. |  |  |  | Silnoproud _ Z-01 | [6 empty] | 0 |  |  |  |  | 0 | STA | 0 | 0 | 0 | 0 | 0 | 0 | 0 | 0 | 0 | 0 | 0 | 0 |  |  | 1 |  | IMPORT | {9ff245f8-0c92-4bf8-bb8a-9584aca981ff} | {12b5c1af-a2a2-429b-9205-bb51499159f0} | 2
/ |  | D.1.4.5. |  |  |  | Slaboproud | [6 empty] | 0 |  |  |  |  | 0 | STA | 0 | 0 | 0 | 0 | 0 | 0 | 0 | 0 | 0 | 0 | 0 | 0 |  |  | 1 |  | IMPORT | {774cdfe8-4c6d-406e-95cb-773ab613a7c6} | {12b5c1af-a2a2-429b-9205-bb51499159f0} | 2

## D.1.1. - Stavební část _ ...
{9ceb200e-53b7-4324-9712-e47e0e6624b3}
2
| KRYCÍ LIST SOUPISU PRACÍ | [7 empty] | v --- níže se nacházejí doplnkové a pomocné údaje k sestavám --- v | [8 empty] | False
Stavba:
Enviromentální učebna Ekocentrum SO-01 _ Z-01
Objekt:
D.1.1. - Stavební část _ Z-01
| KSO: |  |  |  |  | CC-CZ:
| Místo: |  | Klášterní 1418, 363 01 Ostrov |  |  | Datum: | 5. 1. 2026
| Zadavatel: |  |  |  |  | IČ: | 00254843
|  | Město Ostrov |  |  |  | DIČ: | CZ00254843
| Uchazeč: |  |  |  |  | IČ: | Vyplň údaj
|  | Vyplň údaj |  |  |  | DIČ: | Vyplň údaj
| Projektant: |  |  |  |  | IČ:
|  | FJ atelier |  |  |  | DIČ:
| Zpracovatel: |  |  |  |  | IČ: | 87260492
|  | Michal Jung |  |  |  | DIČ: | CZ7912032227
Poznámka:
| Cena bez DPH | [5 empty] | 0
|  |  | Základ daně |  |  | Sazba daně | Výše daně
| DPH | základní | 0 |  |  | 21% | 0
|  | snížená | 0 |  |  | 12% | 0
|  | zákl. přenesená | 0 |  |  | 21% | 0
|  | sníž. přenesená | 0 |  |  | 12% | 0
|  | nulová | 0 |  |  | 0% | 0
| Cena s DPH |  |  | v | CZK |  | 0
| Projektant |  |  | Zpracovatel
| Datum a podpis: |  | Razítko | Datum a podpis: |  |  | Razítko
| Objednavatel |  |  | Uchazeč
| Datum a podpis: |  | Razítko | Datum a podpis: |  |  | Razítko
REKAPITULACE ČLENĚNÍ SOUPISU PRACÍ
Stavba:
Enviromentální učebna Ekocentrum SO-01 _ Z-01
Objekt:
D.1.1. - Stavební část _ Z-01
Místo: |  |  | Klášterní 1418, 363 01 Ostrov |  |  | Datum: | 5. 1. 2026
Zadavatel: |  |  | Město Ostrov |  |  | Projektant: | FJ atelier
Uchazeč: |  |  | Vyplň údaj |  |  | Zpracovatel: | Michal Jung
Kód dílu - Popis | [6 empty] | Cena celkem [CZK]
Náklady ze soupisu prací | [6 empty] | 0 | [11 empty] | -1
| HSV - Práce a dodávky HSV | [5 empty] | 0
| 1 - Zemní práce | [5 empty] | 0
| 2 - Zakládání | [5 empty] | 0
| 3 - Svislé a kompletní konstrukce | [5 empty] | 0
| 4 - Vodorovné konstrukce | [5 empty] | 0
| 5 - Komunikace pozemní | [5 empty] | 0
| 6 - Úpravy povrchů, podlahy a osazování výplní | [5 empty] | 0
| 8 - Trubní vedení | [5 empty] | 0
| 9 - Ostatní konstrukce a práce, bourání | [5 empty] | 0
| 9L - Lešení | [5 empty] | 0
| 997 - Doprava suti a vybouraných hmot | [5 empty] | 0
| 998 - Přesun hmot | [5 empty] | 0
| PSV - Práce a dodávky PSV | [5 empty] | 0
| 711 - Izolace proti vodě, vlhkosti a plynům | [5 empty] | 0
| 712 - Povlakové krytiny | [5 empty] | 0
| 713 - Izolace tepelné | [5 empty] | 0
| 714 - Akustická a protiotřesová opatření | [5 empty] | 0
| 721 - Zdravotechnika - vnitřní kanalizace | [5 empty] | 0
| 725 - Zdravotechnika - zařizovací předměty | [5 empty] | 0
| 741 - Elektroinstalace - silnoproud | [5 empty] | 0
| 762 - Konstrukce tesařské | [5 empty] | 0
| 763 - Konstrukce suché výstavby | [5 empty] | 0
| 764 - Konstrukce klempířské | [5 empty] | 0
| 766 - Konstrukce truhlářské | [5 empty] | 0
| 767 - Konstrukce zámečnické | [5 empty] | 0
| 771 - Podlahy z dlaždic | [5 empty] | 0
| 776 - Podlahy povlakové | [5 empty] | 0
| 781 - Dokončovací práce - obklady | [5 empty] | 0
| 784 - Dokončovací práce - malby a tapety | [5 empty] | 0
| 786 - Dokončovací práce - čalounické úpravy | [5 empty] | 0
SOUPIS PRACÍ
Stavba:
Enviromentální učebna Ekocentrum SO-01 _ Z-01
Objekt:
D.1.1. - Stavební část _ Z-01
Místo: |  |  | Klášterní 1418, 363 01 Ostrov |  |  | Datum: | 5. 1. 2026
Zadavatel: |  |  | Město Ostrov |  |  | Projektant: | FJ atelier
Uchazeč: |  |  | Vyplň údaj |  |  | Zpracovatel: | Michal Jung
PČ | Typ | Kód | Popis | MJ | Množství | J.cena [CZK] | Cena celkem [CZK] | Cenová soustava |  | DPH | J. Nh [h] | Nh celkem [h] | J. hmotnost [t] | Hmotnost celkem [t] | J. suť [t] | Suť Celkem [t]
Náklady soupisu celkem | [6 empty] | 0 |  |  |  |  | 0 |  | 524.9447 |  | 106.6066 |  | D | -1 | [10 empty] | 0
| D | HSV | Práce a dodávky HSV |  |  |  | 0 |  |  |  |  | 0 |  | 502.0881 |  | 106.5661 | 1 | D | 0 |  |  |  | ROZPOCET | [6 empty] | 0
| D | 1 | Zemní práce |  |  |  | 0 |  |  |  |  | 0 |  | 0 |  | 0 | 1 | D | 1 |  |  |  | ROZPOCET | [6 empty] | 0
1 | K | 122251302 | Odkopávky a prokopávky nezapažené v hornině třídy těžitelnosti I skupiny 3 objem do 50 m3 strojně v omezeném prostoru | m3 | 34.344 |  | 0 |  |  | základní |  | 0 | 0 | 0 | 0 | 0 | 4 | K | 2 |  |  |  | ROZPOCET | 0 | 0 | 0 | 0 | 0 | 1 | 0 | 4 | 1933725617
| Online PSC |  | https://podminky.urs.cz/item/CS_URS_2024_01/122251302 | [14 empty] | Online PSC | 2
| VV |  | 19*3,2*0,3 "prostor pod voliérami" |  | 18.24 | [12 empty] | VV | 2 | 2 | True | 0 | ROZPOCET
| VV |  | 15,4*2,9*0,3 "spojovací chodba" |  | 13.398 | [12 empty] | VV | 2 | 2 | True | 0 | ROZPOCET
| VV |  | 9,02*0,3 "venkovní sklad" |  | 2.706 | [12 empty] | VV | 2 | 2 | True | 0 | ROZPOCET
| VV |  | Součet |  | 34.344 | [12 empty] | VV | 2 | 4 | True | 1 | ROZPOCET
2 | K | 129001101 | Příplatek za ztížení odkopávky nebo prokopávky v blízkosti inženýrských sítí | m3 | 4 |  | 0 |  |  | základní |  | 0 | 0 | 0 | 0 | 0 | 4 | K | 2 |  |  |  | ROZPOCET | 0 | 0 | 0 | 0 | 0 | 1 | 0 | 4 | 1177458732
| Online PSC |  | https://podminky.urs.cz/item/CS_URS_2024_01/129001101 | [14 empty] | Online PSC | 2
3 | K | 129951123 | Bourání zdiva z ŽB nebo předpjatého betonu v odkopávkách nebo prokopávkách strojně | m3 | 10.188 |  | 0 |  |  | základní |  | 0 | 0 | 0 | 0 | 0 | 4 | K | 2 |  |  |  | ROZPOCET | 0 | 0 | 0 | 0 | 0 | 1 | 0 | 4 | 753540819
| Online PSC |  | https://podminky.urs.cz/item/CS_URS_2024_01/129951123 | [14 empty] | Online PSC | 2
| VV |  | 16,52*0,5 "pasy pod voliérami" |  | 8.26 | [12 empty] | VV | 2 | 2 | True | 0 | ROZPOCET
| VV |  | 1,20*0,8 "bourání jezírka" |  | 0.96 | [12 empty] | VV | 2 | 2 | True | 0 | ROZPOCET
| VV |  | 1,21*0,8 "betonová šachta" |  | 0.968 | [12 empty] | VV | 2 | 2 | True | 0 | ROZPOCET
| VV |  | Součet |  | 10.188 | [12 empty] | VV | 2 | 4 | True | 1 | ROZPOCET
4 | K | 131213702 | Hloubení nezapažených jam v nesoudržných horninách třídy těžitelnosti I skupiny 3 ručně | m3 | 9.629 |  | 0 |  |  | základní |  | 0 | 0 | 0 | 0 | 0 | 4 | K | 2 |  |  |  | ROZPOCET | 0 | 0 | 0 | 0 | 0 | 1 | 0 | 4 | 616590386
| Online PSC |  | https://podminky.urs.cz/item/CS_URS_2024_01/131213702 | [14 empty] | Online PSC | 2
| VV |  | (0,5*0,5*0,9)*5"patky" |  | 1.125 | [12 empty] | VV | 2 | 2 | True | 0 | ROZPOCET
| VV |  | 12,2*0,3*0,9 "pasy propojovací chodba" |  | 3.294 | [12 empty] | VV | 2 | 2 | True | 0 | ROZPOCET
| VV |  | 3,28*0,59*0,9 "pas spojovací chodba pod stěnu" |  | 1.742 | [12 empty] | VV | 2 | 2 | True | 0 | ROZPOCET
| VV |  | 0,3*0,8*4 "dešťová kanalizace" |  | 0.96 | [12 empty] | VV | 2 | 2 | True | 0 | ROZPOCET
| VV |  | 1,1*1,9*1,2 "základ pro tepelné čerpadlo" |  | 2.508 | [12 empty] | VV | 2 | 2 | True | 0 | ROZPOCET
| VV |  | Součet |  | 9.629 | [12 empty] | VV | 2 | 4 | True | 1 | ROZPOCET
5 | K | 133212811 | Hloubení nezapažených šachet v hornině třídy těžitelnosti I skupiny 3 plocha výkopu do 4 m2 ručně | m3 | 2.261 |  | 0 |  |  | základní |  | 0 | 0 | 0 | 0 | 0 | 4 | K | 2 |  |  |  | ROZPOCET | 0 | 0 | 0 | 0 | 0 | 1 | 0 | 4 | 1038951689
| Online PSC |  | https://podminky.urs.cz/item/CS_URS_2024_01/133212811 | [14 empty] | Online PSC | 2
| VV |  | (0,6*0,6*3,14)*1*2 "dešťová kanalizace" |  | 2.261 | [12 empty] | VV | 2 | 2 | True | 0 | ROZPOCET
| VV |  | Součet |  | 2.261 | [12 empty] | VV | 2 | 4 | True | 1 | ROZPOCET
6 | K | 162251102 | Vodorovné přemístění přes 20 do 50 m výkopku/sypaniny z horniny třídy těžitelnosti I skupiny 1 až 3 | m3 | 43.726 |  | 0 |  |  | základní |  | 0 | 0 | 0 | 0 | 0 | 4 | K | 2 |  |  |  | ROZPOCET | 0 | 0 | 0 | 0 | 0 | 1 | 0 | 4 | -194577354
| Online PSC |  | https://podminky.urs.cz/item/CS_URS_2024_01/162251102 | [14 empty] | Online PSC | 2
| VV |  | 34,344+7,121+2,261 |  | 43.726 | [12 empty] | VV | 2 | 2 | True | 0 | ROZPOCET
| VV |  | Součet |  | 43.726 | [12 empty] | VV | 2 | 4 | True | 1 | ROZPOCET
7 | K | 171111113 | Uložení sypaniny z hornin nesoudržných a soudržných střídavě do násypů zhutněných ručně | m3 | 43.726 |  | 0 |  |  | základní |  | 0 | 0 | 0 | 0 | 0 | 4 | K | 2 |  |  |  | ROZPOCET | 0 | 0 | 0 | 0 | 0 | 1 | 0 | 4 | 2119503816
| Online PSC |  | https://podminky.urs.cz/item/CS_URS_2024_01/171111113 | [14 empty] | Online PSC | 2
| VV |  | 34,344+7,121+2,261 |  | 43.726 | [12 empty] | VV | 2 | 2 | True | 0 | ROZPOCET
| VV |  | Součet |  | 43.726 | [12 empty] | VV | 2 | 4 | True | 1 | ROZPOCET
8 | K | 171152501 | Zhutnění podloží z hornin soudržných nebo nesoudržných pod násypy | m2 | 16.52 |  | 0 |  |  | základní |  | 0 | 0 | 0 | 0 | 0 | 4 | K | 2 |  |  |  | ROZPOCET | 0 | 0 | 0 | 0 | 0 | 1 | 0 | 4 | 187675270
| Online PSC |  | https://podminky.urs.cz/item/CS_URS_2024_01/171152501 | [14 empty] | Online PSC | 2
9 | K | 181351003 | Rozprostření ornice tl vrstvy do 200 mm pl do 100 m2 v rovině nebo ve svahu do 1:5 strojně | m2 | 81.72 |  | 0 |  |  | základní |  | 0 | 0 | 0 | 0 | 0 | 4 | K | 2 |  |  |  | ROZPOCET | 0 | 0 | 0 | 0 | 0 | 1 | 0 | 4 | 507888808
| Online PSC |  | https://podminky.urs.cz/item/CS_URS_2024_01/181351003 | [14 empty] | Online PSC | 2
| D | 2 | Zakládání |  |  |  | 0 |  |  |  |  | 0 |  | 50.4283 |  | 0 | 1 | D | 1 |  |  |  | ROZPOCET | [6 empty] | 0
10 | K | 271532212 | Podsyp pod základové konstrukce se zhutněním z hrubého kameniva frakce 16 až 32 mm | m3 | 8.171 |  | 0 |  |  | základní |  | 0 | 2.16 | 17.6494 | 0 | 0 | 4 | K | 2 |  |  |  | ROZPOCET | 0 | 0 | 0 | 0 | 0 | 1 | 0 | 4 | -1268247670
| Online PSC |  | https://podminky.urs.cz/item/CS_URS_2024_01/271532212 | [14 empty] | Online PSC | 2
| VV |  | (0,5*0,5*0,2)*5"patky" |  | 0.25 | [12 empty] | VV | 2 | 2 | True | 0 | ROZPOCET
| VV |  | 12,2*0,3*0,2 "pasy propojovací chodba" |  | 0.732 | [12 empty] | VV | 2 | 2 | True | 0 | ROZPOCET
| VV |  | 3,28*0,59*0,2 "pas spojovací chodba pod stěnu" |  | 0.387 | [12 empty] | VV | 2 | 2 | True | 0 | ROZPOCET
| VV |  | 31,92*0,2 "základová deska" |  | 6.384 | [12 empty] | VV | 2 | 2 | True | 0 | ROZPOCET
| VV |  | 1,1*1,9*0,2 "základ pro tepelné čerpadlo" |  | 0.418 | [12 empty] | VV | 2 | 2 | True | 0 | ROZPOCET
| VV |  | Součet |  | 8.171 | [12 empty] | VV | 2 | 4 | True | 1 | ROZPOCET
11 | K | 273322511 | Základové desky ze ŽB se zvýšenými nároky na prostředí tř. C 25/30 | m3 | 5.882 |  | 0 |  |  | základní |  | 0 | 2.5019 | 14.716 | 0 | 0 | 4 | K | 2 |  |  |  | ROZPOCET | 0 | 0 | 0 | 0 | 0 | 1 | 0 | 4 | -1564367315
| Online PSC |  | https://podminky.urs.cz/item/CS_URS_2024_01/273322511 | [14 empty] | Online PSC | 2
| VV |  | 0,15*15,5*2,53 |  | 5.882 | [12 empty] | VV | 2 | 2 | True | 0 | ROZPOCET
| VV |  | Součet |  | 5.882 | [12 empty] | VV | 2 | 4 | False | 1 | ROZPOCET
12 | K | 273351121 | Zřízení bednění základových desek | m2 | 4.65 |  | 0 |  |  | základní |  | 0 | 0.00294 | 0.013671 | 0 | 0 | 4 | K | 2 |  |  |  | ROZPOCET | 0 | 0 | 0 | 0 | 0 | 1 | 0 | 4 | -303198680
| Online PSC |  | https://podminky.urs.cz/item/CS_URS_2024_01/273351121 | [14 empty] | Online PSC | 2
| VV |  | 0,3*(3,28+12,22) |  | 4.65 | [12 empty] | VV | 2 | 2 | True | 0 | ROZPOCET
| VV |  | Součet |  | 4.65 | [12 empty] | VV | 2 | 4 | False | 1 | ROZPOCET
13 | K | 273351122 | Odstranění bednění základových desek | m2 | 4.65 |  | 0 |  |  | základní |  | 0 | 0 | 0 | 0 | 0 | 4 | K | 2 |  |  |  | ROZPOCET | 0 | 0 | 0 | 0 | 0 | 1 | 0 | 4 | 1836618408
| Online PSC |  | https://podminky.urs.cz/item/CS_URS_2024_01/273351122 | [14 empty] | Online PSC | 2
| VV |  | 0,3*(3,28+12,22) |  | 4.65 | [12 empty] | VV | 2 | 2 | True | 0 | ROZPOCET
| VV |  | Součet |  | 4.65 | [12 empty] | VV | 2 | 4 | False | 1 | ROZPOCET
14 | K | 273362021 | Výztuž základových desek svařovanými sítěmi Kari | t | 0.418 |  | 0 |  |  | základní |  | 0 | 1.0628 | 0.44424 | 0 | 0 | 4 | K | 2 |  |  |  | ROZPOCET | 0 | 0 | 0 | 0 | 0 | 1 | 0 | 4 | 844863493
| Online PSC |  | https://podminky.urs.cz/item/CS_URS_2024_01/273362021 | [14 empty] | Online PSC | 2
15 | K | 274322511 | Základové pasy ze ŽB se zvýšenými nároky na prostředí tř. C 25/30 | m3 | 3.917 |  | 0 |  |  | základní |  | 0 | 2.5019 | 9.7998 | 0 | 0 | 4 | K | 2 |  |  |  | ROZPOCET | 0 | 0 | 0 | 0 | 0 | 1 | 0 | 4 | -1942549245
| Online PSC |  | https://podminky.urs.cz/item/CS_URS_2024_01/274322511 | [14 empty] | Online PSC | 2
| VV |  | 12,2*0,3*0,7 "pasy propojovací chodba" |  | 2.562 | [12 empty] | VV | 2 | 2 | True | 0 | ROZPOCET
| VV |  | 3,28*0,59*0,7 "pas spojovací chodba pod stěnu" |  | 1.355 | [12 empty] | VV | 2 | 2 | True | 0 | ROZPOCET
| VV |  | Součet |  | 3.917 | [12 empty] | VV | 2 | 4 | True | 1 | ROZPOCET
16 | K | 274351121 | Zřízení bednění základových pasů rovného | m2 | 9.3 |  | 0 |  |  | základní |  | 0 | 0.00269 | 0.025017 | 0 | 0 | 4 | K | 2 |  |  |  | ROZPOCET | 0 | 0 | 0 | 0 | 0 | 1 | 0 | 4 | -621532761
| Online PSC |  | https://podminky.urs.cz/item/CS_URS_2024_01/274351121 | [14 empty] | Online PSC | 2
| VV |  | (0,3*(3,28+12,22))*2 |  | 9.3 | [12 empty] | VV | 2 | 2 | True | 0 | ROZPOCET
| VV |  | Součet |  | 9.3 | [12 empty] | VV | 2 | 4 | False | 1 | ROZPOCET
17 | K | 274351122 | Odstranění bednění základových pasů rovného | m2 | 9.3 |  | 0 |  |  | základní |  | 0 | 0 | 0 | 0 | 0 | 4 | K | 2 |  |  |  | ROZPOCET | 0 | 0 | 0 | 0 | 0 | 1 | 0 | 4 | -1228930534
| Online PSC |  | https://podminky.urs.cz/item/CS_URS_2024_01/274351122 | [14 empty] | Online PSC | 2
| VV |  | (0,3*(3,28+12,22))*2 |  | 9.3 | [12 empty] | VV | 2 | 2 | True | 0 | ROZPOCET
| VV |  | Součet |  | 9.3 | [12 empty] | VV | 2 | 4 | False | 1 | ROZPOCET
18 | K | 274362021 | Výztuž základových pasů svařovanými sítěmi Kari | t | 0.148 |  | 0 |  |  | základní |  | 0 | 1.0628 | 0.15729 | 0 | 0 | 4 | K | 2 |  |  |  | ROZPOCET | 0 | 0 | 0 | 0 | 0 | 1 | 0 | 4 | 769777744
| Online PSC |  | https://podminky.urs.cz/item/CS_URS_2024_01/274362021 | [14 empty] | Online PSC | 2
19 | K | 275322511 | Základové patky ze ŽB se zvýšenými nároky na prostředí tř. C 25/30 | m3 | 2.965 |  | 0 |  |  | základní |  | 0 | 2.5019 | 7.418 | 0 | 0 | 4 | K | 2 |  |  |  | ROZPOCET | 0 | 0 | 0 | 0 | 0 | 1 | 0 | 4 | 797299947
| Online PSC |  | https://podminky.urs.cz/item/CS_URS_2024_01/275322511 | [14 empty] | Online PSC | 2
| VV |  | (0,5*0,5*0,7)*5"patky" |  | 0.875 | [12 empty] | VV | 2 | 2 | True | 0 | ROZPOCET
| VV |  | 1,1*1,9*1,0 "základ pro tepelné čerpadlo" |  | 2.09 | [12 empty] | VV | 2 | 2 | True | 0 | ROZPOCET
| VV |  | Součet |  | 2.965 | [12 empty] | VV | 2 | 4 | True | 1 | ROZPOCET
20 | K | 275351121 | Zřízení bednění základových patek | m2 | 7.55 |  | 0 |  |  | základní |  | 0 | 0.00264 | 0.019932 | 0 | 0 | 4 | K | 2 |  |  |  | ROZPOCET | 0 | 0 | 0 | 0 | 0 | 1 | 0 | 4 | 765753867
| Online PSC |  | https://podminky.urs.cz/item/CS_URS_2024_01/275351121 | [14 empty] | Online PSC | 2
| VV |  | (1,1*2+1,9*2)*0,3 "základ pro tepelné čerpadlo" |  | 1.8 | [12 empty] | VV | 2 | 2 | True | 0 | ROZPOCET
| VV |  | (0,5+0,5+0,5*0,3)*5"patky" |  | 5.75 | [12 empty] | VV | 2 | 2 | True | 0 | ROZPOCET
| VV |  | Součet |  | 7.55 | [12 empty] | VV | 2 | 4 | True | 1 | ROZPOCET
21 | K | 275351122 | Odstranění bednění základových patek | m2 | 7.55 |  | 0 |  |  | základní |  | 0 | 0 | 0 | 0 | 0 | 4 | K | 2 |  |  |  | ROZPOCET | 0 | 0 | 0 | 0 | 0 | 1 | 0 | 4 | 2051346661
| Online PSC |  | https://podminky.urs.cz/item/CS_URS_2024_01/275351122 | [14 empty] | Online PSC | 2
| VV |  | (1,1*2+1,9*2)*0,3 "základ pro tepelné čerpadlo" |  | 1.8 | [12 empty] | VV | 2 | 2 | True | 0 | ROZPOCET
| VV |  | (0,5+0,5+0,5*0,3)*5"patky" |  | 5.75 | [12 empty] | VV | 2 | 2 | True | 0 | ROZPOCET
| VV |  | Součet |  | 7.55 | [12 empty] | VV | 2 | 4 | True | 1 | ROZPOCET
22 | K | 275362021 | Výztuž základových patek svařovanými sítěmi Kari | t | 0.174 |  | 0 |  |  | základní |  | 0 | 1.0628 | 0.18492 | 0 | 0 | 4 | K | 2 |  |  |  | ROZPOCET | 0 | 0 | 0 | 0 | 0 | 1 | 0 | 4 | -1437371323
| Online PSC |  | https://podminky.urs.cz/item/CS_URS_2024_01/275362021 | [14 empty] | Online PSC | 2
| D | 3 | Svislé a kompletní konstrukce |  |  |  | 0 |  |  |  |  | 0 |  | 32.0433 |  | 0 | 1 | D | 1 |  |  |  | ROZPOCET | [6 empty] | 0
23 | K | 310231055 | Zazdívka otvorů ve zdivu nadzákladovém pl přes 1 do 4 m2 cihlami děrovanými přes P10 do P15 tl 300 mm | m2 | 43.855 |  | 0 |  |  | základní |  | 0 | 0.3484 | 15.2791 | 0 | 0 | 4 | K | 2 |  |  |  | ROZPOCET | 0 | 0 | 0 | 0 | 0 | 1 | 0 | 4 | 514497381
| Online PSC |  | https://podminky.urs.cz/item/CS_URS_2024_01/310231055 | [14 empty] | Online PSC | 2
| VV |  | 33,6 "zazdívky obvodového zdiva" |  | 33.6 | [12 empty] | VV | 2 | 2 | True | 0 | ROZPOCET
| VV |  | 1,4*2,3 "zazdívka vnitřní nosné stěny č.m. 103/101" |  | 3.22 | [12 empty] | VV | 2 | 2 | True | 0 | ROZPOCET
| VV |  | 1,15*2,1 "zazdívka mezi 110/109" |  | 2.415 | [12 empty] | VV | 2 | 2 | True | 0 | ROZPOCET
| VV |  | 1,1*2,1 "zazdívka mezi 109/108" |  | 2.31 | [12 empty] | VV | 2 | 2 | True | 0 | ROZPOCET
| VV |  | 1,1*2,1 "zazdívka mezi 108/teraristikou" |  | 2.31 | [12 empty] | VV | 2 | 2 | True | 0 | ROZPOCET
| VV |  | Součet |  | 43.855 | [12 empty] | VV | 2 | 4 | True | 1 | ROZPOCET
24 | K | 311234061 | Zdivo jednovrstvé z cihel děrovaných přes P10 do P15 na maltu M5 tl 300 mm | m2 | 8.32 |  | 0 |  |  | základní |  | 0 | 0.33255 | 2.7668 | 0 | 0 | 4 | K | 2 |  |  |  | ROZPOCET | 0 | 0 | 0 | 0 | 0 | 1 | 0 | 4 | -1212319968
| Online PSC |  | https://podminky.urs.cz/item/CS_URS_2024_01/311234061 | [14 empty] | Online PSC | 2
| VV |  | 3,2*2,6 "vyzdívka |  | 8.32 | [12 empty] | VV | 2 | 2 | True | 0 | ROZPOCET
| VV |  | Součet |  | 8.32 | [12 empty] | VV | 2 | 4 | True | 1 | ROZPOCET
25 | K | 311238939 | Založení zdiva z cihel děrovaných broušených na zakládací maltu tloušťky přes 300 do 380mm | m | 3.28 |  | 0 |  |  | základní |  | 0 | 0.02353 | 0.077178 | 0 | 0 | 4 | K | 2 |  |  |  | ROZPOCET | 0 | 0 | 0 | 0 | 0 | 1 | 0 | 4 | 548030318
| Online PSC |  | https://podminky.urs.cz/item/CS_URS_2024_01/311238939 | [14 empty] | Online PSC | 2
26 | K | 313234111 | Zdivo obkladové z lícových cihel kotvených kotevními sponami pro vzduchovou mezeru dl. 240 mm (německý formát 240x115x71 mm) děrovaných | m2 | 33.6 |  | 0 |  |  | základní |  | 0 | 0.20759 | 6.975 | 0 | 0 | 4 | K | 2 |  |  |  | ROZPOCET | 0 | 0 | 0 | 0 | 0 | 1 | 0 | 4 | 1598422948
| Online PSC |  | https://podminky.urs.cz/item/CS_URS_2024_01/313234111 | [14 empty] | Online PSC | 2
| VV |  | 28*1,2 'Přepočtené koeficientem množství |  | 33.6 | [12 empty] | VV | 2 | 2 | False | 1 | ROZPOCET
27 | K | 317121215-R | Překlad železobetonový prefabrikovaný RZP 179/12/19 V | kus | 9 |  | 0 |  |  | základní |  | 0 | 0.04968 | 0.44712 | 0 | 0 | 4 | K | 2 |  |  |  | ROZPOCET | 0 | 0 | 0 | 0 | 0 | 1 | 0 | 4 | 38222561
28 | K | 317141445 | Překlad plochý z pórobetonu š 150 mm dl přes 1800 do 2000 mm | kus | 1 |  | 0 |  |  | základní |  | 0 | 0.03352 | 0.03352 | 0 | 0 | 4 | K | 2 |  |  |  | ROZPOCET | 0 | 0 | 0 | 0 | 0 | 1 | 0 | 4 | 1651222493
| Online PSC |  | https://podminky.urs.cz/item/CS_URS_2024_01/317141445 | [14 empty] | Online PSC | 2
29 | K | 317142422 | Překlad nenosný pórobetonový š 100 mm v do 250 mm na tenkovrstvou maltu dl přes 1000 do 1250 mm | kus | 5 |  | 0 |  |  | základní |  | 0 | 0.02628 | 0.1314 | 0 | 0 | 4 | K | 2 |  |  |  | ROZPOCET | 0 | 0 | 0 | 0 | 0 | 1 | 0 | 4 | 1584027681
| Online PSC |  | https://podminky.urs.cz/item/CS_URS_2024_01/317142422 | [14 empty] | Online PSC | 2
30 | K | 317142426 | Překlad nenosný pórobetonový š 100 mm v do 250 mm na tenkovrstvou maltu dl přes 1500 do 2000 mm | kus | 1 |  | 0 |  |  | základní |  | 0 | 0.03428 | 0.03428 | 0 | 0 | 4 | K | 2 |  |  |  | ROZPOCET | 0 | 0 | 0 | 0 | 0 | 1 | 0 | 4 | 661146246
| Online PSC |  | https://podminky.urs.cz/item/CS_URS_2024_01/317142426 | [14 empty] | Online PSC | 2
31 | K | 317941121 | Osazování ocelových válcovaných nosníků na zdivu I, IE, U, UE nebo L do č. 12 nebo výšky do 120 mm | t | 0.167 |  | 0 |  |  | základní |  | 0 | 0.01954 | 0.0032632 | 0 | 0 | 4 | K | 2 |  |  |  | ROZPOCET | 0 | 0 | 0 | 0 | 0 | 1 | 0 | 4 | -340623038
| Online PSC |  | https://podminky.urs.cz/item/CS_URS_2024_01/317941121 | [14 empty] | Online PSC | 2
| VV |  | (3,95*8,42*4)/1000 "nosník P2" |  | 0.133 | [12 empty] | VV | 2 | 2 | True | 0 | ROZPOCET
| VV |  | (1,8*9,49*2)/1000 "nosník P3" |  | 0.034 | [12 empty] | VV | 2 | 2 | True | 0 | ROZPOCET
| VV |  | Součet |  | 0.167 | [12 empty] | VV | 2 | 4 | True | 1 | ROZPOCET
32 | M | 13010712 | ocel profilová jakost S235JR (11 375) průřez I (IPN) 100 | t | 0.133 |  | 0 |  |  | základní |  | 0 | 1 | 0.133 | 0 | 0 | 8 | M | 2 |  |  |  | ROZPOCET | 0 | 0 | 0 | 0 | 0 | 1 | 0 | 4 | -218253492
| VV |  | (3,95*8,42*4)/1000 "nosník P2" |  | 0.133 | [12 empty] | VV | 2 | 2 | True | 1 | ROZPOCET
33 | M | 13010438 | úhelník ocelový rovnostranný jakost S235JR (11 375) 100x100x6mm | t | 0.034 |  | 0 |  |  | základní |  | 0 | 1 | 0.034 | 0 | 0 | 8 | M | 2 |  |  |  | ROZPOCET | 0 | 0 | 0 | 0 | 0 | 1 | 0 | 4 | -657768197
| VV |  | (1,8*9,49*2)/1000 "nosník P3" |  | 0.034 | [12 empty] | VV | 2 | 2 | True | 1 | ROZPOCET
34 | K | 317941123 | Osazování ocelových válcovaných nosníků na zdivu I, IE, U, UE nebo L přes č. 14 do č. 22 nebo výšky do 220 mm | t | 0.221 |  | 0 |  |  | základní |  | 0 | 0.01709 | 0.0037769 | 0 | 0 | 4 | K | 2 |  |  |  | ROZPOCET | 0 | 0 | 0 | 0 | 0 | 1 | 0 | 4 | 937620661
| Online PSC |  | https://podminky.urs.cz/item/CS_URS_2024_01/317941123 | [14 empty] | Online PSC | 2
| VV |  | (5*22,12*2)/1000 "nosník P1" |  | 0.221 | [12 empty] | VV | 2 | 2 | True | 0 | ROZPOCET
| VV |  | Součet |  | 0.221 | [12 empty] | VV | 2 | 4 | True | 1 | ROZPOCET
35 | M | 13010720 | ocel profilová jakost S235JR (11 375) průřez I (IPN) 180 | t | 0.221 |  | 0 |  |  | základní |  | 0 | 1 | 0.221 | 0 | 0 | 8 | M | 2 |  |  |  | ROZPOCET | 0 | 0 | 0 | 0 | 0 | 1 | 0 | 4 | 713306548
36 | K | 342272225 | Příčka z pórobetonových hladkých tvárnic na tenkovrstvou maltu tl 100 mm | m2 | 46.418 |  | 0 |  |  | základní |  | 0 | 0.06172 | 2.8649 | 0 | 0 | 4 | K | 2 |  |  |  | ROZPOCET | 0 | 0 | 0 | 0 | 0 | 1 | 0 | 4 | -1214851200
| Online PSC |  | https://podminky.urs.cz/item/CS_URS_2024_01/342272225 | [14 empty] | Online PSC | 2
| VV |  | (7,42+4,1+1,8+1,8)*3,07 |  | 46.418 | [12 empty] | VV | 2 | 2 | True | 0 | ROZPOCET
| VV |  | Součet |  | 46.418 | [12 empty] | VV | 2 | 4 | True | 1 | ROZPOCET
37 | K | 342272245 | Příčka z pórobetonových hladkých tvárnic na tenkovrstvou maltu tl 150 mm | m2 | 27.323 |  | 0 |  |  | základní |  | 0 | 0.07921 | 2.1643 | 0 | 0 | 4 | K | 2 |  |  |  | ROZPOCET | 0 | 0 | 0 | 0 | 0 | 1 | 0 | 4 | -1325246001
| Online PSC |  | https://podminky.urs.cz/item/CS_URS_2024_01/342272245 | [14 empty] | Online PSC | 2
| VV |  | (5+2,9+1)*3,07 |  | 27.323 | [12 empty] | VV | 2 | 2 | True | 0 | ROZPOCET
| VV |  | Součet |  | 27.323 | [12 empty] | VV | 2 | 4 | True | 1 | ROZPOCET
38 | K | 342291121 | Ukotvení příček k cihelným konstrukcím plochými kotvami | m | 39.91 |  | 0 |  |  | základní |  | 0 | 0.00013 | 0.0051883 | 0 | 0 | 4 | K | 2 |  |  |  | ROZPOCET | 0 | 0 | 0 | 0 | 0 | 1 | 0 | 4 | 726575233
| Online PSC |  | https://podminky.urs.cz/item/CS_URS_2024_01/342291121 | [14 empty] | Online PSC | 2
| VV |  | 13*3,07 |  | 39.91 | [12 empty] | VV | 2 | 2 | True | 0 | ROZPOCET
| VV |  | Součet |  | 39.91 | [12 empty] | VV | 2 | 4 | True | 1 | ROZPOCET
39 | K | 346244381 | Plentování jednostranné v do 200 mm válcovaných nosníků cihlami | m2 | 3.58 |  | 0 |  |  | základní |  | 0 | 0.17818 | 0.63788 | 0 | 0 | 4 | K | 2 |  |  |  | ROZPOCET | 0 | 0 | 0 | 0 | 0 | 1 | 0 | 4 | -1856460177
| Online PSC |  | https://podminky.urs.cz/item/CS_URS_2024_01/346244381 | [14 empty] | Online PSC | 2
| VV |  | (3,95+3,95+5+5)*0,2 |  | 3.58 | [12 empty] | VV | 2 | 2 | True | 0 | ROZPOCET
| VV |  | Součet |  | 3.58 | [12 empty] | VV | 2 | 4 | True | 1 | ROZPOCET
40 | K | 346272216 | Přizdívka z pórobetonových tvárnic tl 50 mm | m2 | 5.07 |  | 0 |  |  | základní |  | 0 | 0.04567 | 0.23155 | 0 | 0 | 4 | K | 2 |  |  |  | ROZPOCET | 0 | 0 | 0 | 0 | 0 | 1 | 0 | 4 | 422551004
| Online PSC |  | https://podminky.urs.cz/item/CS_URS_2024_01/346272216 | [14 empty] | Online PSC | 2
| VV |  | 2*1*1,3 "obezdívka konstrukce WC" |  | 2.6 | [12 empty] | VV | 2 | 2 | True | 0 | ROZPOCET
| VV |  | 1,9*1,3 "obezdívka pisoárů" |  | 2.47 | [12 empty] | VV | 2 | 2 | True | 0 | ROZPOCET
| VV |  | Součet |  | 5.07 | [12 empty] | VV | 2 | 4 | True | 1 | ROZPOCET
| D | 4 | Vodorovné konstrukce |  |  |  | 0 |  |  |  |  | 0 |  | 0.68608 |  | 0 | 1 | D | 1 |  |  |  | ROZPOCET | [6 empty] | 0
41 | K | 417321414 | Ztužující pásy a věnce ze ŽB tř. C 20/25 | m3 | 0.255 |  | 0 |  |  | základní |  | 0 | 2.502 | 0.638 | 0 | 0 | 4 | K | 2 |  |  |  | ROZPOCET | 0 | 0 | 0 | 0 | 0 | 1 | 0 | 4 | -869260150
| Online PSC |  | https://podminky.urs.cz/item/CS_URS_2024_01/417321414 | [14 empty] | Online PSC | 2
| VV |  | 3,4*0,3*0,25 |  | 0.255 | [12 empty] | VV | 2 | 2 | True | 0 | ROZPOCET
| VV |  | Součet |  | 0.255 | [12 empty] | VV | 2 | 4 | True | 1 | ROZPOCET
42 | K | 417351115 | Zřízení bednění ztužujících věnců | m2 | 3.55 |  | 0 |  |  | základní |  | 0 | 0.01117 | 0.039653 | 0 | 0 | 4 | K | 2 |  |  |  | ROZPOCET | 0 | 0 | 0 | 0 | 0 | 1 | 0 | 4 | -1077538294
| Online PSC |  | https://podminky.urs.cz/item/CS_URS_2024_01/417351115 | [14 empty] | Online PSC | 2
| VV |  | 3,4*0,5*2 |  | 3.4 | [12 empty] | VV | 2 | 2 | True | 0 | ROZPOCET
| VV |  | 0,5*0,3 |  | 0.15 | [12 empty] | VV | 2 | 2 | True | 0 | ROZPOCET
| VV |  | Součet |  | 3.55 | [12 empty] | VV | 2 | 4 | True | 1 | ROZPOCET
43 | K | 417351116 | Odstranění bednění ztužujících věnců | m2 | 3.55 |  | 0 |  |  | základní |  | 0 | 0 | 0 | 0 | 0 | 4 | K | 2 |  |  |  | ROZPOCET | 0 | 0 | 0 | 0 | 0 | 1 | 0 | 4 | -751838803
| Online PSC |  | https://podminky.urs.cz/item/CS_URS_2024_01/417351116 | [14 empty] | Online PSC | 2
44 | K | 417361821 | Výztuž ztužujících pásů a věnců betonářskou ocelí 10 505 | t | 0.008 |  | 0 |  |  | základní |  | 0 | 1.0529 | 0.0084233 | 0 | 0 | 4 | K | 2 |  |  |  | ROZPOCET | 0 | 0 | 0 | 0 | 0 | 1 | 0 | 4 | -571216350
| Online PSC |  | https://podminky.urs.cz/item/CS_URS_2024_01/417361821 | [14 empty] | Online PSC | 2
| VV |  | (0,89*3,5)/1000 |  | 0.003 | [12 empty] | VV | 2 | 2 | True | 0 | ROZPOCET
| VV |  | (0,22*20,7)/1000 |  | 0.005 | [12 empty] | VV | 2 | 2 | True | 0 | ROZPOCET
| VV |  | Součet |  | 0.008 | [12 empty] | VV | 2 | 4 | True | 1 | ROZPOCET
| D | 5 | Komunikace pozemní |  |  |  | 0 |  |  |  |  | 0 |  | 27.5932 |  | 0 | 1 | D | 1 |  |  |  | ROZPOCET | [6 empty] | 0
45 | K | 564730001 | Podklad z kameniva hrubého drceného vel. 8-16 mm plochy do 100 m2 tl 100 mm | m2 | 9.978 |  | 0 |  |  | základní |  | 0 | 0.199 | 1.9856 | 0 | 0 | 4 | K | 2 |  |  |  | ROZPOCET | 0 | 0 | 0 | 0 | 0 | 1 | 0 | 4 | -1530271384
| Online PSC |  | https://podminky.urs.cz/item/CS_URS_2024_01/564730001 | [14 empty] | Online PSC | 2
| VV |  | 2,6*3,33 "vstup učebna - skladba P3" |  | 8.658 | [12 empty] | VV | 2 | 2 | True | 0 | ROZPOCET
| VV |  | 1,2*1,1 "vstup spojovací chodba - skladba P3" |  | 1.32 | [12 empty] | VV | 2 | 2 | True | 0 | ROZPOCET
| VV |  | Součet |  | 9.978 | [12 empty] | VV | 2 | 4 | True | 1 | ROZPOCET
46 | K | 564760101 | Podklad z kameniva hrubého drceného vel. 16-32 mm plochy do 100 m2 tl 200 mm | m2 | 9.978 |  | 0 |  |  | základní |  | 0 | 0.396 | 3.9513 | 0 | 0 | 4 | K | 2 |  |  |  | ROZPOCET | 0 | 0 | 0 | 0 | 0 | 1 | 0 | 4 | -887117287
| Online PSC |  | https://podminky.urs.cz/item/CS_URS_2024_01/564760101 | [14 empty] | Online PSC | 2
| VV |  | 2,6*3,33 "vstup učebna - skladba P3" |  | 8.658 | [12 empty] | VV | 2 | 2 | True | 0 | ROZPOCET
| VV |  | 1,2*1,1 "vstup spojovací chodba - skladba P3" |  | 1.32 | [12 empty] | VV | 2 | 2 | True | 0 | ROZPOCET
| VV |  | Součet |  | 9.978 | [12 empty] | VV | 2 | 4 | True | 1 | ROZPOCET
47 | K | 591211111 | Kladení dlažby z kostek drobných z kamene do lože z kameniva těženého tl 50 mm | m2 | 9.978 |  | 0 |  |  | základní |  | 0 | 0.1837 | 1.833 | 0 | 0 | 4 | K | 2 |  |  |  | ROZPOCET | 0 | 0 | 0 | 0 | 0 | 1 | 0 | 4 | 447167897
| Online PSC |  | https://podminky.urs.cz/item/CS_URS_2024_01/591211111 | [14 empty] | Online PSC | 2
| VV |  | 2,6*3,33 "vstup učebna - skladba P3" |  | 8.658 | [12 empty] | VV | 2 | 2 | True | 0 | ROZPOCET
| VV |  | 1,2*1,1 "vstup spojovací chodba - skladba P3" |  | 1.32 | [12 empty] | VV | 2 | 2 | True | 0 | ROZPOCET
| VV |  | Součet |  | 9.978 | [12 empty] | VV | 2 | 4 | True | 1 | ROZPOCET
48 | M | 58381004 | kostka štípaná dlažební mozaika žula 4/6 tř 1 | m2 | 10.178 |  | 0 |  |  | základní |  | 0 | 0.118 | 1.201 | 0 | 0 | 8 | M | 2 |  |  |  | ROZPOCET | 0 | 0 | 0 | 0 | 0 | 1 | 0 | 4 | 1925518278
| VV |  | 2,6*3,33 "vstup učebna - skladba P3" |  | 8.658 | [12 empty] | VV | 2 | 2 | True | 0 | ROZPOCET
| VV |  | 1,2*1,1 "vstup spojovací chodba - skladba P3" |  | 1.32 | [12 empty] | VV | 2 | 2 | True | 0 | ROZPOCET
| VV |  | Součet |  | 9.978 | [12 empty] | VV | 2 | 4 | True | 1 | ROZPOCET
| VV |  | 9,978*1,02 'Přepočtené koeficientem množství |  | 10.178 | [12 empty] | VV | 2 | 2 | False | 1 | ROZPOCET
49 | K | 596811120 | Kladení betonové dlažby komunikací pro pěší do lože z kameniva velikosti do 0,09 m2 pl do 50 m2 | m2 | 10.44 |  | 0 |  |  | základní |  | 0 | 0.101 | 1.0544 | 0 | 0 | 4 | K | 2 |  |  |  | ROZPOCET | 0 | 0 | 0 | 0 | 0 | 1 | 0 | 4 | 1961268018
| Online PSC |  | https://podminky.urs.cz/item/CS_URS_2024_01/596811120 | [14 empty] | Online PSC | 2
| P |  | Poznámka k položce: VENKOVNÍ SKLAD | [14 empty] | P | 2
50 | M | 59246115 | dlažba betonová chodníková 300x300mm tl 32mm přírodní | m2 | 10.753 |  | 0 |  |  | základní |  | 0 | 0.067 | 0.72045 | 0 | 0 | 8 | M | 2 |  |  |  | ROZPOCET | 0 | 0 | 0 | 0 | 0 | 1 | 0 | 4 | 54659758
| VV |  | 10,44*1,03 'Přepočtené koeficientem množství |  | 10.753 | [12 empty] | VV | 2 | 2 | False | 1 | ROZPOCET
51 | K | 916231212 | Osazení chodníkového obrubníku betonového stojatého bez boční opěry do lože z betonu prostého | m | 60.23 |  | 0 |  |  | základní |  | 0 | 0.09599 | 5.7815 | 0 | 0 | 4 | K | 2 |  |  |  | ROZPOCET | 0 | 0 | 0 | 0 | 0 | 1 | 0 | 4 | -740716151
| Online PSC |  | https://podminky.urs.cz/item/CS_URS_2024_01/916231212 | [14 empty] | Online PSC | 2
| VV |  | 2,6+3,33+2,6 "vstup učebna - skladba P3" |  | 8.53 | [12 empty] | VV | 2 | 2 | True | 0 | ROZPOCET
| VV |  | 1,2+1,1+1,2 "vstup spojovací chodba - skladba P3" |  | 3.5 | [12 empty] | VV | 2 | 2 | True | 0 | ROZPOCET
| VV |  | 48,2 "okapový chodníček" |  | 48.2 | [12 empty] | VV | 2 | 2 | True | 0 | ROZPOCET
| VV |  | Součet |  | 60.23 | [12 empty] | VV | 2 | 4 | True | 1 | ROZPOCET
52 | M | 59217018 | obrubník betonový chodníkový 1000x80x200mm | m | 61.435 |  | 0 |  |  | základní |  | 0 | 0.036 | 2.2117 | 0 | 0 | 8 | M | 2 |  |  |  | ROZPOCET | 0 | 0 | 0 | 0 | 0 | 1 | 0 | 4 | -1290640975
| VV |  | 60,23*1,02 'Přepočtené koeficientem množství |  | 61.435 | [12 empty] | VV | 2 | 2 | False | 1 | ROZPOCET
53 | K | 637121113 | Okapový chodník z kačírku tl 200 mm s udusáním | m2 | 24.1 |  | 0 |  |  | základní |  | 0 | 0.3674 | 8.8543 | 0 | 0 | 4 | K | 2 |  |  |  | ROZPOCET | 0 | 0 | 0 | 0 | 0 | 1 | 0 | 4 | -802422211
| Online PSC |  | https://podminky.urs.cz/item/CS_URS_2024_01/637121113 | [14 empty] | Online PSC | 2
| VV |  | 48,2*0,5 |  | 24.1 | [12 empty] | VV | 2 | 2 | True | 0 | ROZPOCET
| VV |  | Součet |  | 24.1 | [12 empty] | VV | 2 | 4 | True | 1 | ROZPOCET
| D | 6 | Úpravy povrchů, podlahy a osazování výplní |  |  |  | 0 |  |  |  |  | 0 |  | 391.1001 |  | 0.004 | 1 | D | 1 |  |  |  | ROZPOCET | [6 empty] | 0
54 | K | 612131121 | Penetrační disperzní nátěr vnitřních stěn nanášený ručně | m2 | 427.336 |  | 0 |  |  | základní |  | 0 | 0.00026 | 0.11111 | 0 | 0 | 4 | K | 2 |  |  |  | ROZPOCET | 0 | 0 | 0 | 0 | 0 | 1 | 0 | 4 | 294742511
| Online PSC |  | https://podminky.urs.cz/item/CS_URS_2024_01/612131121 | [14 empty] | Online PSC | 2
| VV |  | (31,04+10,24+16,28+12,14+36,86+16,860+20,7)*2,8 |  | 403.536 | [12 empty] | VV | 2 | 2 | True | 0 | ROZPOCET
| VV |  | 8,5*2,8 "část 101" |  | 23.8 | [12 empty] | VV | 2 | 2 | True | 0 | ROZPOCET
| VV |  | Součet |  | 427.336 | [12 empty] | VV | 2 | 4 | True | 1 | ROZPOCET
55 | K | 612142001 | Pletivo sklovláknité vnitřních stěn vtlačené do tmelu | m2 | 427.336 |  | 0 |  |  | základní |  | 0 | 0.00438 | 1.8717 | 0 | 0 | 4 | K | 2 |  |  |  | ROZPOCET | 0 | 0 | 0 | 0 | 0 | 1 | 0 | 4 | -230876691
| Online PSC |  | https://podminky.urs.cz/item/CS_URS_2024_01/612142001 | [14 empty] | Online PSC | 2
| VV |  | (31,04+10,24+16,28+12,14+36,86+16,860+20,7)*2,8 |  | 403.536 | [12 empty] | VV | 2 | 2 | True | 0 | ROZPOCET
| VV |  | 8,5*2,8 "část 101" |  | 23.8 | [12 empty] | VV | 2 | 2 | True | 0 | ROZPOCET
| VV |  | Součet |  | 427.336 | [12 empty] | VV | 2 | 4 | True | 1 | ROZPOCET
56 | K | 612181001 | Sádrová stěrka tl.do 3 mm vnitřních stěn | m2 | 427.336 |  | 0 |  |  | základní |  | 0 | 0.00391 | 1.6709 | 0 | 0 | 4 | K | 2 |  |  |  | ROZPOCET | 0 | 0 | 0 | 0 | 0 | 1 | 0 | 4 | -311709474
| Online PSC |  | https://podminky.urs.cz/item/CS_URS_2024_01/612181001 | [14 empty] | Online PSC | 2
| VV |  | (31,04+10,24+16,28+12,14+36,86+16,860+20,7)*2,8 |  | 403.536 | [12 empty] | VV | 2 | 2 | True | 0 | ROZPOCET
| VV |  | 8,5*2,8 "část 101" |  | 23.8 | [12 empty] | VV | 2 | 2 | True | 0 | ROZPOCET
| VV |  | Součet |  | 427.336 | [12 empty] | VV | 2 | 4 | True | 1 | ROZPOCET
57 | K | 612181011 | Příplatek k cenám za každý další 1 mm sádrové stěrky vnitřních stěn | m2 | 427.336 |  | 0 |  |  | základní |  | 0 | 0.0013 | 0.55554 | 0 | 0 | 4 | K | 2 |  |  |  | ROZPOCET | 0 | 0 | 0 | 0 | 0 | 1 | 0 | 4 | -197738266
| Online PSC |  | https://podminky.urs.cz/item/CS_URS_2024_01/612181011 | [14 empty] | Online PSC | 2
| VV |  | (31,04+10,24+16,28+12,14+36,86+16,860+20,7)*2,8 |  | 403.536 | [12 empty] | VV | 2 | 2 | True | 0 | ROZPOCET
| VV |  | 8,5*2,8 "část 101" |  | 23.8 | [12 empty] | VV | 2 | 2 | True | 0 | ROZPOCET
| VV |  | Součet |  | 427.336 | [12 empty] | VV | 2 | 4 | True | 1 | ROZPOCET
58 | K | 612311111 | Vápenná omítka hrubá jednovrstvá zatřená vnitřních stěn nanášená ručně | m2 | 60.12 |  | 0 |  |  | základní |  | 0 | 0.0147 | 0.88376 | 0 | 0 | 4 | K | 2 |  |  |  | ROZPOCET | 0 | 0 | 0 | 0 | 0 | 1 | 0 | 4 | 65251853
| Online PSC |  | https://podminky.urs.cz/item/CS_URS_2024_01/612311111 | [14 empty] | Online PSC | 2
| VV |  | 33,6 "zazdívky obvodového zdiva" |  | 33.6 | [12 empty] | VV | 2 | 2 | True | 0 | ROZPOCET
| VV |  | 1,4*2,3*2 "zazdívka vnitřní nosné stěny č.m. 103/101" |  | 6.44 | [12 empty] | VV | 2 | 2 | True | 0 | ROZPOCET
| VV |  | 1,15*2,1*2 "zazdívka mezi 110/109" |  | 4.83 | [12 empty] | VV | 2 | 2 | True | 0 | ROZPOCET
| VV |  | 1,1*2,1 "zazdívka mezi 109/108" |  | 2.31 | [12 empty] | VV | 2 | 2 | True | 0 | ROZPOCET
| VV |  | 3,2*2,6 "nová stěna" |  | 8.32 | [12 empty] | VV | 2 | 2 | True | 0 | ROZPOCET
| VV |  | 1,1*2,1*2"zazdívka mezi 108/teraristikou" |  | 4.62 | [12 empty] | VV | 2 | 2 | True | 0 | ROZPOCET
| VV |  | Součet |  | 60.12 | [12 empty] | VV | 2 | 4 | True | 1 | ROZPOCET
59 | K | 612311191 | Příplatek k vápenné omítce vnitřních stěn za každých dalších 5 mm tloušťky ručně | m2 | 60.12 |  | 0 |  |  | základní |  | 0 | 0.00735 | 0.44188 | 0 | 0 | 4 | K | 2 |  |  |  | ROZPOCET | 0 | 0 | 0 | 0 | 0 | 1 | 0 | 4 | -1612052556
| Online PSC |  | https://podminky.urs.cz/item/CS_URS_2024_01/612311191 | [14 empty] | Online PSC | 2
60 | K | 621211021-R | Montáž kontaktního zateplení vnějších stěn do mezery cihelné přizdívky | m2 | 33.6 |  | 0 |  |  | základní |  | 0 | 0.0086 | 0.28896 | 0 | 0 | 4 | K | 2 |  |  |  | ROZPOCET | 0 | 0 | 0 | 0 | 0 | 1 | 0 | 4 | -642424760
| VV |  | 33,6 |  | 33.6 | [12 empty] | VV | 2 | 2 | True | 1 | ROZPOCET
61 | M | 28375937 | deska EPS 70 fasádní λ=0,039 tl 90mm | m2 | 35.28 |  | 0 |  |  | základní |  | 0 | 0.00126 | 0.044453 | 0 | 0 | 8 | M | 2 |  |  |  | ROZPOCET | 0 | 0 | 0 | 0 | 0 | 1 | 0 | 4 | 320430204
| VV |  | 33,6*1,05 'Přepočtené koeficientem množství |  | 35.28 | [12 empty] | VV | 2 | 2 | False | 1 | ROZPOCET
62 | K | 622142001 | Sklovláknité pletivo vnějších stěn vtlačené do tmelu | m2 | 12.2 |  | 0 |  |  | základní |  | 0 | 0.00438 | 0.053436 | 0 | 0 | 4 | K | 2 |  |  |  | ROZPOCET | 0 | 0 | 0 | 0 | 0 | 1 | 0 | 4 | -945803948
| Online PSC |  | https://podminky.urs.cz/item/CS_URS_2024_01/622142001 | [14 empty] | Online PSC | 2
63 | K | 622143001 | Montáž omítkových plastových nebo pozinkovaných soklových profilů | m | 10 |  | 0 |  |  | základní |  | 0 | 0 | 0 | 0 | 0 | 4 | K | 2 |  |  |  | ROZPOCET | 0 | 0 | 0 | 0 | 0 | 1 | 0 | 4 | 797778535
| Online PSC |  | https://podminky.urs.cz/item/CS_URS_2024_01/622143001 | [14 empty] | Online PSC | 2
64 | M | 55343012 | profil soklový Pz+PVC pro vnější omítky tl 20mm | m | 10.5 |  | 0 |  |  | základní |  | 0 | 0.0001 | 0.00105 | 0 | 0 | 8 | M | 2 |  |  |  | ROZPOCET | 0 | 0 | 0 | 0 | 0 | 1 | 0 | 4 | -1437036670
| VV |  | 10*1,05 'Přepočtené koeficientem množství |  | 10.5 | [12 empty] | VV | 2 | 2 | False | 1 | ROZPOCET
65 | K | 622143002 | Montáž omítkových plastových nebo pozinkovaných dilatačních profilů | m | 6 |  | 0 |  |  | základní |  | 0 | 0 | 0 | 0 | 0 | 4 | K | 2 |  |  |  | ROZPOCET | 0 | 0 | 0 | 0 | 0 | 1 | 0 | 4 | 1049174128
| Online PSC |  | https://podminky.urs.cz/item/CS_URS_2024_01/622143002 | [14 empty] | Online PSC | 2
66 | M | 28342204 | profil dilatační PVC s tkaninou pro omítky tl do 3mm dilatace do 10-25mm | m | 6.3 |  | 0 |  |  | základní |  | 0 | 0.0001 | 0.00063 | 0 | 0 | 8 | M | 2 |  |  |  | ROZPOCET | 0 | 0 | 0 | 0 | 0 | 1 | 0 | 4 | 9333942
| VV |  | 6*1,05 'Přepočtené koeficientem množství |  | 6.3 | [12 empty] | VV | 2 | 2 | False | 1 | ROZPOCET
67 | K | 622211021 | Montáž kontaktního zateplení vnějších stěn lepením a mechanickým kotvením polystyrénových desek do betonu a zdiva tl přes 80 do 120 mm | m2 | 12.2 |  | 0 |  |  | základní |  | 0 | 0.00852 | 0.10394 | 0 | 0 | 4 | K | 2 |  |  |  | ROZPOCET | 0 | 0 | 0 | 0 | 0 | 1 | 0 | 4 | -748757773
| Online PSC |  | https://podminky.urs.cz/item/CS_URS_2024_01/622211021 | [14 empty] | Online PSC | 2
| VV |  | 12,2*1 |  | 12.2 | [12 empty] | VV | 2 | 2 | True | 1 | ROZPOCET
68 | M | 28376422 | deska XPS hrana polodrážková a hladký povrch 300kPA λ=0,035 tl 100mm | m2 | 12.81 |  | 0 |  |  | základní |  | 0 | 0.003 | 0.03843 | 0 | 0 | 8 | M | 2 |  |  |  | ROZPOCET | 0 | 0 | 0 | 0 | 0 | 1 | 0 | 4 | 1694423467
| VV |  | 12,2*1,05 'Přepočtené koeficientem množství |  | 12.81 | [12 empty] | VV | 2 | 2 | False | 1 | ROZPOCET
69 | K | 622211022 | Montáž kontaktního zateplení vnějších stěn lepením a mechanickým kotvením polystyrénových desek do pórobetonu tl přes 80 do 120 mm | m2 | 15 |  | 0 |  |  | základní |  | 0 | 0.00859 | 0.12885 | 0 | 0 | 4 | K | 2 |  |  |  | ROZPOCET | 0 | 0 | 0 | 0 | 0 | 1 | 0 | 4 | 2039915472
| Online PSC |  | https://podminky.urs.cz/item/CS_URS_2024_01/622211022 | [14 empty] | Online PSC | 2
70 | M | 28375938 | deska EPS 70 fasádní λ=0,039 tl 100mm | m2 | 15.75 |  | 0 |  |  | základní |  | 0 | 0.0014 | 0.02205 | 0 | 0 | 8 | M | 2 |  |  |  | ROZPOCET | 0 | 0 | 0 | 0 | 0 | 1 | 0 | 4 | 306035478
| VV |  | 15*1,05 'Přepočtené koeficientem množství |  | 15.75 | [12 empty] | VV | 2 | 2 | False | 1 | ROZPOCET
71 | K | 622521032 | Tenkovrstvá silikátová zatíraná omítka zrnitost 3,0 mm vnějších stěn | m2 | 12.2 |  | 0 |  |  | základní |  | 0 | 0.0046 | 0.05612 | 0 | 0 | 4 | K | 2 |  |  |  | ROZPOCET | 0 | 0 | 0 | 0 | 0 | 1 | 0 | 4 | 1539848245
| Online PSC |  | https://podminky.urs.cz/item/CS_URS_2024_01/622521032 | [14 empty] | Online PSC | 2
72 | K | 622631001 | Spárování spárovací maltou vnějších pohledových ploch stěn z cihel | m2 | 33.6 |  | 0 |  |  | základní |  | 0 | 0.0027 | 0.09072 | 0 | 0 | 4 | K | 2 |  |  |  | ROZPOCET | 0 | 0 | 0 | 0 | 0 | 1 | 0 | 4 | 337967270
| Online PSC |  | https://podminky.urs.cz/item/CS_URS_2024_01/622631001 | [14 empty] | Online PSC | 2
| VV |  | 33,6 |  | 33.6 | [12 empty] | VV | 2 | 2 | True | 1 | ROZPOCET
73 | K | 629991001 | Zakrytí podélných ploch fólií volně položenou | m2 | 50 |  | 0 |  |  | základní |  | 0 | 0 | 0 | 6e-05 | 0.003 | 4 | K | 2 |  |  |  | ROZPOCET | 0 | 0 | 0 | 0 | 0 | 1 | 0 | 4 | -660294795
| Online PSC |  | https://podminky.urs.cz/item/CS_URS_2024_01/629991001 | [14 empty] | Online PSC | 2
74 | K | 629991011 | Zakrytí výplní otvorů a svislých ploch fólií přilepenou lepící páskou | m2 | 100 |  | 0 |  |  | základní |  | 0 | 0 | 0 | 1e-05 | 0.001 | 4 | K | 2 |  |  |  | ROZPOCET | 0 | 0 | 0 | 0 | 0 | 1 | 0 | 4 | 2102986794
| Online PSC |  | https://podminky.urs.cz/item/CS_URS_2024_01/629991011 | [14 empty] | Online PSC | 2
75 | K | 631311115 | Mazanina tl přes 50 do 80 mm z betonu prostého bez zvýšených nároků na prostředí tř. C 20/25 | m3 | 144.94 |  | 0 |  |  | základní |  | 0 | 2.5019 | 362.621 | 0 | 0 | 4 | K | 2 |  |  |  | ROZPOCET | 0 | 0 | 0 | 0 | 0 | 1 | 0 | 4 | -115904577
| Online PSC |  | https://podminky.urs.cz/item/CS_URS_2024_01/631311115 | [14 empty] | Online PSC | 2
| VV |  | 31,92+26,64+3,88+7,38+9,19+65,93 |  | 144.94 | [12 empty] | VV | 2 | 2 | True | 0 | ROZPOCET
| VV |  | Součet |  | 144.94 | [12 empty] | VV | 2 | 4 | True | 1 | ROZPOCET
76 | K | 631319011 | Příplatek k mazanině tl přes 50 do 80 mm za přehlazení povrchu | m3 | 144.94 |  | 0 |  |  | základní |  | 0 | 0 | 0 | 0 | 0 | 4 | K | 2 |  |  |  | ROZPOCET | 0 | 0 | 0 | 0 | 0 | 1 | 0 | 4 | 307040502
| Online PSC |  | https://podminky.urs.cz/item/CS_URS_2024_01/631319011 | [14 empty] | Online PSC | 2
77 | K | 631362021 | Výztuž mazanin svařovanými sítěmi Kari | t | 0.854 |  | 0 |  |  | základní |  | 0 | 1.0628 | 0.90761 | 0 | 0 | 4 | K | 2 |  |  |  | ROZPOCET | 0 | 0 | 0 | 0 | 0 | 1 | 0 | 4 | -1276030425
| Online PSC |  | https://podminky.urs.cz/item/CS_URS_2024_01/631362021 | [14 empty] | Online PSC | 2
78 | K | 635111421 | Doplnění násypů pod podlahy, mazaniny a dlažby pískem pl přes 2 m2 | m3 | 10.44 |  | 0 |  |  | základní |  | 0 | 2.004 | 20.9218 | 0 | 0 | 4 | K | 2 |  |  |  | ROZPOCET | 0 | 0 | 0 | 0 | 0 | 1 | 0 | 4 | -1278492088
| Online PSC |  | https://podminky.urs.cz/item/CS_URS_2024_01/635111421 | [14 empty] | Online PSC | 2
| P |  | Poznámka k položce: PODLAHA VENKOVNÍ SKLAD | [14 empty] | P | 2
79 | K | 642942111 | Osazování zárubní nebo rámů dveřních kovových do 2,5 m2 na MC | kus | 5 |  | 0 |  |  | základní |  | 0 | 0.01777 | 0.08885 | 0 | 0 | 4 | K | 2 |  |  |  | ROZPOCET | 0 | 0 | 0 | 0 | 0 | 1 | 0 | 4 | 868891300
| Online PSC |  | https://podminky.urs.cz/item/CS_URS_2025_02/642942111 | [14 empty] | Online PSC | 2
80 | M | 55331481 | zárubeň jednokřídlá ocelová pro zdění tl stěny 75-100mm rozměru 700/1970, 2100mm | kus | 5 |  | 0 |  |  | základní |  | 0 | 0.01225 | 0.06125 | 0 | 0 | 8 | M | 2 |  |  |  | ROZPOCET | 0 | 0 | 0 | 0 | 0 | 1 | 0 | 4 | 126824308
81 | K | 642942221 | Osazování zárubní nebo rámů dveřních kovových přes 2,5 do 4,5 m2 na MC | kus | 2 |  | 0 |  |  | základní |  | 0 | 0.03532 | 0.07064 | 0 | 0 | 4 | K | 2 |  |  |  | ROZPOCET | 0 | 0 | 0 | 0 | 0 | 1 | 0 | 4 | 312878724
| Online PSC |  | https://podminky.urs.cz/item/CS_URS_2025_02/642942221 | [14 empty] | Online PSC | 2
82 | M | 55331744 | zárubeň dvoukřídlá ocelová pro zdění tl stěny 75-100mm rozměru 1450/1970, 2100mm | kus | 1 |  | 0 |  |  | základní |  | 0 | 0.01524 | 0.01524 | 0 | 0 | 8 | M | 2 |  |  |  | ROZPOCET | 0 | 0 | 0 | 0 | 0 | 1 | 0 | 4 | 1287297015
83 | M | 55331748 | zárubeň dvoukřídlá ocelová pro zdění tl stěny 110-150mm rozměru 1600/1970, 2100mm | kus | 1 |  | 0 |  |  | základní |  | 0 | 0.0195 | 0.0195 | 0 | 0 | 8 | M | 2 |  |  |  | ROZPOCET | 0 | 0 | 0 | 0 | 0 | 1 | 0 | 4 | -2030444094
84 | K | 642942621 | Osazování zárubní nebo rámů dveřních kovových do 2,5 m2 šroubováním | kus | 2 |  | 0 |  |  | základní |  | 0 | 0.00263 | 0.00526 | 0 | 0 | 4 | K | 2 |  |  |  | ROZPOCET | 0 | 0 | 0 | 0 | 0 | 1 | 0 | 4 | 275523814
| Online PSC |  | https://podminky.urs.cz/item/CS_URS_2025_02/642942621 | [14 empty] | Online PSC | 2
85 | M | 55331458 | zárubeň jednokřídlá ocelová obložková šroubovací tl stěny 75-100mm rozměru 900/1970, 2100mm | kus | 2 |  | 0 |  |  | základní |  | 0 | 0.01272 | 0.02544 | 0 | 0 | 8 | M | 2 |  |  |  | ROZPOCET | 0 | 0 | 0 | 0 | 0 | 1 | 0 | 4 | 1018597562
| D | 8 | Trubní vedení |  |  |  | 0 |  |  |  |  | 0 |  | 0.19032 |  | 0 | 1 | D | 1 |  |  |  | ROZPOCET | [6 empty] | 0
86 | K | 894812261R | Montáž včetně mataeriálů pro poklop revizní šachty zadlažďovací, uzamykatelný, vodotěsný a pachotěsný. | kus | 3 |  | 0 |  |  | základní |  | 0 | 0.02144 | 0.06432 | 0 | 0 | 4 | K | 2 |  |  |  | ROZPOCET | 0 | 0 | 0 | 0 | 0 | 1 | 0 | 4 | 76827986
87 | M | 55341454 | poklop šachtový nerezový zadlažďovací s vnitřní výztuží s těsněním zatížení C250 v 120mm rám 820x820mm vstup 700x700mm | kus | 3 |  | 0 |  |  | základní |  | 0 | 0.042 | 0.126 | 0 | 0 | 8 | M | 2 |  |  |  | ROZPOCET | 0 | 0 | 0 | 0 | 0 | 1 | 0 | 4 | -1537921389
| P |  | Poznámka k položce: zadlažďovací, uzamykatelný, vodotěsný a pachotěsný | [14 empty] | P | 2
| VV |  | 3 "Z2; Z3; Z7" |  | 3 | [12 empty] | VV | 2 | 2 | True | 0 | ROZPOCET
| VV |  | Součet |  | 3 | [12 empty] | VV | 2 | 4 | True | 1 | ROZPOCET
| D | 9 | Ostatní konstrukce a práce, bourání |  |  |  | 0 |  |  |  |  | 0 |  | 0.046794 |  | 106.5621 | 1 | D | 1 |  |  |  | ROZPOCET | [6 empty] | 0
88 | K | 713130841-R | Odstranění tepelné izolace stěn pro instalaci zasklení skleníku | m2 | 10 |  | 0 |  |  | základní |  | 0 | 0 | 0 | 0.0019 | 0.019 | 16 | K | 2 |  |  |  | ROZPOCET | 0 | 0 | 0 | 0 | 0 | 1 | 0 | 16 | -166780740
89 | K | 725110814 | Demontáž klozetu Kombi | soubor | 1 |  | 0 |  |  | základní |  | 0 | 0 | 0 | 0.0342 | 0.0342 | 16 | K | 2 |  |  |  | ROZPOCET | 0 | 0 | 0 | 0 | 0 | 1 | 0 | 16 | 1272987745
| Online PSC |  | https://podminky.urs.cz/item/CS_URS_2024_01/725110814 | [14 empty] | Online PSC | 2
90 | K | 725210821 | Demontáž umyvadel bez výtokových armatur | soubor | 1 |  | 0 |  |  | základní |  | 0 | 0 | 0 | 0.01946 | 0.01946 | 16 | K | 2 |  |  |  | ROZPOCET | 0 | 0 | 0 | 0 | 0 | 1 | 0 | 16 | 165193293
| Online PSC |  | https://podminky.urs.cz/item/CS_URS_2024_01/725210821 | [14 empty] | Online PSC | 2
91 | K | 725820802 | Demontáž baterie stojánkové do jednoho otvoru | soubor | 1 |  | 0 |  |  | základní |  | 0 | 0 | 0 | 0.00086 | 0.00086 | 16 | K | 2 |  |  |  | ROZPOCET | 0 | 0 | 0 | 0 | 0 | 1 | 0 | 16 | 1662515004
| Online PSC |  | https://podminky.urs.cz/item/CS_URS_2024_01/725820802 | [14 empty] | Online PSC | 2
92 | K | 725850800 | Demontáž ventilů odpadních | kus | 2 |  | 0 |  |  | základní |  | 0 | 0 | 0 | 0.00086 | 0.00172 | 16 | K | 2 |  |  |  | ROZPOCET | 0 | 0 | 0 | 0 | 0 | 1 | 0 | 16 | -1192407204
| Online PSC |  | https://podminky.urs.cz/item/CS_URS_2024_01/725850800 | [14 empty] | Online PSC | 2
93 | K | 725860811 | Demontáž uzávěrů zápachu jednoduchých | kus | 1 |  | 0 |  |  | základní |  | 0 | 0 | 0 | 0.00085 | 0.00085 | 16 | K | 2 |  |  |  | ROZPOCET | 0 | 0 | 0 | 0 | 0 | 1 | 0 | 16 | -1525772637
| Online PSC |  | https://podminky.urs.cz/item/CS_URS_2024_01/725860811 | [14 empty] | Online PSC | 2
94 | K | 763131831-R | Demontáž SDK podhledu s jednovrstvou nosnou kcí z ocelových profilů opláštění jednoduché s minerální izolací | m2 | 153.1 |  | 0 |  |  | základní |  | 0 | 0 | 0 | 0.01725 | 2.641 | 16 | K | 2 |  |  |  | ROZPOCET | 0 | 0 | 0 | 0 | 0 | 1 | 0 | 16 | -169080155
| VV |  | 153,100 "podhledy místností - chovný pavilon" |  | 153.1 | [12 empty] | VV | 2 | 2 | True | 0 | ROZPOCET
| VV |  | Součet |  | 153.1 | [12 empty] | VV | 2 | 4 | False | 1 | ROZPOCET
95 | K | 767122812 | Demontáž stěn s výplní z drátěné sítě, svařovaných | m2 | 113.27 |  | 0 |  |  | základní |  | 0 | 0 | 0 | 0.017 | 1.9256 | 16 | K | 2 |  |  |  | ROZPOCET | 0 | 0 | 0 | 0 | 0 | 1 | 0 | 16 | 1756094842
| Online PSC |  | https://podminky.urs.cz/item/CS_URS_2024_01/767122812 | [14 empty] | Online PSC | 2
| P |  | Poznámka k položce: Ocelové konstrukce z voliér budou ponechány pro potřeby EKOCENTRA. | [14 empty] | P | 2
| VV |  | 3,2*6*2,35 |  | 45.12 | [12 empty] | VV | 2 | 2 | True | 0 | ROZPOCET
| VV |  | 2,5*4*2,35 |  | 23.5 | [12 empty] | VV | 2 | 2 | True | 0 | ROZPOCET
| VV |  | 19*1*2,35 |  | 44.65 | [12 empty] | VV | 2 | 2 | True | 0 | ROZPOCET
| VV |  | Součet |  | 113.27 | [12 empty] | VV | 2 | 4 | True | 1 | ROZPOCET
96 | K | 767161813 | Demontáž zábradlí rovného nerozebíratelného hmotnosti 1 m zábradlí do 20 kg do suti | m | 21 |  | 0 |  |  | základní |  | 0 | 0 | 0 | 0.016 | 0.336 | 16 | K | 2 |  |  |  | ROZPOCET | 0 | 0 | 0 | 0 | 0 | 1 | 0 | 16 | -552518313
| Online PSC |  | https://podminky.urs.cz/item/CS_URS_2024_01/767161813 | [14 empty] | Online PSC | 2
97 | K | 767893816-R | Demontáž stříšek nad voliérami s výplní z plechu | m | 75 |  | 0 |  |  | základní |  | 0 | 0 | 0 | 0.03 | 2.25 | 16 | K | 2 |  |  |  | ROZPOCET | 0 | 0 | 0 | 0 | 0 | 1 | 0 | 16 | -2104828779
98 | K | 767114824-R | Demontáž stěn a střechy rámových konstrukcí zasklených - skleník | m2 | 111.996 |  | 0 |  |  | základní |  | 0 | 0 | 0 | 0.04 | 4.4798 | 16 | K | 2 |  |  |  | ROZPOCET | 0 | 0 | 0 | 0 | 0 | 1 | 0 | 16 | 1668053070
| P |  | Poznámka k položce: Materiál bude roztříděn, separován a odvezen k recyklaci | [14 empty] | P | 2
| VV |  | 9,18*12,2 |  | 111.996 | [12 empty] | VV | 2 | 2 | True | 1 | ROZPOCET
99 | K | 952901131 | Čištění budov omytí konstrukcí nebo prvků | m2 | 191.6 |  | 0 |  |  | základní |  | 0 | 1e-05 | 0.001916 | 0 | 0 | 4 | K | 2 |  |  |  | ROZPOCET | 0 | 0 | 0 | 0 | 0 | 1 | 0 | 4 | 477755951
| Online PSC |  | https://podminky.urs.cz/item/CS_URS_2024_01/952901131 | [14 empty] | Online PSC | 2
100 | K | 953943211 | Osazování hasicího přístroje | kus | 3 |  | 0 |  |  | základní |  | 0 | 0.00018 | 0.00054 | 0 | 0 | 4 | K | 2 |  |  |  | ROZPOCET | 0 | 0 | 0 | 0 | 0 | 1 | 0 | 4 | -598625896
| Online PSC |  | https://podminky.urs.cz/item/CS_URS_2024_01/953943211 | [14 empty] | Online PSC | 2
101 | M | 44932512R | přístroj hasicí ruční typu P6 s hasící schopností 34A/183B | kus | 3 |  | 0 |  |  | základní |  | 0 | 0.011 | 0.033 | 0 | 0 | 8 | M | 2 |  |  |  | ROZPOCET | 0 | 0 | 0 | 0 | 0 | 1 | 0 | 4 | 573174029
102 | K | 962031133 | Bourání příček nebo přizdívek z cihel pálených tl přes 100 do 150 mm | m2 | 26.93 |  | 0 |  |  | základní |  | 0 | 0 | 0 | 0.261 | 7.0287 | 4 | K | 2 |  |  |  | ROZPOCET | 0 | 0 | 0 | 0 | 0 | 1 | 0 | 4 | -750381601
| Online PSC |  | https://podminky.urs.cz/item/CS_URS_2024_01/962031133 | [14 empty] | Online PSC | 2
| P |  | Poznámka k položce: Přizdívku z lícového zdiva je nutné opatrně rozebrat a vytřídit. Lícové cihly očistit a využít v maximální možné míře pro opětovné použití v doplňovaných konstrukcích. | [14 empty] | P | 2
| VV |  | 26,93 "otvory v obvodovém zdivu" |  | 26.93 | [12 empty] | VV | 2 | 2 | True | 0 | ROZPOCET
| VV |  | Součet |  | 26.93 | [12 empty] | VV | 2 | 4 | True | 1 | ROZPOCET
103 | K | 962031133-R | Příplatek za očištění cihel lícového zdiva | m2 | 26.93 |  | 0 |  |  | základní |  | 0 | 0 | 0 | 0.261 | 7.0287 | 4 | K | 2 |  |  |  | ROZPOCET | 0 | 0 | 0 | 0 | 0 | 1 | 0 | 4 | 567632872
104 | K | 962032112 | Bourání zdiva z keramických děrovaných cihel na MVC přes 1 m3 | m3 | 17.665 |  | 0 |  |  | základní |  | 0 | 0 | 0 | 1 | 17.665 | 4 | K | 2 |  |  |  | ROZPOCET | 0 | 0 | 0 | 0 | 0 | 1 | 0 | 4 | -359962834
| Online PSC |  | https://podminky.urs.cz/item/CS_URS_2024_01/962032112 | [14 empty] | Online PSC | 2
| VV |  | 26,93*0,5 "otvory v obvodovém zdivu" |  | 13.465 | [12 empty] | VV | 2 | 2 | True | 0 | ROZPOCET
| VV |  | 1*1,2*0,5 "parapet okna - TM" |  | 0.6 | [12 empty] | VV | 2 | 2 | True | 0 | ROZPOCET
| VV |  | 1*1,2*0,5 "parapet okna - spojovací chodba" |  | 0.6 | [12 empty] | VV | 2 | 2 | True | 0 | ROZPOCET
| VV |  | (2,6+1,4)*2,5*0,3 "dělící stěna učebna + stěna spojovací chodba" |  | 3 | [12 empty] | VV | 2 | 2 | True | 0 | ROZPOCET
| VV |  | Součet |  | 17.665 | [12 empty] | VV | 2 | 4 | True | 1 | ROZPOCET
105 | K | 962086111 | Bourání pórobetonových příček nebo přizdívek tl přes 100 do 150 mm | m2 | 99.188 |  | 0 |  |  | základní |  | 0 | 0 | 0 | 0.09 | 8.9269 | 4 | K | 2 |  |  |  | ROZPOCET | 0 | 0 | 0 | 0 | 0 | 1 | 0 | 4 | 1852328172
| Online PSC |  | https://podminky.urs.cz/item/CS_URS_2024_01/962086111 | [14 empty] | Online PSC | 2
| VV |  | 2,2*(1,58*3+2,3+2,3+1,6*7) "stěny voliéry" |  | 45.188 | [12 empty] | VV | 2 | 2 | True | 0 | ROZPOCET
| VV |  | 3*(1,6*2+1+6+5) "stěny 103, 104, 105 (karantény + WC)" |  | 45.6 | [12 empty] | VV | 2 | 2 | True | 0 | ROZPOCET
| VV |  | 3*2,8 "stěna 106/107" |  | 8.4 | [12 empty] | VV | 2 | 2 | True | 0 | ROZPOCET
| VV |  | Součet |  | 99.188 | [12 empty] | VV | 2 | 4 | True | 1 | ROZPOCET
106 | K | 965022121 | Bourání kamenných podlah nebo dlažeb z lomového kamene nebo kostek pl 1 m2 | m2 | 7.13 |  | 0 |  |  | základní |  | 0 | 0 | 0 | 0.432 | 3.0802 | 4 | K | 2 |  |  |  | ROZPOCET | 0 | 0 | 0 | 0 | 0 | 1 | 0 | 4 | 114393755
| Online PSC |  | https://podminky.urs.cz/item/CS_URS_2024_01/965022121 | [14 empty] | Online PSC | 2
| VV |  | 2,6*2,1 "vstup do chovného pavilonu" |  | 5.46 | [12 empty] | VV | 2 | 2 | True | 0 | ROZPOCET
| VV |  | 1,8*0,5 "únikový východ z chovného pavilonu |  | 0.9 | [12 empty] | VV | 2 | 2 | True | 0 | ROZPOCET
| VV |  | 1,1*0,7 " vstup do skleníku" |  | 0.77 | [12 empty] | VV | 2 | 2 | True | 0 | ROZPOCET
| VV |  | Součet |  | 7.13 | [12 empty] | VV | 2 | 4 | True | 1 | ROZPOCET
107 | K | 965042141-R | Bourání mazanin betonových včetně tepelné izolace a systémových podlahových desek s podl. topením. | m3 | 20.668 |  | 0 |  |  | základní |  | 0 | 0 | 0 | 2.2 | 45.4696 | 4 | K | 2 |  |  |  | ROZPOCET | 0 | 0 | 0 | 0 | 0 | 1 | 0 | 4 | 2019840102
| P |  | Poznámka k položce: Vybouraný materiál je nutné roztrřídit a odvést na skládky pro možnost recyklace. | [14 empty] | P | 2
| VV |  | 114,82*0,18 |  | 20.668 | [12 empty] | VV | 2 | 2 | True | 0 | ROZPOCET
| VV |  | Součet |  | 20.668 | [12 empty] | VV | 2 | 4 | True | 1 | ROZPOCET
108 | K | 965081213 | Bourání podlah z dlaždic keramických nebo xylolitových tl do 10 mm plochy přes 1 m2 | m2 | 126.35 |  | 0 |  |  | základní |  | 0 | 0 | 0 | 0.035 | 4.4223 | 4 | K | 2 |  |  |  | ROZPOCET | 0 | 0 | 0 | 0 | 0 | 1 | 0 | 4 | -1113728956
| Online PSC |  | https://podminky.urs.cz/item/CS_URS_2024_01/965081213 | [14 empty] | Online PSC | 2
| VV |  | 218,7-(65,6+26,75) "plocha pavilonu bez skleníku a přípravny) |  | 126.35 | [12 empty] | VV | 2 | 2 | True | 0 | ROZPOCET
| VV |  | Součet |  | 126.35 | [12 empty] | VV | 2 | 4 | True | 1 | ROZPOCET
109 | K | 968062245 | Vybourání dřevěných rámů oken jednoduchých včetně křídel pl do 2 m2 | m2 | 26.51 |  | 0 |  |  | základní |  | 0 | 0 | 0 | 0.031 | 0.82181 | 4 | K | 2 |  |  |  | ROZPOCET | 0 | 0 | 0 | 0 | 0 | 1 | 0 | 4 | 1267168377
| Online PSC |  | https://podminky.urs.cz/item/CS_URS_2024_01/968062245 | [14 empty] | Online PSC | 2
| VV |  | 4*1*1,4 "okna" |  | 5.6 | [12 empty] | VV | 2 | 2 | True | 0 | ROZPOCET
| VV |  | 1,2*1,1 "okna" |  | 1.32 | [12 empty] | VV | 2 | 2 | True | 0 | ROZPOCET
| VV |  | 1,2*1 "okna" |  | 1.2 | [12 empty] | VV | 2 | 2 | True | 0 | ROZPOCET
| VV |  | 2*1,8*2,1 "dveře" |  | 7.56 | [12 empty] | VV | 2 | 2 | True | 0 | ROZPOCET
| VV |  | 1*2,1 "dveře" |  | 2.1 | [12 empty] | VV | 2 | 2 | True | 0 | ROZPOCET
| VV |  | 3*1,1*2,1 "dveře" |  | 6.93 | [12 empty] | VV | 2 | 2 | True | 0 | ROZPOCET
| VV |  | 0,9*2 "dveře" |  | 1.8 | [12 empty] | VV | 2 | 2 | True | 0 | ROZPOCET
| VV |  | Součet |  | 26.51 | [12 empty] | VV | 2 | 4 | True | 1 | ROZPOCET
110 | K | 968072245 | Vybourání kovových rámů oken jednoduchých včetně křídel pl do 2 m2 | m2 | 4.4 |  | 0 |  |  | základní |  | 0 | 0 | 0 | 0.041 | 0.1804 | 4 | K | 2 |  |  |  | ROZPOCET | 0 | 0 | 0 | 0 | 0 | 1 | 0 | 4 | 312418886
| Online PSC |  | https://podminky.urs.cz/item/CS_URS_2024_01/968072245 | [14 empty] | Online PSC | 2
| VV |  | 2*0,7*2 |  | 2.8 | [12 empty] | VV | 2 | 2 | True | 0 | ROZPOCET
| VV |  | 2*0,8*1 |  | 1.6 | [12 empty] | VV | 2 | 2 | True | 0 | ROZPOCET
| VV |  | Součet |  | 4.4 | [12 empty] | VV | 2 | 4 | True | 1 | ROZPOCET
111 | K | 977151111 | Jádrové vrty diamantovými korunkami do stavebních materiálů D do 35 mm | m | 0.5 |  | 0 |  |  | základní |  | 0 | 0.00076 | 0.00038 | 0.0021 | 0.00105 | 4 | K | 2 |  |  |  | ROZPOCET | 0 | 0 | 0 | 0 | 0 | 1 | 0 | 4 | 20053812
| Online PSC |  | https://podminky.urs.cz/item/CS_URS_2024_01/977151111 | [14 empty] | Online PSC | 2
| VV |  | 0,5 "klimajednotka" |  | 0.5 | [12 empty] | VV | 2 | 2 | True | 0 | ROZPOCET
| VV |  | Součet |  | 0.5 | [12 empty] | VV | 2 | 4 | True | 1 | ROZPOCET
112 | K | 977151125 | Jádrové vrty diamantovými korunkami do stavebních materiálů D přes 180 do 200 mm | m | 1 |  | 0 |  |  | základní |  | 0 | 0.00316 | 0.00316 | 0.069 | 0.069 | 4 | K | 2 |  |  |  | ROZPOCET | 0 | 0 | 0 | 0 | 0 | 1 | 0 | 4 | 648375023
| Online PSC |  | https://podminky.urs.cz/item/CS_URS_2024_01/977151125 | [14 empty] | Online PSC | 2
| VV |  | 0,5*2 "rozvody VZT" |  | 1 | [12 empty] | VV | 2 | 2 | True | 0 | ROZPOCET
| VV |  | Součet |  | 1 | [12 empty] | VV | 2 | 4 | True | 1 | ROZPOCET
113 | K | 977151128 | Jádrové vrty diamantovými korunkami do stavebních materiálů D přes 250 do 300 mm | m | 1 |  | 0 |  |  | základní |  | 0 | 0.00395 | 0.00395 | 0.16 | 0.16 | 4 | K | 2 |  |  |  | ROZPOCET | 0 | 0 | 0 | 0 | 0 | 1 | 0 | 4 | -624473082
| Online PSC |  | https://podminky.urs.cz/item/CS_URS_2024_01/977151128 | [14 empty] | Online PSC | 2
| VV |  | 0,5*2 "přívod a odvod pro jednotku VZT" |  | 1 | [12 empty] | VV | 2 | 2 | True | 0 | ROZPOCET
| VV |  | Součet |  | 1 | [12 empty] | VV | 2 | 4 | True | 1 | ROZPOCET
114 | K | 977171232 | Vrty do profilové oceli průměru přes 10 do 20 mm tloušťky přes 5 do 10 mm | kus | 62 |  | 0 |  |  | základní |  | 0 | 0 | 0 | 0 | 0 | 4 | K | 2 |  |  |  | ROZPOCET | 0 | 0 | 0 | 0 | 0 | 1 | 0 | 4 | -1139306983
| Online PSC |  | https://podminky.urs.cz/item/CS_URS_2024_01/977171232 | [14 empty] | Online PSC | 2
115 | K | 977212111 | Řezání diamantovým lanem ŽB kcí s výztuží průměru do 16 mm | m2 | 0.15 |  | 0 |  |  | základní |  | 0 | 0.00035 | 5.25e-05 | 0 | 0 | 4 | K | 2 |  |  |  | ROZPOCET | 0 | 0 | 0 | 0 | 0 | 1 | 0 | 4 | -1436518645
| Online PSC |  | https://podminky.urs.cz/item/CS_URS_2024_01/977212111 | [14 empty] | Online PSC | 2
| VV |  | 0,3*0,25*2 "věnec v učebně" |  | 0.15 | [12 empty] | VV | 2 | 2 | True | 0 | ROZPOCET
| VV |  | Součet |  | 0.15 | [12 empty] | VV | 2 | 4 | True | 1 | ROZPOCET
116 | K | 977212121 | Řezání diamantovým lanem konstrukcí z kamene, cihel nebo tvárnic | m2 | 10.258 |  | 0 |  |  | základní |  | 0 | 0.00037 | 0.0037955 | 0 | 0 | 4 | K | 2 |  |  |  | ROZPOCET | 0 | 0 | 0 | 0 | 0 | 1 | 0 | 4 | 64314673
| Online PSC |  | https://podminky.urs.cz/item/CS_URS_2024_01/977212121 | [14 empty] | Online PSC | 2
| VV |  | (3*1,2*0,5) + ((1,3+3,315)*0,5) |  | 4.108 | [12 empty] | VV | 2 | 2 | True | 0 | ROZPOCET
| VV |  | 6*2,05*0,5 |  | 6.15 | [12 empty] | VV | 2 | 2 | True | 0 | ROZPOCET
| VV |  | Součet |  | 10.258 | [12 empty] | VV | 2 | 4 | True | 1 | ROZPOCET
| D | 9L | Lešení |  |  |  | 0 |  |  |  |  | 0 |  | 0 |  | 0 | 1 | D | 2 |  |  |  | ROZPOCET | [6 empty] | 0
117 | K | 941111111 | Montáž lešení řadového trubkového lehkého s podlahami zatížení do 200 kg/m2 š od 0,6 do 0,9 m v do 10 m | m2 | 166 |  | 0 |  |  | základní |  | 0 | 0 | 0 | 0 | 0 | 4 | K | 3 |  |  |  | ROZPOCET | 0 | 0 | 0 | 0 | 0 | 1 | 0 | 4 | 1193762722
| Online PSC |  | https://podminky.urs.cz/item/CS_URS_2024_01/941111111 | [14 empty] | Online PSC | 3
| VV |  | 75+47+44 |  | 166 | [12 empty] | VV | 3 | 2 | True | 1 | ROZPOCET
118 | K | 941111211 | Příplatek k lešení řadovému trubkovému lehkému s podlahami do 200 kg/m2 š od 0,6 do 0,9 m v do 10 m za každý den použití | m2 | 30 |  | 0 |  |  | základní |  | 0 | 0 | 0 | 0 | 0 | 4 | K | 3 |  |  |  | ROZPOCET | 0 | 0 | 0 | 0 | 0 | 1 | 0 | 4 | -2020590011
| Online PSC |  | https://podminky.urs.cz/item/CS_URS_2024_01/941111211 | [14 empty] | Online PSC | 3
119 | K | 941111811 | Demontáž lešení řadového trubkového lehkého s podlahami zatížení do 200 kg/m2 š od 0,6 do 0,9 m v do 10 m | m2 | 166 |  | 0 |  |  | základní |  | 0 | 0 | 0 | 0 | 0 | 4 | K | 3 |  |  |  | ROZPOCET | 0 | 0 | 0 | 0 | 0 | 1 | 0 | 4 | 1313077663
| Online PSC |  | https://podminky.urs.cz/item/CS_URS_2024_01/941111811 | [14 empty] | Online PSC | 3
| VV |  | 75+47+44 |  | 166 | [12 empty] | VV | 3 | 2 | True | 1 | ROZPOCET
120 | K | 946112112 | Montáž pojízdných věží trubkových/dílcových š přes 0,9 do 1,6 m dl do 3,2 m v přes 1,5 do 2,5 m | kus | 1 |  | 0 |  |  | základní |  | 0 | 0 | 0 | 0 | 0 | 4 | K | 3 |  |  |  | ROZPOCET | 0 | 0 | 0 | 0 | 0 | 1 | 0 | 4 | -1413703473
| Online PSC |  | https://podminky.urs.cz/item/CS_URS_2024_01/946112112 | [14 empty] | Online PSC | 3
121 | K | 946112212 | Příplatek k pojízdným věžím š přes 0,9 do 1,6 m dl do 3,2 m v přes 1,5 do 2,5 m za každý den použití | kus | 30 |  | 0 |  |  | základní |  | 0 | 0 | 0 | 0 | 0 | 4 | K | 3 |  |  |  | ROZPOCET | 0 | 0 | 0 | 0 | 0 | 1 | 0 | 4 | -1624414061
| Online PSC |  | https://podminky.urs.cz/item/CS_URS_2024_01/946112212 | [14 empty] | Online PSC | 3
122 | K | 946112812 | Demontáž pojízdných věží trubkových/dílcových š přes 0,9 do 1,6 m dl do 3,2 m v přes 1,5 do 2,5 m | kus | 1 |  | 0 |  |  | základní |  | 0 | 0 | 0 | 0 | 0 | 4 | K | 3 |  |  |  | ROZPOCET | 0 | 0 | 0 | 0 | 0 | 1 | 0 | 4 | 548676059
| Online PSC |  | https://podminky.urs.cz/item/CS_URS_2024_01/946112812 | [14 empty] | Online PSC | 3
123 | K | 993111111 | Dovoz a odvoz lešení řadového do 10 km včetně naložení a složení | m2 | 166 |  | 0 |  |  | základní |  | 0 | 0 | 0 | 0 | 0 | 16 | K | 3 |  |  |  | ROZPOCET | 0 | 0 | 0 | 0 | 0 | 1 | 0 | 16 | 188084511
| Online PSC |  | https://podminky.urs.cz/item/CS_URS_2024_01/993111111 | [14 empty] | Online PSC | 3
124 | K | 993111119 | Příplatek k ceně dovozu a odvozu lešení řadového ZKD 10 km přes 10 km | m2 | 166 |  | 0 |  |  | základní |  | 0 | 0 | 0 | 0 | 0 | 4 | K | 3 |  |  |  | ROZPOCET | 0 | 0 | 0 | 0 | 0 | 1 | 0 | 4 | 1216832903
| Online PSC |  | https://podminky.urs.cz/item/CS_URS_2024_01/993111119 | [14 empty] | Online PSC | 3
| D | 997 | Doprava suti a vybouraných hmot |  |  |  | 0 |  |  |  |  | 0 |  | 0 |  | 0 | 1 | D | 1 |  |  |  | ROZPOCET | [6 empty] | 0
125 | K | 997013151 | Vnitrostaveništní doprava suti a vybouraných hmot pro budovy v do 6 m s omezením mechanizace | t | 106.607 |  | 0 |  |  | základní |  | 0 | 0 | 0 | 0 | 0 | 4 | K | 2 |  |  |  | ROZPOCET | 0 | 0 | 0 | 0 | 0 | 1 | 0 | 4 | -81356452
| Online PSC |  | https://podminky.urs.cz/item/CS_URS_2025_02/997013151 | [14 empty] | Online PSC | 2
126 | K | 997013219 | Příplatek k vnitrostaveništní dopravě suti a vybouraných hmot za zvětšenou dopravu suti ZKD 10 m | t | 106.607 |  | 0 |  |  | základní |  | 0 | 0 | 0 | 0 | 0 | 4 | K | 2 |  |  |  | ROZPOCET | 0 | 0 | 0 | 0 | 0 | 1 | 0 | 4 | -2136936001
| Online PSC |  | https://podminky.urs.cz/item/CS_URS_2025_02/997013219 | [14 empty] | Online PSC | 2
127 | K | 997013511 | Odvoz suti a vybouraných hmot z meziskládky na skládku do 1 km s naložením a se složením | t | 106.607 |  | 0 |  |  | základní |  | 0 | 0 | 0 | 0 | 0 | 4 | K | 2 |  |  |  | ROZPOCET | 0 | 0 | 0 | 0 | 0 | 1 | 0 | 4 | -1126418861
| Online PSC |  | https://podminky.urs.cz/item/CS_URS_2025_02/997013511 | [14 empty] | Online PSC | 2
128 | K | 997013869 | Poplatek za uložení stavebního odpadu na recyklační skládce (skládkovné) ze směsí betonu, cihel a keramických výrobků kód odpadu 17 01 07 | t | 106.575 |  | 0 |  |  | základní |  | 0 | 0 | 0 | 0 | 0 | 4 | K | 2 |  |  |  | ROZPOCET | 0 | 0 | 0 | 0 | 0 | 1 | 0 | 4 | 218175391
| Online PSC |  | https://podminky.urs.cz/item/CS_URS_2025_02/997013869 | [14 empty] | Online PSC | 2
| D | 998 | Přesun hmot |  |  |  | 0 |  |  |  |  | 0 |  | 0 |  | 0 | 1 | D | 1 |  |  |  | ROZPOCET | [6 empty] | 0
129 | K | 998011008 | Přesun hmot pro budovy zděné s omezením mechanizace pro budovy v do 6 m | t | 502.13 |  | 0 |  |  | základní |  | 0 | 0 | 0 | 0 | 0 | 4 | K | 2 |  |  |  | ROZPOCET | 0 | 0 | 0 | 0 | 0 | 1 | 0 | 4 | 1389916379
| Online PSC |  | https://podminky.urs.cz/item/CS_URS_2024_01/998011008 | [14 empty] | Online PSC | 2
| D | PSV | Práce a dodávky PSV |  |  |  | 0 |  |  |  |  | 0 |  | 22.8566 |  | 0.040476 | 2 | D | 0 |  |  |  | ROZPOCET | [6 empty] | 0
| D | 711 | Izolace proti vodě, vlhkosti a plynům |  |  |  | 0 |  |  |  |  | 0 |  | 0.51396 |  | 0 | 2 | D | 1 |  |  |  | ROZPOCET | [6 empty] | 0
130 | K | 711141559 | Provedení izolace proti zemní vlhkosti pásy přitavením vodorovné NAIP | m2 | 63.84 |  | 0 |  |  | základní |  | 0 | 0.0004 | 0.025536 | 0 | 0 | 16 | K | 2 |  |  |  | ROZPOCET | 0 | 0 | 0 | 0 | 0 | 1 | 0 | 16 | -727921780
| Online PSC |  | https://podminky.urs.cz/item/CS_URS_2024_01/711141559 | [14 empty] | Online PSC | 2
| VV |  | 31,92*2 "plocha chodby 101" |  | 63.84 | [12 empty] | VV | 2 | 2 | True | 0 | ROZPOCET
| VV |  | Součet |  | 63.84 | [12 empty] | VV | 2 | 4 | True | 1 | ROZPOCET
131 | M | 62853003 | pás asfaltový natavitelný modifikovaný SBS s vložkou ze skleněné tkaniny a spalitelnou PE fólií nebo jemnozrnným minerálním posypem na horním povrchu tl 3,5mm | m2 | 37.203 |  | 0 |  |  | základní |  | 0 | 0.0044 | 0.16369 | 0 | 0 | 32 | M | 2 |  |  |  | ROZPOCET | 0 | 0 | 0 | 0 | 0 | 1 | 0 | 16 | 264992931
| VV |  | 31,92 "plocha chodby 101" |  | 31.92 | [12 empty] | VV | 2 | 2 | True | 0 | ROZPOCET
| VV |  | Součet |  | 31.92 | [12 empty] | VV | 2 | 4 | True | 1 | ROZPOCET
| VV |  | 31,92*1,1655 'Přepočtené koeficientem množství |  | 37.203 | [12 empty] | VV | 2 | 2 | False | 1 | ROZPOCET
132 | M | 62855001 | pás asfaltový natavitelný modifikovaný SBS s vložkou z polyesterové rohože a spalitelnou PE fólií nebo jemnozrnným minerálním posypem na horním povrchu tl 4,0mm | m2 | 37.203 |  | 0 |  |  | základní |  | 0 | 0.0053 | 0.19718 | 0 | 0 | 32 | M | 2 |  |  |  | ROZPOCET | 0 | 0 | 0 | 0 | 0 | 1 | 0 | 16 | 888341365
| VV |  | 31,92"plocha chodby 101" |  | 31.92 | [12 empty] | VV | 2 | 2 | True | 0 | ROZPOCET
| VV |  | Součet |  | 31.92 | [12 empty] | VV | 2 | 4 | True | 1 | ROZPOCET
| VV |  | 31,92*1,1655 'Přepočtené koeficientem množství |  | 37.203 | [12 empty] | VV | 2 | 2 | False | 1 | ROZPOCET
133 | K | 711141559R | Přípočet 10% z plochy na vyspravení stávající hydroizolace - provedení izolace proti zemní vlhkosti pásy přitavením | m2 | 22.568 |  | 0 |  |  | základní |  | 0 | 0.0004 | 0.0090272 | 0 | 0 | 16 | K | 2 |  |  |  | ROZPOCET | 0 | 0 | 0 | 0 | 0 | 1 | 0 | 16 | 571591604
| VV |  | 112,84 *0,1*2 |  | 22.568 | [12 empty] | VV | 2 | 2 | True | 0 | ROZPOCET
| VV |  | Součet |  | 22.568 | [12 empty] | VV | 2 | 4 | True | 1 | ROZPOCET
134 | M | 62853003R | Přípočet 10% z plochy na vyspravení stávající hydroizolace - pás asfaltový natavitelný modifikovaný SBS s vložkou ze skleněné tkaniny a spalitelnou PE fólií nebo jemnozrnným minerálním posypem na horním povrchu tl 3,5mm | m2 | 11.284 |  | 0 |  |  | základní |  | 0 | 0.0044 | 0.04965 | 0 | 0 | 32 | M | 2 |  |  |  | ROZPOCET | 0 | 0 | 0 | 0 | 0 | 1 | 0 | 16 | -294366005
| VV |  | 112,84 *0,1 |  | 11.284 | [12 empty] | VV | 2 | 2 | True | 0 | ROZPOCET
| VV |  | Součet |  | 11.284 | [12 empty] | VV | 2 | 4 | True | 1 | ROZPOCET
135 | M | 62855001R | Přípočet 10% z plochy na vyspravení stávající hydroizolace - pás asfaltový natavitelný modifikovaný SBS s vložkou z polyesterové rohože a spalitelnou PE fólií nebo jemnozrnným minerálním posypem na horním povrchu tl 4,0mm | m2 | 11.284 |  | 0 |  |  | základní |  | 0 | 0.0053 | 0.059805 | 0 | 0 | 32 | M | 2 |  |  |  | ROZPOCET | 0 | 0 | 0 | 0 | 0 | 1 | 0 | 16 | 1300765799
| VV |  | 112,84*0,1 |  | 11.284 | [12 empty] | VV | 2 | 2 | True | 0 | ROZPOCET
| VV |  | Součet |  | 11.284 | [12 empty] | VV | 2 | 4 | True | 1 | ROZPOCET
136 | K | 711191001 | Provedení adhezního můstku na vodorovné ploše | m2 | 75.124 |  | 0 |  |  | základní |  | 0 | 0 | 0 | 0 | 0 | 16 | K | 2 |  |  |  | ROZPOCET | 0 | 0 | 0 | 0 | 0 | 1 | 0 | 16 | 976342665
| Online PSC |  | https://podminky.urs.cz/item/CS_URS_2024_01/711191001 | [14 empty] | Online PSC | 2
| VV |  | 31,92*2 "plocha chodby 101" |  | 63.84 | [12 empty] | VV | 2 | 2 | True | 0 | ROZPOCET
| VV |  | 112,84 *0,1 |  | 11.284 | [12 empty] | VV | 2 | 2 | True | 0 | ROZPOCET
| VV |  | Součet |  | 75.124 | [12 empty] | VV | 2 | 4 | True | 1 | ROZPOCET
137 | M | 58581220 | adhezní můstek pod izolační a vyrovnávací lepící hmoty | kg | 9.071 |  | 0 |  |  | základní |  | 0 | 0.001 | 0.009071 | 0 | 0 | 32 | M | 2 |  |  |  | ROZPOCET | 0 | 0 | 0 | 0 | 0 | 1 | 0 | 16 | -989545035
| VV |  | 75,124*0,12075 'Přepočtené koeficientem množství |  | 9.071 | [12 empty] | VV | 2 | 2 | False | 1 | ROZPOCET
138 | K | 998711111 | Přesun hmot tonážní pro izolace proti vodě, vlhkosti a plynům s omezením mechanizace v objektech v do 6 m | t | 0.514 |  | 0 |  |  | základní |  | 0 | 0 | 0 | 0 | 0 | 16 | K | 2 |  |  |  | ROZPOCET | 0 | 0 | 0 | 0 | 0 | 1 | 0 | 16 | 661648150
| Online PSC |  | https://podminky.urs.cz/item/CS_URS_2024_01/998711111 | [14 empty] | Online PSC | 2
| D | 712 | Povlakové krytiny |  |  |  | 0 |  |  |  |  | 0 |  | 0.16682 |  | 0 | 2 | D | 1 |  |  |  | ROZPOCET | [6 empty] | 0
139 | K | 712363431R | Provedení povlak krytiny mechanicky kotvenou do dřevěného záklopu včetně systémových lišt (okapní, závětrné lišty, ukončovací lišty......) | m2 | 48.66 |  | 0 |  |  | základní |  | 0 | 0.00013 | 0.0063258 | 0 | 0 | 16 | K | 2 |  |  |  | ROZPOCET | 0 | 0 | 0 | 0 | 0 | 1 | 0 | 16 | -1241667276
| VV |  | 1,9*4,4 "S3 - střecha sklad" |  | 8.36 | [12 empty] | VV | 2 | 2 | True | 0 | ROZPOCET
| VV |  | 2,6*15,5 "S1 - střecha chodba" |  | 40.3 | [12 empty] | VV | 2 | 2 | True | 0 | ROZPOCET
| VV |  | Součet |  | 48.66 | [12 empty] | VV | 2 | 4 | True | 1 | ROZPOCET
140 | M | 28322000 | fólie hydroizolační střešní mPVC mechanicky kotvená šedá tl 2,0mm | m2 | 56.713 |  | 0 |  |  | základní |  | 0 | 0.0025 | 0.14178 | 0 | 0 | 32 | M | 2 |  |  |  | ROZPOCET | 0 | 0 | 0 | 0 | 0 | 1 | 0 | 16 | 1512971843
| VV |  | 48,66*1,1655 'Přepočtené koeficientem množství |  | 56.713 | [12 empty] | VV | 2 | 2 | False | 1 | ROZPOCET
141 | K | 632481215 | Separační vrstva z geotextilie | m2 | 56.713 |  | 0 |  |  | základní |  | 0 | 0.00033 | 0.018715 | 0 | 0 | 4 | K | 2 |  |  |  | ROZPOCET | 0 | 0 | 0 | 0 | 0 | 1 | 0 | 4 | 817279415
| Online PSC |  | https://podminky.urs.cz/item/CS_URS_2024_01/632481215 | [14 empty] | Online PSC | 2
| VV |  | 1,9*4,4 "S3 - střecha sklad" |  | 8.36 | [12 empty] | VV | 2 | 2 | True | 0 | ROZPOCET
| VV |  | 2,6*15,5 "S1 - střecha chodba" |  | 40.3 | [12 empty] | VV | 2 | 2 | True | 0 | ROZPOCET
| VV |  | Součet |  | 48.66 | [12 empty] | VV | 2 | 4 | True | 1 | ROZPOCET
| VV |  | 48,66*1,1655 'Přepočtené koeficientem množství |  | 56.713 | [12 empty] | VV | 2 | 2 | False | 1 | ROZPOCET
142 | K | 998712101 | Přesun hmot tonážní pro krytiny povlakové v objektech v do 6 m | t | 0.148 |  | 0 |  |  | základní |  | 0 | 0 | 0 | 0 | 0 | 16 | K | 2 |  |  |  | ROZPOCET | 0 | 0 | 0 | 0 | 0 | 1 | 0 | 16 | 177693428
| Online PSC |  | https://podminky.urs.cz/item/CS_URS_2024_01/998712101 | [14 empty] | Online PSC | 2
| D | 713 | Izolace tepelné |  |  |  | 0 |  |  |  |  | 0 |  | 1.8251 |  | 0 | 2 | D | 1 |  |  |  | ROZPOCET | [6 empty] | 0
143 | K | 713121111 | Montáž izolace tepelné podlah volně kladenými rohožemi, pásy, dílci, deskami 1 vrstva | m2 | 145.41 |  | 0 |  |  | základní |  | 0 | 0 | 0 | 0 | 0 | 16 | K | 2 |  |  |  | ROZPOCET | 0 | 0 | 0 | 0 | 0 | 1 | 0 | 16 | -171138576
| Online PSC |  | https://podminky.urs.cz/item/CS_URS_2024_01/713121111 | [14 empty] | Online PSC | 2
| VV |  | 13,63+65,93 "PIR desky - skladba P1" |  | 79.56 | [12 empty] | VV | 2 | 2 | True | 0 | ROZPOCET
| VV |  | 31,92+13,48+3,88+7,38+9,19 "EPS desky - skladba P2 + P4" |  | 65.85 | [12 empty] | VV | 2 | 2 | True | 0 | ROZPOCET
| VV |  | Součet |  | 145.41 | [12 empty] | VV | 2 | 4 | True | 1 | ROZPOCET
144 | M | 28375914 | deska EPS 150 pro konstrukce s vysokým zatížením λ=0,035 tl 100mm | m2 | 70.46 |  | 0 |  |  | základní |  | 0 | 0.0029 | 0.20433 | 0 | 0 | 32 | M | 2 |  |  |  | ROZPOCET | 0 | 0 | 0 | 0 | 0 | 1 | 0 | 16 | 1853545585
| VV |  | 31,92+13,48+3,88+7,38+9,19 "EPS desky - skladba P2 + P4" |  | 65.85 | [12 empty] | VV | 2 | 2 | True | 0 | ROZPOCET
| VV |  | Součet |  | 65.85 | [12 empty] | VV | 2 | 4 | True | 1 | ROZPOCET
| VV |  | 65,85*1,07 'Přepočtené koeficientem množství |  | 70.46 | [12 empty] | VV | 2 | 2 | False | 1 | ROZPOCET
145 | M | 28376529 | deska izolační PIR s oboustrannou kompozitní fólií s hliníkovou vložkou pro podlahy λ=0,022 tl 50mm | m2 | 79.56 |  | 0 |  |  | základní |  | 0 | 0.0015 | 0.11934 | 0 | 0 | 32 | M | 2 |  |  |  | ROZPOCET | 0 | 0 | 0 | 0 | 0 | 1 | 0 | 16 | -622433536
| VV |  | 13,63+65,93 "PIR desky - skladba P1" |  | 79.56 | [12 empty] | VV | 2 | 2 | True | 0 | ROZPOCET
| VV |  | Součet |  | 79.56 | [12 empty] | VV | 2 | 4 | True | 1 | ROZPOCET
146 | K | 713121211 | Montáž izolace tepelné podlah volně kladenými okrajovými pásky | m | 142.1 |  | 0 |  |  | základní |  | 0 | 0 | 0 | 0 | 0 | 16 | K | 2 |  |  |  | ROZPOCET | 0 | 0 | 0 | 0 | 0 | 1 | 0 | 16 | -902543883
| Online PSC |  | https://podminky.urs.cz/item/CS_URS_2024_01/713121211 | [14 empty] | Online PSC | 2
| VV |  | 35,54+31,04+10,24+16,28+12,14+36,86 "obvody místností 101;102;103;104;105;106" |  | 142.1 | [12 empty] | VV | 2 | 2 | True | 1 | ROZPOCET
147 | M | 63152004 | pásek izolační minerální podlahový λ=0,036 15x100x1000mm | m | 149.205 |  | 0 |  |  | základní |  | 0 | 0.0003 | 0.044762 | 0 | 0 | 32 | M | 2 |  |  |  | ROZPOCET | 0 | 0 | 0 | 0 | 0 | 1 | 0 | 16 | -93619137
| VV |  | 142,1*1,05 'Přepočtené koeficientem množství |  | 149.205 | [12 empty] | VV | 2 | 2 | False | 1 | ROZPOCET
148 | K | 713132311 | Montáž izolace tepelné do roštu jednosměrného svislého výšky do 6 m | m2 | 22.75 |  | 0 |  |  | základní |  | 0 | 0.00024 | 0.00546 | 0 | 0 | 16 | K | 2 |  |  |  | ROZPOCET | 0 | 0 | 0 | 0 | 0 | 1 | 0 | 16 | 2134289796
| Online PSC |  | https://podminky.urs.cz/item/CS_URS_2024_01/713132311 | [14 empty] | Online PSC | 2
| VV |  | 9,1*2,5 "venkovní sklad-stěny" |  | 22.75 | [12 empty] | VV | 2 | 2 | True | 1 | ROZPOCET
149 | M | 63148103 | deska tepelně izolační minerální univerzální λ=0,038-0,039 tl 80mm | m2 | 23.888 |  | 0 |  |  | základní |  | 0 | 0.0028 | 0.066886 | 0 | 0 | 32 | M | 2 |  |  |  | ROZPOCET | 0 | 0 | 0 | 0 | 0 | 1 | 0 | 16 | -611505195
| VV |  | 22,75*1,05 'Přepočtené koeficientem množství |  | 23.888 | [12 empty] | VV | 2 | 2 | False | 1 | ROZPOCET
150 | K | 713151111 | Montáž izolace tepelné střech šikmých kladené volně mezi krokve rohoží, pásů, desek | m2 | 497.28 |  | 0 |  |  | základní |  | 0 | 0 | 0 | 0 | 0 | 16 | K | 2 |  |  |  | ROZPOCET | 0 | 0 | 0 | 0 | 0 | 1 | 0 | 16 | -2143379130
| Online PSC |  | https://podminky.urs.cz/item/CS_URS_2024_01/713151111 | [14 empty] | Online PSC | 2
| VV |  | 155,120 "skladba Po1 - tl.izolace 100" |  | 155.12 | [12 empty] | VV | 2 | 2 | True | 0 | ROZPOCET
| VV |  | 155,120 "skladba Po1 - tl.izolace 100" |  | 155.12 | [12 empty] | VV | 2 | 2 | True | 0 | ROZPOCET
| VV |  | 155,120 "skladba Po1 - tl.izolace 80" |  | 155.12 | [12 empty] | VV | 2 | 2 | True | 0 | ROZPOCET
| VV |  | 31,92 "skladba Po2/S1 - izolace PIR" |  | 31.92 | [12 empty] | VV | 2 | 2 | True | 0 | ROZPOCET
| VV |  | Součet |  | 497.28 | [12 empty] | VV | 2 | 4 | True | 1 | ROZPOCET
151 | M | 28376472 | panel střešní PUR pěna s Al a protiskluznou folií λ=0,024 tl 100mm | m2 | 40.351 |  | 0 |  |  | základní |  | 0 | 0.003 | 0.12105 | 0 | 0 | 32 | M | 2 |  |  |  | ROZPOCET | 0 | 0 | 0 | 0 | 0 | 1 | 0 | 16 | -736424887
| VV |  | 39,56 "skladba S1" |  | 39.56 | [12 empty] | VV | 2 | 2 | True | 0 | ROZPOCET
| VV |  | Součet |  | 39.56 | [12 empty] | VV | 2 | 4 | True | 1 | ROZPOCET
| VV |  | 39,56*1,02 'Přepočtené koeficientem množství |  | 40.351 | [12 empty] | VV | 2 | 2 | False | 1 | ROZPOCET
152 | M | 63152099 | pás tepelně izolační univerzální λ=0,032-0,033 tl 100mm | m2 | 158.222 |  | 0 |  |  | základní |  | 0 | 0.0028 | 0.44302 | 0 | 0 | 32 | M | 2 |  |  |  | ROZPOCET | 0 | 0 | 0 | 0 | 0 | 1 | 0 | 16 | 1097124494
| VV |  | 155,120 "skladba Po1" |  | 155.12 | [12 empty] | VV | 2 | 2 | True | 1 | ROZPOCET
| VV |  | 155,12*1,02 'Přepočtené koeficientem množství |  | 158.222 | [12 empty] | VV | 2 | 2 | False | 1 | ROZPOCET
153 | M | 63152132 | pás tepelně izolační univerzální λ=0,034-0,035 tl 80mm | m2 | 158.222 |  | 0 |  |  | základní |  | 0 | 0.00224 | 0.35442 | 0 | 0 | 32 | M | 2 |  |  |  | ROZPOCET | 0 | 0 | 0 | 0 | 0 | 1 | 0 | 16 | 944814369
| VV |  | 155,120 "skladba Po1" |  | 155.12 | [12 empty] | VV | 2 | 2 | True | 1 | ROZPOCET
| VV |  | 155,12*1,02 'Přepočtené koeficientem množství |  | 158.222 | [12 empty] | VV | 2 | 2 | False | 1 | ROZPOCET
154 | M | 63152133 | pás tepelně izolační univerzální λ=0,034-0,035 tl 100mm | m2 | 158.222 |  | 0 |  |  | základní |  | 0 | 0.0028 | 0.44302 | 0 | 0 | 32 | M | 2 |  |  |  | ROZPOCET | 0 | 0 | 0 | 0 | 0 | 1 | 0 | 16 | 502013888
| VV |  | 155,120 "skladba Po1" |  | 155.12 | [12 empty] | VV | 2 | 2 | True | 1 | ROZPOCET
| VV |  | 155,12*1,02 'Přepočtené koeficientem množství |  | 158.222 | [12 empty] | VV | 2 | 2 | False | 1 | ROZPOCET
155 | K | 766629631R | Montáž těsnění připojovací spáry PIR stavební konstrukce střechy | m | 114 |  | 0 |  |  | základní |  | 0 | 2e-05 | 0.00228 | 0 | 0 | 4 | K | 2 |  |  |  | ROZPOCET | 0 | 0 | 0 | 0 | 0 | 1 | 0 | 4 | -1972649425
| VV |  | 19*6 "utěsnení spáry mezi PIR a konstrukcí skladba S1" |  | 114 | [12 empty] | VV | 2 | 2 | True | 0 | ROZPOCET
| VV |  | Součet |  | 114 | [12 empty] | VV | 2 | 4 | True | 1 | ROZPOCET
156 | M | 27344335R | těsnění okenní samolepící EPDM 4-15x77 mm | m | 114 |  | 0 |  |  | základní |  | 0 | 0.00018 | 0.02052 | 0 | 0 | 8 | M | 2 |  |  |  | ROZPOCET | 0 | 0 | 0 | 0 | 0 | 1 | 0 | 4 | -1119565667
| VV |  | 19*6 "utěsnení spáry mezi PIR a konstrukcí skladba S1" |  | 114 | [12 empty] | VV | 2 | 2 | True | 0 | ROZPOCET
| VV |  | Součet |  | 114 | [12 empty] | VV | 2 | 4 | True | 1 | ROZPOCET
157 | K | 998713121 | Přesun hmot tonážní pro izolace tepelné ruční v objektech v do 6 m | t | 1.802 |  | 0 |  |  | základní |  | 0 | 0 | 0 | 0 | 0 | 16 | K | 2 |  |  |  | ROZPOCET | 0 | 0 | 0 | 0 | 0 | 1 | 0 | 16 | -1822482114
| Online PSC |  | https://podminky.urs.cz/item/CS_URS_2024_01/998713121 | [14 empty] | Online PSC | 2
| D | 714 | Akustická a protiotřesová opatření |  |  |  | 0 |  |  |  |  | 0 |  | 0.3296 |  | 0 | 2 | D | 1 |  |  |  | ROZPOCET | [6 empty] | 0
158 | K | 714113104 | Montáž akustických obkladů stěn z dřevěných lamelových panelů lepených | m2 | 32.21 |  | 0 |  |  | základní |  | 0 | 0.0003 | 0.009663 | 0 | 0 | 16 | K | 2 |  |  |  | ROZPOCET | 0 | 0 | 0 | 0 | 0 | 1 | 0 | 16 | 741271241
| Online PSC |  | https://podminky.urs.cz/item/CS_URS_2024_01/714113104 | [14 empty] | Online PSC | 2
| VV |  | (6,4+2*1,05)*3,32 "prvek T1" |  | 28.22 | [12 empty] | VV | 2 | 2 | True | 0 | ROZPOCET
| VV |  | (2*0,7)*2,85 "prvek T1" |  | 3.99 | [12 empty] | VV | 2 | 2 | True | 0 | ROZPOCET
| VV |  | Součet |  | 32.21 | [12 empty] | VV | 2 | 4 | True | 1 | ROZPOCET
159 | M | 60712000 | panel lamelový akustický na stěny a strop z dřevovláknitých desek s nalisovanou přírodní dřevěnou dýhou | m2 | 35.431 |  | 0 |  |  | základní |  | 0 | 0.00903 | 0.31994 | 0 | 0 | 32 | M | 2 |  |  |  | ROZPOCET | 0 | 0 | 0 | 0 | 0 | 1 | 0 | 16 | -220457392
| VV |  | 32,21*1,1 'Přepočtené koeficientem množství |  | 35.431 | [12 empty] | VV | 2 | 2 | False | 1 | ROZPOCET
160 | K | 998714121 | Přesun hmot tonážní pro akustická a protiotřesová opatření ruční v objektech v do 6 m | t | 0.33 |  | 0 |  |  | základní |  | 0 | 0 | 0 | 0 | 0 | 16 | K | 2 |  |  |  | ROZPOCET | 0 | 0 | 0 | 0 | 0 | 1 | 0 | 16 | -710772975
| Online PSC |  | https://podminky.urs.cz/item/CS_URS_2024_01/998714121 | [14 empty] | Online PSC | 2
| D | 721 | Zdravotechnika - vnitřní kanalizace |  |  |  | 0 |  |  |  |  | 0 |  | 0.05304 |  | 0 | 2 | D | 1 |  |  |  | ROZPOCET | [6 empty] | 0
161 | K | 721249102R | Montáž lapače střešních splavenin z litiny DN 125 ostatní typ včetně napojení na stávající kanalizaci | kus | 2 |  | 0 |  |  | základní |  | 0 | 0.00102 | 0.00204 | 0 | 0 | 16 | K | 2 |  |  |  | ROZPOCET | 0 | 0 | 0 | 0 | 0 | 1 | 0 | 16 | 1119322756
162 | M | 55244101R | lapač litinový střešních splavenin DN 125 včetně propojovacího vedení ležaté kanalizace. | kus | 2 |  | 0 |  |  | základní |  | 0 | 0.0255 | 0.051 | 0 | 0 | 32 | M | 2 |  |  |  | ROZPOCET | 0 | 0 | 0 | 0 | 0 | 1 | 0 | 16 | 1755179038
163 | K | 998721121 | Přesun hmot tonážní pro vnitřní kanalizaci ruční v objektech v do 6 m | t | 0.053 |  | 0 |  |  | základní |  | 0 | 0 | 0 | 0 | 0 | 16 | K | 2 |  |  |  | ROZPOCET | 0 | 0 | 0 | 0 | 0 | 1 | 0 | 16 | 1311532406
| Online PSC |  | https://podminky.urs.cz/item/CS_URS_2024_01/998721121 | [14 empty] | Online PSC | 2
| D | 725 | Zdravotechnika - zařizovací předměty |  |  |  | 0 |  |  |  |  | 0 |  | 0.00696 |  | 0 | 2 | D | 1 |  |  |  | ROZPOCET | [6 empty] | 0
164 | K | 725291652 | Montáž dávkovače tekutého mýdla | kus | 3 |  | 0 |  |  | základní |  | 0 | 0 | 0 | 0 | 0 | 16 | K | 2 |  |  |  | ROZPOCET | 0 | 0 | 0 | 0 | 0 | 1 | 0 | 16 | 437246303
| Online PSC |  | https://podminky.urs.cz/item/CS_URS_2024_01/725291652 | [14 empty] | Online PSC | 2
| VV |  | 3 "M7" |  | 3 | [12 empty] | VV | 2 | 2 | True | 0 | ROZPOCET
| VV |  | Součet |  | 3 | [12 empty] | VV | 2 | 4 | True | 1 | ROZPOCET
165 | M | 55431098 | dávkovač tekutého mýdla bílý 0,8L | kus | 3 |  | 0 |  |  | základní |  | 0 | 0.0005 | 0.0015 | 0 | 0 | 32 | M | 2 |  |  |  | ROZPOCET | 0 | 0 | 0 | 0 | 0 | 1 | 0 | 16 | -588480022
166 | K | 725291653 | Montáž zásobníku toaletních papírů | kus | 2 |  | 0 |  |  | základní |  | 0 | 0 | 0 | 0 | 0 | 16 | K | 2 |  |  |  | ROZPOCET | 0 | 0 | 0 | 0 | 0 | 1 | 0 | 16 | -1295417615
| Online PSC |  | https://podminky.urs.cz/item/CS_URS_2024_01/725291653 | [14 empty] | Online PSC | 2
| VV |  | 2 "M12" |  | 2 | [12 empty] | VV | 2 | 2 | True | 0 | ROZPOCET
| VV |  | Součet |  | 2 | [12 empty] | VV | 2 | 4 | True | 1 | ROZPOCET
167 | M | 55431091 | zásobník toaletních papírů nerez D 220mm | kus | 2 |  | 0 |  |  | základní |  | 0 | 0.0005 | 0.001 | 0 | 0 | 32 | M | 2 |  |  |  | ROZPOCET | 0 | 0 | 0 | 0 | 0 | 1 | 0 | 16 | 480377892
168 | K | 725291654 | Montáž zásobníku papírových ručníků | kus | 3 |  | 0 |  |  | základní |  | 0 | 0 | 0 | 0 | 0 | 16 | K | 2 |  |  |  | ROZPOCET | 0 | 0 | 0 | 0 | 0 | 1 | 0 | 16 | 1343729592
| Online PSC |  | https://podminky.urs.cz/item/CS_URS_2024_01/725291654 | [14 empty] | Online PSC | 2
| VV |  | 3 "M8" |  | 3 | [12 empty] | VV | 2 | 2 | True | 1 | ROZPOCET
169 | M | 55431084 | zásobník papírových ručníků skládaných nerezové provedení | kus | 3 |  | 0 |  |  | základní |  | 0 | 0.0005 | 0.0015 | 0 | 0 | 32 | M | 2 |  |  |  | ROZPOCET | 0 | 0 | 0 | 0 | 0 | 1 | 0 | 16 | -99125050
170 | K | 725291664 | Montáž štětky závěsné | kus | 2 |  | 0 |  |  | základní |  | 0 | 0 | 0 | 0 | 0 | 16 | K | 2 |  |  |  | ROZPOCET | 0 | 0 | 0 | 0 | 0 | 1 | 0 | 16 | -1045385343
| Online PSC |  | https://podminky.urs.cz/item/CS_URS_2024_01/725291664 | [14 empty] | Online PSC | 2
| VV |  | 2 "M11" |  | 2 | [12 empty] | VV | 2 | 2 | True | 0 | ROZPOCET
| VV |  | Součet |  | 2 | [12 empty] | VV | 2 | 4 | True | 1 | ROZPOCET
171 | M | 55779013 | štětka na WC závěsná nebo na podlahu kartáč nylon nerezové záchytné pouzdro mat | kus | 2 |  | 0 |  |  | základní |  | 0 | 0.0013 | 0.0026 | 0 | 0 | 32 | M | 2 |  |  |  | ROZPOCET | 0 | 0 | 0 | 0 | 0 | 1 | 0 | 16 | -983191205
172 | K | 725291666 | Montáž háčku | kus | 3 |  | 0 |  |  | základní |  | 0 | 0 | 0 | 0 | 0 | 16 | K | 2 |  |  |  | ROZPOCET | 0 | 0 | 0 | 0 | 0 | 1 | 0 | 16 | -1611405213
| Online PSC |  | https://podminky.urs.cz/item/CS_URS_2024_01/725291666 | [14 empty] | Online PSC | 2
| VV |  | 3 "M10" |  | 3 | [12 empty] | VV | 2 | 2 | True | 0 | ROZPOCET
| VV |  | Součet |  | 3 | [12 empty] | VV | 2 | 4 | True | 1 | ROZPOCET
173 | M | 55441011 | háček koupelnový | kus | 3 |  | 0 |  |  | základní |  | 0 | 0.00012 | 0.00036 | 0 | 0 | 32 | M | 2 |  |  |  | ROZPOCET | 0 | 0 | 0 | 0 | 0 | 1 | 0 | 16 | -121331963
174 | K | 998725121 | Přesun hmot tonážní pro zařizovací předměty ruční v objektech v do 6 m | t | 0.007 |  | 0 |  |  | základní |  | 0 | 0 | 0 | 0 | 0 | 16 | K | 2 |  |  |  | ROZPOCET | 0 | 0 | 0 | 0 | 0 | 1 | 0 | 16 | -842249677
| Online PSC |  | https://podminky.urs.cz/item/CS_URS_2024_01/998725121 | [14 empty] | Online PSC | 2
| D | 741 | Elektroinstalace - silnoproud |  |  |  | 0 |  |  |  |  | 0 |  | 0.014738 |  | 0 | 2 | D | 1 |  |  |  | ROZPOCET | [6 empty] | 0
175 | K | 741372002 | Montáž svítidlo LED interiérové přisazené nástěnné páskové lištové se zapojením vodičů | m | 33.6 |  | 0 |  |  | základní |  | 0 | 0 | 0 | 0 | 0 | 16 | K | 2 |  |  |  | ROZPOCET | 0 | 0 | 0 | 0 | 0 | 1 | 0 | 16 | 1807217674
| Online PSC |  | https://podminky.urs.cz/item/CS_URS_2024_01/741372002 | [14 empty] | Online PSC | 2
| VV |  | 4,8*4+3,6*4 |  | 33.6 | [12 empty] | VV | 2 | 2 | True | 0 | ROZPOCET
| VV |  | Součet |  | 33.6 | [12 empty] | VV | 2 | 4 | True | 1 | ROZPOCET
176 | M | 34774017 | LED pásek 24V přes 20W/m | m | 36.288 |  | 0 |  |  | základní |  | 0 | 0.00021 | 0.0076205 | 0 | 0 | 32 | M | 2 |  |  |  | ROZPOCET | 0 | 0 | 0 | 0 | 0 | 1 | 0 | 16 | -2129539715
| VV |  | 33,6*1,08 'Přepočtené koeficientem množství |  | 36.288 | [12 empty] | VV | 2 | 2 | False | 1 | ROZPOCET
177 | M | 34825038 | LED driver 24V 100-200W | kus | 4 |  | 0 |  |  | základní |  | 0 | 0.00042 | 0.00168 | 0 | 0 | 32 | M | 2 |  |  |  | ROZPOCET | 0 | 0 | 0 | 0 | 0 | 1 | 0 | 16 | 1517253519
178 | M | 34825043 | spojka LED pásků RGB 4 pin | kus | 5 |  | 0 |  |  | základní |  | 0 | 7e-05 | 0.00035 | 0 | 0 | 32 | M | 2 |  |  |  | ROZPOCET | 0 | 0 | 0 | 0 | 0 | 1 | 0 | 16 | 1174781195
| VV |  | 10*0,5 'Přepočtené koeficientem množství |  | 5 | [12 empty] | VV | 2 | 2 | False | 1 | ROZPOCET
179 | M | 34825040 | konektor napájení LED pásků 10mm RGB IP 20 4 pin | kus | 4 |  | 0 |  |  | základní |  | 0 | 5e-05 | 0.0002 | 0 | 0 | 32 | M | 2 |  |  |  | ROZPOCET | 0 | 0 | 0 | 0 | 0 | 1 | 0 | 16 | 980477545
180 | M | 34825020 | ALU profil rovný přisazený mléčný difuzor dl 2m na 1 pásek | kus | 19.55 |  | 0 |  |  | základní |  | 0 | 0.00025 | 0.0048875 | 0 | 0 | 32 | M | 2 |  |  |  | ROZPOCET | 0 | 0 | 0 | 0 | 0 | 1 | 0 | 16 | -1930926212
| VV |  | 17*1,15 'Přepočtené koeficientem množství |  | 19.55 | [12 empty] | VV | 2 | 2 | False | 1 | ROZPOCET
181 | K | 998741121 | Přesun hmot tonážní pro silnoproud ruční v objektech v do 6 m | t | 0.015 |  | 0 |  |  | základní |  | 0 | 0 | 0 | 0 | 0 | 16 | K | 2 |  |  |  | ROZPOCET | 0 | 0 | 0 | 0 | 0 | 1 | 0 | 16 | 1033854863
| Online PSC |  | https://podminky.urs.cz/item/CS_URS_2025_02/998741121 | [14 empty] | Online PSC | 2
182 | K | 998741129 | Příplatek k ručnímu přesunu hmot tonážnímu pro silnoproud za zvětšený přesun ZKD 50 m | t | 0.015 |  | 0 |  |  | základní |  | 0 | 0 | 0 | 0 | 0 | 16 | K | 2 |  |  |  | ROZPOCET | 0 | 0 | 0 | 0 | 0 | 1 | 0 | 16 | 1050971356
| Online PSC |  | https://podminky.urs.cz/item/CS_URS_2025_02/998741129 | [14 empty] | Online PSC | 2
| D | 762 | Konstrukce tesařské |  |  |  | 0 |  |  |  |  | 0 |  | 3.4896 |  | 0 | 2 | D | 1 |  |  |  | ROZPOCET | [6 empty] | 0
183 | K | 762332641 | Montáž vázaných kcí krovů pravidelných z lepených hranolů pl přes 50 do 120 cm2 s ocelovými spojkami | m | 69.9 |  | 0 |  |  | základní |  | 0 | 0 | 0 | 0 | 0 | 16 | K | 2 |  |  |  | ROZPOCET | 0 | 0 | 0 | 0 | 0 | 1 | 0 | 16 | 541408169
| Online PSC |  | https://podminky.urs.cz/item/CS_URS_2024_01/762332641 | [14 empty] | Online PSC | 2
| VV |  | 2,6*15+2,4*5 "S1 - střecha spojovací chodby" |  | 51 | [12 empty] | VV | 2 | 2 | True | 0 | ROZPOCET
| VV |  | 2,7*7 "S3 - střecha venkovního skladu" |  | 18.9 | [12 empty] | VV | 2 | 2 | True | 0 | ROZPOCET
| VV |  | Součet |  | 69.9 | [12 empty] | VV | 2 | 4 | True | 1 | ROZPOCET
184 | M | 61223264 | hranol konstrukční KVH lepený průřezu 100x100-280mm nepohledový | m3 | 0.804 |  | 0 |  |  | základní |  | 0 | 0.44 | 0.35376 | 0 | 0 | 32 | M | 2 |  |  |  | ROZPOCET | 0 | 0 | 0 | 0 | 0 | 1 | 0 | 16 | -1481968364
| VV |  | (2,6*15+2,4*5)*0,1*0,1 "S1 - střecha spojovací chodby" |  | 0.51 | [12 empty] | VV | 2 | 2 | True | 0 | ROZPOCET
| VV |  | (2,7*7)*0,1*0,1 "S3 - střecha venkovního skladu" |  | 0.189 | [12 empty] | VV | 2 | 2 | True | 0 | ROZPOCET
| VV |  | Součet |  | 0.699 | [12 empty] | VV | 2 | 4 | True | 1 | ROZPOCET
| VV |  | 0,699*1,15 'Přepočtené koeficientem množství |  | 0.804 | [12 empty] | VV | 2 | 2 | False | 1 | ROZPOCET
185 | K | 762341270 | Montáž bednění střech rovných a šikmých sklonu do 60° z desek dřevotřískových na sraz | m2 | 48.66 |  | 0 |  |  | základní |  | 0 | 0 | 0 | 0 | 0 | 16 | K | 2 |  |  |  | ROZPOCET | 0 | 0 | 0 | 0 | 0 | 1 | 0 | 16 | 104872577
| Online PSC |  | https://podminky.urs.cz/item/CS_URS_2024_01/762341270 | [14 empty] | Online PSC | 2
186 | M | 60621154 | překližka vodovzdorná protiskl/hladká bříza tl 21mm | m2 | 80.532 |  | 0 |  |  | základní |  | 0 | 0.0149 | 1.1999 | 0 | 0 | 32 | M | 2 |  |  |  | ROZPOCET | 0 | 0 | 0 | 0 | 0 | 1 | 0 | 16 | 1733646383
| VV |  | 48,66*1,655 'Přepočtené koeficientem množství |  | 80.532 | [12 empty] | VV | 2 | 2 | False | 1 | ROZPOCET
187 | K | 762421225R | Montáž obložení stropu deskami dřevotřískovými na pero a drážku včetně dotěsnění lepícími páskami. | m2 | 187.04 |  | 0 |  |  | základní |  | 0 | 0 | 0 | 0 | 0 | 16 | K | 2 |  |  |  | ROZPOCET | 0 | 0 | 0 | 0 | 0 | 1 | 0 | 16 | 1330943567
| VV |  | 31,92+26,46+3,88+7,38+9,19+65,93+15,53+26,75 |  | 187.04 | [12 empty] | VV | 2 | 2 | True | 0 | ROZPOCET
| VV |  | Součet |  | 187.04 | [12 empty] | VV | 2 | 4 | True | 1 | ROZPOCET
188 | M | 60726272 | deska dřevoštěpková OSB 3 P+D nebroušená tl 15mm | m2 | 215.096 |  | 0 |  |  | základní |  | 0 | 0.009 | 1.9359 | 0 | 0 | 32 | M | 2 |  |  |  | ROZPOCET | 0 | 0 | 0 | 0 | 0 | 1 | 0 | 16 | 486131467
| VV |  | 31,92+26,46+3,88+7,38+9,19+65,93+15,53+26,75 "Po1" |  | 187.04 | [12 empty] | VV | 2 | 2 | True | 0 | ROZPOCET
| VV |  | Součet |  | 187.04 | [12 empty] | VV | 2 | 4 | True | 1 | ROZPOCET
| VV |  | 187,04*1,15 'Přepočtené koeficientem množství |  | 215.096 | [12 empty] | VV | 2 | 2 | False | 1 | ROZPOCET
189 | K | 998762121 | Přesun hmot tonážní pro kce tesařské ruční v objektech v do 6 m | t | 3.49 |  | 0 |  |  | základní |  | 0 | 0 | 0 | 0 | 0 | 16 | K | 2 |  |  |  | ROZPOCET | 0 | 0 | 0 | 0 | 0 | 1 | 0 | 16 | -1309627270
| Online PSC |  | https://podminky.urs.cz/item/CS_URS_2024_01/998762121 | [14 empty] | Online PSC | 2
| D | 763 | Konstrukce suché výstavby |  |  |  | 0 |  |  |  |  | 0 |  | 4.7327 |  | 0 | 2 | D | 1 |  |  |  | ROZPOCET | [6 empty] | 0
190 | K | 763121441 | SDK stěna předsazená tl 65 mm profil CW+UW 50 deska 1xDF 15 s izolací EI 30 | m2 | 7.2 |  | 0 |  |  | základní |  | 0 | 0.01795 | 0.12924 | 0 | 0 | 16 | K | 2 |  |  |  | ROZPOCET | 0 | 0 | 0 | 0 | 0 | 1 | 0 | 16 | 990076873
| Online PSC |  | https://podminky.urs.cz/item/CS_URS_2024_01/763121441 | [14 empty] | Online PSC | 2
| VV |  | 1,2*3*2 "předstěna rozvaděčů" |  | 7.2 | [12 empty] | VV | 2 | 2 | True | 0 | ROZPOCET
| VV |  | Součet |  | 7.2 | [12 empty] | VV | 2 | 4 | True | 1 | ROZPOCET
191 | K | 763132111 | SDK podhled samostatný požární předěl 1xDF 15 mm TI 40 mm 40 kg/m3 + TI v CD profilu EI Z/S 15/45 dvouvrstvá spodní kce CD+UD | m2 | 155.12 |  | 0 |  |  | základní |  | 0 | 0.01847 | 2.8651 | 0 | 0 | 16 | K | 2 |  |  |  | ROZPOCET | 0 | 0 | 0 | 0 | 0 | 1 | 0 | 16 | 1812304888
| Online PSC |  | https://podminky.urs.cz/item/CS_URS_2024_01/763132111 | [14 empty] | Online PSC | 2
| VV |  | 112,84 "podhled č.m. 102; 103; 104; 105; 106 skladba Po1" |  | 112.84 | [12 empty] | VV | 2 | 2 | True | 0 | ROZPOCET
| VV |  | 15,53 "místnost 109 skladba Po1" |  | 15.53 | [12 empty] | VV | 2 | 2 | True | 0 | ROZPOCET
| VV |  | 26,75 "místnost 110 skladba Po1" |  | 26.75 | [12 empty] | VV | 2 | 2 | True | 0 | ROZPOCET
| VV |  | Součet |  | 155.12 | [12 empty] | VV | 2 | 4 | True | 1 | ROZPOCET
192 | K | 763132213 | SDK podhled samostatný požární předěl 1xDF 15 mm TI 60 mm 55 kg/m3 EI 30 dvouvrstvá spodní kce CD+UD | m2 | 39.56 |  | 0 |  |  | základní |  | 0 | 0.02044 | 0.80861 | 0 | 0 | 16 | K | 2 |  |  |  | ROZPOCET | 0 | 0 | 0 | 0 | 0 | 1 | 0 | 16 | -640562144
| Online PSC |  | https://podminky.urs.cz/item/CS_URS_2024_01/763132213 | [14 empty] | Online PSC | 2
| VV |  | 39,56 "skladba S1" |  | 39.56 | [12 empty] | VV | 2 | 2 | True | 0 | ROZPOCET
| VV |  | Součet |  | 39.56 | [12 empty] | VV | 2 | 4 | True | 1 | ROZPOCET
193 | K | 763311114R | Cementovláknitá příčka tl 80 mm pomocný profil CW+UW 75 desky 1x15 bez izolace | m2 | 20.812 |  | 0 |  |  | základní |  | 0 | 0.0325 | 0.67639 | 0 | 0 | 16 | K | 2 |  |  |  | ROZPOCET | 0 | 0 | 0 | 0 | 0 | 1 | 0 | 16 | -1529622864
| P |  | Poznámka k položce: Stěna venkovního skladu- opláštění ocelové konstrukce voliéry. | [14 empty] | P | 2
| VV |  | 20,812 " stěny venkovního skladu" |  | 20.812 | [12 empty] | VV | 2 | 2 | True | 1 | ROZPOCET
194 | K | 763411211 | Dělící přepážky k pisoárům, desky s HPL - laminátem tl 19,6 mm | m2 | 0.24 |  | 0 |  |  | základní |  | 0 | 0.01614 | 0.0038736 | 0 | 0 | 16 | K | 2 |  |  |  | ROZPOCET | 0 | 0 | 0 | 0 | 0 | 1 | 0 | 16 | -2089769320
| Online PSC |  | https://podminky.urs.cz/item/CS_URS_2024_01/763411211 | [14 empty] | Online PSC | 2
| VV |  | 0,4*0,6 "T8" |  | 0.24 | [12 empty] | VV | 2 | 2 | True | 0 | ROZPOCET
| VV |  | Součet |  | 0.24 | [12 empty] | VV | 2 | 4 | True | 1 | ROZPOCET
195 | K | 763431031 | Montáž minerálního podhledu s vyjímatelnými panely na zavěšený skrytý rošt | m2 | 36 |  | 0 |  |  | základní |  | 0 | 0.00132 | 0.04752 | 0 | 0 | 16 | K | 2 |  |  |  | ROZPOCET | 0 | 0 | 0 | 0 | 0 | 1 | 0 | 16 | -1868548569
| Online PSC |  | https://podminky.urs.cz/item/CS_URS_2024_01/763431031 | [14 empty] | Online PSC | 2
| VV |  | 4,8*4,8 "skladba Po3" |  | 23.04 | [12 empty] | VV | 2 | 2 | True | 0 | ROZPOCET
| VV |  | 3,6*3,6 "skladba Po3" |  | 12.96 | [12 empty] | VV | 2 | 2 | True | 0 | ROZPOCET
| VV |  | Součet |  | 36 | [12 empty] | VV | 2 | 4 | True | 1 | ROZPOCET
196 | M | 63126331 | panel akustický povrch velice porézní skelná tkanina hrana zatřená skrytá αw=0,90 skrytý rastr bílý tl 40mm | m2 | 39.6 |  | 0 |  |  | základní |  | 0 | 0.0051 | 0.20196 | 0 | 0 | 32 | M | 2 |  |  |  | ROZPOCET | 0 | 0 | 0 | 0 | 0 | 1 | 0 | 16 | -155194336
| VV |  | 36*1,1 'Přepočtené koeficientem množství |  | 39.6 | [12 empty] | VV | 2 | 2 | False | 1 | ROZPOCET
197 | K | 998763331 | Přesun hmot tonážní pro konstrukce montované z desek ruční v objektech v do 6 m | t | 4.733 |  | 0 |  |  | základní |  | 0 | 0 | 0 | 0 | 0 | 16 | K | 2 |  |  |  | ROZPOCET | 0 | 0 | 0 | 0 | 0 | 1 | 0 | 16 | 469631054
| Online PSC |  | https://podminky.urs.cz/item/CS_URS_2024_01/998763331 | [14 empty] | Online PSC | 2
| D | 764 | Konstrukce klempířské |  |  |  | 0 |  |  |  |  | 0 |  | 0.17676 |  | 0 | 2 | D | 1 |  |  |  | ROZPOCET | [6 empty] | 0
198 | K | 764206105 | Montáž oplechování rovných parapetů rš do 400 mm | m | 12.5 |  | 0 |  |  | základní |  | 0 | 4e-05 | 0.0005 | 0 | 0 | 16 | K | 2 |  |  |  | ROZPOCET | 0 | 0 | 0 | 0 | 0 | 1 | 0 | 16 | -38680995
| Online PSC |  | https://podminky.urs.cz/item/CS_URS_2024_01/764206105 | [14 empty] | Online PSC | 2
| VV |  | 1,5*4 "parapet K1" |  | 6 | [12 empty] | VV | 2 | 2 | True | 0 | ROZPOCET
| VV |  | 1,3*5 "parapet K2" |  | 6.5 | [12 empty] | VV | 2 | 2 | True | 0 | ROZPOCET
| VV |  | Součet |  | 12.5 | [12 empty] | VV | 2 | 4 | True | 1 | ROZPOCET
199 | K | 764206107 | Montáž oplechování rovných parapetů rš přes 400 mm | m | 12.2 |  | 0 |  |  | základní |  | 0 | 4e-05 | 0.000488 | 0 | 0 | 16 | K | 2 |  |  |  | ROZPOCET | 0 | 0 | 0 | 0 | 0 | 1 | 0 | 16 | 1532394186
| Online PSC |  | https://podminky.urs.cz/item/CS_URS_2024_01/764206107 | [14 empty] | Online PSC | 2
| VV |  | 12,2*1 "parapet K3 - dělit dle potřeby" |  | 12.2 | [12 empty] | VV | 2 | 2 | True | 0 | ROZPOCET
| VV |  | Součet |  | 12.2 | [12 empty] | VV | 2 | 4 | True | 1 | ROZPOCET
200 | M | 19112003 | plech TiZn "leskle válcovaný" tabule tl 0,7mm | m2 | 10.32 |  | 0 |  |  | základní |  | 0 | 0.00504 | 0.052013 | 0 | 0 | 32 | M | 2 |  |  |  | ROZPOCET | 0 | 0 | 0 | 0 | 0 | 1 | 0 | 16 | 1815063862
| VV |  | 1,5*0,2*4 "parapet K1" |  | 1.2 | [12 empty] | VV | 2 | 2 | True | 0 | ROZPOCET
| VV |  | 1,3*0,2*5 "parapet K2" |  | 1.3 | [12 empty] | VV | 2 | 2 | True | 0 | ROZPOCET
| VV |  | 12,2*0,5*1 "parapet K3 - dělit dle potřeby" |  | 6.1 | [12 empty] | VV | 2 | 2 | True | 0 | ROZPOCET
| VV |  | Součet |  | 8.6 | [12 empty] | VV | 2 | 4 | True | 1 | ROZPOCET
| VV |  | 8,6*1,2 'Přepočtené koeficientem množství |  | 10.32 | [12 empty] | VV | 2 | 2 | False | 1 | ROZPOCET
201 | K | 764208107R | Montáž oplechování přesahu střechy u okapu rš přes 400 do 670 mm | m | 15.4 |  | 0 |  |  | základní |  | 0 | 4e-05 | 0.000616 | 0 | 0 | 16 | K | 2 |  |  |  | ROZPOCET | 0 | 0 | 0 | 0 | 0 | 1 | 0 | 16 | 1132997747
| P |  | Poznámka k položce: oplechování přesahu střechy spojovací chodby a venkovního skladu | [14 empty] | P | 2
202 | M | 19112002 | plech TiZn "leskle válcovaný" tabule tl 0,8mm | m2 | 10.164 |  | 0 |  |  | základní |  | 0 | 0.00576 | 0.058545 | 0 | 0 | 32 | M | 2 |  |  |  | ROZPOCET | 0 | 0 | 0 | 0 | 0 | 1 | 0 | 16 | -1944265730
| VV |  | 9,24*1,1 'Přepočtené koeficientem množství |  | 10.164 | [12 empty] | VV | 2 | 2 | False | 1 | ROZPOCET
203 | K | 764501103 | Montáž žlabu podokapního půlkulatého | m | 15.4 |  | 0 |  |  | základní |  | 0 | 0 | 0 | 0 | 0 | 16 | K | 2 |  |  |  | ROZPOCET | 0 | 0 | 0 | 0 | 0 | 1 | 0 | 16 | -1240646390
| Online PSC |  | https://podminky.urs.cz/item/CS_URS_2024_01/764501103 | [14 empty] | Online PSC | 2
| VV |  | 15,4 "žlab K6" |  | 15.4 | [12 empty] | VV | 2 | 2 | True | 0 | ROZPOCET
| VV |  | Součet |  | 15.4 | [12 empty] | VV | 2 | 4 | True | 1 | ROZPOCET
204 | M | 55348812 | žlab podokapní půlkulatý TiZn "leskle válcovaný" rš 333mm tl 0,7mm | m | 18.359 |  | 0 |  |  | základní |  | 0 | 0.00167 | 0.03066 | 0 | 0 | 32 | M | 2 |  |  |  | ROZPOCET | 0 | 0 | 0 | 0 | 0 | 1 | 0 | 16 | 1694271149
| VV |  | 15,2990163934426*1,2 'Přepočtené koeficientem množství |  | 18.359 | [12 empty] | VV | 2 | 2 | False | 1 | ROZPOCET
205 | K | 764501104 | Montáž čela pro podokapní půlkulatý žlab | kus | 4 |  | 0 |  |  | základní |  | 0 | 0 | 0 | 0 | 0 | 16 | K | 2 |  |  |  | ROZPOCET | 0 | 0 | 0 | 0 | 0 | 1 | 0 | 16 | -1243644456
| Online PSC |  | https://podminky.urs.cz/item/CS_URS_2024_01/764501104 | [14 empty] | Online PSC | 2
206 | M | 55349069 | čelo levé k letování pro půlkulatý žlab TiZn "leskle válcovaný" rš 333mm | kus | 4 |  | 0 |  |  | základní |  | 0 | 8e-05 | 0.00032 | 0 | 0 | 32 | M | 2 |  |  |  | ROZPOCET | 0 | 0 | 0 | 0 | 0 | 1 | 0 | 16 | 1702252771
207 | K | 764501105 | Montáž háku pro podokapní půlkulatý žlab | kus | 18 |  | 0 |  |  | základní |  | 0 | 0 | 0 | 0 | 0 | 16 | K | 2 |  |  |  | ROZPOCET | 0 | 0 | 0 | 0 | 0 | 1 | 0 | 16 | -1117912228
| Online PSC |  | https://podminky.urs.cz/item/CS_URS_2024_01/764501105 | [14 empty] | Online PSC | 2
208 | M | 55344578 | hák žlabový Pz 333mm dl 550mm | kus | 18 |  | 0 |  |  | základní |  | 0 | 0.00094 | 0.01692 | 0 | 0 | 32 | M | 2 |  |  |  | ROZPOCET | 0 | 0 | 0 | 0 | 0 | 1 | 0 | 16 | 54555627
209 | K | 764501108 | Montáž kotlíku oválného (trychtýřového) pro podokapní žlab | kus | 2 |  | 0 |  |  | základní |  | 0 | 0 | 0 | 0 | 0 | 16 | K | 2 |  |  |  | ROZPOCET | 0 | 0 | 0 | 0 | 0 | 1 | 0 | 16 | -748092733
| Online PSC |  | https://podminky.urs.cz/item/CS_URS_2024_01/764501108 | [14 empty] | Online PSC | 2
210 | M | 55349157 | kotlík závěsný pro půlkulatý žlab TiZn "leskle válcovaný" rš 333 kruhový vývod D 80mm | kus | 2 |  | 0 |  |  | základní |  | 0 | 0.00047 | 0.00094 | 0 | 0 | 32 | M | 2 |  |  |  | ROZPOCET | 0 | 0 | 0 | 0 | 0 | 1 | 0 | 16 | 166420809
211 | K | 764501108R | Úprava stávajícího dešťového svodu a odvodnění na novou střechu | kus | 2 |  | 0 |  |  | základní |  | 0 | 0 | 0 | 0 | 0 | 16 | K | 2 |  |  |  | ROZPOCET | 0 | 0 | 0 | 0 | 0 | 1 | 0 | 16 | 1134731193
212 | M | 55344962R | materiál na úpravu stávajícího oodvodnění - zkrácení a úprava kolen | kus | 2 |  | 0 |  |  | základní |  | 0 | 0.00222 | 0.00444 | 0 | 0 | 32 | M | 2 |  |  |  | ROZPOCET | 0 | 0 | 0 | 0 | 0 | 1 | 0 | 16 | 24306971
213 | K | 764508131 | Montáž kruhového svodu | m | 5.6 |  | 0 |  |  | základní |  | 0 | 0 | 0 | 0 | 0 | 16 | K | 2 |  |  |  | ROZPOCET | 0 | 0 | 0 | 0 | 0 | 1 | 0 | 16 | 914418243
| Online PSC |  | https://podminky.urs.cz/item/CS_URS_2024_01/764508131 | [14 empty] | Online PSC | 2
| VV |  | 2,8+2,8 |  | 5.6 | [12 empty] | VV | 2 | 2 | True | 0 | ROZPOCET
| VV |  | Součet |  | 5.6 | [12 empty] | VV | 2 | 4 | True | 1 | ROZPOCET
214 | M | 55349326 | svod kruhový TiZn "leskle válcovaný" tl 0,65mm D 100mm | m | 6.6 |  | 0 |  |  | základní |  | 0 | 0.00146 | 0.009636 | 0 | 0 | 32 | M | 2 |  |  |  | ROZPOCET | 0 | 0 | 0 | 0 | 0 | 1 | 0 | 16 | 826334828
| VV |  | 6*1,1 'Přepočtené koeficientem množství |  | 6.6 | [12 empty] | VV | 2 | 2 | False | 1 | ROZPOCET
215 | K | 764508132 | Montáž objímky kruhového svodu | kus | 6 |  | 0 |  |  | základní |  | 0 | 0 | 0 | 0 | 0 | 16 | K | 2 |  |  |  | ROZPOCET | 0 | 0 | 0 | 0 | 0 | 1 | 0 | 16 | -160259316
| Online PSC |  | https://podminky.urs.cz/item/CS_URS_2024_01/764508132 | [14 empty] | Online PSC | 2
216 | M | 55344870 | objímka svodu Al 100/200mm | kus | 6 |  | 0 |  |  | základní |  | 0 | 0.00018 | 0.00108 | 0 | 0 | 32 | M | 2 |  |  |  | ROZPOCET | 0 | 0 | 0 | 0 | 0 | 1 | 0 | 16 | -749671583
217 | K | 764508134 | Montáž horního dvojitého kolena kruhového svodu | kus | 2 |  | 0 |  |  | základní |  | 0 | 0 | 0 | 0 | 0 | 16 | K | 2 |  |  |  | ROZPOCET | 0 | 0 | 0 | 0 | 0 | 1 | 0 | 16 | -1128818685
| Online PSC |  | https://podminky.urs.cz/item/CS_URS_2024_01/764508134 | [14 empty] | Online PSC | 2
218 | M | 55349303R | dvojité svodové koleno tvaru S TiZn "leskle válcovaný" D 100mm | kus | 2 |  | 0 |  |  | základní |  | 0 | 0.0003 | 0.0006 | 0 | 0 | 32 | M | 2 |  |  |  | ROZPOCET | 0 | 0 | 0 | 0 | 0 | 1 | 0 | 16 | -1768731137
219 | K | 998764121 | Přesun hmot tonážní pro konstrukce klempířské ruční v objektech v do 6 m | t | 0.177 |  | 0 |  |  | základní |  | 0 | 0 | 0 | 0 | 0 | 16 | K | 2 |  |  |  | ROZPOCET | 0 | 0 | 0 | 0 | 0 | 1 | 0 | 16 | 1718968278
| Online PSC |  | https://podminky.urs.cz/item/CS_URS_2024_01/998764121 | [14 empty] | Online PSC | 2
| D | 766 | Konstrukce truhlářské |  |  |  | 0 |  |  |  |  | 0 |  | 1.9052 |  | 0.031476 | 2 | D | 1 |  |  |  | ROZPOCET | [6 empty] | 0
220 | K | 766417411 | Montáž provětrávané fasády pl přes 5 m2 z dřevěných profilů š do 60 mm tl do 20 mm | m2 | 20.812 |  | 0 |  |  | základní |  | 0 | 0.00011 | 0.0022893 | 0 | 0 | 16 | K | 2 |  |  |  | ROZPOCET | 0 | 0 | 0 | 0 | 0 | 1 | 0 | 16 | -651869190
| Online PSC |  | https://podminky.urs.cz/item/CS_URS_2024_01/766417411 | [14 empty] | Online PSC | 2
| VV |  | 2,2*9,46 |  | 20.812 | [12 empty] | VV | 2 | 2 | True | 1 | ROZPOCET
221 | M | 3012103773R | Fasádní dřevěný obklad thermo borovice 19×140×4200 mm olejovanýchdle fasády stávajícího opláštění. | m2 | 23.934 |  | 0 |  |  | základní |  | 0 | 0 | 0 | 0 | 0 | 32 | M | 2 |  |  |  | ROZPOCET | 0 | 0 | 0 | 0 | 0 | 1 | 0 | 16 | 1848031632
| VV |  | 20,812*1,15 'Přepočtené koeficientem množství |  | 23.934 | [12 empty] | VV | 2 | 2 | False | 1 | ROZPOCET
222 | K | 765191001R | Montáž pojistné hydroizolační nebo parotěsné fólie kladené lepením/kotvením s těsbáícími pásy pod latě na bednění venkovního skladu | m2 | 20.812 |  | 0 |  |  | základní |  | 0 | 1e-05 | 0.00020812 | 0 | 0 | 16 | K | 2 |  |  |  | ROZPOCET | 0 | 0 | 0 | 0 | 0 | 1 | 0 | 16 | -212509525
223 | M | 28329036 | fólie kontaktní difuzně propustná pro doplňkovou hydroizolační vrstvu, třívrstvá mikroporézní PP 150g/m2 s integrovanou samolepící páskou | m2 | 22.893 |  | 0 |  |  | základní |  | 0 | 0.00014 | 0.003205 | 0 | 0 | 32 | M | 2 |  |  |  | ROZPOCET | 0 | 0 | 0 | 0 | 0 | 1 | 0 | 16 | -1311445730
| VV |  | 20,812*1,1 'Přepočtené koeficientem množství |  | 22.893 | [12 empty] | VV | 2 | 2 | False | 1 | ROZPOCET
224 | K | 766417521R | Montáž difúzní paropropustné fólie pro podstřešní prostor - kladené volně | m2 | 155.12 |  | 0 |  |  | základní |  | 0 | 0 | 0 | 0 | 0 | 16 | K | 2 |  |  |  | ROZPOCET | 0 | 0 | 0 | 0 | 0 | 1 | 0 | 16 | -1865732759
| VV |  | 155,12 "folie nad tepelnou izolací Po1" |  | 155.12 | [12 empty] | VV | 2 | 2 | True | 0 | ROZPOCET
| VV |  | Součet |  | 155.12 | [12 empty] | VV | 2 | 4 | True | 1 | ROZPOCET
225 | M | 28329038 | fólie kontaktní difuzně propustná pro doplňkovou hydroizolační vrstvu skládaných větraných fasád s otevřenými spárami (spára max 20 mm, max.20% plochy) | m2 | 172.338 |  | 0 |  |  | základní |  | 0 | 0.00013 | 0.022404 | 0 | 0 | 32 | M | 2 |  |  |  | ROZPOCET | 0 | 0 | 0 | 0 | 0 | 1 | 0 | 16 | 1252990533
| VV |  | 155,12 "folie nad tepelnou izolací Po1" |  | 155.12 | [12 empty] | VV | 2 | 2 | True | 0 | ROZPOCET
| VV |  | Součet |  | 155.12 | [12 empty] | VV | 2 | 4 | True | 1 | ROZPOCET
| VV |  | 155,12*1,111 'Přepočtené koeficientem množství |  | 172.338 | [12 empty] | VV | 2 | 2 | False | 1 | ROZPOCET
226 | K | 766427112 | Montáž podkladového roštu pro obložení podhledů | m | 297.4 |  | 0 |  |  | základní |  | 0 | 0 | 0 | 0 | 0 | 16 | K | 2 |  |  |  | ROZPOCET | 0 | 0 | 0 | 0 | 0 | 1 | 0 | 16 | -2085119352
| Online PSC |  | https://podminky.urs.cz/item/CS_URS_2024_01/766427112 | [14 empty] | Online PSC | 2
| VV |  | 40*5+9*3+11*6,4"dřevěné latě podhledu Po1" |  | 297.4 | [12 empty] | VV | 2 | 2 | True | 1 | ROZPOCET
227 | M | 61223262 | hranol konstrukční KVH lepený průřezu 60x60-280mm nepohledový | m3 | 1.571 |  | 0 |  |  | základní |  | 0 | 0.44 | 0.69124 | 0 | 0 | 32 | M | 2 |  |  |  | ROZPOCET | 0 | 0 | 0 | 0 | 0 | 1 | 0 | 16 | 3386040
| VV |  | (40*5+9*3+11*6,4)*0,06*0,08 "dřevěné latě KVH 60/80 podhledu Po1" |  | 1.428 | [12 empty] | VV | 2 | 2 | True | 1 | ROZPOCET
| VV |  | 1,428*1,1 'Přepočtené koeficientem množství |  | 1.571 | [12 empty] | VV | 2 | 2 | False | 1 | ROZPOCET
228 | K | 766621212 | Montáž dřevěných oken plochy přes 1 m2 otevíravých výšky do 2,5 m s rámem do zdiva | m2 | 16.855 |  | 0 |  |  | základní |  | 0 | 0.00026 | 0.0043823 | 0 | 0 | 16 | K | 2 |  |  |  | ROZPOCET | 0 | 0 | 0 | 0 | 0 | 1 | 0 | 16 | 689256633
| Online PSC |  | https://podminky.urs.cz/item/CS_URS_2024_01/766621212 | [14 empty] | Online PSC | 2
| VV |  | 2,05*1,5*2 "okno O1; O2" |  | 6.15 | [12 empty] | VV | 2 | 2 | True | 0 | ROZPOCET
| VV |  | 2,05*1,3*2 "okno O3; O4" |  | 5.33 | [12 empty] | VV | 2 | 2 | True | 0 | ROZPOCET
| VV |  | 1,25*1,3 "okno O5" |  | 1.625 | [12 empty] | VV | 2 | 2 | True | 0 | ROZPOCET
| VV |  | 1,25*1,5*2 "okno O6; O7" |  | 3.75 | [12 empty] | VV | 2 | 2 | True | 0 | ROZPOCET
| VV |  | Součet |  | 16.855 | [12 empty] | VV | 2 | 4 | True | 1 | ROZPOCET
229 | M | 61110013 | okno dřevěné otevíravé/sklopné trojsklo přes plochu 1m2 v 1,5-2,5m | m2 | 16.855 |  | 0 |  |  | základní |  | 0 | 0.03796 | 0.63982 | 0 | 0 | 32 | M | 2 |  |  |  | ROZPOCET | 0 | 0 | 0 | 0 | 0 | 1 | 0 | 16 | -2037269772
230 | K | 766660001 | Montáž dveřních křídel otvíravých jednokřídlových š do 0,8 m do ocelové zárubně | kus | 5 |  | 0 |  |  | základní |  | 0 | 0 | 0 | 0 | 0 | 16 | K | 2 |  |  |  | ROZPOCET | 0 | 0 | 0 | 0 | 0 | 1 | 0 | 16 | -681097576
| Online PSC |  | https://podminky.urs.cz/item/CS_URS_2025_02/766660001 | [14 empty] | Online PSC | 2
231 | M | 61162001 | dveře jednokřídlé dřevotřískové povrch dýhovaný plné 700x1970-2100mm | kus | 5 |  | 0 |  |  | základní |  | 0 | 0.0175 | 0.0875 | 0 | 0 | 32 | M | 2 |  |  |  | ROZPOCET | 0 | 0 | 0 | 0 | 0 | 1 | 0 | 16 | 926801119
232 | K | 766660002 | Montáž dveřních křídel otvíravých jednokřídlových š přes 0,8 m do ocelové zárubně | kus | 2 |  | 0 |  |  | základní |  | 0 | 0 | 0 | 0 | 0 | 16 | K | 2 |  |  |  | ROZPOCET | 0 | 0 | 0 | 0 | 0 | 1 | 0 | 16 | -1718985954
| Online PSC |  | https://podminky.urs.cz/item/CS_URS_2025_02/766660002 | [14 empty] | Online PSC | 2
233 | M | 61162007 | dveře jednokřídlé dřevotřískové povrch dýhovaný prosklené 900x1970-2100mm | kus | 2 |  | 0 |  |  | základní |  | 0 | 0.0225 | 0.045 | 0 | 0 | 32 | M | 2 |  |  |  | ROZPOCET | 0 | 0 | 0 | 0 | 0 | 1 | 0 | 16 | -715298121
234 | K | 766660012 | Montáž dveřních křídel otvíravých dvoukřídlových š přes 1,45 m do ocelové zárubně | kus | 2 |  | 0 |  |  | základní |  | 0 | 0 | 0 | 0 | 0 | 16 | K | 2 |  |  |  | ROZPOCET | 0 | 0 | 0 | 0 | 0 | 1 | 0 | 16 | -1195662234
| Online PSC |  | https://podminky.urs.cz/item/CS_URS_2025_02/766660012 | [14 empty] | Online PSC | 2
235 | M | 61164510-R | dveře dvoukřídlé dřevotřískové povrch dýhovaný 1450x1970-2100mm | kus | 1 |  | 0 |  |  | základní |  | 0 | 0.047 | 0.047 | 0 | 0 | 32 | M | 2 |  |  |  | ROZPOCET | 0 | 0 | 0 | 0 | 0 | 1 | 0 | 16 | 59174203
236 | M | 61164331-R | dveře dvoukřídlé dřevotřískové povrch dýhovaný 1600x1970-2100mm - akustická neprůzvučnost min. Rw 32dB | kus | 1 |  | 0 |  |  | základní |  | 0 | 0.048 | 0.048 | 0 | 0 | 32 | M | 2 |  |  |  | ROZPOCET | 0 | 0 | 0 | 0 | 0 | 1 | 0 | 16 | 278817333
237 | K | 766660112 | Montáž dveřních křídel otvíravých dvoukřídlových š přes 1,45 m do dřevěné rámové zárubně | kus | 1 |  | 0 |  |  | základní |  | 0 | 0 | 0 | 0 | 0 | 16 | K | 2 |  |  |  | ROZPOCET | 0 | 0 | 0 | 0 | 0 | 1 | 0 | 16 | 1075526955
| Online PSC |  | https://podminky.urs.cz/item/CS_URS_2024_01/766660112 | [14 empty] | Online PSC | 2
238 | M | 61162011-R | dveře dvoukřídlé dřevotřískové povrch dýhovaný prosklené 1640x1970-2100mm | kus | 1 |  | 0 |  |  | základní |  | 0 | 0.043 | 0.043 | 0 | 0 | 32 | M | 2 |  |  |  | ROZPOCET | 0 | 0 | 0 | 0 | 0 | 1 | 0 | 16 | -181151652
239 | K | 766660411 | Montáž vchodových dveří včetně rámu jednokřídlových bez nadsvětlíku do zdiva | kus | 1 |  | 0 |  |  | základní |  | 0 | 0.00092 | 0.00092 | 0 | 0 | 16 | K | 2 |  |  |  | ROZPOCET | 0 | 0 | 0 | 0 | 0 | 1 | 0 | 16 | 1869836025
| Online PSC |  | https://podminky.urs.cz/item/CS_URS_2024_01/766660411 | [14 empty] | Online PSC | 2
240 | M | 61173202 | dveře jednokřídlé dřevěné plné max rozměru otvoru 2,42m2 bezpečnostní třídy RC2 | m2 | 1.71 |  | 0 |  |  | základní |  | 0 | 0.02423 | 0.041433 | 0 | 0 | 32 | M | 2 |  |  |  | ROZPOCET | 0 | 0 | 0 | 0 | 0 | 1 | 0 | 16 | 281479031
241 | K | 766660451 | Montáž vchodových dveří včetně rámu dvoukřídlových bez nadsvětlíku do zdiva | kus | 1 |  | 0 |  |  | základní |  | 0 | 0.00084 | 0.00084 | 0 | 0 | 16 | K | 2 |  |  |  | ROZPOCET | 0 | 0 | 0 | 0 | 0 | 1 | 0 | 16 | -948548706
| Online PSC |  | https://podminky.urs.cz/item/CS_URS_2025_02/766660451 | [14 empty] | Online PSC | 2
242 | M | 61173205 | dveře dvoukřídlé dřevěné prosklené max rozměru otvoru 4,84m2 bezpečnostní třídy RC2 | m2 | 3.69 |  | 0 |  |  | základní |  | 0 | 0.03829 | 0.14129 | 0 | 0 | 32 | M | 2 |  |  |  | ROZPOCET | 0 | 0 | 0 | 0 | 0 | 1 | 0 | 16 | 1335339378
243 | K | 766660713 | Montáž okopového plechu dveřních křídel | kus | 16 |  | 0 |  |  | základní |  | 0 | 0 | 0 | 0 | 0 | 16 | K | 2 |  |  |  | ROZPOCET | 0 | 0 | 0 | 0 | 0 | 1 | 0 | 16 | 381910012
| Online PSC |  | https://podminky.urs.cz/item/CS_URS_2025_02/766660713 | [14 empty] | Online PSC | 2
244 | M | 54915211 | plech okopový nerez 715x250x0,6mm | kus | 7 |  | 0 |  |  | základní |  | 0 | 0.0005 | 0.0035 | 0 | 0 | 32 | M | 2 |  |  |  | ROZPOCET | 0 | 0 | 0 | 0 | 0 | 1 | 0 | 16 | 1260455592
245 | M | 54915212 | plech okopový nerez 815x250x0,6mm | kus | 7 |  | 0 |  |  | základní |  | 0 | 0.0005 | 0.0035 | 0 | 0 | 32 | M | 2 |  |  |  | ROZPOCET | 0 | 0 | 0 | 0 | 0 | 1 | 0 | 16 | -30341552
246 | M | 54915213 | plech okopový nerez 915x250x0,6mm | kus | 2 |  | 0 |  |  | základní |  | 0 | 0.0006 | 0.0012 | 0 | 0 | 32 | M | 2 |  |  |  | ROZPOCET | 0 | 0 | 0 | 0 | 0 | 1 | 0 | 16 | 311455825
247 | K | 766660716 | Montáž samozavírače na dřevěnou zárubeň a dveřní křídlo | kus | 7 |  | 0 |  |  | základní |  | 0 | 0 | 0 | 0 | 0 | 16 | K | 2 |  |  |  | ROZPOCET | 0 | 0 | 0 | 0 | 0 | 1 | 0 | 16 | 1275386557
| Online PSC |  | https://podminky.urs.cz/item/CS_URS_2024_01/766660716 | [14 empty] | Online PSC | 2
248 | M | 54917250R | samozavírač dveří hydraulický s kluznou lištou | kus | 7 |  | 0 |  |  | základní |  | 0 | 0.0024 | 0.0168 | 0 | 0 | 32 | M | 2 |  |  |  | ROZPOCET | 0 | 0 | 0 | 0 | 0 | 1 | 0 | 16 | -31178870
249 | K | 766660729 | Montáž dveřního interiérového kování - štítku s klikou | kus | 8 |  | 0 |  |  | základní |  | 0 | 0 | 0 | 0 | 0 | 16 | K | 2 |  |  |  | ROZPOCET | 0 | 0 | 0 | 0 | 0 | 1 | 0 | 16 | -418810894
| Online PSC |  | https://podminky.urs.cz/item/CS_URS_2025_02/766660729 | [14 empty] | Online PSC | 2
250 | M | 54914123 | dveřní kování interiérové rozetové klika/klika | kus | 8 |  | 0 |  |  | základní |  | 0 | 0.0022 | 0.0176 | 0 | 0 | 32 | M | 2 |  |  |  | ROZPOCET | 0 | 0 | 0 | 0 | 0 | 1 | 0 | 16 | 1914863668
251 | K | 766660730 | Montáž dveřního interiérového kování - WC kliky se zámkem | kus | 2 |  | 0 |  |  | základní |  | 0 | 0 | 0 | 0 | 0 | 16 | K | 2 |  |  |  | ROZPOCET | 0 | 0 | 0 | 0 | 0 | 1 | 0 | 16 | 623882353
| Online PSC |  | https://podminky.urs.cz/item/CS_URS_2025_02/766660730 | [14 empty] | Online PSC | 2
252 | M | 54914128 | dveřní kování interiérové rozetové spodní pro WC | kus | 2 |  | 0 |  |  | základní |  | 0 | 0.0022 | 0.0044 | 0 | 0 | 32 | M | 2 |  |  |  | ROZPOCET | 0 | 0 | 0 | 0 | 0 | 1 | 0 | 16 | -1298825743
253 | K | 766660751 | Montáž dveřního interiérového kování - zámku | kus | 9 |  | 0 |  |  | základní |  | 0 | 0 | 0 | 0 | 0 | 16 | K | 2 |  |  |  | ROZPOCET | 0 | 0 | 0 | 0 | 0 | 1 | 0 | 16 | -3211301
| Online PSC |  | https://podminky.urs.cz/item/CS_URS_2025_02/766660751 | [14 empty] | Online PSC | 2
254 | M | 54924005-R | zámek zadlabací mezipokojový pro WC kování rozteč 72x55mm | kus | 2 |  | 0 |  |  | základní |  | 0 | 0.00015 | 0.0003 | 0 | 0 | 32 | M | 2 |  |  |  | ROZPOCET | 0 | 0 | 0 | 0 | 0 | 1 | 0 | 16 | -190266395
255 | M | 54924007-R | zámek zadlabací mezipokojový s dozickým klíčem rozteč 72x55mm | kus | 7 |  | 0 |  |  | základní |  | 0 | 0.00015 | 0.00105 | 0 | 0 | 32 | M | 2 |  |  |  | ROZPOCET | 0 | 0 | 0 | 0 | 0 | 1 | 0 | 16 | 986708329
256 | K | 766660752 | Montáž dveřního interiérového kování - zámkové vložky | kus | 9 |  | 0 |  |  | základní |  | 0 | 0 | 0 | 0 | 0 | 16 | K | 2 |  |  |  | ROZPOCET | 0 | 0 | 0 | 0 | 0 | 1 | 0 | 16 | 2078431839
| Online PSC |  | https://podminky.urs.cz/item/CS_URS_2025_02/766660752 | [14 empty] | Online PSC | 2
257 | M | 54964210-R | vložka cylindrická stavební | kus | 9 |  | 0 |  |  | základní |  | 0 | 0.00015 | 0.00135 | 0 | 0 | 32 | M | 2 |  |  |  | ROZPOCET | 0 | 0 | 0 | 0 | 0 | 1 | 0 | 16 | -31878309
258 | K | 766681122-R | Montáž zárubní rámových pro dveře dvoukřídlové rozměru 1640x1970 mm | kus | 1 |  | 0 |  |  | základní |  | 0 | 0.00046 | 0.00046 | 0 | 0 | 16 | K | 2 |  |  |  | ROZPOCET | 0 | 0 | 0 | 0 | 0 | 1 | 0 | 16 | -1659691395
259 | M | 61182256-R | zárubeň dvoukřídlá smrková rámová tl stěny 75mm rozměru 1640/1970mm | kus | 1 |  | 0 |  |  | základní |  | 0 | 0.0125 | 0.0125 | 0 | 0 | 32 | M | 2 |  |  |  | ROZPOCET | 0 | 0 | 0 | 0 | 0 | 1 | 0 | 16 | -1720260494
260 | K | 766681812 | Demontáž dveřních obložkových dřevěných zárubní plochy přes 2 m2 k opětovnému použití | m2 | 3.69 |  | 0 |  |  | základní |  | 0 | 0 | 0 | 0.00853 | 0.031476 | 16 | K | 2 |  |  |  | ROZPOCET | 0 | 0 | 0 | 0 | 0 | 1 | 0 | 16 | -2019228551
| Online PSC |  | https://podminky.urs.cz/item/CS_URS_2025_02/766681812 | [14 empty] | Online PSC | 2
261 | K | 766694126 | Montáž parapetních desek dřevěných nebo plastových š přes 30 cm | m | 4.3 |  | 0 |  |  | základní |  | 0 | 0 | 0 | 0 | 0 | 16 | K | 2 |  |  |  | ROZPOCET | 0 | 0 | 0 | 0 | 0 | 1 | 0 | 16 | 1669339020
| Online PSC |  | https://podminky.urs.cz/item/CS_URS_2024_01/766694126 | [14 empty] | Online PSC | 2
| VV |  | 1,5*2 "parapet T4" |  | 3 | [12 empty] | VV | 2 | 2 | True | 0 | ROZPOCET
| VV |  | 1,3*1 "parapet T5" |  | 1.3 | [12 empty] | VV | 2 | 2 | True | 0 | ROZPOCET
| VV |  | Součet |  | 4.3 | [12 empty] | VV | 2 | 4 | True | 1 | ROZPOCET
262 | M | 60794103 | parapet dřevotřískový vnitřní povrch laminátový š 300mm | m | 4.73 |  | 0 |  |  | základní |  | 0 | 0.005 | 0.02365 | 0 | 0 | 32 | M | 2 |  |  |  | ROZPOCET | 0 | 0 | 0 | 0 | 0 | 1 | 0 | 16 | 984764970
| VV |  | 4,3*1,1 'Přepočtené koeficientem množství |  | 4.73 | [12 empty] | VV | 2 | 2 | False | 1 | ROZPOCET
263 | M | 60794121 | koncovka PVC k parapetním dřevotřískovým deskám 600mm | kus | 6 |  | 0 |  |  | základní |  | 0 | 6e-05 | 0.00036 | 0 | 0 | 32 | M | 2 |  |  |  | ROZPOCET | 0 | 0 | 0 | 0 | 0 | 1 | 0 | 16 | -2137273513
264 | K | 998766121 | Přesun hmot tonážní pro kce truhlářské ruční v objektech v do 6 m | t | 1.905 |  | 0 |  |  | základní |  | 0 | 0 | 0 | 0 | 0 | 16 | K | 2 |  |  |  | ROZPOCET | 0 | 0 | 0 | 0 | 0 | 1 | 0 | 16 | -440392937
| Online PSC |  | https://podminky.urs.cz/item/CS_URS_2024_01/998766121 | [14 empty] | Online PSC | 2
| D | 767 | Konstrukce zámečnické |  |  |  | 0 |  |  |  |  | 0 |  | 1.8956 |  | 0 | 2 | D | 1 |  |  |  | ROZPOCET | [6 empty] | 0
265 | K | 767114115R | Montáž konstrukcí strukturálního zasklení spojovací chodby a pavilonu "skleníku" - střecha a svislé konstrukce (vnější i vnitřní) dle výkresu D1.1.c.1 - 5 | soub. | 1 |  | 0 |  |  | základní |  | 0 | 0.00017 | 0.00017 | 0 | 0 | 16 | K | 2 |  |  |  | ROZPOCET | 0 | 0 | 0 | 0 | 0 | 1 | 0 | 16 | 1862028160
| P |  | Poznámka k položce: Dle výkresu D1.1.c.1 - 5 | [14 empty] | P | 2
266 | M | 55341364R | Konstrukce svislá (vnější i vnitřní) a střešní rámová prosklená - izolační trojsklo, fixní + 3×dveře, Al komaxit dle RAL Dle výkresu D1.1.c.1 - 5 | soub. | 1 |  | 0 |  |  | základní |  | 0 | 0.03829 | 0.03829 | 0 | 0 | 32 | M | 2 |  |  |  | ROZPOCET | 0 | 0 | 0 | 0 | 0 | 1 | 0 | 16 | -2122775720
| P |  | Poznámka k položce: Skleník + spojovací chodba KOMPLET (střecha, svislé konstrukce, utěsňovací profily....) svislá konstrukce vnější 1,30 × 12,20; 2,37 × 12,012 svislá konstrukce vnitřní 1,71 × 12,20 šikmá konstrukce (střecha) 12,20 × 5,75 3 × dveře,samozavírač s kluznou lištou, průchod 0,9 / 2,2 Dle výkresu D1.1.c.1 - 5 | [14 empty] | P | 2
267 | K | 767531212 | Montáž vstupních kovových nebo plastových rohoží čisticích zón plochy přes 0,5 do 1 m2 | kus | 5 |  | 0 |  |  | základní |  | 0 | 0 | 0 | 0 | 0 | 16 | K | 2 |  |  |  | ROZPOCET | 0 | 0 | 0 | 0 | 0 | 1 | 0 | 16 | -1069800540
| Online PSC |  | https://podminky.urs.cz/item/CS_URS_2024_01/767531212 | [14 empty] | Online PSC | 2
268 | M | 69752070 | rohož vstupní provedení umělohmotné profily se silon. Kartáčky | m2 | 3.2 |  | 0 |  |  | základní |  | 0 | 0.012 | 0.0384 | 0 | 0 | 32 | M | 2 |  |  |  | ROZPOCET | 0 | 0 | 0 | 0 | 0 | 1 | 0 | 16 | 568727374
| VV |  | 1,5*0,6*2 "čistící rohož Z1 - exteriérová" |  | 1.8 | [12 empty] | VV | 2 | 2 | True | 0 | ROZPOCET
| VV |  | 0,8*0,5 "čistící rohož Z2 - exteriérová" |  | 0.4 | [12 empty] | VV | 2 | 2 | True | 0 | ROZPOCET
| VV |  | 1*0,5*2 "čistící rohož Z5 - interiérová" |  | 1 | [12 empty] | VV | 2 | 2 | True | 0 | ROZPOCET
| VV |  | Součet |  | 3.2 | [12 empty] | VV | 2 | 4 | True | 1 | ROZPOCET
269 | K | 767649194 | Montáž dveřního madla | kus | 3 |  | 0 |  |  | základní |  | 0 | 0 | 0 | 0 | 0 | 16 | K | 2 |  |  |  | ROZPOCET | 0 | 0 | 0 | 0 | 0 | 1 | 0 | 16 | 2115984389
| Online PSC |  | https://podminky.urs.cz/item/CS_URS_2025_02/767649194 | [14 empty] | Online PSC | 2
270 | M | 55147137 | madlo invalidní rovné nerez mat 800mm | kus | 3 |  | 0 |  |  | základní |  | 0 | 0.0013 | 0.0039 | 0 | 0 | 32 | M | 2 |  |  |  | ROZPOCET | 0 | 0 | 0 | 0 | 0 | 1 | 0 | 16 | -2130560850
271 | K | 767649198 | Montáž panikového kování dveří dvoukřídlých | kus | 1 |  | 0 |  |  | základní |  | 0 | 0 | 0 | 0 | 0 | 16 | K | 2 |  |  |  | ROZPOCET | 0 | 0 | 0 | 0 | 0 | 1 | 0 | 16 | 1881693323
| Online PSC |  | https://podminky.urs.cz/item/CS_URS_2025_02/767649198 | [14 empty] | Online PSC | 2
272 | M | 54914136 | kování panikové madlo/klika | kus | 2 |  | 0 |  |  | základní |  | 0 | 0.0022 | 0.0044 | 0 | 0 | 32 | M | 2 |  |  |  | ROZPOCET | 0 | 0 | 0 | 0 | 0 | 1 | 0 | 16 | -254501108
| VV |  | 1*2 'Přepočtené koeficientem množství |  | 2 | [12 empty] | VV | 2 | 2 | False | 1 | ROZPOCET
273 | K | 767995112R | Montáž atypických zámečnických konstrukcí hm přes 5 do 10 kg včetně ošetření zinkovým sprejem spojů u stávajících konstrukcí | kg | 53.917 |  | 0 |  |  | základní |  | 0 | 6e-05 | 0.003235 | 0 | 0 | 16 | K | 2 |  |  |  | ROZPOCET | 0 | 0 | 0 | 0 | 0 | 1 | 0 | 16 | -1574746770
| VV |  | 6,15*0,95*2 "kulatina d=12 (S235) |  | 11.685 | [12 empty] | VV | 2 | 2 | True | 0 | ROZPOCET
| VV |  | 4 "kotvící pásovina P4 + napínací prvky" |  | 4 | [12 empty] | VV | 2 | 2 | True | 0 | ROZPOCET
| VV |  | 0,68*3,95*12 "kulatina d=25 (S235) |  | 32.232 | [12 empty] | VV | 2 | 2 | True | 0 | ROZPOCET
| VV |  | 6 "kotvící pásovina P4" |  | 6 | [12 empty] | VV | 2 | 2 | True | 0 | ROZPOCET
| VV |  | Součet |  | 53.917 | [12 empty] | VV | 2 | 4 | True | 1 | ROZPOCET
274 | M | 13010012 | tyč ocelová kruhová jakost S235JR (11 375) D 12mm | t | 0.019 |  | 0 |  |  | základní |  | 0 | 1 | 0.019 | 0 | 0 | 32 | M | 2 |  |  |  | ROZPOCET | 0 | 0 | 0 | 0 | 0 | 1 | 0 | 16 | -936103825
| VV |  | (6,15*0,95*2)/1000 "kulatina d=12 (S235) |  | 0.012 | [12 empty] | VV | 2 | 2 | True | 0 | ROZPOCET
| VV |  | 4/1000 "kotvící pásovina + napínací prvky" |  | 0.004 | [12 empty] | VV | 2 | 2 | True | 0 | ROZPOCET
| VV |  | Součet |  | 0.016 | [12 empty] | VV | 2 | 4 | True | 1 | ROZPOCET
| VV |  | 0,016*1,16 'Přepočtené koeficientem množství |  | 0.019 | [12 empty] | VV | 2 | 2 | False | 1 | ROZPOCET
275 | M | 13010018 | tyč ocelová kruhová jakost S235JR (11 375) D 25mm | t | 0.032 |  | 0 |  |  | základní |  | 0 | 1 | 0.032 | 0 | 0 | 32 | M | 2 |  |  |  | ROZPOCET | 0 | 0 | 0 | 0 | 0 | 1 | 0 | 16 | 142283019
| VV |  | (0,68*3,95*12)/1000 "kulatina d=25 (S235) |  | 0.032 | [12 empty] | VV | 2 | 2 | True | 0 | ROZPOCET
| VV |  | Součet |  | 0.032 | [12 empty] | VV | 2 | 4 | True | 1 | ROZPOCET
276 | M | 13611214 | plech ocelový hladký jakost S235JR tl 4mm tabule | t | 0.01 |  | 0 |  |  | základní |  | 0 | 1 | 0.01 | 0 | 0 | 32 | M | 2 |  |  |  | ROZPOCET | 0 | 0 | 0 | 0 | 0 | 1 | 0 | 16 | 809064706
| VV |  | 4/1000 "kotvící pásovina P4 + napínací prvky" |  | 0.004 | [12 empty] | VV | 2 | 2 | True | 0 | ROZPOCET
| VV |  | 6/1000 "kotvící pásovina P4" |  | 0.006 | [12 empty] | VV | 2 | 2 | True | 0 | ROZPOCET
| VV |  | Součet |  | 0.01 | [12 empty] | VV | 2 | 4 | True | 1 | ROZPOCET
277 | K | 767995114 | Montáž atypických zámečnických konstrukcí hm přes 20 do 50 kg | kg | 1386.82 |  | 0 |  |  | základní |  | 0 | 5e-05 | 0.069341 | 0 | 0 | 16 | K | 2 |  |  |  | ROZPOCET | 0 | 0 | 0 | 0 | 0 | 1 | 0 | 16 | 351630482
| Online PSC |  | https://podminky.urs.cz/item/CS_URS_2024_01/767995114 | [14 empty] | Online PSC | 2
| VV |  | 237,1 "Ok1 - HEB 120" |  | 237.1 | [12 empty] | VV | 2 | 2 | True | 0 | ROZPOCET
| VV |  | 304,38 "Ok2 - HEB 120" |  | 304.38 | [12 empty] | VV | 2 | 2 | True | 0 | ROZPOCET
| VV |  | 45 "Ok3 - P10 250/250 kotevní plech" |  | 45 | [12 empty] | VV | 2 | 2 | True | 0 | ROZPOCET
| VV |  | 267 "Ok4 - HEB 120" |  | 267 | [12 empty] | VV | 2 | 2 | True | 0 | ROZPOCET
| VV |  | 486,64 "Ok5 - IPE 160" |  | 486.64 | [12 empty] | VV | 2 | 2 | True | 0 | ROZPOCET
| VV |  | 46,7 "Ok6 - TR 44,5×2,6" |  | 46.7 | [12 empty] | VV | 2 | 2 | True | 0 | ROZPOCET
| VV |  | Součet |  | 1386.82 | [12 empty] | VV | 2 | 4 | True | 1 | ROZPOCET
278 | M | 13010972 | ocel profilová jakost S235JR (11 375) průřez HEB 120 | t | 0.889 |  | 0 |  |  | základní |  | 0 | 1 | 0.889 | 0 | 0 | 32 | M | 2 |  |  |  | ROZPOCET | 0 | 0 | 0 | 0 | 0 | 1 | 0 | 16 | -200710651
| VV |  | 237,1/1000 "Ok1 - HEB 120" |  | 0.237 | [12 empty] | VV | 2 | 2 | True | 0 | ROZPOCET
| VV |  | 304,38/1000 "Ok2 - HEB 120" |  | 0.304 | [12 empty] | VV | 2 | 2 | True | 0 | ROZPOCET
| VV |  | 267/1000 "Ok4 - HEB 120" |  | 0.267 | [12 empty] | VV | 2 | 2 | True | 0 | ROZPOCET
| VV |  | Součet |  | 0.808 | [12 empty] | VV | 2 | 4 | True | 1 | ROZPOCET
| VV |  | 0,808*1,1 'Přepočtené koeficientem množství |  | 0.889 | [12 empty] | VV | 2 | 2 | False | 1 | ROZPOCET
279 | M | 13010748 | ocel profilová jakost S235JR (11 375) průřez IPE 160 | t | 0.536 |  | 0 |  |  | základní |  | 0 | 1 | 0.536 | 0 | 0 | 32 | M | 2 |  |  |  | ROZPOCET | 0 | 0 | 0 | 0 | 0 | 1 | 0 | 16 | -1354135508
| VV |  | 486,64/1000 "Ok5 - IPE 160" |  | 0.487 | [12 empty] | VV | 2 | 2 | True | 0 | ROZPOCET
| VV |  | Součet |  | 0.487 | [12 empty] | VV | 2 | 4 | True | 1 | ROZPOCET
| VV |  | 0,487*1,1 'Přepočtené koeficientem množství |  | 0.536 | [12 empty] | VV | 2 | 2 | False | 1 | ROZPOCET
280 | M | 14011020 | trubka ocelová bezešvá hladká jakost 11 353 44,5x3,2mm | m | 0.052 |  | 0 |  |  | základní |  | 0 | 0.00343 | 0.00017836 | 0 | 0 | 32 | M | 2 |  |  |  | ROZPOCET | 0 | 0 | 0 | 0 | 0 | 1 | 0 | 16 | -1042491491
| VV |  | 46,7/1000 "Ok6 - TR 44,5×2,6" |  | 0.047 | [12 empty] | VV | 2 | 2 | True | 0 | ROZPOCET
| VV |  | Součet |  | 0.047 | [12 empty] | VV | 2 | 4 | True | 1 | ROZPOCET
| VV |  | 0,047*1,1 'Přepočtené koeficientem množství |  | 0.052 | [12 empty] | VV | 2 | 2 | False | 1 | ROZPOCET
281 | M | 13522520 | ocel široká jakost S235JR 250x10mm | t | 0.05 |  | 0 |  |  | základní |  | 0 | 1 | 0.05 | 0 | 0 | 32 | M | 2 |  |  |  | ROZPOCET | 0 | 0 | 0 | 0 | 0 | 1 | 0 | 16 | -431731642
| VV |  | 45/1000 "Ok3 - P10 250/250 kotevní plech" |  | 0.045 | [12 empty] | VV | 2 | 2 | True | 0 | ROZPOCET
| VV |  | Součet |  | 0.045 | [12 empty] | VV | 2 | 4 | True | 1 | ROZPOCET
| VV |  | 0,045*1,1 'Přepočtené koeficientem množství |  | 0.05 | [12 empty] | VV | 2 | 2 | False | 1 | ROZPOCET
282 | K | 628613611R | Žárové zinkování ponorem dílů ocelových konstrukcí | kg | 1440.737 |  | 0 |  |  | základní |  | 0 | 0.00014 | 0.2017 | 0 | 0 | 16 | K | 2 |  |  |  | ROZPOCET | 0 | 0 | 0 | 0 | 0 | 1 | 0 | 16 | -1370995621
| VV |  | 6,15*0,95*2 "kulatina d=12 (S235) |  | 11.685 | [12 empty] | VV | 2 | 2 | True | 0 | ROZPOCET
| VV |  | 4 "kotvící pásovina P4 + napínací prvky" |  | 4 | [12 empty] | VV | 2 | 2 | True | 0 | ROZPOCET
| VV |  | 0,68*3,95*12 "kulatina d=25 (S235) |  | 32.232 | [12 empty] | VV | 2 | 2 | True | 0 | ROZPOCET
| VV |  | 6 "kotvící pásovina P4" |  | 6 | [12 empty] | VV | 2 | 2 | True | 0 | ROZPOCET
| VV |  | 237,1 "Ok1 - HEB 120" |  | 237.1 | [12 empty] | VV | 2 | 2 | True | 0 | ROZPOCET
| VV |  | 304,38 "Ok2 - HEB 120" |  | 304.38 | [12 empty] | VV | 2 | 2 | True | 0 | ROZPOCET
| VV |  | 45 "Ok3 - P10 250/250 kotevní plech" |  | 45 | [12 empty] | VV | 2 | 2 | True | 0 | ROZPOCET
| VV |  | 267 "Ok4 - HEB 120" |  | 267 | [12 empty] | VV | 2 | 2 | True | 0 | ROZPOCET
| VV |  | 486,64 "Ok5 - IPE 160" |  | 486.64 | [12 empty] | VV | 2 | 2 | True | 0 | ROZPOCET
| VV |  | 46,7 "Ok6 - TR 44,5×2,6" |  | 46.7 | [12 empty] | VV | 2 | 2 | True | 0 | ROZPOCET
| VV |  | Součet |  | 1440.737 | [12 empty] | VV | 2 | 4 | True | 1 | ROZPOCET
283 | K | 998767121 | Přesun hmot tonážní pro zámečnické konstrukce ruční v objektech v do 6 m | t | 1.896 |  | 0 |  |  | základní |  | 0 | 0 | 0 | 0 | 0 | 16 | K | 2 |  |  |  | ROZPOCET | 0 | 0 | 0 | 0 | 0 | 1 | 0 | 16 | 2080250130
| Online PSC |  | https://podminky.urs.cz/item/CS_URS_2024_01/998767121 | [14 empty] | Online PSC | 2
| D | 771 | Podlahy z dlaždic |  |  |  | 0 |  |  |  |  | 0 |  | 4.3323 |  | 0 | 2 | D | 1 |  |  |  | ROZPOCET | [6 empty] | 0
284 | K | 771111011 | Vysátí podkladu před pokládkou dlažby | m2 | 94.36 |  | 0 |  |  | základní |  | 0 | 0 | 0 | 0 | 0 | 16 | K | 2 |  |  |  | ROZPOCET | 0 | 0 | 0 | 0 | 0 | 1 | 0 | 16 | -268373325
| Online PSC |  | https://podminky.urs.cz/item/CS_URS_2024_01/771111011 | [14 empty] | Online PSC | 2
| VV |  | 31,92+26,46+3,88+7,38+9,19+15,53 |  | 94.36 | [12 empty] | VV | 2 | 2 | True | 1 | ROZPOCET
285 | K | 771121011 | Nátěr penetrační na podlahu | m2 | 94.36 |  | 0 |  |  | základní |  | 0 | 0.0003 | 0.028308 | 0 | 0 | 16 | K | 2 |  |  |  | ROZPOCET | 0 | 0 | 0 | 0 | 0 | 1 | 0 | 16 | -1041051157
| Online PSC |  | https://podminky.urs.cz/item/CS_URS_2024_01/771121011 | [14 empty] | Online PSC | 2
286 | K | 771151022 | Samonivelační stěrka podlah pevnosti 30 MPa tl přes 3 do 5 mm | m2 | 94.36 |  | 0 |  |  | základní |  | 0 | 0.0075 | 0.7077 | 0 | 0 | 16 | K | 2 |  |  |  | ROZPOCET | 0 | 0 | 0 | 0 | 0 | 1 | 0 | 16 | -1443213249
| Online PSC |  | https://podminky.urs.cz/item/CS_URS_2024_01/771151022 | [14 empty] | Online PSC | 2
287 | K | 771161021 | Montáž profilu ukončujícího pro plynulý přechod (dlažby s kobercem apod.) | m | 1.8 |  | 0 |  |  | základní |  | 0 | 0.0002 | 0.00036 | 0 | 0 | 16 | K | 2 |  |  |  | ROZPOCET | 0 | 0 | 0 | 0 | 0 | 1 | 0 | 16 | 1803873320
| Online PSC |  | https://podminky.urs.cz/item/CS_URS_2024_01/771161021 | [14 empty] | Online PSC | 2
288 | M | 59054104 | profil přechodový Al s pohyblivým ramenem 17,5x40mm | m | 1.98 |  | 0 |  |  | základní |  | 0 | 0.00038 | 0.0007524 | 0 | 0 | 32 | M | 2 |  |  |  | ROZPOCET | 0 | 0 | 0 | 0 | 0 | 1 | 0 | 16 | -417772429
| VV |  | 1,8*1,1 'Přepočtené koeficientem množství |  | 1.98 | [12 empty] | VV | 2 | 2 | False | 1 | ROZPOCET
289 | K | 771474112 | Montáž soklů z dlaždic keramických rovných lepených cementovým flexibilním lepidlem v přes 65 do 90 mm | m | 122.1 |  | 0 |  |  | základní |  | 0 | 0.00043 | 0.052503 | 0 | 0 | 16 | K | 2 |  |  |  | ROZPOCET | 0 | 0 | 0 | 0 | 0 | 1 | 0 | 16 | 587837954
| Online PSC |  | https://podminky.urs.cz/item/CS_URS_2024_01/771474112 | [14 empty] | Online PSC | 2
| VV |  | 35,54+31,04+10,24+16,28+12,14+16,86 |  | 122.1 | [12 empty] | VV | 2 | 2 | True | 0 | ROZPOCET
| VV |  | Součet |  | 122.1 | [12 empty] | VV | 2 | 4 | True | 1 | ROZPOCET
290 | K | 771574412 | Montáž podlah keramických hladkých lepených cementovým flexibilním lepidlem přes 0,5 do 2 ks/m2 | m2 | 94.36 |  | 0 |  |  | základní |  | 0 | 0.00897 | 0.84641 | 0 | 0 | 16 | K | 2 |  |  |  | ROZPOCET | 0 | 0 | 0 | 0 | 0 | 1 | 0 | 16 | -1366901017
| Online PSC |  | https://podminky.urs.cz/item/CS_URS_2024_01/771574412 | [14 empty] | Online PSC | 2
| VV |  | 31,92+26,46+3,88+7,38+9,19+15,53 |  | 94.36 | [12 empty] | VV | 2 | 2 | True | 0 | ROZPOCET
| VV |  | Součet |  | 94.36 | [12 empty] | VV | 2 | 4 | True | 1 | ROZPOCET
291 | M | 59761141 | dlažba keramická slinutá mrazuvzdorná R9/A povrch hladký/matný tl do 10mm přes 0,5 do 2ks/m2 | m2 | 122.556 |  | 0 |  |  | základní |  | 0 | 0.022 | 2.6962 | 0 | 0 | 32 | M | 2 |  |  |  | ROZPOCET | 0 | 0 | 0 | 0 | 0 | 1 | 0 | 16 | -769893033
| P |  | Poznámka k položce: Barevnost bude vybrána v rámci AD! | [14 empty] | P | 2
| VV |  | 94,36 "plocha dlažby" |  | 94.36 | [12 empty] | VV | 2 | 2 | True | 0 | ROZPOCET
| VV |  | 12,21 "podlahový sokl z dlažby |  | 12.21 | [12 empty] | VV | 2 | 2 | True | 0 | ROZPOCET
| VV |  | Součet |  | 106.57 | [12 empty] | VV | 2 | 4 | True | 1 | ROZPOCET
| VV |  | 106,57*1,15 'Přepočtené koeficientem množství |  | 122.556 | [12 empty] | VV | 2 | 2 | False | 1 | ROZPOCET
292 | K | 998771121 | Přesun hmot tonážní pro podlahy z dlaždic ruční v objektech v do 6 m | t | 4.332 |  | 0 |  |  | základní |  | 0 | 0 | 0 | 0 | 0 | 16 | K | 2 |  |  |  | ROZPOCET | 0 | 0 | 0 | 0 | 0 | 1 | 0 | 16 | 1352034575
| Online PSC |  | https://podminky.urs.cz/item/CS_URS_2024_01/998771121 | [14 empty] | Online PSC | 2
| D | 776 | Podlahy povlakové |  |  |  | 0 |  |  |  |  | 0 |  | 0.73395 |  | 0 | 2 | D | 1 |  |  |  | ROZPOCET | [6 empty] | 0
293 | K | 776111115 | Broušení podkladu povlakových podlah před litím stěrky | m2 | 65.93 |  | 0 |  |  | základní |  | 0 | 0 | 0 | 0 | 0 | 16 | K | 2 |  |  |  | ROZPOCET | 0 | 0 | 0 | 0 | 0 | 1 | 0 | 16 | -1142963462
| Online PSC |  | https://podminky.urs.cz/item/CS_URS_2024_01/776111115 | [14 empty] | Online PSC | 2
294 | K | 776111311 | Vysátí podkladu povlakových podlah | m2 | 65.93 |  | 0 |  |  | základní |  | 0 | 0 | 0 | 0 | 0 | 16 | K | 2 |  |  |  | ROZPOCET | 0 | 0 | 0 | 0 | 0 | 1 | 0 | 16 | 231271784
| Online PSC |  | https://podminky.urs.cz/item/CS_URS_2024_01/776111311 | [14 empty] | Online PSC | 2
295 | K | 776121112 | Vodou ředitelná penetrace savého podkladu povlakových podlah | m2 | 65.93 |  | 0 |  |  | základní |  | 0 | 3e-05 | 0.0019779 | 0 | 0 | 16 | K | 2 |  |  |  | ROZPOCET | 0 | 0 | 0 | 0 | 0 | 1 | 0 | 16 | -2076522599
| Online PSC |  | https://podminky.urs.cz/item/CS_URS_2024_01/776121112 | [14 empty] | Online PSC | 2
296 | K | 776141122 | Stěrka podlahová nivelační pro vyrovnání podkladu povlakových podlah pevnosti 30 MPa tl přes 3 do 5 mm | m2 | 65.93 |  | 0 |  |  | základní |  | 0 | 0.0075 | 0.49448 | 0 | 0 | 16 | K | 2 |  |  |  | ROZPOCET | 0 | 0 | 0 | 0 | 0 | 1 | 0 | 16 | 1843044967
| Online PSC |  | https://podminky.urs.cz/item/CS_URS_2024_01/776141122 | [14 empty] | Online PSC | 2
297 | K | 776221111 | Lepení pásů z PVC standardním lepidlem | m2 | 65.93 |  | 0 |  |  | základní |  | 0 | 0.0003 | 0.019779 | 0 | 0 | 16 | K | 2 |  |  |  | ROZPOCET | 0 | 0 | 0 | 0 | 0 | 1 | 0 | 16 | -1306496672
| Online PSC |  | https://podminky.urs.cz/item/CS_URS_2024_01/776221111 | [14 empty] | Online PSC | 2
298 | M | 28411018 | PVC vinyl heterogenní akustický tl 2mm, nášlapná vrstva >1mm, hořlavost Cfl-s1, smykové tření µ >=0,5, třída zátěže 34/43, útlum 17dB, otlak 0,06 | m2 | 72.523 |  | 0 |  |  | základní |  | 0 | 0.0028 | 0.20306 | 0 | 0 | 32 | M | 2 |  |  |  | ROZPOCET | 0 | 0 | 0 | 0 | 0 | 1 | 0 | 16 | 388417752
| P |  | Poznámka k položce: Barevnost bude vybrána v rámci AD! | [14 empty] | P | 2
| VV |  | 65,93*1,1 'Přepočtené koeficientem množství |  | 72.523 | [12 empty] | VV | 2 | 2 | False | 1 | ROZPOCET
299 | K | 776421111 | Montáž obvodových lišt lepením | m | 36.86 |  | 0 |  |  | základní |  | 0 | 1e-05 | 0.0003686 | 0 | 0 | 16 | K | 2 |  |  |  | ROZPOCET | 0 | 0 | 0 | 0 | 0 | 1 | 0 | 16 | 586137063
| Online PSC |  | https://podminky.urs.cz/item/CS_URS_2024_01/776421111 | [14 empty] | Online PSC | 2
300 | M | 28411010 | lišta soklová PVC 20x100mm | m | 37.597 |  | 0 |  |  | základní |  | 0 | 0.00038 | 0.014287 | 0 | 0 | 32 | M | 2 |  |  |  | ROZPOCET | 0 | 0 | 0 | 0 | 0 | 1 | 0 | 16 | 1301555447
| P |  | Poznámka k položce: Barevnost a typ bude vybrán v rámci AD! | [14 empty] | P | 2
| VV |  | 36,86*1,02 'Přepočtené koeficientem množství |  | 37.597 | [12 empty] | VV | 2 | 2 | False | 1 | ROZPOCET
301 | K | 998776121 | Přesun hmot tonážní pro podlahy povlakové ruční v objektech v do 6 m | t | 0.734 |  | 0 |  |  | základní |  | 0 | 0 | 0 | 0 | 0 | 16 | K | 2 |  |  |  | ROZPOCET | 0 | 0 | 0 | 0 | 0 | 1 | 0 | 16 | 924491877
| Online PSC |  | https://podminky.urs.cz/item/CS_URS_2024_01/998776121 | [14 empty] | Online PSC | 2
| D | 781 | Dokončovací práce - obklady |  |  |  | 0 |  |  |  |  | 0 |  | 2.1688 |  | 0 | 2 | D | 1 |  |  |  | ROZPOCET | [6 empty] | 0
302 | K | 781111011 | Ometení (oprášení) stěny při přípravě podkladu | m2 | 80.59 |  | 0 |  |  | základní |  | 0 | 0 | 0 | 0 | 0 | 16 | K | 2 |  |  |  | ROZPOCET | 0 | 0 | 0 | 0 | 0 | 1 | 0 | 16 | 45396973
| Online PSC |  | https://podminky.urs.cz/item/CS_URS_2024_01/781111011 | [14 empty] | Online PSC | 2
| VV |  | 70,84 "obklad WC" |  | 70.84 | [12 empty] | VV | 2 | 2 | True | 0 | ROZPOCET
| VV |  | 3,6*1,5 "obklad učebna" |  | 5.4 | [12 empty] | VV | 2 | 2 | True | 0 | ROZPOCET
| VV |  | 2,9*1,5 "obklad přípravna-navázání na stávající obklad" |  | 4.35 | [12 empty] | VV | 2 | 2 | True | 0 | ROZPOCET
| VV |  | Součet |  | 80.59 | [12 empty] | VV | 2 | 4 | True | 1 | ROZPOCET
303 | K | 781121011 | Nátěr penetrační na stěnu | m2 | 80.59 |  | 0 |  |  | základní |  | 0 | 0.0003 | 0.024177 | 0 | 0 | 16 | K | 2 |  |  |  | ROZPOCET | 0 | 0 | 0 | 0 | 0 | 1 | 0 | 16 | 1105040040
| Online PSC |  | https://podminky.urs.cz/item/CS_URS_2024_01/781121011 | [14 empty] | Online PSC | 2
| VV |  | 70,84 "obklad WC" |  | 70.84 | [12 empty] | VV | 2 | 2 | True | 0 | ROZPOCET
| VV |  | 3,6*1,5 "obklad učebna" |  | 5.4 | [12 empty] | VV | 2 | 2 | True | 0 | ROZPOCET
| VV |  | 2,9*1,5 "obklad přípravna-navázání na stávající obklad" |  | 4.35 | [12 empty] | VV | 2 | 2 | True | 0 | ROZPOCET
| VV |  | Součet |  | 80.59 | [12 empty] | VV | 2 | 4 | True | 1 | ROZPOCET
304 | K | 781472214 | Montáž obkladů keramických hladkých lepených cementovým flexibilním lepidlem přes 4 do 6 ks/m2 | m2 | 80.59 |  | 0 |  |  | základní |  | 0 | 0.00909 | 0.73256 | 0 | 0 | 16 | K | 2 |  |  |  | ROZPOCET | 0 | 0 | 0 | 0 | 0 | 1 | 0 | 16 | 444772761
| Online PSC |  | https://podminky.urs.cz/item/CS_URS_2024_01/781472214 | [14 empty] | Online PSC | 2
| VV |  | 70,84 "obklad WC" |  | 70.84 | [12 empty] | VV | 2 | 2 | True | 0 | ROZPOCET
| VV |  | 3,6*1,5 "obklad učebna" |  | 5.4 | [12 empty] | VV | 2 | 2 | True | 0 | ROZPOCET
| VV |  | 2,9*1,5 "obklad přípravna-navázání na stávající obklad" |  | 4.35 | [12 empty] | VV | 2 | 2 | True | 0 | ROZPOCET
| VV |  | Součet |  | 80.59 | [12 empty] | VV | 2 | 4 | True | 1 | ROZPOCET
305 | M | 59761717 | obklad keramický nemrazuvzdorný povrch hladký/matný tl do 10mm přes 4 do 6ks/m2 | m2 | 92.679 |  | 0 |  |  | základní |  | 0 | 0.01465 | 1.3577 | 0 | 0 | 32 | M | 2 |  |  |  | ROZPOCET | 0 | 0 | 0 | 0 | 0 | 1 | 0 | 16 | 934176625
| VV |  | 80,59*1,15 'Přepočtené koeficientem množství |  | 92.679 | [12 empty] | VV | 2 | 2 | False | 1 | ROZPOCET
306 | K | 781491012 | Montáž zrcadel plochy přes 1 m2 lepených silikonovým tmelem na podkladní omítku | m2 | 4 |  | 0 |  |  | základní |  | 0 | 0.00052 | 0.00208 | 0 | 0 | 16 | K | 2 |  |  |  | ROZPOCET | 0 | 0 | 0 | 0 | 0 | 1 | 0 | 16 | -2114320889
| Online PSC |  | https://podminky.urs.cz/item/CS_URS_2024_01/781491012 | [14 empty] | Online PSC | 2
| VV |  | 2*(1*2) "WC" |  | 4 | [12 empty] | VV | 2 | 2 | True | 1 | ROZPOCET
307 | M | 63465124 | zrcadlo nemontované čiré tl 4mm max rozměr 3210x2250mm | m2 | 4.4 |  | 0 |  |  | základní |  | 0 | 0.01 | 0.044 | 0 | 0 | 32 | M | 2 |  |  |  | ROZPOCET | 0 | 0 | 0 | 0 | 0 | 1 | 0 | 16 | -1441103029
| VV |  | 4*1,1 'Přepočtené koeficientem množství |  | 4.4 | [12 empty] | VV | 2 | 2 | False | 1 | ROZPOCET
308 | K | 781492211 | Montáž profilů rohových lepených flexibilním cementovým lepidlem | m | 6 |  | 0 |  |  | základní |  | 0 | 0.0002 | 0.0012 | 0 | 0 | 16 | K | 2 |  |  |  | ROZPOCET | 0 | 0 | 0 | 0 | 0 | 1 | 0 | 16 | 680930310
| Online PSC |  | https://podminky.urs.cz/item/CS_URS_2024_01/781492211 | [14 empty] | Online PSC | 2
309 | M | 19416005 | lišta ukončovací z eloxovaného hliníku 10mm | m | 12.6 |  | 0 |  |  | základní |  | 0 | 0.00012 | 0.001512 | 0 | 0 | 32 | M | 2 |  |  |  | ROZPOCET | 0 | 0 | 0 | 0 | 0 | 1 | 0 | 16 | -1657662997
| VV |  | 12*1,05 'Přepočtené koeficientem množství |  | 12.6 | [12 empty] | VV | 2 | 2 | False | 1 | ROZPOCET
310 | K | 781492451 | Montáž profilů ukončovacích lepených standardním cementovým lepidlem | m | 6 |  | 0 |  |  | základní |  | 0 | 0.00018 | 0.00108 | 0 | 0 | 16 | K | 2 |  |  |  | ROZPOCET | 0 | 0 | 0 | 0 | 0 | 1 | 0 | 16 | -1713424374
| Online PSC |  | https://podminky.urs.cz/item/CS_URS_2024_01/781492451 | [14 empty] | Online PSC | 2
311 | M | 19416012 | lišta ukončovací nerezová 10mm | m | 6.3 |  | 0 |  |  | základní |  | 0 | 0.00032 | 0.002016 | 0 | 0 | 32 | M | 2 |  |  |  | ROZPOCET | 0 | 0 | 0 | 0 | 0 | 1 | 0 | 16 | 826175886
| VV |  | 6*1,05 'Přepočtené koeficientem množství |  | 6.3 | [12 empty] | VV | 2 | 2 | False | 1 | ROZPOCET
312 | K | 781495115 | Spárování vnitřních obkladů silikonem | m | 80 |  | 0 |  |  | základní |  | 0 | 3e-05 | 0.0024 | 0 | 0 | 16 | K | 2 |  |  |  | ROZPOCET | 0 | 0 | 0 | 0 | 0 | 1 | 0 | 16 | -476631458
| Online PSC |  | https://podminky.urs.cz/item/CS_URS_2024_01/781495115 | [14 empty] | Online PSC | 2
313 | K | 781495142 | Průnik obkladem kruhový přes DN 30 do DN 90 | kus | 6 |  | 0 |  |  | základní |  | 0 | 0 | 0 | 0 | 0 | 16 | K | 2 |  |  |  | ROZPOCET | 0 | 0 | 0 | 0 | 0 | 1 | 0 | 16 | 672556627
| Online PSC |  | https://podminky.urs.cz/item/CS_URS_2024_01/781495142 | [14 empty] | Online PSC | 2
314 | K | 998781121 | Přesun hmot tonážní pro obklady keramické ruční v objektech v do 6 m | t | 2.169 |  | 0 |  |  | základní |  | 0 | 0 | 0 | 0 | 0 | 16 | K | 2 |  |  |  | ROZPOCET | 0 | 0 | 0 | 0 | 0 | 1 | 0 | 16 | -585101546
| Online PSC |  | https://podminky.urs.cz/item/CS_URS_2024_01/998781121 | [14 empty] | Online PSC | 2
| D | 784 | Dokončovací práce - malby a tapety |  |  |  | 0 |  |  |  |  | 0 |  | 0.26585 |  | 0.009 | 2 | D | 1 |  |  |  | ROZPOCET | [6 empty] | 0
315 | K | 784171101 | Zakrytí vnitřních podlah včetně pozdějšího odkrytí | m2 | 300 |  | 0 |  |  | základní |  | 0 | 0 | 0 | 3e-05 | 0.009 | 16 | K | 2 |  |  |  | ROZPOCET | 0 | 0 | 0 | 0 | 0 | 1 | 0 | 16 | -187572642
| Online PSC |  | https://podminky.urs.cz/item/CS_URS_2024_01/784171101 | [14 empty] | Online PSC | 2
316 | M | 28323156 | fólie pro malířské potřeby zakrývací tl 41µ 4x5m | m2 | 315 |  | 0 |  |  | základní |  | 0 | 5e-05 | 0.01575 | 0 | 0 | 32 | M | 2 |  |  |  | ROZPOCET | 0 | 0 | 0 | 0 | 0 | 1 | 0 | 16 | 703194466
| VV |  | 300*1,05 'Přepočtené koeficientem množství |  | 315 | [12 empty] | VV | 2 | 2 | False | 1 | ROZPOCET
317 | M | 28323155 | fólie s textilní samolepící páskou pro venkovní malířské potřeby 1,8mx20m | m | 315 |  | 0 |  |  | základní |  | 0 | 2e-05 | 0.0063 | 0 | 0 | 32 | M | 2 |  |  |  | ROZPOCET | 0 | 0 | 0 | 0 | 0 | 1 | 0 | 16 | -1710880076
| VV |  | 300*1,05 'Přepočtené koeficientem množství |  | 315 | [12 empty] | VV | 2 | 2 | False | 1 | ROZPOCET
318 | M | 28323152 | fólie s papírovou samolepící páskou pro vnitřní malířské potřeby 1,8mx33m | m | 315 |  | 0 |  |  | základní |  | 0 | 2e-05 | 0.0063 | 0 | 0 | 32 | M | 2 |  |  |  | ROZPOCET | 0 | 0 | 0 | 0 | 0 | 1 | 0 | 16 | 1083463574
| VV |  | 300*1,05 'Přepočtené koeficientem množství |  | 315 | [12 empty] | VV | 2 | 2 | False | 1 | ROZPOCET
319 | K | 784181121 | Hloubková jednonásobná bezbarvá penetrace podkladu v místnostech v do 3,80 m | m2 | 494.79 |  | 0 |  |  | základní |  | 0 | 0.0002 | 0.098958 | 0 | 0 | 16 | K | 2 |  |  |  | ROZPOCET | 0 | 0 | 0 | 0 | 0 | 1 | 0 | 16 | -483898377
| Online PSC |  | https://podminky.urs.cz/item/CS_URS_2024_01/784181121 | [14 empty] | Online PSC | 2
| VV |  | 144,76 "stropy" |  | 144.76 | [12 empty] | VV | 2 | 2 | True | 0 | ROZPOCET
| VV |  | 350,03 "stěny" |  | 350.03 | [12 empty] | VV | 2 | 2 | True | 0 | ROZPOCET
| VV |  | Součet |  | 494.79 | [12 empty] | VV | 2 | 4 | True | 1 | ROZPOCET
320 | K | 784211103 | Dvojnásobné bílé malby ze směsí za mokra výborně oděruvzdorných v místnostech v přes 3,80 do 5,00 m | m2 | 494.79 |  | 0 |  |  | základní |  | 0 | 0.00026 | 0.12865 | 0 | 0 | 16 | K | 2 |  |  |  | ROZPOCET | 0 | 0 | 0 | 0 | 0 | 1 | 0 | 16 | 2017696732
| Online PSC |  | https://podminky.urs.cz/item/CS_URS_2024_01/784211103 | [14 empty] | Online PSC | 2
| VV |  | 144,76 "stropy" |  | 144.76 | [12 empty] | VV | 2 | 2 | True | 0 | ROZPOCET
| VV |  | 350,03 "stěny" |  | 350.03 | [12 empty] | VV | 2 | 2 | True | 0 | ROZPOCET
| VV |  | Součet |  | 494.79 | [12 empty] | VV | 2 | 4 | True | 1 | ROZPOCET
321 | K | 784211163 | Příplatek k cenám 2x maleb ze směsí za mokra oděruvzdorných za barevnou malbu středně sytého odstínu | m2 | 494.79 |  | 0 |  |  | základní |  | 0 | 2e-05 | 0.0098958 | 0 | 0 | 16 | K | 2 |  |  |  | ROZPOCET | 0 | 0 | 0 | 0 | 0 | 1 | 0 | 16 | -437803974
| Online PSC |  | https://podminky.urs.cz/item/CS_URS_2024_01/784211163 | [14 empty] | Online PSC | 2
| D | 786 | Dokončovací práce - čalounické úpravy |  |  |  | 0 |  |  |  |  | 0 |  | 0.24575 |  | 0 | 2 | D | 1 |  |  |  | ROZPOCET | [6 empty] | 0
322 | K | 786613210R | Montáž zatemňující kazetové termo rolety do oken otevíravých, sklápěcích, vyklápěcích, pevných | kus | 14 |  | 0 |  |  | základní |  | 0 | 0 | 0 | 0 | 0 | 16 | K | 2 |  |  |  | ROZPOCET | 0 | 0 | 0 | 0 | 0 | 1 | 0 | 16 | 323314112
| P |  | Poznámka k položce: Rolety v oknech v učebně | [14 empty] | P | 2
323 | M | RMAT0001R | Zatemňující kazetová termo roleta | m2 | 15.8 |  | 0 |  |  | základní |  | 0 | 0.00015 | 0.00237 | 0 | 0 | 32 | M | 2 |  |  |  | ROZPOCET | 0 | 0 | 0 | 0 | 0 | 1 | 0 | 16 | 1158332919
| VV |  | 4*2,75 |  | 11 | [12 empty] | VV | 2 | 2 | False | 0 | ROZPOCET
| VV |  | 1,6*3 |  | 4.8 | [12 empty] | VV | 2 | 2 | False | 0 | ROZPOCET
| VV |  | Součet |  | 15.8 | [12 empty] | VV | 2 | 4 | False | 1 | ROZPOCET
324 | K | 786614005 | Montáž venkovní rolety ovládané motorem plochy přes 6 m2 | kus | 3 |  | 0 |  |  | základní |  | 0 | 0 | 0 | 0 | 0 | 16 | K | 2 |  |  |  | ROZPOCET | 0 | 0 | 0 | 0 | 0 | 1 | 0 | 16 | -1078021671
| Online PSC |  | https://podminky.urs.cz/item/CS_URS_2024_01/786614005 | [14 empty] | Online PSC | 2
325 | M | 63128023 | roleta látková zipscreen systém box š 135mm ovládaná základním motorem včetně příslušenství plochy přes 20,0m2 | m2 | 70 |  | 0 |  |  | základní |  | 0 | 0.00307 | 0.2149 | 0 | 0 | 32 | M | 2 |  |  |  | ROZPOCET | 0 | 0 | 0 | 0 | 0 | 1 | 0 | 16 | 978609693
326 | K | 786623015 | Montáž venkovní žaluzie do okenního nebo dveřního otvoru na rám nebo do žaluziové schránky ovládané motorem pl přes 6 do 8 m2 | kus | 6 |  | 0 |  |  | základní |  | 0 | 0 | 0 | 0 | 0 | 16 | K | 2 |  |  |  | ROZPOCET | 0 | 0 | 0 | 0 | 0 | 1 | 0 | 16 | -1641734124
| Online PSC |  | https://podminky.urs.cz/item/CS_URS_2024_01/786623015 | [14 empty] | Online PSC | 2
327 | M | 55342532 | žaluzie Z-90 ovládaná základním motorem včetně příslušenství plochy do 7,0m2 | m2 | 28.48 |  | 0 |  |  | základní |  | 0 | 0.001 | 0.02848 | 0 | 0 | 32 | M | 2 |  |  |  | ROZPOCET | 0 | 0 | 0 | 0 | 0 | 1 | 0 | 16 | -822905393
328 | K | 998786121 | Přesun hmot tonážní pro stínění a čalounické úpravy ruční v objektech v do 6 m | t | 0.246 |  | 0 |  |  | základní |  | 0 | 0 | 0 | 0 | 0 | 16 | K | 2 |  |  |  | ROZPOCET | 0 | 0 | 0 | 0 | 0 | 1 | 0 | 16 | -1990650627
| Online PSC |  | https://podminky.urs.cz/item/CS_URS_2024_01/998786121 | [14 empty] | Online PSC | 2

## D.1.4.1. - Zdravotechnika
{4ec66765-a86c-4d22-b867-c6b9aa8c0b08}
2
| KRYCÍ LIST SOUPISU PRACÍ | [7 empty] | v --- níže se nacházejí doplnkové a pomocné údaje k sestavám --- v | [8 empty] | False
Stavba:
Enviromentální učebna Ekocentrum SO-01 _ Z-01
Objekt:
D.1.4.1. - Zdravotechnika
| KSO: |  |  |  |  | CC-CZ:
| Místo: |  | Klášterní 1418, 363 01 Ostrov |  |  | Datum: | 5. 1. 2026
| Zadavatel: |  |  |  |  | IČ: | 00254843
|  | Město Ostrov |  |  |  | DIČ: | CZ00254843
| Uchazeč: |  |  |  |  | IČ: | Vyplň údaj
|  | Vyplň údaj |  |  |  | DIČ: | Vyplň údaj
| Projektant: |  |  |  |  | IČ:
|  | Ing. Michal Kuťák |  |  |  | DIČ:
| Zpracovatel: |  |  |  |  | IČ: | 87260492
|  | Michal Jung |  |  |  | DIČ: | CZ7912032227
Poznámka:
| Cena bez DPH | [5 empty] | 0
|  |  | Základ daně |  |  | Sazba daně | Výše daně
| DPH | základní | 0 |  |  | 21% | 0
|  | snížená | 0 |  |  | 12% | 0
|  | zákl. přenesená | 0 |  |  | 21% | 0
|  | sníž. přenesená | 0 |  |  | 12% | 0
|  | nulová | 0 |  |  | 0% | 0
| Cena s DPH |  |  | v | CZK |  | 0
| Projektant |  |  | Zpracovatel
| Datum a podpis: |  | Razítko | Datum a podpis: |  |  | Razítko
| Objednavatel |  |  | Uchazeč
| Datum a podpis: |  | Razítko | Datum a podpis: |  |  | Razítko
REKAPITULACE ČLENĚNÍ SOUPISU PRACÍ
Stavba:
Enviromentální učebna Ekocentrum SO-01 _ Z-01
Objekt:
D.1.4.1. - Zdravotechnika
Místo: |  |  | Klášterní 1418, 363 01 Ostrov |  |  | Datum: | 5. 1. 2026
Zadavatel: |  |  | Město Ostrov |  |  | Projektant: | Ing. Michal Kuťák
Uchazeč: |  |  | Vyplň údaj |  |  | Zpracovatel: | Michal Jung
Kód dílu - Popis | [6 empty] | Cena celkem [CZK]
Náklady ze soupisu prací | [6 empty] | 0 | [11 empty] | -1
| PSV - Práce a dodávky PSV | [5 empty] | 0
| 713 - Izolace tepelné | [5 empty] | 0
| 721 - Zdravotechnika - vnitřní kanalizace | [5 empty] | 0
| 722 - Zdravotechnika - vnitřní vodovod | [5 empty] | 0
| 725 - Zdravotechnika - zařizovací předměty | [5 empty] | 0
| 751 - Vzduchotechnika | [5 empty] | 0
| VRN - Vedlejší rozpočtové náklady | [5 empty] | 0
| VRN1 - Průzkumné, geodetické a projektové práce | [5 empty] | 0
| VRN4 - Inženýrská činnost | [5 empty] | 0
SOUPIS PRACÍ
Stavba:
Enviromentální učebna Ekocentrum SO-01 _ Z-01
Objekt:
D.1.4.1. - Zdravotechnika
Místo: |  |  | Klášterní 1418, 363 01 Ostrov |  |  | Datum: | 5. 1. 2026
Zadavatel: |  |  | Město Ostrov |  |  | Projektant: | Ing. Michal Kuťák
Uchazeč: |  |  | Vyplň údaj |  |  | Zpracovatel: | Michal Jung
PČ | Typ | Kód | Popis | MJ | Množství | J.cena [CZK] | Cena celkem [CZK] | Cenová soustava |  | DPH | J. Nh [h] | Nh celkem [h] | J. hmotnost [t] | Hmotnost celkem [t] | J. suť [t] | Suť Celkem [t]
Náklady soupisu celkem | [6 empty] | 0 |  |  |  |  | 0 |  | 0.26087 |  | 0.04984 |  | D | -1 | [10 empty] | 0
| D | PSV | Práce a dodávky PSV |  |  |  | 0 |  |  |  |  | 0 |  | 0.26087 |  | 0.04984 | 2 | D | 0 |  |  |  | ROZPOCET | [6 empty] | 0
| D | 713 | Izolace tepelné |  |  |  | 0 |  |  |  |  | 0 |  | 0.0070176 |  | 0 | 2 | D | 1 |  |  |  | ROZPOCET | [6 empty] | 0
1 | K | 713463121 | Montáž izolace tepelné potrubí potrubními pouzdry bez úpravy uchycenými sponami 1x | m | 74 |  | 0 |  |  | základní |  | 0 | 0 | 0 | 0 | 0 | 16 | K | 2 |  |  |  | ROZPOCET | 0 | 0 | 0 | 0 | 0 | 1 | 0 | 16 | -541613210
| Online PSC |  | https://podminky.urs.cz/item/CS_URS_2024_01/713463121 | [14 empty] | Online PSC | 2
2 | M | 28377045 | pouzdro izolační potrubní z pěnového polyetylenu 22/20mm | m | 51 |  | 0 |  |  | základní |  | 0 | 8e-05 | 0.00408 | 0 | 0 | 32 | M | 2 |  |  |  | ROZPOCET | 0 | 0 | 0 | 0 | 0 | 1 | 0 | 16 | -1498772401
| VV |  | 50*1,02 'Přepočtené koeficientem množství |  | 51 | [12 empty] | VV | 2 | 2 | False | 1 | ROZPOCET
3 | M | 28377049 | pouzdro izolační potrubní z pěnového polyetylenu 28/25mm | m | 24.48 |  | 0 |  |  | základní |  | 0 | 0.00012 | 0.0029376 | 0 | 0 | 32 | M | 2 |  |  |  | ROZPOCET | 0 | 0 | 0 | 0 | 0 | 1 | 0 | 16 | 1218019263
| VV |  | 24*1,02 'Přepočtené koeficientem množství |  | 24.48 | [12 empty] | VV | 2 | 2 | False | 1 | ROZPOCET
4 | K | 998713121 | Přesun hmot tonážní pro izolace tepelné ruční v objektech v do 6 m | t | 0.007 |  | 0 |  |  | základní |  | 0 | 0 | 0 | 0 | 0 | 16 | K | 2 |  |  |  | ROZPOCET | 0 | 0 | 0 | 0 | 0 | 1 | 0 | 16 | 1504714230
| Online PSC |  | https://podminky.urs.cz/item/CS_URS_2024_01/998713121 | [14 empty] | Online PSC | 2
| D | 721 | Zdravotechnika - vnitřní kanalizace |  |  |  | 0 |  |  |  |  | 0 |  | 0.03767 |  | 0.00198 | 2 | D | 1 |  |  |  | ROZPOCET | [6 empty] | 0
5 | K | 721171808-R | Zaslepení kanalizačních připojovacích míst - zajištění proti zapadání sutí či stavebního materiálu | soub | 1 |  | 0 |  |  | základní |  | 0 | 0 | 0 | 0.00198 | 0.00198 | 16 | K | 2 |  |  |  | ROZPOCET | 0 | 0 | 0 | 0 | 0 | 1 | 0 | 16 | -1312872469
| P |  | Poznámka k položce: Bourací práce kanalizačních trub jsou zahrnuty ve stavební části. | [14 empty] | P | 2
6 | K | 721174025-R | Potrubí kanalizační z PP odpadní DN 110 vč. tvarovek a kotevních prvků - komplet | m | 10 |  | 0 |  |  | základní |  | 0 | 0.00201 | 0.0201 | 0 | 0 | 16 | K | 2 |  |  |  | ROZPOCET | 0 | 0 | 0 | 0 | 0 | 1 | 0 | 16 | -1663154800
7 | K | 721174042-R | Potrubí kanalizační z PP připojovací DN 40 vč. tvarovek a kotevních prvků - komplet | m | 15 |  | 0 |  |  | základní |  | 0 | 0.00041 | 0.00615 | 0 | 0 | 16 | K | 2 |  |  |  | ROZPOCET | 0 | 0 | 0 | 0 | 0 | 1 | 0 | 16 | 441112255
8 | K | 721174043-R | Potrubí kanalizační z PP připojovací DN 50 vč. tvarovek a kotevních prvků - komplet | m | 9 |  | 0 |  |  | základní |  | 0 | 0.00048 | 0.00432 | 0 | 0 | 16 | K | 2 |  |  |  | ROZPOCET | 0 | 0 | 0 | 0 | 0 | 1 | 0 | 16 | -2055598122
9 | K | 721174044-R | Potrubí kanalizační z PP připojovací DN 75 vč. tvarovek a kotevních prvků - komplet | m | 10 |  | 0 |  |  | základní |  | 0 | 0.00071 | 0.0071 | 0 | 0 | 16 | K | 2 |  |  |  | ROZPOCET | 0 | 0 | 0 | 0 | 0 | 1 | 0 | 16 | 1233659443
10 | K | 998721105 | Přesun hmot tonážní pro vnitřní kanalizaci v objektech v přes 36 do 48 m | t | 0.038 |  | 0 |  |  | základní |  | 0 | 0 | 0 | 0 | 0 | 16 | K | 2 |  |  |  | ROZPOCET | 0 | 0 | 0 | 0 | 0 | 1 | 0 | 16 | 226172188
| Online PSC |  | https://podminky.urs.cz/item/CS_URS_2024_01/998721105 | [14 empty] | Online PSC | 2
| D | 722 | Zdravotechnika - vnitřní vodovod |  |  |  | 0 |  |  |  |  | 0 |  | 0.02382 |  | 0.04786 | 2 | D | 1 |  |  |  | ROZPOCET | [6 empty] | 0
11 | K | 722110815-R | záslepky vodovodního potrubí po demontáži. | soub | 1 |  | 0 |  |  | základní |  | 0 | 0 | 0 | 0.04786 | 0.04786 | 16 | K | 2 |  |  |  | ROZPOCET | 0 | 0 | 0 | 0 | 0 | 1 | 0 | 16 | 261879193
| P |  | Poznámka k položce: Demontáž vodovodního potrubí je zahrnuté v bouracích pracích. | [14 empty] | P | 2
12 | K | 722173113-R | Potrubí vodovodní plastové PE-Xa spoj násuvnou objímkou plastovou D 20x2,8 mm vč. tvarovek a kotevních prvků - komplet | m | 50 |  | 0 |  |  | základní |  | 0 | 0.0002 | 0.01 | 0 | 0 | 16 | K | 2 |  |  |  | ROZPOCET | 0 | 0 | 0 | 0 | 0 | 1 | 0 | 16 | -791394944
13 | K | 722173114-R | Potrubí vodovodní plastové PE-Xa spoj násuvnou objímkou plastovou D 25x3,5 mm vč. tvarovek a kotevních prvků - komplet | m | 24 |  | 0 |  |  | základní |  | 0 | 0.00034 | 0.00816 | 0 | 0 | 16 | K | 2 |  |  |  | ROZPOCET | 0 | 0 | 0 | 0 | 0 | 1 | 0 | 16 | 1037852426
14 | K | 722231141-R | Ventil závitový pojistný rohový G 1/2" × 3/8" | kus | 10 |  | 0 |  |  | základní |  | 0 | 0.00029 | 0.0029 | 0 | 0 | 16 | K | 2 |  |  |  | ROZPOCET | 0 | 0 | 0 | 0 | 0 | 1 | 0 | 16 | -588709045
| Online PSC |  | https://podminky.urs.cz/item/CS_URS_2024_01/722231141-R | [14 empty] | Online PSC | 2
15 | K | 722231143-R | Ventil závitový pojistný rohový G 1/2" × 3/4" se zpětnou klapkou | kus | 1 |  | 0 |  |  | základní |  | 0 | 0.00077 | 0.00077 | 0 | 0 | 16 | K | 2 |  |  |  | ROZPOCET | 0 | 0 | 0 | 0 | 0 | 1 | 0 | 16 | 701058786
16 | K | 722231203-R | Vyvažovací ventil na cirkulaci G 1/2" | kus | 1 |  | 0 |  |  | základní |  | 0 | 0.00199 | 0.00199 | 0 | 0 | 16 | K | 2 |  |  |  | ROZPOCET | 0 | 0 | 0 | 0 | 0 | 1 | 0 | 16 | 1534432828
| Online PSC |  | https://podminky.urs.cz/item/CS_URS_2024_01/722231203-R | [14 empty] | Online PSC | 2
17 | K | 998722105 | Přesun hmot tonážní pro vnitřní vodovod v objektech v přes 36 do 48 m | t | 0.024 |  | 0 |  |  | základní |  | 0 | 0 | 0 | 0 | 0 | 16 | K | 2 |  |  |  | ROZPOCET | 0 | 0 | 0 | 0 | 0 | 1 | 0 | 16 | 278557897
| Online PSC |  | https://podminky.urs.cz/item/CS_URS_2024_01/998722105 | [14 empty] | Online PSC | 2
| D | 725 | Zdravotechnika - zařizovací předměty |  |  |  | 0 |  |  |  |  | 0 |  | 0.19186 |  | 0 | 2 | D | 1 |  |  |  | ROZPOCET | [6 empty] | 0
18 | K | 725112022 | Klozet keramický závěsný na nosné stěny s hlubokým splachováním odpad vodorovný | soubor | 2 |  | 0 |  |  | základní |  | 0 | 0.01697 | 0.03394 | 0 | 0 | 16 | K | 2 |  |  |  | ROZPOCET | 0 | 0 | 0 | 0 | 0 | 1 | 0 | 16 | -417907418
| Online PSC |  | https://podminky.urs.cz/item/CS_URS_2024_01/725112022 | [14 empty] | Online PSC | 2
19 | K | 725119125-R | Montáž podomítkový WC/pisoár modul vč. Tlačítka | kus | 4 |  | 0 |  |  | základní |  | 0 | 0.00119 | 0.00476 | 0 | 0 | 16 | K | 2 |  |  |  | ROZPOCET | 0 | 0 | 0 | 0 | 0 | 1 | 0 | 16 | -1464205439
| P |  | Poznámka k položce: WC, zahrnující soupravy, mísy a splachovací nádrže, mají úplný objem splachovací vody maximálně 6 litrů a maximální průměrný objem splachovací vody 3,75 litru pisoáry spotřebují maximálně 2 litry/mísu/hodinu. Splachovací pisoáry mají maximální úplný objem splachovací vody 1 litr !!!NUTNO NASTAVIT!!! | [14 empty] | P | 2
20 | M | 64236091-R | Podomítkový WC/pisoár modul vč. Tlačítka | kus | 4 |  | 0 |  |  | základní |  | 0 | 0.0145 | 0.058 | 0 | 0 | 32 | M | 2 |  |  |  | ROZPOCET | 0 | 0 | 0 | 0 | 0 | 1 | 0 | 16 | 939922296
21 | K | 725119131 | Montáž klozetových sedátek standardních | kus | 2 |  | 0 |  |  | základní |  | 0 | 0 | 0 | 0 | 0 | 16 | K | 2 |  |  |  | ROZPOCET | 0 | 0 | 0 | 0 | 0 | 1 | 0 | 16 | 2031974727
| Online PSC |  | https://podminky.urs.cz/item/CS_URS_2024_01/725119131 | [14 empty] | Online PSC | 2
22 | M | 55167381 | sedátko klozetové duroplastové bílé s poklopem | kus | 2 |  | 0 |  |  | základní |  | 0 | 0.0022 | 0.0044 | 0 | 0 | 32 | M | 2 |  |  |  | ROZPOCET | 0 | 0 | 0 | 0 | 0 | 1 | 0 | 16 | -1073029635
23 | K | 725121023 | Splachovač automatický pisoáru s napájením skupinový | soubor | 2 |  | 0 |  |  | základní |  | 0 | 0.00258 | 0.00516 | 0 | 0 | 16 | K | 2 |  |  |  | ROZPOCET | 0 | 0 | 0 | 0 | 0 | 1 | 0 | 16 | 307737139
| Online PSC |  | https://podminky.urs.cz/item/CS_URS_2024_01/725121023 | [14 empty] | Online PSC | 2
| P |  | Poznámka k položce: pisoáry spotřebují maximálně 2 litry/mísu/hodinu. Splachovací pisoáry mají maximální úplný objem splachovací vody 1 litr !!!NUTNO NASTAVIT DLE POŽADAVKU!!! | [14 empty] | P | 2
24 | K | 725129101 | Montáž pisoáru keramického | kus | 2 |  | 0 |  |  | základní |  | 0 | 0.00069 | 0.00138 | 0 | 0 | 16 | K | 2 |  |  |  | ROZPOCET | 0 | 0 | 0 | 0 | 0 | 1 | 0 | 16 | 2056415942
| Online PSC |  | https://podminky.urs.cz/item/CS_URS_2024_01/725129101 | [14 empty] | Online PSC | 2
25 | M | 64250901 | urinál keramický bílý | kus | 2 |  | 0 |  |  | základní |  | 0 | 0.0083 | 0.0166 | 0 | 0 | 32 | M | 2 |  |  |  | ROZPOCET | 0 | 0 | 0 | 0 | 0 | 1 | 0 | 16 | -1171636027
26 | M | 55161308 | sifon k urinálu vnitřní | kus | 2 |  | 0 |  |  | základní |  | 0 | 0.0002 | 0.0004 | 0 | 0 | 32 | M | 2 |  |  |  | ROZPOCET | 0 | 0 | 0 | 0 | 0 | 1 | 0 | 16 | -478562558
27 | K | 725211603 | Umyvadlo keramické bílé šířky 600 mm bez krytu na sifon připevněné na stěnu šrouby | soubor | 3 |  | 0 |  |  | základní |  | 0 | 0.01647 | 0.04941 | 0 | 0 | 16 | K | 2 |  |  |  | ROZPOCET | 0 | 0 | 0 | 0 | 0 | 1 | 0 | 16 | -1123144018
| Online PSC |  | https://podminky.urs.cz/item/CS_URS_2024_01/725211603 | [14 empty] | Online PSC | 2
28 | K | 725219102 | Montáž umyvadla připevněného na šrouby do zdiva | soubor | 3 |  | 0 |  |  | základní |  | 0 | 0.00173 | 0.00519 | 0 | 0 | 16 | K | 2 |  |  |  | ROZPOCET | 0 | 0 | 0 | 0 | 0 | 1 | 0 | 16 | -1228843405
| Online PSC |  | https://podminky.urs.cz/item/CS_URS_2024_01/725219102 | [14 empty] | Online PSC | 2
29 | M | 55161843 | sifon pračkový podomítkový s přivzdušněním nerez | kus | 1 |  | 0 |  |  | základní |  | 0 | 0.00045 | 0.00045 | 0 | 0 | 32 | M | 2 |  |  |  | ROZPOCET | 0 | 0 | 0 | 0 | 0 | 1 | 0 | 16 | 947615940
30 | K | 725319111 | Montáž dřezu ostatních typů | soubor | 1 |  | 0 |  |  | základní |  | 0 | 0.00043 | 0.00043 | 0 | 0 | 16 | K | 2 |  |  |  | ROZPOCET | 0 | 0 | 0 | 0 | 0 | 1 | 0 | 16 | -649524381
| Online PSC |  | https://podminky.urs.cz/item/CS_URS_2024_01/725319111 | [14 empty] | Online PSC | 2
31 | M | 55231084 | dřez nerez vestavný matný 800x500mm | kus | 1 |  | 0 |  |  | základní |  | 0 | 0.0055 | 0.0055 | 0 | 0 | 32 | M | 2 |  |  |  | ROZPOCET | 0 | 0 | 0 | 0 | 0 | 1 | 0 | 16 | 341840424
32 | K | 725822663 | Baterie umyvadlová samouzavírací tlačná s výtokem po dobu 15 s a 4 l/min | soubor | 3 |  | 0 |  |  | základní |  | 0 | 0.00124 | 0.00372 | 0 | 0 | 16 | K | 2 |  |  |  | ROZPOCET | 0 | 0 | 0 | 0 | 0 | 1 | 0 | 16 | -1966472610
| Online PSC |  | https://podminky.urs.cz/item/CS_URS_2024_01/725822663 | [14 empty] | Online PSC | 2
33 | K | 725829131 | Montáž baterie umyvadlové stojánkové G 1/2" ostatní typ | kus | 3 |  | 0 |  |  | základní |  | 0 | 4e-05 | 0.00012 | 0 | 0 | 16 | K | 2 |  |  |  | ROZPOCET | 0 | 0 | 0 | 0 | 0 | 1 | 0 | 16 | -717053695
| Online PSC |  | https://podminky.urs.cz/item/CS_URS_2024_01/725829131 | [14 empty] | Online PSC | 2
34 | K | 725829111 | Montáž baterie stojánkové dřezové G 1/2" | kus | 1 |  | 0 |  |  | základní |  | 0 | 0 | 0 | 0 | 0 | 16 | K | 2 |  |  |  | ROZPOCET | 0 | 0 | 0 | 0 | 0 | 1 | 0 | 16 | 497756968
| Online PSC |  | https://podminky.urs.cz/item/CS_URS_2024_01/725829111 | [14 empty] | Online PSC | 2
35 | M | 55145722 | baterie dřezová páková stojánková s vytahovací sprškou chrom | kus | 1 |  | 0 |  |  | základní |  | 0 | 0.0024 | 0.0024 | 0 | 0 | 32 | M | 2 |  |  |  | ROZPOCET | 0 | 0 | 0 | 0 | 0 | 1 | 0 | 16 | 949629028
36 | K | 998725105 | Přesun hmot tonážní pro zařizovací předměty v objektech v přes 36 do 48 m | t | 0.192 |  | 0 |  |  | základní |  | 0 | 0 | 0 | 0 | 0 | 16 | K | 2 |  |  |  | ROZPOCET | 0 | 0 | 0 | 0 | 0 | 1 | 0 | 16 | 1572377579
| Online PSC |  | https://podminky.urs.cz/item/CS_URS_2024_01/998725105 | [14 empty] | Online PSC | 2
| D | 751 | Vzduchotechnika |  |  |  | 0 |  |  |  |  | 0 |  | 0.0005 |  | 0 | 2 | D | 1 |  |  |  | ROZPOCET | [6 empty] | 0
37 | K | 751613140 | Montáž sifonu pro odvod kondenzátu | kus | 2 |  | 0 |  |  | základní |  | 0 | 0 | 0 | 0 | 0 | 16 | K | 2 |  |  |  | ROZPOCET | 0 | 0 | 0 | 0 | 0 | 1 | 0 | 16 | 48374805
| Online PSC |  | https://podminky.urs.cz/item/CS_URS_2024_01/751613140 | [14 empty] | Online PSC | 2
38 | M | 28654742 | sifon pro odvod kondenzátu, zpětná klapka s koulí, DN 40 | kus | 2 |  | 0 |  |  | základní |  | 0 | 0.00025 | 0.0005 | 0 | 0 | 32 | M | 2 |  |  |  | ROZPOCET | 0 | 0 | 0 | 0 | 0 | 1 | 0 | 16 | -1232344441
39 | K | 998751104 | Přesun hmot tonážní pro vzduchotechniku v objektech v přes 36 do 48 m | t | 0.001 |  | 0 |  |  | základní |  | 0 | 0 | 0 | 0 | 0 | 16 | K | 2 |  |  |  | ROZPOCET | 0 | 0 | 0 | 0 | 0 | 1 | 0 | 16 | -39031307
| Online PSC |  | https://podminky.urs.cz/item/CS_URS_2024_01/998751104 | [14 empty] | Online PSC | 2
| D | VRN | Vedlejší rozpočtové náklady |  |  |  | 0 |  |  |  |  | 0 |  | 0 |  | 0 | 5 | D | 0 |  |  |  | ROZPOCET | [6 empty] | 0
| D | VRN1 | Průzkumné, geodetické a projektové práce |  |  |  | 0 |  |  |  |  | 0 |  | 0 |  | 0 | 5 | D | 1 |  |  |  | ROZPOCET | [6 empty] | 0
40 | K | 013254000 | Dokumentace skutečného provedení stavby | … | 5000 |  | 0 |  |  | základní |  | 0 | 0 | 0 | 0 | 0 | 1024 | K | 2 |  |  |  | ROZPOCET | 0 | 0 | 0 | 0 | 0 | 1 | 0 | 1024 | 1667538626
| Online PSC |  | https://podminky.urs.cz/item/CS_URS_2024_01/013254000 | [14 empty] | Online PSC | 2
| D | VRN4 | Inženýrská činnost |  |  |  | 0 |  |  |  |  | 0 |  | 0 |  | 0 | 5 | D | 1 |  |  |  | ROZPOCET | [6 empty] | 0
41 | K | 043114000 | Zkoušky tlakové | … | 2500 |  | 0 |  |  | základní |  | 0 | 0 | 0 | 0 | 0 | 1024 | K | 2 |  |  |  | ROZPOCET | 0 | 0 | 0 | 0 | 0 | 1 | 0 | 1024 | -341116268
| Online PSC |  | https://podminky.urs.cz/item/CS_URS_2024_01/043114000 | [14 empty] | Online PSC | 2
42 | K | 043144000 | Zkoušky těsnosti | … | 2500 |  | 0 |  |  | základní |  | 0 | 0 | 0 | 0 | 0 | 1024 | K | 2 |  |  |  | ROZPOCET | 0 | 0 | 0 | 0 | 0 | 1 | 0 | 1024 | -882708461
| Online PSC |  | https://podminky.urs.cz/item/CS_URS_2024_01/043144000 | [14 empty] | Online PSC | 2

## D.1.4.2. - Vytápění a chl...
{d51e04da-35a7-48a5-ad51-51dd4366627e}
2
| KRYCÍ LIST SOUPISU PRACÍ | [7 empty] | v --- níže se nacházejí doplnkové a pomocné údaje k sestavám --- v | [8 empty] | False
Stavba:
Enviromentální učebna Ekocentrum SO-01 _ Z-01
Objekt:
D.1.4.2. - Vytápění a chlazení
| KSO: |  |  |  |  | CC-CZ:
| Místo: |  | Klášterní 1418, 363 01 Ostrov |  |  | Datum: | 5. 1. 2026
| Zadavatel: |  |  |  |  | IČ: | 00254843
|  | Město Ostrov |  |  |  | DIČ: | CZ00254843
| Uchazeč: |  |  |  |  | IČ: | Vyplň údaj
|  | Vyplň údaj |  |  |  | DIČ: | Vyplň údaj
| Projektant: |  |  |  |  | IČ:
|  | Ing. Petr Rokusek |  |  |  | DIČ:
| Zpracovatel: |  |  |  |  | IČ: | 87260492
|  | Michal Jung |  |  |  | DIČ: | CZ7912032227
Poznámka:
| Cena bez DPH | [5 empty] | 0
|  |  | Základ daně |  |  | Sazba daně | Výše daně
| DPH | základní | 0 |  |  | 21% | 0
|  | snížená | 0 |  |  | 12% | 0
|  | zákl. přenesená | 0 |  |  | 21% | 0
|  | sníž. přenesená | 0 |  |  | 12% | 0
|  | nulová | 0 |  |  | 0% | 0
| Cena s DPH |  |  | v | CZK |  | 0
| Projektant |  |  | Zpracovatel
| Datum a podpis: |  | Razítko | Datum a podpis: |  |  | Razítko
| Objednavatel |  |  | Uchazeč
| Datum a podpis: |  | Razítko | Datum a podpis: |  |  | Razítko
REKAPITULACE ČLENĚNÍ SOUPISU PRACÍ
Stavba:
Enviromentální učebna Ekocentrum SO-01 _ Z-01
Objekt:
D.1.4.2. - Vytápění a chlazení
Místo: |  |  | Klášterní 1418, 363 01 Ostrov |  |  | Datum: | 5. 1. 2026
Zadavatel: |  |  | Město Ostrov |  |  | Projektant: | Ing. Petr Rokusek
Uchazeč: |  |  | Vyplň údaj |  |  | Zpracovatel: | Michal Jung
Kód dílu - Popis | [6 empty] | Cena celkem [CZK]
Náklady ze soupisu prací | [6 empty] | 0 | [11 empty] | -1
| HSV - Práce a dodávky HSV | [5 empty] | 0
| 997 - Přesun sutě | [5 empty] | 0
| PSV - Práce a dodávky PSV | [5 empty] | 0
| 713 - Izolace tepelné | [5 empty] | 0
| 733 - Ústřední vytápění - rozvodné potrubí | [5 empty] | 0
| 734 - Ústřední vytápění - armatury | [5 empty] | 0
| 735 - Ústřední vytápění - otopná tělesa | [5 empty] | 0
| 751 - Vzduchotechnika | [5 empty] | 0
| OST - Ostatní | [5 empty] | 0
| VRN - Vedlejší rozpočtové náklady | [5 empty] | 0
| VRN1 - Průzkumné, geodetické a projektové práce | [5 empty] | 0
| VRN4 - Inženýrská činnost | [5 empty] | 0
SOUPIS PRACÍ
Stavba:
Enviromentální učebna Ekocentrum SO-01 _ Z-01
Objekt:
D.1.4.2. - Vytápění a chlazení
Místo: |  |  | Klášterní 1418, 363 01 Ostrov |  |  | Datum: | 5. 1. 2026
Zadavatel: |  |  | Město Ostrov |  |  | Projektant: | Ing. Petr Rokusek
Uchazeč: |  |  | Vyplň údaj |  |  | Zpracovatel: | Michal Jung
PČ | Typ | Kód | Popis | MJ | Množství | J.cena [CZK] | Cena celkem [CZK] | Cenová soustava |  | DPH | J. Nh [h] | Nh celkem [h] | J. hmotnost [t] | Hmotnost celkem [t] | J. suť [t] | Suť Celkem [t]
Náklady soupisu celkem | [6 empty] | 0 |  |  |  |  | 0 |  | 0.78843 |  | 0.20971 |  | D | -1 | [10 empty] | 0
| D | HSV | Práce a dodávky HSV |  |  |  | 0 |  |  |  |  | 0 |  | 0 |  | 0 | 1 | D | 0 |  |  |  | ROZPOCET | [6 empty] | 0
| D | 997 | Přesun sutě |  |  |  | 0 |  |  |  |  | 0 |  | 0 |  | 0 | 1 | D | 1 |  |  |  | ROZPOCET | [6 empty] | 0
1 | K | 997211621_R | Ekologická likvidace materiálu, roztřídění a odvoz k recyklaci. | soub. | 1 |  | 0 |  |  | základní |  | 0 | 0 | 0 | 0 | 0 | 4 | K | 2 |  |  |  | ROZPOCET | 0 | 0 | 0 | 0 | 0 | 1 | 0 | 4 | -288461679
| D | PSV | Práce a dodávky PSV |  |  |  | 0 |  |  |  |  | 0 |  | 0.78843 |  | 0.20971 | 2 | D | 0 |  |  |  | ROZPOCET | [6 empty] | 0
| D | 713 | Izolace tepelné |  |  |  | 0 |  |  |  |  | 0 |  | 0.14797 |  | 0 | 2 | D | 1 |  |  |  | ROZPOCET | [6 empty] | 0
2 | K | 713121211 | Montáž izolace tepelné podlah volně kladenými okrajovými pásky | m | 142.1 |  | 0 |  |  | základní |  | 0 | 0 | 0 | 0 | 0 | 16 | K | 2 |  |  |  | ROZPOCET | 0 | 0 | 0 | 0 | 0 | 1 | 0 | 16 | 738228903
| Online PSC |  | https://podminky.urs.cz/item/CS_URS_2024_01/713121211 | [14 empty] | Online PSC | 2
| VV |  | 35,54+31,04+10,24+16,28+12,14+36,86 |  | 142.1 | [12 empty] | VV | 2 | 2 | True | 1 | ROZPOCET
3 | M | 63152004 | pásek izolační minerální podlahový λ=0,036 15x100x1000mm | m | 149.205 |  | 0 |  |  | základní |  | 0 | 0.0003 | 0.044762 | 0 | 0 | 32 | M | 2 |  |  |  | ROZPOCET | 0 | 0 | 0 | 0 | 0 | 1 | 0 | 16 | 89976794
| VV |  | 142,1*1,05 'Přepočtené koeficientem množství |  | 149.205 | [12 empty] | VV | 2 | 2 | False | 1 | ROZPOCET
4 | K | 713132311 | Montáž izolace tepelné do roštu jednosměrného svislého výšky do 6 m | m2 | 22.75 |  | 0 |  |  | základní |  | 0 | 0.00024 | 0.00546 | 0 | 0 | 16 | K | 2 |  |  |  | ROZPOCET | 0 | 0 | 0 | 0 | 0 | 1 | 0 | 16 | 469217472
| Online PSC |  | https://podminky.urs.cz/item/CS_URS_2024_01/713132311 | [14 empty] | Online PSC | 2
| VV |  | 9,1*2,5 |  | 22.75 | [12 empty] | VV | 2 | 2 | True | 1 | ROZPOCET
5 | M | 63148103 | deska tepelně izolační minerální univerzální λ=0,038-0,039 tl 80mm | m2 | 23.888 |  | 0 |  |  | základní |  | 0 | 0.0028 | 0.066886 | 0 | 0 | 32 | M | 2 |  |  |  | ROZPOCET | 0 | 0 | 0 | 0 | 0 | 1 | 0 | 16 | 1734442046
| VV |  | 22,75*1,05 'Přepočtené koeficientem množství |  | 23.888 | [12 empty] | VV | 2 | 2 | False | 1 | ROZPOCET
6 | M | 28377094 | pouzdro izolační potrubní z pěnového polyetylenu 15/9mm | m | 72 |  | 0 |  |  | základní |  | 0 | 2e-05 | 0.00144 | 0 | 0 | 32 | M | 2 |  |  |  | ROZPOCET | 0 | 0 | 0 | 0 | 0 | 1 | 0 | 16 | -1796377154
7 | M | 28377141 | pouzdro izolační potrubní z pěnového polyetylenu 20/9mm | m | 15 |  | 0 |  |  | základní |  | 0 | 2e-05 | 0.0003 | 0 | 0 | 32 | M | 2 |  |  |  | ROZPOCET | 0 | 0 | 0 | 0 | 0 | 1 | 0 | 16 | 1083728459
8 | M | 28377013 | pouzdro izolační potrubní z pěnového polyetylenu 25/20mm | m | 35 |  | 0 |  |  | základní |  | 0 | 9e-05 | 0.00315 | 0 | 0 | 32 | M | 2 |  |  |  | ROZPOCET | 0 | 0 | 0 | 0 | 0 | 1 | 0 | 16 | 1078434072
9 | M | 28377053 | pouzdro izolační potrubní z pěnového polyetylenu 32/20mm | m | 25 |  | 0 |  |  | základní |  | 0 | 0.00098 | 0.0245 | 0 | 0 | 32 | M | 2 |  |  |  | ROZPOCET | 0 | 0 | 0 | 0 | 0 | 1 | 0 | 16 | 1424640299
10 | K | 713463112 | Montáž izolace tepelné potrubí potrubními pouzdry bez úpravy staženými drátem 1x D přes 100 mm | m | 147 |  | 0 |  |  | základní |  | 0 | 1e-05 | 0.00147 | 0 | 0 | 16 | K | 2 |  |  |  | ROZPOCET | 0 | 0 | 0 | 0 | 0 | 1 | 0 | 16 | 1514390924
| Online PSC |  | https://podminky.urs.cz/item/CS_URS_2024_01/713463112 | [14 empty] | Online PSC | 2
| VV |  | 72+15+35+25 |  | 147 | [12 empty] | VV | 2 | 2 | True | 1 | ROZPOCET
| D | 733 | Ústřední vytápění - rozvodné potrubí |  |  |  | 0 |  |  |  |  | 0 |  | 0.001 |  | 0.04 | 2 | D | 1 |  |  |  | ROZPOCET | [6 empty] | 0
11 | K | 733110803_R | Demontáž potrubí ocelového závitového DN do 15 včetně vysekání ze zdiva | m | 40 |  | 0 |  |  | základní |  | 0 | 2e-05 | 0.0008 | 0.001 | 0.04 | 16 | K | 2 |  |  |  | ROZPOCET | 0 | 0 | 0 | 0 | 0 | 1 | 0 | 16 | -1359797472
12 | K | 733292904_R | Zaslepení potrubí pdl vytápění ve stávajícím rozdělovači sběrači | kus | 10 |  | 0 |  |  | základní |  | 0 | 2e-05 | 0.0002 | 0 | 0 | 16 | K | 2 |  |  |  | ROZPOCET | 0 | 0 | 0 | 0 | 0 | 1 | 0 | 16 | 1197221668
13 | K | 998733101 | Přesun hmot tonážní pro rozvody potrubí v objektech v do 6 m | t | 0.001 |  | 0 |  |  | základní |  | 0 | 0 | 0 | 0 | 0 | 16 | K | 2 |  |  |  | ROZPOCET | 0 | 0 | 0 | 0 | 0 | 1 | 0 | 16 | 329845787
| Online PSC |  | https://podminky.urs.cz/item/CS_URS_2024_01/998733101 | [14 empty] | Online PSC | 2
14 | K | 998733193 | Příplatek k přesunu hmot tonážnímu pro rozvody potrubí za zvětšený přesun do 500 m | t | 0.001 |  | 0 |  |  | základní |  | 0 | 0 | 0 | 0 | 0 | 16 | K | 2 |  |  |  | ROZPOCET | 0 | 0 | 0 | 0 | 0 | 1 | 0 | 16 | -228563804
| Online PSC |  | https://podminky.urs.cz/item/CS_URS_2024_01/998733193 | [14 empty] | Online PSC | 2
| D | 734 | Ústřední vytápění - armatury |  |  |  | 0 |  |  |  |  | 0 |  | 0.04431 |  | 0 | 2 | D | 1 |  |  |  | ROZPOCET | [6 empty] | 0
15 | M | 19632696-R | Měděné trubky DN25 bezešvé hladké podle DIN 8905 DIN EN 1057 | m | 3 |  | 0 |  |  | základní |  | 0 | 0.00111 | 0.00333 | 0 | 0 | 32 | M | 2 |  |  |  | ROZPOCET | 0 | 0 | 0 | 0 | 0 | 1 | 0 | 16 | -1174702186
| P |  | Poznámka k položce: pro spojování lisováním ,včetně prořezu a všech přídavků pro lisovací a těsnící materiály včetně všech tvarovek a spojek dle DIN 2856 zakalkulovat do jednotné ceny. D+M | [14 empty] | P | 2
16 | M | 19761220 | přechodka svěrná mosazná-vnější závit pro plastové předizolované potrubí PE-Xa SDR 11, PN6, d 20-3/4" | kus | 4 |  | 0 |  |  | základní |  | 0 | 0.00018 | 0.00072 | 0 | 0 | 32 | M | 2 |  |  |  | ROZPOCET | 0 | 0 | 0 | 0 | 0 | 1 | 0 | 16 | 1653494186
17 | M | 28616008-R | trubka ochranná trubky topenářské do průměru DN32 | ks | 20 |  | 0 |  |  | základní |  | 0 | 9e-05 | 0.0018 | 0 | 0 | 32 | M | 2 |  |  |  | ROZPOCET | 0 | 0 | 0 | 0 | 0 | 1 | 0 | 16 | 348787425
| P |  | Poznámka k položce: Chráničky na stěnové průchodky z ocelové trubky, cca 450 mm dlouhé dle stropní a stěnové tloušťky na obou koncích čistě opracované, se dvěma přivařenými 100mm dlouhými unašeči, dodat, dle míry zabudovat a na pevno spojit. Dutinu mezi trubkou a pouzdrem vyplnit trvanlivým plastickým tmelem. Lze použít vyřezané potrubí z demontáže | [14 empty] | P | 2
18 | M | 55121291 | ventil automatický odvzdušňovací svislý s boční kuželkou se zpětným ventilem mosaz 1/2" | kus | 4 |  | 0 |  |  | základní |  | 0 | 0.00015 | 0.0006 | 0 | 0 | 32 | M | 2 |  |  |  | ROZPOCET | 0 | 0 | 0 | 0 | 0 | 1 | 0 | 16 | 482840664
19 | K | 734220125 | Ventil závitový regulační přímý G 5/4 PN 25 do 120°C vyvažovací s vypouštěním | kus | 1 |  | 0 |  |  | základní |  | 0 | 0.00122 | 0.00122 | 0 | 0 | 16 | K | 2 |  |  |  | ROZPOCET | 0 | 0 | 0 | 0 | 0 | 1 | 0 | 16 | 1122620866
| Online PSC |  | https://podminky.urs.cz/item/CS_URS_2024_01/734220125 | [14 empty] | Online PSC | 2
| P |  | Poznámka k položce: Smyčkový regulační ventil se zajištěním, vždy kontrolovatelným a plynulým počátečním nastavením pomocí omezení zdvihu závitový DIN 2999, PN 16 s vypouštěním, s měřícímu vsuvkami D+M Výrobce/Typ: např. IMI Hydronics STAD ( závit ) STAF ( příruba ) IMI International s r o | [14 empty] | P | 2
20 | K | 734220126 | Ventil závitový regulační přímý G 6/4 PN 25 do 120°C vyvažovací s vypouštěním | kus | 1 |  | 0 |  |  | základní |  | 0 | 0.00169 | 0.00169 | 0 | 0 | 16 | K | 2 |  |  |  | ROZPOCET | 0 | 0 | 0 | 0 | 0 | 1 | 0 | 16 | 57054686
| Online PSC |  | https://podminky.urs.cz/item/CS_URS_2024_01/734220126 | [14 empty] | Online PSC | 2
| P |  | Poznámka k položce: Smyčkový regulační ventil se zajištěním, vždy kontrolovatelným a plynulým počátečním nastavením pomocí omezení zdvihu závitový DIN 2999, PN 16 s vypouštěním, s měřícímu vsuvkami D+M Výrobce/Typ: např. IMI Hydronics STAD ( závit ) STAF ( příruba ) IMI International s r o | [14 empty] | P | 2
21 | M | 28377019 | pouzdro izolační potrubní z pěnového polyetylenu 50/25mm | m | 35 |  | 0 |  |  | základní |  | 0 | 0.00017 | 0.00595 | 0 | 0 | 32 | M | 2 |  |  |  | ROZPOCET | 0 | 0 | 0 | 0 | 0 | 1 | 0 | 16 | -2071447803
22 | M | 28377018 | pouzdro izolační potrubní z pěnového polyetylenu 50/20mm | m | 15 |  | 0 |  |  | základní |  | 0 | 0.00015 | 0.00225 | 0 | 0 | 32 | M | 2 |  |  |  | ROZPOCET | 0 | 0 | 0 | 0 | 0 | 1 | 0 | 16 | -1664214421
23 | M | RHU.11303701100-R | trubka RAUTITAN flex 16x2,2 (100 m) ucelená dodávka včetně fitinek a veškerých spojovacích a montážních prvků | m | 72 |  | 0 |  |  | základní |  | 0 | 0.0001 | 0.0072 | 0 | 0 | 32 | M | 2 |  |  |  | ROZPOCET | 0 | 0 | 0 | 0 | 0 | 1 | 0 | 16 | -1417671454
24 | M | RHU.11303801100-R | trubka RAUTITAN flex 20x2,8 (100 m) ucelená dodávka včetně fitinek a veškerých spojovacích a montážních prvků | m | 15 |  | 0 |  |  | základní |  | 0 | 0.00015 | 0.00225 | 0 | 0 | 32 | M | 2 |  |  |  | ROZPOCET | 0 | 0 | 0 | 0 | 0 | 1 | 0 | 16 | -89430631
25 | M | RHU.11303901050-R | trubka RAUTITAN flex 25x3,5 (50m) ucelená dodávka včetně fitinek a veškerých spojovacích a montážních prvků | m | 35 |  | 0 |  |  | základní |  | 0 | 0.00023 | 0.00805 | 0 | 0 | 32 | M | 2 |  |  |  | ROZPOCET | 0 | 0 | 0 | 0 | 0 | 1 | 0 | 16 | 1370272912
26 | M | RHU.11304001050-R | trubka RAUTITAN flex 32x4,4 (50m) ucelená dodávka včetně fitinek a veškerých spojovacích a montážních prvků | m | 25 |  | 0 |  |  | základní |  | 0 | 0.00037 | 0.00925 | 0 | 0 | 32 | M | 2 |  |  |  | ROZPOCET | 0 | 0 | 0 | 0 | 0 | 1 | 0 | 16 | -671184652
27 | K | 998734101 | Přesun hmot tonážní pro armatury v objektech v do 6 m | t | 0.044 |  | 0 |  |  | základní |  | 0 | 0 | 0 | 0 | 0 | 16 | K | 2 |  |  |  | ROZPOCET | 0 | 0 | 0 | 0 | 0 | 1 | 0 | 16 | 452390727
| Online PSC |  | https://podminky.urs.cz/item/CS_URS_2024_01/998734101 | [14 empty] | Online PSC | 2
28 | K | 998734193 | Příplatek k přesunu hmot tonážnímu pro armatury za zvětšený přesun do 500 m | t | 0.044 |  | 0 |  |  | základní |  | 0 | 0 | 0 | 0 | 0 | 16 | K | 2 |  |  |  | ROZPOCET | 0 | 0 | 0 | 0 | 0 | 1 | 0 | 16 | 1439804756
| Online PSC |  | https://podminky.urs.cz/item/CS_URS_2024_01/998734193 | [14 empty] | Online PSC | 2
| D | 735 | Ústřední vytápění - otopná tělesa |  |  |  | 0 |  |  |  |  | 0 |  | 0.52209 |  | 0.16971 | 2 | D | 1 |  |  |  | ROZPOCET | [6 empty] | 0
29 | M | 48457367 | těleso otopné panelové 2 deskové VK 1 přídavná přestupní plocha v 600mm dl 500mm 644W | kus | 3 |  | 0 |  |  | základní |  | 0 | 0.01435 | 0.04305 | 0 | 0 | 32 | M | 2 |  |  |  | ROZPOCET | 0 | 0 | 0 | 0 | 0 | 1 | 0 | 16 | 1370514697
| P |  | Poznámka k položce: Otopná tělesa ocelová desková s jemným profilem pro teplovodní vytápění voda max.90° a max. provozní tlak 0,6 MPa pro trubkové připojení spodní, středové včetně odvzdušňovacího ventilu, zaslepovací zátky a potřebného upevňovacího a závěsného materiálu, nalakované RAL 9010 zatavené ve fólii, dodat a montovat. Výrobce / Typ : např. Korado Radik – VKM8 | [14 empty] | P | 2
30 | M | 48457372 | těleso otopné panelové 2 deskové VK 1 přídavná přestupní plocha v 600mm dl 1000mm 1288W | kus | 1 |  | 0 |  |  | základní |  | 0 | 0.0287 | 0.0287 | 0 | 0 | 32 | M | 2 |  |  |  | ROZPOCET | 0 | 0 | 0 | 0 | 0 | 1 | 0 | 16 | 915924217
| P |  | Poznámka k položce: Otopná tělesa ocelová desková s jemným profilem pro teplovodní vytápění voda max.90° a max. provozní tlak 0,6 MPa pro trubkové připojení spodní, středové včetně odvzdušňovacího ventilu, zaslepovací zátky a potřebného upevňovacího a závěsného materiálu, nalakované RAL 9010 zatavené ve fólii, dodat a montovat. Výrobce / Typ : např. Korado Radik – VKM8 | [14 empty] | P | 2
31 | M | 48457374 | těleso otopné panelové 2 deskové VK 1 přídavná přestupní plocha v 600mm dl 1200mm 1546W | kus | 1 |  | 0 |  |  | základní |  | 0 | 0.03444 | 0.03444 | 0 | 0 | 32 | M | 2 |  |  |  | ROZPOCET | 0 | 0 | 0 | 0 | 0 | 1 | 0 | 16 | 1194233026
| P |  | Poznámka k položce: Otopná tělesa ocelová desková s jemným profilem pro teplovodní vytápění voda max.90° a max. provozní tlak 0,6 MPa pro trubkové připojení spodní, středové včetně odvzdušňovacího ventilu, zaslepovací zátky a potřebného upevňovacího a závěsného materiálu, nalakované RAL 9010 zatavené ve fólii, dodat a montovat. Výrobce / Typ : např. Korado Radik – VKM8 | [14 empty] | P | 2
32 | M | 48457420 | těleso otopné panelové 2 deskové VK 2 přídavné přestupní plochy v 400mm dl 1400mm 1702W | kus | 2 |  | 0 |  |  | základní |  | 0 | 0.03332 | 0.06664 | 0 | 0 | 32 | M | 2 |  |  |  | ROZPOCET | 0 | 0 | 0 | 0 | 0 | 1 | 0 | 16 | -1525964829
| P |  | Poznámka k položce: Otopná tělesa ocelová desková s jemným profilem pro teplovodní vytápění voda max.90° a max. provozní tlak 0,6 MPa pro trubkové připojení spodní, středové včetně odvzdušňovacího ventilu, zaslepovací zátky a potřebného upevňovacího a závěsného materiálu, nalakované RAL 9010 zatavené ve fólii, dodat a montovat. Výrobce / Typ : např. Korado Radik – VKM8 | [14 empty] | P | 2
33 | M | 48457421 | těleso otopné panelové 2 deskové VK 2 přídavné přestupní plochy v 400mm dl 1600mm 1946W | kus | 1 |  | 0 |  |  | základní |  | 0 | 0.03808 | 0.03808 | 0 | 0 | 32 | M | 2 |  |  |  | ROZPOCET | 0 | 0 | 0 | 0 | 0 | 1 | 0 | 16 | -792438905
| P |  | Poznámka k položce: Otopná tělesa ocelová desková s jemným profilem pro teplovodní vytápění voda max.90° a max. provozní tlak 0,6 MPa pro trubkové připojení spodní, středové včetně odvzdušňovacího ventilu, zaslepovací zátky a potřebného upevňovacího a závěsného materiálu, nalakované RAL 9010 zatavené ve fólii, dodat a montovat. Výrobce / Typ : např. Korado Radik – VKM8 | [14 empty] | P | 2
34 | M | 48457502 | těleso otopné panelové 3 desková VK 3 přídavné přestupní plochy v 900mm dl 900mm 2995W | kus | 1 |  | 0 |  |  | základní |  | 0 | 0.07155 | 0.07155 | 0 | 0 | 32 | M | 2 |  |  |  | ROZPOCET | 0 | 0 | 0 | 0 | 0 | 1 | 0 | 16 | 820849757
| P |  | Poznámka k položce: Otopná tělesa ocelová desková s jemným profilem pro teplovodní vytápění voda max.90° a max. provozní tlak 0,6 MPa pro trubkové připojení spodní, středové včetně odvzdušňovacího ventilu, zaslepovací zátky a potřebného upevňovacího a závěsného materiálu, nalakované RAL 9010 zatavené ve fólii, dodat a montovat. Výrobce / Typ : např. Korado Radik – VKM8 | [14 empty] | P | 2
35 | M | 55129220 | armatura připojovací radiátorová VK pro dvoutrubkovou soustavu přímá 3/4"x3/4E | kus | 9 |  | 0 |  |  | základní |  | 0 | 0.00034 | 0.00306 | 0 | 0 | 32 | M | 2 |  |  |  | ROZPOCET | 0 | 0 | 0 | 0 | 0 | 1 | 0 | 16 | -583204351
| P |  | Poznámka k položce: Materiál: mosaz podle ČSN EN 12164, ČSN EN 12165, ČSN EN 12168 Povrch: niklovaná mosaz Balení se skládá: z opěrného pouzdra, upínacího kroužku a převlečné matice. | [14 empty] | P | 2
36 | M | 28616334-R | RTL ventil nař. IVAR.IC-BOX 3 | kus | 1 |  | 0 |  |  | základní |  | 0 | 0.0001 | 0.0001 | 0 | 0 | 32 | M | 2 |  |  |  | ROZPOCET | 0 | 0 | 0 | 0 | 0 | 1 | 0 | 16 | 1868303584
37 | M | 55128125 | hlavice termostatická kapalinová pro veřejné prostory se zajištěním proti sejmutí M30 | kus | 9 |  | 0 |  |  | základní |  | 0 | 0.00013 | 0.00117 | 0 | 0 | 32 | M | 2 |  |  |  | ROZPOCET | 0 | 0 | 0 | 0 | 0 | 1 | 0 | 16 | 1581694441
38 | K | 735151811 | Demontáž otopného tělesa panelového jednořadého dl do 1500 mm | kus | 2 |  | 0 |  |  | základní |  | 0 | 5e-05 | 0.0001 | 0.01235 | 0.0247 | 16 | K | 2 |  |  |  | ROZPOCET | 0 | 0 | 0 | 0 | 0 | 1 | 0 | 16 | 830364916
| Online PSC |  | https://podminky.urs.cz/item/CS_URS_2024_01/735151811 | [14 empty] | Online PSC | 2
39 | K | 735151831 | Demontáž otopného tělesa panelového třířadého dl do 1500 mm | kus | 2 |  | 0 |  |  | základní |  | 0 | 0.0001 | 0.0002 | 0.03749 | 0.07498 | 16 | K | 2 |  |  |  | ROZPOCET | 0 | 0 | 0 | 0 | 0 | 1 | 0 | 16 | -978347173
| Online PSC |  | https://podminky.urs.cz/item/CS_URS_2024_01/735151831 | [14 empty] | Online PSC | 2
40 | K | 735151832 | Demontáž otopného tělesa panelového třířadého dl přes 1500 do 2820 mm | kus | 1 |  | 0 |  |  | základní |  | 0 | 0.0001 | 0.0001 | 0.07003 | 0.07003 | 16 | K | 2 |  |  |  | ROZPOCET | 0 | 0 | 0 | 0 | 0 | 1 | 0 | 16 | 622855080
| Online PSC |  | https://podminky.urs.cz/item/CS_URS_2024_01/735151832 | [14 empty] | Online PSC | 2
41 | K | 735494811-R | Vypuštění stáv. Systému, Napojení na stávající systém, t-kusy | m2 | 165 |  | 0 |  |  | základní |  | 0 | 0 | 0 | 0 | 0 | 16 | K | 2 |  |  |  | ROZPOCET | 0 | 0 | 0 | 0 | 0 | 1 | 0 | 16 | 1755112692
42 | M | 28616231 | rozdělovač systém podlahového topení pro 6 okruhů | kus | 1 |  | 0 |  |  | základní |  | 0 | 0.0048 | 0.0048 | 0 | 0 | 32 | M | 2 |  |  |  | ROZPOCET | 0 | 0 | 0 | 0 | 0 | 1 | 0 | 16 | 149368733
| P |  | Poznámka k položce: Např. REHAU nerezový rozdělovač topných okruhů HKV-D s průtokoměry Materiál - nerezová ocel CrNi-ocel 1.4301 pro připojení přívodního a vratného potrubí G 3/4" obsahuje 1 záslepku, 1 šroubení a jeden komb.odvzd..ventil 2 upevňovací držáky se zvukotěsnou podložkou na přívodu s průtokoměry s nastavením 0-6 l/min | [14 empty] | P | 2
43 | M | 28616260 | skříň rozdělovače na omítku systému napojení otopných těles a podlahového topení pro 6-9 okruhů | kus | 1 |  | 0 |  |  | základní |  | 0 | 0.0108 | 0.0108 | 0 | 0 | 32 | M | 2 |  |  |  | ROZPOCET | 0 | 0 | 0 | 0 | 0 | 1 | 0 | 16 | 1082983637
44 | M | 28616310 | deska systémová pro podlahové topení celkové v 50-51mm s izolací v 30mm | m2 | 80 |  | 0 |  |  | základní |  | 0 | 0.00158 | 0.1264 | 0 | 0 | 32 | M | 2 |  |  |  | ROZPOCET | 0 | 0 | 0 | 0 | 0 | 1 | 0 | 16 | 389822515
| VV |  | 71+9 |  | 80 | [12 empty] | VV | 2 | 2 | True | 1 | ROZPOCET
45 | M | 28616320 | pás dilatační okrajová extrud PE s fólií | m | 54 |  | 0 |  |  | základní |  | 0 | 5e-05 | 0.0027 | 0 | 0 | 32 | M | 2 |  |  |  | ROZPOCET | 0 | 0 | 0 | 0 | 0 | 1 | 0 | 16 | -976752503
| VV |  | 39+15 |  | 54 | [12 empty] | VV | 2 | 2 | True | 1 | ROZPOCET
46 | M | 28616000 | trubka podlahového topení PE-Xa 17x2,0mm | m | 820 |  | 0 |  |  | základní |  | 0 | 0.00011 | 0.0902 | 0 | 0 | 32 | M | 2 |  |  |  | ROZPOCET | 0 | 0 | 0 | 0 | 0 | 1 | 0 | 16 | 2131653490
47 | K | 998735101 | Přesun hmot tonážní pro otopná tělesa v objektech v do 6 m | t | 0.522 |  | 0 |  |  | základní |  | 0 | 0 | 0 | 0 | 0 | 1024 | K | 2 |  |  |  | ROZPOCET | 0 | 0 | 0 | 0 | 0 | 1 | 0 | 1024 | -2144600403
| Online PSC |  | https://podminky.urs.cz/item/CS_URS_2024_01/998735101 | [14 empty] | Online PSC | 2
48 | K | 998735193 | Příplatek k přesunu hmot tonážnímu pro otopná tělesa za zvětšený přesun do 500 m | t | 0.522 |  | 0 |  |  | základní |  | 0 | 0 | 0 | 0 | 0 | 16 | K | 2 |  |  |  | ROZPOCET | 0 | 0 | 0 | 0 | 0 | 1 | 0 | 16 | -865980604
| Online PSC |  | https://podminky.urs.cz/item/CS_URS_2024_01/998735193 | [14 empty] | Online PSC | 2
| D | 751 | Vzduchotechnika |  |  |  | 0 |  |  |  |  | 0 |  | 0.07306 |  | 0 | 2 | D | 1 |  |  |  | ROZPOCET | [6 empty] | 0
49 | K | 751711132 | Montáž klimatizační jednotky vnitřní kazetové čtyřcestné o výkonu přes 3,5 do 5 kW | kus | 1 |  | 0 |  |  | základní |  | 0 | 0 | 0 | 0 | 0 | 16 | K | 2 |  |  |  | ROZPOCET | 0 | 0 | 0 | 0 | 0 | 1 | 0 | 16 | -208863046
| Online PSC |  | https://podminky.urs.cz/item/CS_URS_2024_01/751711132 | [14 empty] | Online PSC | 2
50 | M | 55129001-R | Dvojice CU potrubí propojovací 6,0 (kapalina) + 12 (plyn) vč. kabeláže, Izolace, vč. Závěsů, vč. ochranné lišty | m | 8 |  | 0 |  |  | základní |  | 0 | 0.00025 | 0.002 | 0 | 0 | 32 | M | 2 |  |  |  | ROZPOCET | 0 | 0 | 0 | 0 | 0 | 1 | 0 | 16 | 586827116
51 | M | 40561061-R | Nástěnný ovladač vč. Propojovacího kabelu - klimatizace | kus | 1 |  | 0 |  |  | základní |  | 0 | 0.00306 | 0.00306 | 0 | 0 | 32 | M | 2 |  |  |  | ROZPOCET | 0 | 0 | 0 | 0 | 0 | 1 | 0 | 16 | -1151612431
52 | M | 42952005 | jednotka klimatizační vnitřní kazetová čtyřcestná o výkonu do 5,0kW | kus | 1 |  | 0 |  |  | základní |  | 0 | 0.018 | 0.018 | 0 | 0 | 32 | M | 2 |  |  |  | ROZPOCET | 0 | 0 | 0 | 0 | 0 | 1 | 0 | 16 | -38413456
53 | K | 751721111 | Montáž klimatizační jednotky venkovní s jednofázovým napájením do 2 vnitřních jednotek | kus | 1 |  | 0 |  |  | základní |  | 0 | 0 | 0 | 0 | 0 | 16 | K | 2 |  |  |  | ROZPOCET | 0 | 0 | 0 | 0 | 0 | 1 | 0 | 16 | -382081788
| Online PSC |  | https://podminky.urs.cz/item/CS_URS_2024_01/751721111 | [14 empty] | Online PSC | 2
54 | M | 42952015 | jednotka klimatizační venkovní jednofázové napájení do 2 vnitřních jednotek o výkonu do 5,5kW | kus | 1 |  | 0 |  |  | základní |  | 0 | 0.05 | 0.05 | 0 | 0 | 32 | M | 2 |  |  |  | ROZPOCET | 0 | 0 | 0 | 0 | 0 | 1 | 0 | 16 | -1431817379
55 | K | 998751101 | Přesun hmot tonážní pro vzduchotechniku v objektech v do 12 m | t | 0.073 |  | 0 |  |  | základní |  | 0 | 0 | 0 | 0 | 0 | 16 | K | 2 |  |  |  | ROZPOCET | 0 | 0 | 0 | 0 | 0 | 1 | 0 | 16 | 879687875
| Online PSC |  | https://podminky.urs.cz/item/CS_URS_2024_01/998751101 | [14 empty] | Online PSC | 2
56 | K | 998751191 | Příplatek k přesunu hmot tonážnímu pro vzduchotechniku za zvětšený přesun do 500 m | t | 0.073 |  | 0 |  |  | základní |  | 0 | 0 | 0 | 0 | 0 | 16 | K | 2 |  |  |  | ROZPOCET | 0 | 0 | 0 | 0 | 0 | 1 | 0 | 16 | 788472161
| Online PSC |  | https://podminky.urs.cz/item/CS_URS_2024_01/998751191 | [14 empty] | Online PSC | 2
| D | OST | Ostatní |  |  |  | 0 |  |  |  |  | 0 |  | 0 |  | 0 | 4 | D | 0 |  |  |  | ROZPOCET | [6 empty] | 0
57 | K | 045002000- R01 | Drobný spojovací a montážní materiál | soub. | 1 |  | 0 |  |  | základní |  | 0 | 0 | 0 | 0 | 0 | 1024 | K | 1 |  |  |  | ROZPOCET | 0 | 0 | 0 | 0 | 0 | 1 | 0 | 1024 | 761997596
58 | K | 045002000- R02 | Koordinační a kompletační činnost | soub. | 1 |  | 0 |  |  | základní |  | 0 | 0 | 0 | 0 | 0 | 1024 | K | 1 |  |  |  | ROZPOCET | 0 | 0 | 0 | 0 | 0 | 1 | 0 | 1024 | 270130610
| D | VRN | Vedlejší rozpočtové náklady |  |  |  | 0 |  |  |  |  | 0 |  | 0 |  | 0 | 5 | D | 0 |  |  |  | ROZPOCET | [6 empty] | 0
| D | VRN1 | Průzkumné, geodetické a projektové práce |  |  |  | 0 |  |  |  |  | 0 |  | 0 |  | 0 | 5 | D | 1 |  |  |  | ROZPOCET | [6 empty] | 0
59 | K | 013294000-R | Provozní dokumentace | soub | 1 |  | 0 |  |  | základní |  | 0 | 0 | 0 | 0 | 0 | 1024 | K | 2 |  |  |  | ROZPOCET | 0 | 0 | 0 | 0 | 0 | 1 | 0 | 1024 | 718764511
| D | VRN4 | Inženýrská činnost |  |  |  | 0 |  |  |  |  | 0 |  | 0 |  | 0 | 5 | D | 1 |  |  |  | ROZPOCET | [6 empty] | 0
60 | K | 733190217-R | Celkové odzkoušení vytápěcího zařízení | soub | 1 |  | 0 |  |  | základní |  | 0 | 0 | 0 | 0 | 0 | 16 | K | 2 |  |  |  | ROZPOCET | 0 | 0 | 0 | 0 | 0 | 1 | 0 | 16 | -555239625
| P |  | Poznámka k položce: Celkové odzkoušení vytápěcího zařízení a zkouška dle ČSN 06 0310 v délce trvání 72 hodin. Před odzkoušením musí být zařízení propláchnuto, vyčištěny lapače kalu. O provedených zkouškách bude vystaven protokol a zařízení předáno uživateli včetně zaškolení obsluhy. | [14 empty] | P | 2
61 | K | 043114000 | Zkoušky tlakové | soub | 1 |  | 0 |  |  | základní |  | 0 | 0 | 0 | 0 | 0 | 1024 | K | 2 |  |  |  | ROZPOCET | 0 | 0 | 0 | 0 | 0 | 1 | 0 | 1024 | 877747653
| Online PSC |  | https://podminky.urs.cz/item/CS_URS_2024_01/043114000 | [14 empty] | Online PSC | 2
62 | K | 043103000-R | Zkouška zařízení provozní (topná a dilatační)zkouška), včetně zaregulování systému, zhotovení protokolu o zaregulování | soub | 1 |  | 0 |  |  | základní |  | 0 | 0 | 0 | 0 | 0 | 1024 | K | 2 |  |  |  | ROZPOCET | 0 | 0 | 0 | 0 | 0 | 1 | 0 | 1024 | -1306792632

## D.1.4.3. - Vzduchotechnika
{ee97e505-92e8-4046-baf7-00bda10074c0}
2
| KRYCÍ LIST SOUPISU PRACÍ | [7 empty] | v --- níže se nacházejí doplnkové a pomocné údaje k sestavám --- v | [8 empty] | False
Stavba:
Enviromentální učebna Ekocentrum SO-01 _ Z-01
Objekt:
D.1.4.3. - Vzduchotechnika
| KSO: |  |  |  |  | CC-CZ:
| Místo: |  | Klášterní 1418, 363 01 Ostrov |  |  | Datum: | 5. 1. 2026
| Zadavatel: |  |  |  |  | IČ: | 00254843
|  | Město Ostrov |  |  |  | DIČ: | CZ00254843
| Uchazeč: |  |  |  |  | IČ: | Vyplň údaj
|  | Vyplň údaj |  |  |  | DIČ: | Vyplň údaj
| Projektant: |  |  |  |  | IČ:
|  | FJ atelier |  |  |  | DIČ:
| Zpracovatel: |  |  |  |  | IČ: | 87260492
|  | Michal Jung |  |  |  | DIČ: | CZ7912032227
Poznámka:
| Cena bez DPH | [5 empty] | 0
|  |  | Základ daně |  |  | Sazba daně | Výše daně
| DPH | základní | 0 |  |  | 21% | 0
|  | snížená | 0 |  |  | 12% | 0
|  | zákl. přenesená | 0 |  |  | 21% | 0
|  | sníž. přenesená | 0 |  |  | 12% | 0
|  | nulová | 0 |  |  | 0% | 0
| Cena s DPH |  |  | v | CZK |  | 0
| Projektant |  |  | Zpracovatel
| Datum a podpis: |  | Razítko | Datum a podpis: |  |  | Razítko
| Objednavatel |  |  | Uchazeč
| Datum a podpis: |  | Razítko | Datum a podpis: |  |  | Razítko
REKAPITULACE ČLENĚNÍ SOUPISU PRACÍ
Stavba:
Enviromentální učebna Ekocentrum SO-01 _ Z-01
Objekt:
D.1.4.3. - Vzduchotechnika
Místo: |  |  | Klášterní 1418, 363 01 Ostrov |  |  | Datum: | 5. 1. 2026
Zadavatel: |  |  | Město Ostrov |  |  | Projektant: | FJ atelier
Uchazeč: |  |  | Vyplň údaj |  |  | Zpracovatel: | Michal Jung
Kód dílu - Popis | [6 empty] | Cena celkem [CZK]
Náklady ze soupisu prací | [6 empty] | 0 | [11 empty] | -1
| PSV - Práce a dodávky PSV | [5 empty] | 0
| 713 - Izolace tepelné | [5 empty] | 0
| 751 - Vzduchotechnika | [5 empty] | 0
| VRN - Vedlejší rozpočtové náklady | [5 empty] | 0
| VRN1 - Průzkumné, geodetické a projektové práce | [5 empty] | 0
| VRN4 - Inženýrská činnost | [5 empty] | 0
| VRN9 - Ostatní náklady | [5 empty] | 0
SOUPIS PRACÍ
Stavba:
Enviromentální učebna Ekocentrum SO-01 _ Z-01
Objekt:
D.1.4.3. - Vzduchotechnika
Místo: |  |  | Klášterní 1418, 363 01 Ostrov |  |  | Datum: | 5. 1. 2026
Zadavatel: |  |  | Město Ostrov |  |  | Projektant: | FJ atelier
Uchazeč: |  |  | Vyplň údaj |  |  | Zpracovatel: | Michal Jung
PČ | Typ | Kód | Popis | MJ | Množství | J.cena [CZK] | Cena celkem [CZK] | Cenová soustava |  | DPH | J. Nh [h] | Nh celkem [h] | J. hmotnost [t] | Hmotnost celkem [t] | J. suť [t] | Suť Celkem [t]
Náklady soupisu celkem | [6 empty] | 0 |  |  |  |  | 0 |  | 0.29781 |  | 0.002 |  | D | -1 | [10 empty] | 0
| D | PSV | Práce a dodávky PSV |  |  |  | 0 |  |  |  |  | 0 |  | 0.29781 |  | 0.002 | 2 | D | 0 |  |  |  | ROZPOCET | [6 empty] | 0
| D | 713 | Izolace tepelné |  |  |  | 0 |  |  |  |  | 0 |  | 0.01509 |  | 0 | 2 | D | 1 |  |  |  | ROZPOCET | [6 empty] | 0
1 | K | 713411141 | Montáž izolace tepelné potrubí pásy nebo rohožemi s Al fólií staženými Al páskou 1x | m2 | 4 |  | 0 |  |  | základní |  | 0 | 0.00036 | 0.00144 | 0 | 0 | 16 | K | 2 |  |  |  | ROZPOCET | 0 | 0 | 0 | 0 | 0 | 1 | 0 | 16 | 1033569815
| Online PSC |  | https://podminky.urs.cz/item/CS_URS_2024_01/713411141 | [14 empty] | Online PSC | 2
2 | M | 63141794 | rohož izolační z minerální vlny lamelová s Al fólií 65kg/m3 tl 50mm | m2 | 4.2 |  | 0 |  |  | základní |  | 0 | 0.00325 | 0.01365 | 0 | 0 | 32 | M | 2 |  |  |  | ROZPOCET | 0 | 0 | 0 | 0 | 0 | 1 | 0 | 16 | 825618868
| VV |  | 4*1,05 'Přepočtené koeficientem množství |  | 4.2 | [12 empty] | VV | 2 | 2 | False | 1 | ROZPOCET
| D | 751 | Vzduchotechnika |  |  |  | 0 |  |  |  |  | 0 |  | 0.28272 |  | 0.002 | 2 | D | 1 |  |  |  | ROZPOCET | [6 empty] | 0
3 | K | 751111131 | Montáž ventilátoru axiálního nízkotlakého potrubního základního D do 200 mm | kus | 1 |  | 0 |  |  | základní |  | 0 | 0 | 0 | 0 | 0 | 16 | K | 2 |  |  |  | ROZPOCET | 0 | 0 | 0 | 0 | 0 | 1 | 0 | 16 | -1776768392
| Online PSC |  | https://podminky.urs.cz/item/CS_URS_2024_01/751111131 | [14 empty] | Online PSC | 2
4 | M | 42914537 | ventilátor axiální diagonální potrubní plastový úsporný IP44 připojení D 200mm | kus | 1 |  | 0 |  |  | základní |  | 0 | 0.0049 | 0.0049 | 0 | 0 | 32 | M | 2 |  |  |  | ROZPOCET | 0 | 0 | 0 | 0 | 0 | 1 | 0 | 16 | 1216664246
5 | K | 751111811-R | Demontáž ventilátoru a rozvodů kruhové potrubí do D do 200 mm, včetně zalepení odvodů přes střešní plášť | soub | 1 |  | 0 |  |  | základní |  | 0 | 0 | 0 | 0.002 | 0.002 | 16 | K | 2 |  |  |  | ROZPOCET | 0 | 0 | 0 | 0 | 0 | 1 | 0 | 16 | 807387614
| P |  | Poznámka k položce: !!! Materiál bude roztříděn a bude připraven k recyklaci na skládkách. | [14 empty] | P | 2
6 | K | 751322011 | Montáž talířového ventilu D do 100 mm | kus | 10 |  | 0 |  |  | základní |  | 0 | 0 | 0 | 0 | 0 | 16 | K | 2 |  |  |  | ROZPOCET | 0 | 0 | 0 | 0 | 0 | 1 | 0 | 16 | -1166527018
| Online PSC |  | https://podminky.urs.cz/item/CS_URS_2024_01/751322011 | [14 empty] | Online PSC | 2
7 | M | 42972201 | ventil talířový pro přívod a odvod vzduchu plastový D 100mm | kus | 10 |  | 0 |  |  | základní |  | 0 | 0.0002 | 0.002 | 0 | 0 | 32 | M | 2 |  |  |  | ROZPOCET | 0 | 0 | 0 | 0 | 0 | 1 | 0 | 16 | -2069833373
8 | K | 751322012 | Montáž talířového ventilu D přes 100 do 200 mm | kus | 2 |  | 0 |  |  | základní |  | 0 | 0 | 0 | 0 | 0 | 16 | K | 2 |  |  |  | ROZPOCET | 0 | 0 | 0 | 0 | 0 | 1 | 0 | 16 | 2032888685
| Online PSC |  | https://podminky.urs.cz/item/CS_URS_2024_01/751322012 | [14 empty] | Online PSC | 2
9 | M | 42972209 | ventil talířový pro přívod vzduchu kovový D 160mm | kus | 2 |  | 0 |  |  | základní |  | 0 | 0.0006 | 0.0012 | 0 | 0 | 32 | M | 2 |  |  |  | ROZPOCET | 0 | 0 | 0 | 0 | 0 | 1 | 0 | 16 | 1755768570
10 | K | 751344112 | Montáž tlumiče hluku pro kruhové potrubí D přes 100 do 200 mm | kus | 7 |  | 0 |  |  | základní |  | 0 | 0 | 0 | 0 | 0 | 16 | K | 2 |  |  |  | ROZPOCET | 0 | 0 | 0 | 0 | 0 | 1 | 0 | 16 | -990027688
| Online PSC |  | https://podminky.urs.cz/item/CS_URS_2024_01/751344112 | [14 empty] | Online PSC | 2
11 | M | 42976004 | tlumič hluku kruhový Pz, D 160mm, l=1000mm | kus | 4 |  | 0 |  |  | základní |  | 0 | 0.0024 | 0.0096 | 0 | 0 | 32 | M | 2 |  |  |  | ROZPOCET | 0 | 0 | 0 | 0 | 0 | 1 | 0 | 16 | -407331040
12 | M | 42976201 | tlumič hluku kruhový Pz, D 100mm, l=500mm | kus | 1 |  | 0 |  |  | základní |  | 0 | 0.0016 | 0.0016 | 0 | 0 | 32 | M | 2 |  |  |  | ROZPOCET | 0 | 0 | 0 | 0 | 0 | 1 | 0 | 16 | 2054906200
13 | M | 42976202 | tlumič hluku kruhový Pz, D 125mm, l=500mm | kus | 2 |  | 0 |  |  | základní |  | 0 | 0.0019 | 0.0038 | 0 | 0 | 32 | M | 2 |  |  |  | ROZPOCET | 0 | 0 | 0 | 0 | 0 | 1 | 0 | 16 | 920900876
14 | K | 751398102 | Montáž uzavírací klapky do kruhového potrubí bez příruby D přes 100 do 200 mm | kus | 5 |  | 0 |  |  | základní |  | 0 | 0 | 0 | 0 | 0 | 16 | K | 2 |  |  |  | ROZPOCET | 0 | 0 | 0 | 0 | 0 | 1 | 0 | 16 | 356089500
| Online PSC |  | https://podminky.urs.cz/item/CS_URS_2024_01/751398102 | [14 empty] | Online PSC | 2
15 | M | 42971007 | klapka kruhová uzavírací Pz D 200mm | kus | 2 |  | 0 |  |  | základní |  | 0 | 0.0014 | 0.0028 | 0 | 0 | 32 | M | 2 |  |  |  | ROZPOCET | 0 | 0 | 0 | 0 | 0 | 1 | 0 | 16 | 981347567
16 | M | 42971031-R | Zpětná klapka motýlová do kruhového potrubí, rozměr Ř200 mm | kus | 2 |  | 0 |  |  | základní |  | 0 | 0.0018 | 0.0036 | 0 | 0 | 32 | M | 2 |  |  |  | ROZPOCET | 0 | 0 | 0 | 0 | 0 | 1 | 0 | 16 | -1335566876
17 | M | 42971031-R01 | Zpětná klapka motýlová do kruhového potrubí, rozměr Ř125 mm | kus | 1 |  | 0 |  |  | základní |  | 0 | 0.0018 | 0.0018 | 0 | 0 | 32 | M | 2 |  |  |  | ROZPOCET | 0 | 0 | 0 | 0 | 0 | 1 | 0 | 16 | 1750067473
18 | K | 751511121 | Montáž potrubí plechového skupiny I kruhového s přírubou tloušťky plechu 0,6 mm D do 100 mm | m | 8 |  | 0 |  |  | základní |  | 0 | 0 | 0 | 0 | 0 | 16 | K | 2 |  |  |  | ROZPOCET | 0 | 0 | 0 | 0 | 0 | 1 | 0 | 16 | -1935048699
| Online PSC |  | https://podminky.urs.cz/item/CS_URS_2024_01/751511121 | [14 empty] | Online PSC | 2
19 | M | 42981010 | trouba spirálně vinutá Pz D 100mm, l=3000mm | m | 9.6 |  | 0 |  |  | základní |  | 0 | 0.0015 | 0.0144 | 0 | 0 | 32 | M | 2 |  |  |  | ROZPOCET | 0 | 0 | 0 | 0 | 0 | 1 | 0 | 16 | 32843831
| VV |  | 8*1,2 'Přepočtené koeficientem množství |  | 9.6 | [12 empty] | VV | 2 | 2 | False | 1 | ROZPOCET
20 | K | 751511122 | Montáž potrubí plechového skupiny I kruhového s přírubou tloušťky plechu 0,6 mm D přes 100 do 200 mm | m | 48 |  | 0 |  |  | základní |  | 0 | 0 | 0 | 0 | 0 | 16 | K | 2 |  |  |  | ROZPOCET | 0 | 0 | 0 | 0 | 0 | 1 | 0 | 16 | 901651809
| Online PSC |  | https://podminky.urs.cz/item/CS_URS_2024_01/751511122 | [14 empty] | Online PSC | 2
21 | M | 42981097 | trouba spirálně vinutá Pz D 125mm, l=3000mm | m | 7.2 |  | 0 |  |  | základní |  | 0 | 0.0018 | 0.01296 | 0 | 0 | 32 | M | 2 |  |  |  | ROZPOCET | 0 | 0 | 0 | 0 | 0 | 1 | 0 | 16 | 104360535
| VV |  | 6*1,2 'Přepočtené koeficientem množství |  | 7.2 | [12 empty] | VV | 2 | 2 | False | 1 | ROZPOCET
22 | M | 42981099 | trouba spirálně vinutá Pz D 160mm, l=3000mm | m | 31.2 |  | 0 |  |  | základní |  | 0 | 0.0021 | 0.06552 | 0 | 0 | 32 | M | 2 |  |  |  | ROZPOCET | 0 | 0 | 0 | 0 | 0 | 1 | 0 | 16 | -1603935684
| VV |  | 26*1,2 'Přepočtené koeficientem množství |  | 31.2 | [12 empty] | VV | 2 | 2 | False | 1 | ROZPOCET
23 | M | 42981015 | trouba spirálně vinutá Pz D 200mm, l=3000mm | m | 19.2 |  | 0 |  |  | základní |  | 0 | 0.0028 | 0.05376 | 0 | 0 | 32 | M | 2 |  |  |  | ROZPOCET | 0 | 0 | 0 | 0 | 0 | 1 | 0 | 16 | 427698260
| VV |  | 16*1,2 'Přepočtené koeficientem množství |  | 19.2 | [12 empty] | VV | 2 | 2 | False | 1 | ROZPOCET
24 | K | 751537011 | Montáž potrubí ohebného kruhového neizolovaného z Al laminátové hadice D do 100 mm | m | 4 |  | 0 |  |  | základní |  | 0 | 0 | 0 | 0 | 0 | 16 | K | 2 |  |  |  | ROZPOCET | 0 | 0 | 0 | 0 | 0 | 1 | 0 | 16 | -870590328
| Online PSC |  | https://podminky.urs.cz/item/CS_URS_2024_01/751537011 | [14 empty] | Online PSC | 2
25 | M | 42981621 | hadice neizolovaná z Al-polyesteru vyztužená drátem D 82mm, l=10m | kus | 4.8 |  | 0 |  |  | základní |  | 0 | 0.0041 | 0.01968 | 0 | 0 | 32 | M | 2 |  |  |  | ROZPOCET | 0 | 0 | 0 | 0 | 0 | 1 | 0 | 16 | 593289154
| VV |  | 4*1,2 'Přepočtené koeficientem množství |  | 4.8 | [12 empty] | VV | 2 | 2 | False | 1 | ROZPOCET
26 | K | 751611111 | Montáž centrální vzduchotechnické jednotky s rekuperací tepla nástěnné s výměnou vzduchu přes 300 do 500 m3/h | kus | 1 |  | 0 |  |  | základní |  | 0 | 0 | 0 | 0 | 0 | 16 | K | 2 |  |  |  | ROZPOCET | 0 | 0 | 0 | 0 | 0 | 1 | 0 | 16 | 1557063817
| Online PSC |  | https://podminky.urs.cz/item/CS_URS_2024_01/751611111 | [14 empty] | Online PSC | 2
27 | M | 42981267 | výfuková hlavice Pz D 200mm | kus | 1 |  | 0 |  |  | základní |  | 0 | 0.0012 | 0.0012 | 0 | 0 | 32 | M | 2 |  |  |  | ROZPOCET | 0 | 0 | 0 | 0 | 0 | 1 | 0 | 16 | 1667571219
28 | M | 42981021 | výfuková hlavice Pz D 125mm | kus | 1 |  | 0 |  |  | základní |  | 0 | 0.0004 | 0.0004 | 0 | 0 | 32 | M | 2 |  |  |  | ROZPOCET | 0 | 0 | 0 | 0 | 0 | 1 | 0 | 16 | -448146754
29 | M | 42974040 | věž venkovní nasávací, nerez, DN 200mm | kus | 1 |  | 0 |  |  | základní |  | 0 | 0.0125 | 0.0125 | 0 | 0 | 32 | M | 2 |  |  |  | ROZPOCET | 0 | 0 | 0 | 0 | 0 | 1 | 0 | 16 | 1693847711
30 | M | 42944014-R | VZT jednotka: Vp = 400 m3/h; Vo = 400 m3/h; Ext. tlaková ztráta150/150 Pa | kus | 1 |  | 0 |  |  | základní |  | 0 | 0.071 | 0.071 | 0 | 0 | 32 | M | 2 |  |  |  | ROZPOCET | 0 | 0 | 0 | 0 | 0 | 1 | 0 | 16 | 441182699
| P |  | Poznámka k položce: Vnitřní provedení; Rozměr jednotky, ŠxVxL=0,7x0,75x1,46; Hmotnost jednotky 56kg; jednotka dodána v celku; SFP přívod/odvod 0,209 kW/m3/s / 0,162 kW/m3/s; Třída energetické účinnosti, Eurovent 2016 A; ErP stupeň (ekodesign) ErP 2018; typ zařízení: větrací jednotka pro obytné budovy (NVRU); uspořádání jednotky: obousměrná větrací jednotka (BVU); stupeň přenosu tepla ZZT (EN 308): 94%; PŘÍVODNÍ ČÁST; vstupní díl s klapkou, pružné připojení; filtr třída G4, deskový; protiproudý výměník pro zpětné získávání tepla, bypass klapka; integrovaný el.ohřívač, tepelný výkon 1500W; ventilátor: 1x volné oběžné kolo, 1x EC motor, příkon 265W, 230V; servisní vypínač; výstupní díl pružné připojení; ODVODNÍ ČÁST; vstupní díl, pružné připojení; filtr třída G4, deskový; deskový výměník ZZT; ventilátor: 1x volné oběžné kolo, 1x EC motor, příkon 265kW, 230V; servisní vypínač; výstupní díl s klapkou, pružné připojení Hladina akustického tlaku 1,5m od jednotky 40 dB(A); | [14 empty] | P | 2
31 | K | 751691111-R01 | Zkouška a seřízení funkce jednotky, uvedení do provozu, prokázání parametrů | kus | 2 |  | 0 |  |  | základní |  | 0 | 0 | 0 | 0 | 0 | 16 | K | 2 |  |  |  | ROZPOCET | 0 | 0 | 0 | 0 | 0 | 1 | 0 | 16 | 699133014
32 | K | 751691111-R02 | Spoluúčast při zaregulování namontovaného zařízení VZT včetně ET a MaR | kus | 2 |  | 0 |  |  | základní |  | 0 | 0 | 0 | 0 | 0 | 16 | K | 2 |  |  |  | ROZPOCET | 0 | 0 | 0 | 0 | 0 | 1 | 0 | 16 | -405425116
33 | K | 998751101 | Přesun hmot tonážní pro vzduchotechniku v objektech v do 12 m | t | 0.283 |  | 0 |  |  | základní |  | 0 | 0 | 0 | 0 | 0 | 16 | K | 2 |  |  |  | ROZPOCET | 0 | 0 | 0 | 0 | 0 | 1 | 0 | 16 | 1285973682
| Online PSC |  | https://podminky.urs.cz/item/CS_URS_2024_01/998751101 | [14 empty] | Online PSC | 2
34 | K | 998751121 | Přesun hmot tonážní pro vzduchotechniku ruční v objektech v do 12 m | t | 0.283 |  | 0 |  |  | základní |  | 0 | 0 | 0 | 0 | 0 | 16 | K | 2 |  |  |  | ROZPOCET | 0 | 0 | 0 | 0 | 0 | 1 | 0 | 16 | 1597974743
| Online PSC |  | https://podminky.urs.cz/item/CS_URS_2024_01/998751121 | [14 empty] | Online PSC | 2
35 | K | R01 | Spojovací, těsnicí a montážní materiál | kg | 65 |  | 0 |  |  | základní |  | 0 | 0 | 0 | 0 | 0 | 16 | K | 2 |  |  |  | ROZPOCET | 0 | 0 | 0 | 0 | 0 | 1 | 0 | 16 | -2118526062
36 | K | R02 | Otvor pro prostup stěnou do 0,2 m2 | ks | 8 |  | 0 |  |  | základní |  | 0 | 0 | 0 | 0 | 0 | 16 | K | 2 |  |  |  | ROZPOCET | 0 | 0 | 0 | 0 | 0 | 1 | 0 | 16 | 526095027
37 | K | R03 | Dotěsnění prostupů stavební konstrukcí | ks | 9 |  | 0 |  |  | základní |  | 0 | 0 | 0 | 0 | 0 | 16 | K | 2 |  |  |  | ROZPOCET | 0 | 0 | 0 | 0 | 0 | 1 | 0 | 16 | 58590405
38 | K | R04 | Dotěsnění prostupů stavební konstrukcí | ks | 9 |  | 0 |  |  | základní |  | 0 | 0 | 0 | 0 | 0 | 16 | K | 2 |  |  |  | ROZPOCET | 0 | 0 | 0 | 0 | 0 | 1 | 0 | 16 | 955864418
39 | K | R05 | Uvádění do provozu a zaregulování | ks | 1 |  | 0 |  |  | základní |  | 0 | 0 | 0 | 0 | 0 | 16 | K | 2 |  |  |  | ROZPOCET | 0 | 0 | 0 | 0 | 0 | 1 | 0 | 16 | -37762996
40 | K | R06 | Popisné štítky na zařízení včetně šipek proudění | ks | 1 |  | 0 |  |  | základní |  | 0 | 0 | 0 | 0 | 0 | 16 | K | 2 |  |  |  | ROZPOCET | 0 | 0 | 0 | 0 | 0 | 1 | 0 | 16 | 630624241
41 | K | R07 | Zajištění chodu VZT zařízení ve zkušebním provozu | ks | 1 |  | 0 |  |  | základní |  | 0 | 0 | 0 | 0 | 0 | 16 | K | 2 |  |  |  | ROZPOCET | 0 | 0 | 0 | 0 | 0 | 1 | 0 | 16 | 521603755
42 | K | R08 | Návrh provozního řádu VZT zařízení | ks | 1 |  | 0 |  |  | základní |  | 0 | 0 | 0 | 0 | 0 | 16 | K | 2 |  |  |  | ROZPOCET | 0 | 0 | 0 | 0 | 0 | 1 | 0 | 16 | 2086714962
| D | VRN | Vedlejší rozpočtové náklady |  |  |  | 0 |  |  |  |  | 0 |  | 0 |  | 0 | 5 | D | 0 |  |  |  | ROZPOCET | [6 empty] | 0
| D | VRN1 | Průzkumné, geodetické a projektové práce |  |  |  | 0 |  |  |  |  | 0 |  | 0 |  | 0 | 5 | D | 1 |  |  |  | ROZPOCET | [6 empty] | 0
43 | K | 013254000 | Dokumentace skutečného provedení stavby | … | 1 |  | 0 |  |  | základní |  | 0 | 0 | 0 | 0 | 0 | 1024 | K | 2 |  |  |  | ROZPOCET | 0 | 0 | 0 | 0 | 0 | 1 | 0 | 1024 | -1240141555
| Online PSC |  | https://podminky.urs.cz/item/CS_URS_2024_01/013254000 | [14 empty] | Online PSC | 2
| D | VRN4 | Inženýrská činnost |  |  |  | 0 |  |  |  |  | 0 |  | 0 |  | 0 | 5 | D | 1 |  |  |  | ROZPOCET | [6 empty] | 0
44 | K | 043144000 | Zkoušky těsnosti | … | 1 |  | 0 |  |  | základní |  | 0 | 0 | 0 | 0 | 0 | 1024 | K | 2 |  |  |  | ROZPOCET | 0 | 0 | 0 | 0 | 0 | 1 | 0 | 1024 | -583688590
| Online PSC |  | https://podminky.urs.cz/item/CS_URS_2024_01/043144000 | [14 empty] | Online PSC | 2
| D | VRN9 | Ostatní náklady |  |  |  | 0 |  |  |  |  | 0 |  | 0 |  | 0 | 5 | D | 1 |  |  |  | ROZPOCET | [6 empty] | 0
45 | K | 092203000 | Náklady na zaškolení | … | 1 |  | 0 |  |  | základní |  | 0 | 0 | 0 | 0 | 0 | 1024 | K | 2 |  |  |  | ROZPOCET | 0 | 0 | 0 | 0 | 0 | 1 | 0 | 1024 | 1327595040
| Online PSC |  | https://podminky.urs.cz/item/CS_URS_2024_01/092203000 | [14 empty] | Online PSC | 2

## D.1.4.4. - Silnoproud _ Z-01
{9ff245f8-0c92-4bf8-bb8a-9584aca981ff}
2
| KRYCÍ LIST SOUPISU PRACÍ | [7 empty] | v --- níže se nacházejí doplnkové a pomocné údaje k sestavám --- v | [8 empty] | False
Stavba:
Enviromentální učebna Ekocentrum SO-01 _ Z-01
Objekt:
D.1.4.4. - Silnoproud _ Z-01
| KSO: |  |  |  |  | CC-CZ:
| Místo: |  | Klášterní 1418, 363 01 Ostrov |  |  | Datum: | 5. 1. 2026
| Zadavatel: |  |  |  |  | IČ: | 00254843
|  | Město Ostrov |  |  |  | DIČ: | CZ00254843
| Uchazeč: |  |  |  |  | IČ: | Vyplň údaj
|  | Vyplň údaj |  |  |  | DIČ: | Vyplň údaj
| Projektant: |  |  |  |  | IČ:
|  | Ing. František Kolář |  |  |  | DIČ:
| Zpracovatel: |  |  |  |  | IČ: | 87260492
|  | Michal Jung |  |  |  | DIČ: | CZ7912032227
Poznámka:
| Cena bez DPH | [5 empty] | 0
|  |  | Základ daně |  |  | Sazba daně | Výše daně
| DPH | základní | 0 |  |  | 21% | 0
|  | snížená | 0 |  |  | 12% | 0
|  | zákl. přenesená | 0 |  |  | 21% | 0
|  | sníž. přenesená | 0 |  |  | 12% | 0
|  | nulová | 0 |  |  | 0% | 0
| Cena s DPH |  |  | v | CZK |  | 0
| Projektant |  |  | Zpracovatel
| Datum a podpis: |  | Razítko | Datum a podpis: |  |  | Razítko
| Objednavatel |  |  | Uchazeč
| Datum a podpis: |  | Razítko | Datum a podpis: |  |  | Razítko
REKAPITULACE ČLENĚNÍ SOUPISU PRACÍ
Stavba:
Enviromentální učebna Ekocentrum SO-01 _ Z-01
Objekt:
D.1.4.4. - Silnoproud _ Z-01
Místo: |  |  | Klášterní 1418, 363 01 Ostrov |  |  | Datum: | 5. 1. 2026
Zadavatel: |  |  | Město Ostrov |  |  | Projektant: | Ing. František Kolář
Uchazeč: |  |  | Vyplň údaj |  |  | Zpracovatel: | Michal Jung
Kód dílu - Popis | [6 empty] | Cena celkem [CZK]
Náklady ze soupisu prací | [6 empty] | 0 | [11 empty] | -1
| D1 - Dodávky zařízení | [5 empty] | 0
| RE2 - Elektroměrový rozvaděč RE2 | [5 empty] | 0
| R2 - Rozvaděč R2 | [5 empty] | 0
| RS3 - Rozvaděč RS3 | [5 empty] | 0
| D2 - Svítidla | [5 empty] | 0
| D3 - Elektromontáže | [5 empty] | 0
| D4 - Přístroje | [5 empty] | 0
| D5 - Kabelové trasy, úložný materiál | [5 empty] | 0
| 21-M - Elektromontáže | [5 empty] | 0
| VRN - Vedlejší rozpočtové náklady | [5 empty] | 0
| VRN1 - Průzkumné, geodetické a projektové práce | [5 empty] | 0
| VRN9 - Ostatní náklady | [5 empty] | 0
SOUPIS PRACÍ
Stavba:
Enviromentální učebna Ekocentrum SO-01 _ Z-01
Objekt:
D.1.4.4. - Silnoproud _ Z-01
Místo: |  |  | Klášterní 1418, 363 01 Ostrov |  |  | Datum: | 5. 1. 2026
Zadavatel: |  |  | Město Ostrov |  |  | Projektant: | Ing. František Kolář
Uchazeč: |  |  | Vyplň údaj |  |  | Zpracovatel: | Michal Jung
PČ | Typ | Kód | Popis | MJ | Množství | J.cena [CZK] | Cena celkem [CZK] | Cenová soustava |  | DPH | J. Nh [h] | Nh celkem [h] | J. hmotnost [t] | Hmotnost celkem [t] | J. suť [t] | Suť Celkem [t]
Náklady soupisu celkem | [6 empty] | 0 |  |  |  |  | 0 |  | 0.25933 |  | 0 |  | D | -1 | [7 empty] | 0
| D | D1 | Dodávky zařízení |  |  |  | 0 |  |  |  |  | 0 |  | 0.02874 |  | 0 | 2 | D | 0 | ROZPOCET | [6 empty] | 0
| D | RE2 | Elektroměrový rozvaděč RE2 |  |  |  | 0 |  |  |  |  | 0 |  | 0.009 |  | 0 | 2 | D | 1 | ROZPOCET | [6 empty] | 0
1 | M | 35711866 | skříň rozváděče elektroměrového pro přímé měření do výklenku celoplastové provedení pro 1x dvousazbový třífázový elektroměr a spínací prvek sazby přístroje na elektroměrové desce s plombovatelným krytem jističů (ER212/NVP7P) | kus | 1 |  | 0 |  |  | základní |  | 0 | 0.009 | 0.009 | 0 | 0 | 32 | M | 2 | ROZPOCET | 0 | 0 | 0 | 0 | 0 | 1 | 0 | 16 | -1395740432
| D | R2 | Rozvaděč R2 |  |  |  | 0 |  |  |  |  | 0 |  | 0.01482 |  | 0 | 2 | D | 1 | ROZPOCET | [6 empty] | 0
2 | M | 34562255 | svěrka koncová řadové svorkovnice lišty 15 | kus | 2 |  | 0 |  |  | základní |  | 0 | 1e-05 | 2e-05 | 0 | 0 | 32 | M | 2 | ROZPOCET | 0 | 0 | 0 | 0 | 0 | 1 | 0 | 16 | 2015710832
3 | M | 34562265 | svěrka koncová řadové svorkovnice lišty 35 | kus | 4 |  | 0 |  |  | základní |  | 0 | 1e-05 | 4e-05 | 0 | 0 | 32 | M | 2 | ROZPOCET | 0 | 0 | 0 | 0 | 0 | 1 | 0 | 16 | 1973029921
4 | M | 1030014295-R | Z-AK-10/2+3P Koncový kryt k propoj liště 63A, 3-pól | kus | 2 |  | 0 |  |  | základní |  | 0 | 0 | 0 | 0 | 0 | 32 | M | 2 | ROZPOCET | 0 | 0 | 0 | 0 | 0 | 1 | 0 | 16 | 243682399
5 | M | 34562230 | svorka řadová šroubovací RSA nízkého napětí a průřezem vodiče 16mm2 | kus | 1 |  | 0 |  |  | základní |  | 0 | 3e-05 | 3e-05 | 0 | 0 | 32 | M | 2 | ROZPOCET | 0 | 0 | 0 | 0 | 0 | 1 | 0 | 16 | -1649017428
6 | M | 34562200 | svorka řadová šroubovací RSA nízkého napětí a průřezem vodiče 10mm2 | kus | 5 |  | 0 |  |  | základní |  | 0 | 2e-05 | 0.0001 | 0 | 0 | 32 | M | 2 | ROZPOCET | 0 | 0 | 0 | 0 | 0 | 1 | 0 | 16 | -532622928
7 | M | 34562148 | svorka řadová šroubovací RSA nízkého napětí a průřezem vodiče 4mm2 | kus | 10 |  | 0 |  |  | základní |  | 0 | 1e-05 | 0.0001 | 0 | 0 | 32 | M | 2 | ROZPOCET | 0 | 0 | 0 | 0 | 0 | 1 | 0 | 16 | -932218368
8 | M | 34562147 | svorka řadová šroubovací RSA nízkého napětí a průřezem vodiče 2,5mm2 | kus | 75 |  | 0 |  |  | základní |  | 0 | 1e-05 | 0.00075 | 0 | 0 | 32 | M | 2 | ROZPOCET | 0 | 0 | 0 | 0 | 0 | 1 | 0 | 16 | -2063576242
9 | M | 1000224416-R | N-KS 7P Rozbočovací můstky pro N vodiče (7 vodičů) | kus | 2 |  | 0 |  |  | základní |  | 0 | 0 | 0 | 0 | 0 | 32 | M | 2 | ROZPOCET | 0 | 0 | 0 | 0 | 0 | 1 | 0 | 16 | -1097879152
10 | M | 1000173032 | EATON 271060 Z-GV-10/3P-3TE Propojovací lišta 1m, 3-pól, In=63A, 10mm2 | kus | 0.6 |  | 0 |  |  | základní |  | 0 | 0 | 0 | 0 | 0 | 32 | M | 2 | ROZPOCET | 0 | 0 | 0 | 0 | 0 | 1 | 0 | 16 | -2146019266
11 | M | 1000285145 | EATON 276276 IS-63/3 Hlavní vypínač, 3-pól, In=63A | kus | 1 |  | 0 |  |  | základní |  | 0 | 0 | 0 | 0 | 0 | 32 | M | 2 | ROZPOCET | 0 | 0 | 0 | 0 | 0 | 1 | 0 | 16 | 982983615
12 | M | 1000123038 | EATON 262704 PL7-C16/1 Jistič PL7, char C, 1-pólový, Icn=10kA, In=16A | kus | 3 |  | 0 |  |  | základní |  | 0 | 0 | 0 | 0 | 0 | 32 | M | 2 | ROZPOCET | 0 | 0 | 0 | 0 | 0 | 1 | 0 | 16 | 1295855138
13 | M | 1000123039 | EATON 262705 PL7-C20/1 Jistič PL7, char C, 1-pólový, Icn=10kA, In=20A | kus | 1 |  | 0 |  |  | základní |  | 0 | 0 | 0 | 0 | 0 | 32 | M | 2 | ROZPOCET | 0 | 0 | 0 | 0 | 0 | 1 | 0 | 16 | -2106857725
14 | M | 1000123150 | EATON 263410 PL7-C20/3 Jistič PL7, char C, 3-pólový, Icn=10kA, In=20A | kus | 1 |  | 0 |  |  | základní |  | 0 | 0 | 0 | 0 | 0 | 32 | M | 2 | ROZPOCET | 0 | 0 | 0 | 0 | 0 | 1 | 0 | 16 | 138839804
15 | M | 8500230905 | Rozvodnice velkoobsahová Eaton Xboard BF-U-4/96-C IP 30 | kus | 1 |  | 0 |  |  | základní |  | 0 | 0.0132 | 0.0132 | 0 | 0 | 32 | M | 2 | ROZPOCET | 0 | 0 | 0 | 0 | 0 | 1 | 0 | 16 | -1008805398
16 | M | 1193248 | SVODIC PREPETI DSH TNS 255 941400 | kus | 1 |  | 0 |  |  | základní |  | 0 | 0.00058 | 0.00058 | 0 | 0 | 32 | M | 2 | ROZPOCET | 0 | 0 | 0 | 0 | 0 | 1 | 0 | 16 | -59509763
| D | RS3 | Rozvaděč RS3 |  |  |  | 0 |  |  |  |  | 0 |  | 0.00492 |  | 0 | 2 | D | 1 | ROZPOCET | [6 empty] | 0
17 | M | 34562265 | svěrka koncová řadové svorkovnice lišty 35 | kus | 4 |  | 0 |  |  | základní |  | 0 | 1e-05 | 4e-05 | 0 | 0 | 32 | M | 2 | ROZPOCET | 0 | 0 | 0 | 0 | 0 | 1 | 0 | 16 | -328680106
18 | M | 34562255 | svěrka koncová řadové svorkovnice lišty 15 | kus | 2 |  | 0 |  |  | základní |  | 0 | 1e-05 | 2e-05 | 0 | 0 | 32 | M | 2 | ROZPOCET | 0 | 0 | 0 | 0 | 0 | 1 | 0 | 16 | 746646182
19 | M | 34562147 | svorka řadová šroubovací RSA nízkého napětí a průřezem vodiče 2,5mm2 | kus | 78 |  | 0 |  |  | základní |  | 0 | 1e-05 | 0.00078 | 0 | 0 | 32 | M | 2 | ROZPOCET | 0 | 0 | 0 | 0 | 0 | 1 | 0 | 16 | -38488231
20 | M | 34562148 | svorka řadová šroubovací RSA nízkého napětí a průřezem vodiče 4mm2 | kus | 10 |  | 0 |  |  | základní |  | 0 | 1e-05 | 0.0001 | 0 | 0 | 32 | M | 2 | ROZPOCET | 0 | 0 | 0 | 0 | 0 | 1 | 0 | 16 | -305668173
21 | M | 34562200 | svorka řadová šroubovací RSA nízkého napětí a průřezem vodiče 10mm2 | kus | 5 |  | 0 |  |  | základní |  | 0 | 2e-05 | 0.0001 | 0 | 0 | 32 | M | 2 | ROZPOCET | 0 | 0 | 0 | 0 | 0 | 1 | 0 | 16 | 447382476
22 | M | 34562174 | svorka řadová šroubovací RSA nízkého napětí a průřezem vodiče 6mm2 | kus | 3 |  | 0 |  |  | základní |  | 0 | 1e-05 | 3e-05 | 0 | 0 | 32 | M | 2 | ROZPOCET | 0 | 0 | 0 | 0 | 0 | 1 | 0 | 16 | -1349513376
23 | M | 34562230 | svorka řadová šroubovací RSA nízkého napětí a průřezem vodiče 16mm2 | kus | 1 |  | 0 |  |  | základní |  | 0 | 3e-05 | 3e-05 | 0 | 0 | 32 | M | 2 | ROZPOCET | 0 | 0 | 0 | 0 | 0 | 1 | 0 | 16 | -1610079187
24 | M | 1000123172 | EATON 263516 PFL7-10/1N/C/003 Chránič s nadproudovou ochranou, Ir=250A, AC, 1+N, 10kA, char.C, Idn=0 | kus | 10 |  | 0 |  |  | základní |  | 0 | 0 | 0 | 0 | 0 | 32 | M | 2 | ROZPOCET | 0 | 0 | 0 | 0 | 0 | 1 | 0 | 16 | 837539844
25 | M | 1030014295-R | Z-AK-10/2+3P Koncový kryt k propoj liště 63A, 3-pól | kus | 8 |  | 0 |  |  | základní |  | 0 | 0 | 0 | 0 | 0 | 32 | M | 2 | ROZPOCET | 0 | 0 | 0 | 0 | 0 | 1 | 0 | 16 | 937709982
26 | M | 1191041 | VYPINACI MODUL CHRANICE Z-FAM | kus | 1 |  | 0 |  |  | základní |  | 0 | 5e-05 | 5e-05 | 0 | 0 | 32 | M | 2 | ROZPOCET | 0 | 0 | 0 | 0 | 0 | 1 | 0 | 16 | 573904552
27 | M | 1223094 | PROUDOVY CHRANIC DRCM-40/4/003-G/A+ | kus | 6 |  | 0 |  |  | základní |  | 0 | 0.00042 | 0.00252 | 0 | 0 | 32 | M | 2 | ROZPOCET | 0 | 0 | 0 | 0 | 0 | 1 | 0 | 16 | -1436427293
28 | M | 10.034.405 | EATON Instalační Stykač Z-SCH230/40-40 230VAC | kus | 1 |  | 0 |  |  | základní |  | 0 | 0 | 0 | 0 | 0 | 32 | M | 2 | ROZPOCET | 0 | 0 | 0 | 0 | 0 | 1 | 0 | 16 | -1677354405
29 | M | 10.033.134 | EATON Impulsní paměťové relé Eaton Z-S230/S | kus | 2 |  | 0 |  |  | základní |  | 0 | 0 | 0 | 0 | 0 | 32 | M | 2 | ROZPOCET | 0 | 0 | 0 | 0 | 0 | 1 | 0 | 16 | 1707022997
30 | M | 1157772-R | Z-SDM/2K-WO Spínací hodiny digitální,2kanál,týdenní,2přep.kont | kus | 1 |  | 0 |  |  | základní |  | 0 | 0.00023 | 0.00023 | 0 | 0 | 32 | M | 2 | ROZPOCET | 0 | 0 | 0 | 0 | 0 | 1 | 0 | 16 | 2060977617
31 | M | 1000173032 | EATON 271060 Z-GV-10/3P-3TE Propojovací lišta 1m, 3-pól, In=63A, 10mm2 | kus | 1.8 |  | 0 |  |  | základní |  | 0 | 0 | 0 | 0 | 0 | 32 | M | 2 | ROZPOCET | 0 | 0 | 0 | 0 | 0 | 1 | 0 | 16 | 1271475997
32 | M | 1000123020 | EATON 262676 PL7-B16/1 Jistič PL7, char B, 1-pólový, Icn=10kA, In=16A | kus | 24 |  | 0 |  |  | základní |  | 0 | 0 | 0 | 0 | 0 | 32 | M | 2 | ROZPOCET | 0 | 0 | 0 | 0 | 0 | 1 | 0 | 16 | -1462421920
33 | M | 1000123018 | EATON 262674 PL7-B10/1 Jistič PL7, char B, 1-pólový, Icn=10kA, In=10A | kus | 2 |  | 0 |  |  | základní |  | 0 | 0 | 0 | 0 | 0 | 32 | M | 2 | ROZPOCET | 0 | 0 | 0 | 0 | 0 | 1 | 0 | 16 | 904273943
34 | M | 1000123138 | EATON 263392 PL7-B32/3 Jistič PL7, char B, 3-pólový, Icn=10kA, In=32A | kus | 1 |  | 0 |  |  | základní |  | 0 | 0 | 0 | 0 | 0 | 32 | M | 2 | ROZPOCET | 0 | 0 | 0 | 0 | 0 | 1 | 0 | 16 | 1359073956
35 | M | 1000123136 | EATON 263390 PL7-B20/3 Jistič PL7, char B, 3-pólový, Icn=10kA, In=20A | kus | 2 |  | 0 |  |  | základní |  | 0 | 0 | 0 | 0 | 0 | 32 | M | 2 | ROZPOCET | 0 | 0 | 0 | 0 | 0 | 1 | 0 | 16 | -537868789
36 | M | 1000123135 | EATON 263389 PL7-B16/3 Jistič PL7, char B, 3-pólový, Icn=10kA, In=16A | kus | 6 |  | 0 |  |  | základní |  | 0 | 0 | 0 | 0 | 0 | 32 | M | 2 | ROZPOCET | 0 | 0 | 0 | 0 | 0 | 1 | 0 | 16 | -333777779
37 | M | 1193248 | SVODIC PREPETI DSH TNS 255 941400 | kus | 1 |  | 0 |  |  | základní |  | 0 | 0.00058 | 0.00058 | 0 | 0 | 32 | M | 2 | ROZPOCET | 0 | 0 | 0 | 0 | 0 | 1 | 0 | 16 | 934088350
38 | M | 1000123033 | EATON 262699 PL7-C2/1 Jistič PL7, char C, 1-pólový, Icn=10kA, In=2A | kus | 4 |  | 0 |  |  | základní |  | 0 | 0 | 0 | 0 | 0 | 32 | M | 2 | ROZPOCET | 0 | 0 | 0 | 0 | 0 | 1 | 0 | 16 | 340041109
39 | M | 1190237 | JISTIC POMOCNYCH OBVODU PL7-B4/1-HS | kus | 1 |  | 0 |  |  | základní |  | 0 | 0.00012 | 0.00012 | 0 | 0 | 32 | M | 2 | ROZPOCET | 0 | 0 | 0 | 0 | 0 | 1 | 0 | 16 | -1956771303
40 | M | 1000123309 | EATON 264887 PL7-C10/1-DC Jistič PL7-DC, char. C, 1-pólový, Icn=10kA, In=10A | kus | 1 |  | 0 |  |  | základní |  | 0 | 0 | 0 | 0 | 0 | 32 | M | 2 | ROZPOCET | 0 | 0 | 0 | 0 | 0 | 1 | 0 | 16 | -341873420
41 | M | 10.027.575 | Skříň BP-U-600/15-C-W pod o.nepr.dv.IP30 | kus | 1 |  | 0 |  |  | základní |  | 0 | 0 | 0 | 0 | 0 | 32 | M | 2 | ROZPOCET | 0 | 0 | 0 | 0 | 0 | 1 | 0 | 16 | -866066199
42 | M | 1202455 | HLAVNI VYPINAC 3P 40A IS-40/3 | kus | 1 |  | 0 |  |  | základní |  | 0 | 0.00032 | 0.00032 | 0 | 0 | 32 | M | 2 | ROZPOCET | 0 | 0 | 0 | 0 | 0 | 1 | 0 | 16 | 1582465116
| D | D2 | Svítidla |  |  |  | 0 |  |  |  |  | 0 |  | 0.0375 |  | 0 | 2 | D | 0 | ROZPOCET | [6 empty] | 0
43 | M | 1663760 | A - SVITIDLO ASTAP2000S4/ND | kus | 2 |  | 0 |  |  | základní |  | 0 | 0.002 | 0.004 | 0 | 0 | 32 | M | 1 | ROZPOCET | 0 | 0 | 0 | 0 | 0 | 1 | 0 | 16 | 345225791
44 | M | 1240593 | B - SVITIDLO BRSB4KO300V1/NDSM | kus | 5 |  | 0 |  |  | základní |  | 0 | 0.0011 | 0.0055 | 0 | 0 | 32 | M | 1 | ROZPOCET | 0 | 0 | 0 | 0 | 0 | 1 | 0 | 16 | -227679946
45 | M | 1966096 | C - LED PANEL MODUS FIT4000A4KN600/ND/S173 | kus | 13 |  | 0 |  |  | základní |  | 0 | 0 | 0 | 0 | 0 | 32 | M | 1 | ROZPOCET | 0 | 0 | 0 | 0 | 0 | 1 | 0 | 16 | -2099158455
46 | M | 1869935 | D- SVITIDLO KX2000S4KO/NDSMM | kus | 8 |  | 0 |  |  | základní |  | 0 | 0.0015 | 0.012 | 0 | 0 | 32 | M | 1 | ROZPOCET | 0 | 0 | 0 | 0 | 0 | 1 | 0 | 16 | 722044397
47 | M | 1655091 | E - SVITIDLO VLO2500M1N4ND | kus | 1 |  | 0 |  |  | základní |  | 0 | 0.0015 | 0.0015 | 0 | 0 | 32 | M | 1 | ROZPOCET | 0 | 0 | 0 | 0 | 0 | 1 | 0 | 16 | 311727881
48 | M | 1655868 | F - SVITIDLO MODUS VLO7000L2W4ND | kus | 6 |  | 0 |  |  | základní |  | 0 | 0.0023 | 0.0138 | 0 | 0 | 32 | M | 1 | ROZPOCET | 0 | 0 | 0 | 0 | 0 | 1 | 0 | 16 | -1996825483
49 | M | 1966268-R01 | NA - VL3N/O/1W/B/1/SE/X/WH | kus | 1 |  | 0 |  |  | základní |  | 0 | 0.00035 | 0.00035 | 0 | 0 | 32 | M | 1 | ROZPOCET | 0 | 0 | 0 | 0 | 0 | 1 | 0 | 16 | -2110221745
50 | M | 1966268-R02 | NB - VL3P/O/1W/B/1/SE/X/WH | kus | 1 |  | 0 |  |  | základní |  | 0 | 0.00035 | 0.00035 | 0 | 0 | 32 | M | 1 | ROZPOCET | 0 | 0 | 0 | 0 | 0 | 1 | 0 | 16 | -1893921584
| D | D3 | Elektromontáže |  |  |  | 0 |  |  |  |  | 0 |  | 0.17177 |  | 0 | 2 | D | 0 | ROZPOCET | [6 empty] | 0
51 | M | 34111005 | kabel instalační jádro Cu plné izolace PVC plášť PVC 450/750V (CYKY) 2x1,5mm2 | m | 140 |  | 0 |  |  | základní |  | 0 | 0.0001 | 0.014 | 0 | 0 | 32 | M | 1 | ROZPOCET | 0 | 0 | 0 | 0 | 0 | 1 | 0 | 16 | 1329867989
52 | M | 1386623 | HROMOSVODOVY DRAT RD 10-V4A /5021642/ | m | 2 |  | 0 |  |  | základní |  | 0 | 0.00063 | 0.00126 | 0 | 0 | 32 | M | 1 | ROZPOCET | 0 | 0 | 0 | 0 | 0 | 1 | 0 | 16 | 1226553888
53 | M | 1148383 | KRIZOVA SVORKA NEREZ 319219 | kus | 1 |  | 0 |  |  | základní |  | 0 | 0.00034 | 0.00034 | 0 | 0 | 32 | M | 1 | ROZPOCET | 0 | 0 | 0 | 0 | 0 | 1 | 0 | 16 | -2121474141
54 | M | 1226395 | KRABICE PRO ZKUS. SVORKY SE SV. 549001 | kus | 1 |  | 0 |  |  | základní |  | 0 | 0.00641 | 0.00641 | 0 | 0 | 32 | M | 1 | ROZPOCET | 0 | 0 | 0 | 0 | 0 | 1 | 0 | 16 | 394555110
55 | M | 1203850 | DRAT 8/11MM FEZN Z350 350G/M2 800108 | m | 5 |  | 0 |  |  | základní |  | 0 | 0.00046 | 0.0023 | 0 | 0 | 32 | M | 1 | ROZPOCET | 0 | 0 | 0 | 0 | 0 | 1 | 0 | 16 | 1942204258
56 | M | 1233833 | UNI-ZKUSEBNI SVORKA NEREZ 459129 | kus | 2 |  | 0 |  |  | základní |  | 0 | 0.00013 | 0.00026 | 0 | 0 | 32 | M | 1 | ROZPOCET | 0 | 0 | 0 | 0 | 0 | 1 | 0 | 16 | 470893980
57 | M | 1229411 | DRAT DEHNALU 8MM ALMGSI 840018 | m | 9 |  | 0 |  |  | základní |  | 0 | 0.001 | 0.009 | 0 | 0 | 32 | M | 1 | ROZPOCET | 0 | 0 | 0 | 0 | 0 | 1 | 0 | 16 | 134572780
58 | M | 34111030 | kabel instalační jádro Cu plné izolace PVC plášť PVC 450/750V (CYKY) 3x1,5mm2 | m | 380 |  | 0 |  |  | základní |  | 0 | 0.00012 | 0.0456 | 0 | 0 | 32 | M | 1 | ROZPOCET | 0 | 0 | 0 | 0 | 0 | 1 | 0 | 16 | 906309664
59 | M | 34111327 | kabel silový oheň retardující bezhalogenový s funkční schopností při požáru 180min a P60-R třída reakce na oheň B2cas1d0 jádro Cu 0,6/1kV (1-CXKH-V) 3x1,5mm2 | m | 50 |  | 0 |  |  | základní |  | 0 | 0.00015 | 0.0075 | 0 | 0 | 32 | M | 1 | ROZPOCET | 0 | 0 | 0 | 0 | 0 | 1 | 0 | 16 | 710002033
60 | M | 10.048.243 | CYKY-J 5x1,5 (5Cx1,5) | m | 105 |  | 0 |  |  | základní |  | 0 | 0 | 0 | 0 | 0 | 32 | M | 1 | ROZPOCET | 0 | 0 | 0 | 0 | 0 | 1 | 0 | 16 | 1417126459
61 | M | 10.048.482 | CYKY-J 3x2,5 (3Cx 2,5) | m | 475 |  | 0 |  |  | základní |  | 0 | 0 | 0 | 0 | 0 | 32 | M | 1 | ROZPOCET | 0 | 0 | 0 | 0 | 0 | 1 | 0 | 16 | -1236002685
62 | M | 10.048.403 | CYKY-J 5x2,5 (5Cx2,5) | m | 25 |  | 0 |  |  | základní |  | 0 | 0 | 0 | 0 | 0 | 32 | M | 1 | ROZPOCET | 0 | 0 | 0 | 0 | 0 | 1 | 0 | 16 | 594167372
63 | M | 1257421002 | KABEL CYKY-J 3x4, KRUH 100M | m | 10 |  | 0 |  |  | základní |  | 0 | 0.00023 | 0.0023 | 0 | 0 | 32 | M | 1 | ROZPOCET | 0 | 0 | 0 | 0 | 0 | 1 | 0 | 16 | 1537208358
64 | M | 34140825 | vodič propojovací jádro Cu plné izolace PVC 450/750V (H07V-U) 1x4mm2 | m | 40 |  | 0 |  |  | základní |  | 0 | 5e-05 | 0.002 | 0 | 0 | 32 | M | 1 | ROZPOCET | 0 | 0 | 0 | 0 | 0 | 1 | 0 | 16 | -445138640
65 | M | 34140826 | vodič propojovací jádro Cu plné izolace PVC 450/750V (H07V-U) 1x6mm2 | m | 40 |  | 0 |  |  | základní |  | 0 | 7e-05 | 0.0028 | 0 | 0 | 32 | M | 1 | ROZPOCET | 0 | 0 | 0 | 0 | 0 | 1 | 0 | 16 | -1161008134
66 | M | 34141040 | vodič propojovací jádro Cu plné izolace PVC 450/750V (H07V-U) 1x10mm2 | m | 15 |  | 0 |  |  | základní |  | 0 | 0.00011 | 0.00165 | 0 | 0 | 32 | M | 1 | ROZPOCET | 0 | 0 | 0 | 0 | 0 | 1 | 0 | 16 | -121566967
67 | M | 34141359 | vodič propojovací mrazuvzdorný jádro Cu lanované izolace PVC 450/750V (CMA) 1x16mm2 | m | 75 |  | 0 |  |  | základní |  | 0 | 0.0002 | 0.015 | 0 | 0 | 32 | M | 1 | ROZPOCET | 0 | 0 | 0 | 0 | 0 | 1 | 0 | 16 | 1850499108
68 | M | 1257431002 | KABEL CYKY-J 5x16, BUBEN | m | 45 |  | 0 |  |  | základní |  | 0 | 0.00113 | 0.05085 | 0 | 0 | 32 | M | 1 | ROZPOCET | 0 | 0 | 0 | 0 | 0 | 1 | 0 | 16 | -1315740323
69 | M | 1547613 | KABEL CYKY-O 5X4 | m | 30 |  | 0 |  |  | základní |  | 0 | 0.00035 | 0.0105 | 0 | 0 | 32 | M | 1 | ROZPOCET | 0 | 0 | 0 | 0 | 0 | 1 | 0 | 16 | 724573801
| D | D4 | Přístroje |  |  |  | 0 |  |  |  |  | 0 |  | 0.00615 |  | 0 | 2 | D | 0 | ROZPOCET | [6 empty] | 0
70 | M | ABB.3559A01345 | Přístroj spínače jednopólového (bezšroubové svorky); řazení 1, 1So (do hořlavých podkladů B až F) | kus | 2 |  | 0 |  |  | základní |  | 0 | 4e-05 | 8e-05 | 0 | 0 | 32 | M | 1 | ROZPOCET | 0 | 0 | 0 | 0 | 0 | 1 | 0 | 16 | 783780977
71 | M | ABB.3558AA651B | Kryt spínače kolébkového; d. Tango; b. bílá | kus | 2 |  | 0 |  |  | základní |  | 0 | 3e-05 | 6e-05 | 0 | 0 | 32 | M | 1 | ROZPOCET | 0 | 0 | 0 | 0 | 0 | 1 | 0 | 16 | -573701461
72 | M | ABB.3558AA653B | Kryt spínače kolébkového, s čirým průzorem; d. Tango; b. bílá | kus | 10 |  | 0 |  |  | základní |  | 0 | 3e-05 | 0.0003 | 0 | 0 | 32 | M | 1 | ROZPOCET | 0 | 0 | 0 | 0 | 0 | 1 | 0 | 16 | 1791364919
73 | M | ABB.391612221 | Doutnavka orientační 0,5 mA (univerzální), světlo oranžové | kus | 10 |  | 0 |  |  | základní |  | 0 | 0 | 0 | 0 | 0 | 32 | M | 1 | ROZPOCET | 0 | 0 | 0 | 0 | 0 | 1 | 0 | 16 | -351267551
74 | M | ABB.3901AB10B | Rámeček pro elektroinstalační přístroje, jednonásobný; d. Tango; b. bílá | kus | 12 |  | 0 |  |  | základní |  | 0 | 1e-05 | 0.00012 | 0 | 0 | 32 | M | 1 | ROZPOCET | 0 | 0 | 0 | 0 | 0 | 1 | 0 | 16 | 1142952964
75 | M | 1218126 | SPINAC C.5 IP44 KOMPLET 3558A-05940 C | kus | 5 |  | 0 |  |  | základní |  | 0 | 0.00012 | 0.0006 | 0 | 0 | 32 | M | 1 | ROZPOCET | 0 | 0 | 0 | 0 | 0 | 1 | 0 | 16 | -1303206961
76 | M | 1664699 | SPINAC C.1 KOMPLETNI 3558A-W01340 D | kus | 5 |  | 0 |  |  | základní |  | 0 | 0.0001 | 0.0005 | 0 | 0 | 32 | M | 1 | ROZPOCET | 0 | 0 | 0 | 0 | 0 | 1 | 0 | 16 | -1088062012
77 | M | ABB.5513AC02357B | Zásuvka dvojnásobná (bezšroubové svorky), s ochrannými kolíky, s natočenou dutinou, s clonkami; řazení 2x(2P+PE); d. Tango; b. bílá | kus | 6 |  | 0 |  |  | základní |  | 0 | 0.00011 | 0.00066 | 0 | 0 | 32 | M | 1 | ROZPOCET | 0 | 0 | 0 | 0 | 0 | 1 | 0 | 16 | -926987982
78 | M | ABB.5593AC02357B | Zásuvka dvojnásobná (bezšroubové svorky), s ochrannými kolíky, s natočenou dutinou, s clonkami, s ochranou před přepětím, optická signalizace poruchy; řazení 2x(2P+PE); d. Tango; b. bílá | kus | 6 |  | 0 |  |  | základní |  | 0 | 0.00014 | 0.00084 | 0 | 0 | 32 | M | 1 | ROZPOCET | 0 | 0 | 0 | 0 | 0 | 1 | 0 | 16 | 1131304324
79 | M | ABB.5518EA0299901 | Zásuvka jednonásobná IP 44, s ochranným kolíkem, s clonkami, s víčkem; řazení 2P+PE; d. Time, Element; b. bílá / ledová bílá | kus | 14 |  | 0 |  |  | základní |  | 0 | 0.0001 | 0.0014 | 0 | 0 | 32 | M | 1 | ROZPOCET | 0 | 0 | 0 | 0 | 0 | 1 | 0 | 16 | -902863326
80 | M | ABB.3901EA00942B | Rámeček pro elektroinstalační přístroje IP 44, dvojnásobný vodorovný, s těsnicí manžetou; d. Element; b. bílá | kus | 7 |  | 0 |  |  | základní |  | 0 | 4e-05 | 0.00028 | 0 | 0 | 32 | M | 1 | ROZPOCET | 0 | 0 | 0 | 0 | 0 | 1 | 0 | 16 | 2121558145
81 | M | ABB.55182069B | Zásuvka dvojnásobná IP 44, s ochrannými kolíky, s víčky, pro průběžnou montáž; řazení 2x(2P+PE); d. Praktik; b. bílá | kus | 1 |  | 0 |  |  | základní |  | 0 | 0.0002 | 0.0002 | 0 | 0 | 32 | M | 1 | ROZPOCET | 0 | 0 | 0 | 0 | 0 | 1 | 0 | 16 | 857401857
82 | M | 10.381.013 | SCHNEIDER Zásuvka 83109 16A 3P+N+PE 400V IP44 | kus | 1 |  | 0 |  |  | základní |  | 0 | 0 | 0 | 0 | 0 | 32 | M | 1 | ROZPOCET | 0 | 0 | 0 | 0 | 0 | 1 | 0 | 16 | -602636958
83 | M | ABB.329922102 | Snímač pohybu, vestavný | kus | 2 |  | 0 |  |  | základní |  | 0 | 0.00011 | 0.00022 | 0 | 0 | 32 | M | 1 | ROZPOCET | 0 | 0 | 0 | 0 | 0 | 1 | 0 | 16 | -1525857569
84 | M | 1183252 | XALK188E Ovládač nouzového zastavení ve skříni, s okamž. aret., 1Z +1V -rudé | kus | 2 |  | 0 |  |  | základní |  | 0 | 0.00021 | 0.00042 | 0 | 0 | 32 | M | 1 | ROZPOCET | 0 | 0 | 0 | 0 | 0 | 1 | 0 | 16 | -1623770675
85 | M | M22-WRS-MS7-A1 | Ovládací hlavice se zámkem, 2p, s aretací, kroužek titan, MS7, 60st | kus | 1 |  | 0 |  |  | základní |  | 0 | 3e-05 | 3e-05 | 0 | 0 | 32 | M | 1 | ROZPOCET | 0 | 0 | 0 | 0 | 0 | 1 | 0 | 16 | -1282921093
86 | M | M22S-ST-GB10 | Nosiče štítků-komplety, 30x50mm, oblé, černé OFF ON | kus | 1 |  | 0 |  |  | základní |  | 0 | 0 | 0 | 0 | 0 | 32 | M | 1 | ROZPOCET | 0 | 0 | 0 | 0 | 0 | 1 | 0 | 16 | -2050470628
87 | M | M22-A | Upevňovací adaptér, čelní montáž, 3 kont./LED prvky | kus | 2 |  | 0 |  |  | základní |  | 0 | 1e-05 | 2e-05 | 0 | 0 | 32 | M | 1 | ROZPOCET | 0 | 0 | 0 | 0 | 0 | 1 | 0 | 16 | 809705848
88 | M | M22-K10 | Kontaktní prvek, šroubové svorky, čelní upevnění, 1Z | kus | 2 |  | 0 |  |  | základní |  | 0 | 1e-05 | 2e-05 | 0 | 0 | 32 | M | 1 | ROZPOCET | 0 | 0 | 0 | 0 | 0 | 1 | 0 | 16 | 1659530890
89 | M | M22-L-W | Signálka, zapuštěná, IP67, kroužek titan, bílá | kus | 1 |  | 0 |  |  | základní |  | 0 | 0 | 0 | 0 | 0 | 32 | M | 1 | ROZPOCET | 0 | 0 | 0 | 0 | 0 | 1 | 0 | 16 | 56379728
90 | M | M22S-ST-X | Nosiče štítků, bez štítku, oblé, černé, šířka 30mm | kus | 1 |  | 0 |  |  | základní |  | 0 | 0 | 0 | 0 | 0 | 32 | M | 1 | ROZPOCET | 0 | 0 | 0 | 0 | 0 | 1 | 0 | 16 | 1003103324
91 | M | M22-CLED-W | Prvek LED bezšroubové svorky, čelní upevnění, 18-30VAC/DC, 8-15mA, bílá | kus | 1 |  | 0 |  |  | základní |  | 0 | 0 | 0 | 0 | 0 | 32 | M | 1 | ROZPOCET | 0 | 0 | 0 | 0 | 0 | 1 | 0 | 16 | -1873210877
92 | M | ABB.3559A91345 | Přístroj ovládače zapínacího se svorkou N (bezšroubové svorky); řazení 1/0, 1/0So, 1/0S (do hořlavých podkladů B až F) | kus | 10 |  | 0 |  |  | základní |  | 0 | 4e-05 | 0.0004 | 0 | 0 | 32 | M | 1 | ROZPOCET | 0 | 0 | 0 | 0 | 0 | 1 | 0 | 16 | 1528992535
| D | D5 | Kabelové trasy, úložný materiál |  |  |  | 0 |  |  |  |  | 0 |  | 0.01517 |  | 0 | 2 | D | 0 | ROZPOCET | [6 empty] | 0
93 | M | 1199441 | SPOJKA DRATENEHO ZLABU DZS/B F | kus | 120 |  | 0 |  |  | základní |  | 0 | 3e-05 | 0.0036 | 0 | 0 | 32 | M | 1 | ROZPOCET | 0 | 0 | 0 | 0 | 0 | 1 | 0 | 16 | 1428614907
94 | M | 1133946 | PODPERA NA STENU DZDS 100/B F | kus | 40 |  | 0 |  |  | základní |  | 0 | 0.00028 | 0.0112 | 0 | 0 | 32 | M | 1 | ROZPOCET | 0 | 0 | 0 | 0 | 0 | 1 | 0 | 16 | 755444878
95 | M | 10.549.327 | KOPOS Kotva KPO 8x97 XX galvanizovaný zinek | kus | 120 |  | 0 |  |  | základní |  | 0 | 0 | 0 | 0 | 0 | 32 | M | 1 | ROZPOCET | 0 | 0 | 0 | 0 | 0 | 1 | 0 | 16 | -526554449
96 | M | 10.663.925 | KOPOS Závěs DZCZ/B F středový, žárový zinek | kus | 10 |  | 0 |  |  | základní |  | 0 | 0 | 0 | 0 | 0 | 32 | M | 1 | ROZPOCET | 0 | 0 | 0 | 0 | 0 | 1 | 0 | 16 | 1256179287
97 | M | 10.153.572 | KOPOS Tyč INOXZT 8 nerez, závitová, délka 2m | m | 10 |  | 0 |  |  | základní |  | 0 | 0 | 0 | 0 | 0 | 32 | M | 1 | ROZPOCET | 0 | 0 | 0 | 0 | 0 | 1 | 0 | 16 | -462517158
98 | M | 10.152.662 | KOPOS Matice MARS INOXM 8 nerez | kus | 20 |  | 0 |  |  | základní |  | 0 | 0 | 0 | 0 | 0 | 32 | M | 1 | ROZPOCET | 0 | 0 | 0 | 0 | 0 | 1 | 0 | 16 | 1415665248
99 | M | 1000112630 | KOPOS KKZ 8 ZNCR KOTVA KOVOVÁ ZATLOUKACÍ | kus | 20 |  | 0 |  |  | základní |  | 0 | 0 | 0 | 0 | 0 | 32 | M | 1 | ROZPOCET | 0 | 0 | 0 | 0 | 0 | 1 | 0 | 16 | -628709441
100 | M | 1000291923 | KOPOS KF 09110 BB TRUBKA DVOUPL. KOPOFLEX | m | 3 |  | 0 |  |  | základní |  | 0 | 0 | 0 | 0 | 0 | 32 | M | 1 | ROZPOCET | 0 | 0 | 0 | 0 | 0 | 1 | 0 | 16 | 1606997236
101 | M | R01 | OSTATNÍ ÚLOŽNÝ MATERIÁL ( svorky, spojky, úchytky úložného materiálu, atd) | kus | 1 |  | 0 |  |  | základní |  | 0 | 7e-05 | 7e-05 | 0 | 0 | 32 | M | 1 | ROZPOCET | 0 | 0 | 0 | 0 | 0 | 1 | 0 | 16 | -1621722237
102 | M | 1161141 | KRABICE PRISTROJOVA KP 68 KA 68MM | kus | 10 |  | 0 |  |  | základní |  | 0 | 3e-05 | 0.0003 | 0 | 0 | 32 | M | 1 | ROZPOCET | 0 | 0 | 0 | 0 | 0 | 1 | 0 | 16 | 1030486285
103 | M | 1000112380 | KOPOS V 68 HA VÍČKO KE KRUH.KRABICI | kus | 10 |  | 0 |  |  | základní |  | 0 | 0 | 0 | 0 | 0 | 32 | M | 1 | ROZPOCET | 0 | 0 | 0 | 0 | 0 | 1 | 0 | 16 | -1610761278
104 | M | 10.061.372 | KOPOS Krabice KPR 68 přístrojová hluboká, barva šedá | kus | 40 |  | 0 |  |  | základní |  | 0 | 0 | 0 | 0 | 0 | 32 | M | 1 | ROZPOCET | 0 | 0 | 0 | 0 | 0 | 1 | 0 | 16 | -2094048567
105 | M | 10.850.191 | KOPOS Krabice KSK 100 světle šedá IP66 | kus | 2 |  | 0 |  |  | základní |  | 0 | 0 | 0 | 0 | 0 | 32 | M | 1 | ROZPOCET | 0 | 0 | 0 | 0 | 0 | 1 | 0 | 16 | 816452830
106 | M | 10.792.718 | KOPOS Žlab DZ 35X100_BF, drátěný, žárový zinek, délka 3m | m | 80 |  | 0 |  |  | základní |  | 0 | 0 | 0 | 0 | 0 | 32 | M | 1 | ROZPOCET | 0 | 0 | 0 | 0 | 0 | 1 | 0 | 16 | -508705854
| D | 21-M | Elektromontáže |  |  |  | 0 |  |  |  |  | 0 |  | 0 |  | 0 | 3 | D | 0 | ROZPOCET | [6 empty] | 0
107 | K | 46074020R | Montáž elektroinstalace - oddíly D1 - D5 | kpl | 1 |  | 0 |  |  | základní |  | 0 | 0 | 0 | 0 | 0 | 64 | K | 1 | ROZPOCET | 0 | 0 | 0 | 0 | 0 | 1 | 0 | 64 | -1351672019
108 | K | 46075000R | Zednická přípomoc | kpl | 1 |  | 0 |  |  | základní |  | 0 | 0 | 0 | 0 | 0 | 64 | K | 1 | ROZPOCET | 0 | 0 | 0 | 0 | 0 | 1 | 0 | 64 | -1899078580
| P |  | Poznámka k položce: sekání rýh, zához rýh maltou, průrazy, niky pro rozvaděče, kapsy pro krabice, přesun hmot, průběžný a finální úklid stavby. | [14 empty] | P | 1
109 | K | 46075001R | Demontáž stávající elektroinstalace dotčených prostor a opětovné zapojení vývodů do prostor, které jsou připojeny ze stáv. RS3 (blíže viz technická zpráva) | kpl | 1 |  | 0 |  |  | základní |  | 0 | 0 | 0 | 0 | 0 | 4 | K | 1 | ROZPOCET | 0 | 0 | 0 | 0 | 0 | 1 | 0 | 4 | -1197789818
110 | K | 46075002R | Doprava dodávek | kpl | 1 |  | 0 |  |  | základní |  | 0 | 0 | 0 | 0 | 0 | 4 | K | 1 | ROZPOCET | 0 | 0 | 0 | 0 | 0 | 1 | 0 | 4 | -371944174
111 | K | 46075003R | Přesun dodávek | kpl | 1 |  | 0 |  |  | základní |  | 0 | 0 | 0 | 0 | 0 | 4 | K | 1 | ROZPOCET | 0 | 0 | 0 | 0 | 0 | 1 | 0 | 4 | 713461068
112 | K | 46075004R | Podružný materiál | kpl | 1 |  | 0 |  |  | základní |  | 0 | 0 | 0 | 0 | 0 | 4 | K | 1 | ROZPOCET | 0 | 0 | 0 | 0 | 0 | 1 | 0 | 4 | 1782228434
113 | K | 46075006R | Revize | kpl | 1 |  | 0 |  |  | základní |  | 0 | 0 | 0 | 0 | 0 | 4 | K | 1 | ROZPOCET | 0 | 0 | 0 | 0 | 0 | 1 | 0 | 4 | 2003655722
114 | K | 46075007R | Ekologická likvidace materiálu, roztřídění a odvoz k recyklaci. | kpl | 1 |  | 0 |  |  | základní |  | 0 | 0 | 0 | 0 | 0 | 4 | K | 1 | ROZPOCET | 0 | 0 | 0 | 0 | 0 | 1 | 0 | 4 | -1315478030
| D | VRN | Vedlejší rozpočtové náklady |  |  |  | 0 |  |  |  |  | 0 |  | 0 |  | 0 | 5 | D | 0 | ROZPOCET | [6 empty] | 0
| D | VRN1 | Průzkumné, geodetické a projektové práce |  |  |  | 0 |  |  |  |  | 0 |  | 0 |  | 0 | 5 | D | 1 | ROZPOCET | [6 empty] | 0
115 | K | 013254000 | Dokumentace skutečného provedení stavby | … | 1 |  | 0 |  |  | základní |  | 0 | 0 | 0 | 0 | 0 | 1024 | K | 2 | ROZPOCET | 0 | 0 | 0 | 0 | 0 | 1 | 0 | 1024 | -1492194345
| Online PSC |  | https://podminky.urs.cz/item/CS_URS_2024_01/013254000 | [14 empty] | Online PSC | 2
| D | VRN9 | Ostatní náklady |  |  |  | 0 |  |  |  |  | 0 |  | 0 |  | 0 | 5 | D | 1 | ROZPOCET | [6 empty] | 0
116 | K | 092203000 | Náklady na zaškolení | … | 1 |  | 0 |  |  | základní |  | 0 | 0 | 0 | 0 | 0 | 1024 | K | 2 | ROZPOCET | 0 | 0 | 0 | 0 | 0 | 1 | 0 | 1024 | 445548356
| Online PSC |  | https://podminky.urs.cz/item/CS_URS_2024_01/092203000 | [14 empty] | Online PSC | 2

## D.1.4.5. - Slaboproud
{774cdfe8-4c6d-406e-95cb-773ab613a7c6}
2
| KRYCÍ LIST SOUPISU PRACÍ | [7 empty] | v --- níže se nacházejí doplnkové a pomocné údaje k sestavám --- v | [8 empty] | False
Stavba:
Enviromentální učebna Ekocentrum SO-01 _ Z-01
Objekt:
D.1.4.5. - Slaboproud
| KSO: |  |  |  |  | CC-CZ:
| Místo: |  | Klášterní 1418, 363 01 Ostrov |  |  | Datum: | 5. 1. 2026
| Zadavatel: |  |  |  |  | IČ: | 00254843
|  | Město Ostrov |  |  |  | DIČ: | CZ00254843
| Uchazeč: |  |  |  |  | IČ: | Vyplň údaj
|  | Vyplň údaj |  |  |  | DIČ: | Vyplň údaj
| Projektant: |  |  |  |  | IČ:
|  | FJ atelier |  |  |  | DIČ:
| Zpracovatel: |  |  |  |  | IČ: | 87260492
|  | Michal Jung |  |  |  | DIČ: | CZ7912032227
Poznámka:
| Cena bez DPH | [5 empty] | 0
|  |  | Základ daně |  |  | Sazba daně | Výše daně
| DPH | základní | 0 |  |  | 21% | 0
|  | snížená | 0 |  |  | 12% | 0
|  | zákl. přenesená | 0 |  |  | 21% | 0
|  | sníž. přenesená | 0 |  |  | 12% | 0
|  | nulová | 0 |  |  | 0% | 0
| Cena s DPH |  |  | v | CZK |  | 0
| Projektant |  |  | Zpracovatel
| Datum a podpis: |  | Razítko | Datum a podpis: |  |  | Razítko
| Objednavatel |  |  | Uchazeč
| Datum a podpis: |  | Razítko | Datum a podpis: |  |  | Razítko
REKAPITULACE ČLENĚNÍ SOUPISU PRACÍ
Stavba:
Enviromentální učebna Ekocentrum SO-01 _ Z-01
Objekt:
D.1.4.5. - Slaboproud
Místo: |  |  | Klášterní 1418, 363 01 Ostrov |  |  | Datum: | 5. 1. 2026
Zadavatel: |  |  | Město Ostrov |  |  | Projektant: | FJ atelier
Uchazeč: |  |  | Vyplň údaj |  |  | Zpracovatel: | Michal Jung
Kód dílu - Popis | [6 empty] | Cena celkem [CZK]
Náklady ze soupisu prací | [6 empty] | 0 | [11 empty] | -1
| PSV - Práce a dodávky PSV | [5 empty] | 0
| 742 - Elektroinstalace - slaboproud | [5 empty] | 0
| HZS - Hodinové zúčtovací sazby | [5 empty] | 0
| VRN - Vedlejší rozpočtové náklady | [5 empty] | 0
| VRN4 - Inženýrská činnost | [5 empty] | 0
| VRN8 - Přesun stavebních kapacit | [5 empty] | 0
SOUPIS PRACÍ
Stavba:
Enviromentální učebna Ekocentrum SO-01 _ Z-01
Objekt:
D.1.4.5. - Slaboproud
Místo: |  |  | Klášterní 1418, 363 01 Ostrov |  |  | Datum: | 5. 1. 2026
Zadavatel: |  |  | Město Ostrov |  |  | Projektant: | FJ atelier
Uchazeč: |  |  | Vyplň údaj |  |  | Zpracovatel: | Michal Jung
PČ | Typ | Kód | Popis | MJ | Množství | J.cena [CZK] | Cena celkem [CZK] | Cenová soustava |  | DPH | J. Nh [h] | Nh celkem [h] | J. hmotnost [t] | Hmotnost celkem [t] | J. suť [t] | Suť Celkem [t]
Náklady soupisu celkem | [6 empty] | 0 |  |  |  |  | 0 |  | 0 |  | 0 |  | D | -1 | [7 empty] | 0
| D | PSV | Práce a dodávky PSV |  |  |  | 0 |  |  |  |  | 0 |  | 0 |  | 0 | 2 | D | 0 | ROZPOCET | [6 empty] | 0
| D | 742 | Elektroinstalace - slaboproud |  |  |  | 0 |  |  |  |  | 0 |  | 0 |  | 0 | 2 | D | 1 | ROZPOCET | [6 empty] | 0
1 | K | 742110002 | Montáž trubek elektroinstalačních plastových ohebných uložených pod omítku | m | 600 |  | 0 |  |  | základní |  | 0 | 0 | 0 | 0 | 0 | 16 | K | 2 | ROZPOCET | 0 | 0 | 0 | 0 | 0 | 1 | 0 | 16 | 2
| Online PSC |  | https://podminky.urs.cz/item/CS_URS_2024_01/742110002 | [14 empty] | Online PSC | 2
2 | M | 34571063 | trubka elektroinstalační ohebná z PVC (ČSN) 2323 | m | 630 |  | 0 |  |  | základní |  | 0 | 0 | 0 | 0 | 0 | 32 | M | 2 | ROZPOCET | 0 | 0 | 0 | 0 | 0 | 1 | 0 | 16 | 4
3 | K | 742110005 | Montáž trubek elektroinstalačních plastových ohebných uložených v podlaze | m | 50 |  | 0 |  |  | základní |  | 0 | 0 | 0 | 0 | 0 | 16 | K | 2 | ROZPOCET | 0 | 0 | 0 | 0 | 0 | 1 | 0 | 16 | 6
| Online PSC |  | https://podminky.urs.cz/item/CS_URS_2024_01/742110005 | [14 empty] | Online PSC | 2
4 | M | 34571351 | trubka elektroinstalační ohebná dvouplášťová korugovaná (chránička) D 41/50mm, HDPE+LDPE | m | 52.5 |  | 0 |  |  | základní |  | 0 | 0 | 0 | 0 | 0 | 32 | M | 2 | ROZPOCET | 0 | 0 | 0 | 0 | 0 | 1 | 0 | 16 | 8
5 | K | 742110041 | Montáž lišt elektroinstalačních vkládacích | m | 300 |  | 0 |  |  | základní |  | 0 | 0 | 0 | 0 | 0 | 16 | K | 2 | ROZPOCET | 0 | 0 | 0 | 0 | 0 | 1 | 0 | 16 | 10
| Online PSC |  | https://podminky.urs.cz/item/CS_URS_2024_01/742110041 | [14 empty] | Online PSC | 2
6 | M | 34571007 | lišta elektroinstalační hranatá PVC 40x20mm | m | 315 |  | 0 |  |  | základní |  | 0 | 0 | 0 | 0 | 0 | 32 | M | 2 | ROZPOCET | 0 | 0 | 0 | 0 | 0 | 1 | 0 | 16 | 12
7 | K | 742110161 | Montáž kabelového žlabu spony pro uchycení kabelů | kus | 50 |  | 0 |  |  | základní |  | 0 | 0 | 0 | 0 | 0 | 16 | K | 2 | ROZPOCET | 0 | 0 | 0 | 0 | 0 | 1 | 0 | 16 | 14
| Online PSC |  | https://podminky.urs.cz/item/CS_URS_2024_01/742110161 | [14 empty] | Online PSC | 2
8 | M | 10.469.925 | Držák svazkový grip | kus | 50 |  | 0 |  |  | základní |  | 0 | 0 | 0 | 0 | 0 | 32 | M | 2 | ROZPOCET | 0 | 0 | 0 | 0 | 0 | 1 | 0 | 16 | 16
9 | K | 742110202 | Montáž podlahových krabic montovaných do mazaniny | kus | 2 |  | 0 |  |  | základní |  | 0 | 0 | 0 | 0 | 0 | 16 | K | 2 | ROZPOCET | 0 | 0 | 0 | 0 | 0 | 1 | 0 | 16 | 18
| Online PSC |  | https://podminky.urs.cz/item/CS_URS_2024_01/742110202 | [14 empty] | Online PSC | 2
10 | M | 34571657 | krabice instalační plastová do betonové podlahy 16/24 modulů | kus | 2 |  | 0 |  |  | základní |  | 0 | 0 | 0 | 0 | 0 | 32 | M | 2 | ROZPOCET | 0 | 0 | 0 | 0 | 0 | 1 | 0 | 16 | 20
11 | M | 34571665 | adaptér montážní pro podlahové krabice do betonové podlahy 16/24 modulů | kus | 2 |  | 0 |  |  | základní |  | 0 | 0 | 0 | 0 | 0 | 32 | M | 2 | ROZPOCET | 0 | 0 | 0 | 0 | 0 | 1 | 0 | 16 | 22
12 | M | 34571676 | sada nivelační pro podlahové krabice | sada | 2 |  | 0 |  |  | základní |  | 0 | 0 | 0 | 0 | 0 | 32 | M | 2 | ROZPOCET | 0 | 0 | 0 | 0 | 0 | 1 | 0 | 16 | 24
13 | M | 34571578 | kryt kovový s rámečkem nerez 16/24 modulů | kus | 2 |  | 0 |  |  | základní |  | 0 | 0 | 0 | 0 | 0 | 32 | M | 2 | ROZPOCET | 0 | 0 | 0 | 0 | 0 | 1 | 0 | 16 | 26
14 | M | 8500202290 | Zásuvka datová CAT6 1× RJ45 1 modul bílá | kus | 8 |  | 0 |  |  | základní |  | 0 | 0 | 0 | 0 | 0 | 32 | M | 2 | ROZPOCET | 0 | 0 | 0 | 0 | 0 | 1 | 0 | 16 | 28
15 | M | 8501510840 | Zásuvka datová HDMI 1 modul bílá | kus | 2 |  | 0 |  |  | základní |  | 0 | 0 | 0 | 0 | 0 | 32 | M | 2 | ROZPOCET | 0 | 0 | 0 | 0 | 0 | 1 | 0 | 16 | 30
16 | M | 10.105.275 | Zásuvka USB 1 modul bílá | kus | 2 |  | 0 |  |  | základní |  | 0 | 0 | 0 | 0 | 0 | 32 | M | 2 | ROZPOCET | 0 | 0 | 0 | 0 | 0 | 1 | 0 | 16 | 32
17 | K | 742110506 | Montáž krabic elektroinstalačních s víčkem zapuštěných plastových odbočných univerzálních | kus | 9 |  | 0 |  |  | základní |  | 0 | 0 | 0 | 0 | 0 | 16 | K | 2 | ROZPOCET | 0 | 0 | 0 | 0 | 0 | 1 | 0 | 16 | 34
| Online PSC |  | https://podminky.urs.cz/item/CS_URS_2024_01/742110506 | [14 empty] | Online PSC | 2
18 | M | 34571451 | krabice pod omítku PVC přístrojová kruhová D 70mm hluboká | kus | 9 |  | 0 |  |  | základní |  | 0 | 0 | 0 | 0 | 0 | 32 | M | 2 | ROZPOCET | 0 | 0 | 0 | 0 | 0 | 1 | 0 | 16 | 36
19 | K | 742111001 | Montáž příchytek pro kabely samostatné ohniodolné včetně šroubu a hmoždinky | kus | 500 |  | 0 |  |  | základní |  | 0 | 0 | 0 | 0 | 0 | 16 | K | 2 | ROZPOCET | 0 | 0 | 0 | 0 | 0 | 1 | 0 | 16 | 38
| Online PSC |  | https://podminky.urs.cz/item/CS_URS_2024_01/742111001 | [14 empty] | Online PSC | 2
20 | M | 34571741 | příchytka kovová jednostranná s dírou, požárně odolná, průměr vodiče 6mm | kus | 500 |  | 0 |  |  | základní |  | 0 | 0 | 0 | 0 | 0 | 32 | M | 2 | ROZPOCET | 0 | 0 | 0 | 0 | 0 | 1 | 0 | 16 | 40
21 | M | 30930020 | šroub do betonu, požárně odolný, 6,3x35mm | 100 kus | 5 |  | 0 |  |  | základní |  | 0 | 0 | 0 | 0 | 0 | 32 | M | 2 | ROZPOCET | 0 | 0 | 0 | 0 | 0 | 1 | 0 | 16 | 42
22 | K | 742111101 | Montáž revizních dvířek plastových | kus | 8 |  | 0 |  |  | základní |  | 0 | 0 | 0 | 0 | 0 | 16 | K | 2 | ROZPOCET | 0 | 0 | 0 | 0 | 0 | 1 | 0 | 16 | 44
| Online PSC |  | https://podminky.urs.cz/item/CS_URS_2024_01/742111101 | [14 empty] | Online PSC | 2
23 | M | 56245704 | dvířka revizní 500x500 bílá se zámkem | kus | 8 |  | 0 |  |  | základní |  | 0 | 0 | 0 | 0 | 0 | 32 | M | 2 | ROZPOCET | 0 | 0 | 0 | 0 | 0 | 1 | 0 | 16 | 46
24 | K | 742121001 | Montáž kabelů sdělovacích pro vnitřní rozvody počtu žil do 15 | m | 300 |  | 0 |  |  | základní |  | 0 | 0 | 0 | 0 | 0 | 16 | K | 2 | ROZPOCET | 0 | 0 | 0 | 0 | 0 | 1 | 0 | 16 | 48
| Online PSC |  | https://podminky.urs.cz/item/CS_URS_2024_01/742121001 | [14 empty] | Online PSC | 2
25 | M | 34121120 | kabel sdělovací stíněný laminovanou Al fólií s příložným Cu drátem jádro Cu plné izolace PVC plášť PVC 100V (SYKFY) 4x2x0,5mm2 | m | 360 |  | 0 |  |  | základní |  | 0 | 0 | 0 | 0 | 0 | 32 | M | 2 | ROZPOCET | 0 | 0 | 0 | 0 | 0 | 1 | 0 | 16 | 50
26 | K | 742121001 | Montáž kabelů sdělovacích pro vnitřní rozvody počtu žil do 15 | m | 200 |  | 0 |  |  | základní |  | 0 | 0 | 0 | 0 | 0 | 16 | K | 2 | ROZPOCET | 0 | 0 | 0 | 0 | 0 | 1 | 0 | 16 | 52
| Online PSC |  | https://podminky.urs.cz/item/CS_URS_2024_01/742121001 | [14 empty] | Online PSC | 2
27 | M | 34113148 | kabel ovládací průmyslový stíněný laminovanou Al fólií s příložným Cu drátem jádro Cu plné izolace PVC plášť PVC 250V (JYTY) 2x1,00mm2 | m | 240 |  | 0 |  |  | základní |  | 0 | 0 | 0 | 0 | 0 | 32 | M | 2 | ROZPOCET | 0 | 0 | 0 | 0 | 0 | 1 | 0 | 16 | 54
28 | K | 742124003 | Montáž kabelů datových FTP, UTP, STP pro vnitřní rozvody pevně | m | 3500 |  | 0 |  |  | základní |  | 0 | 0 | 0 | 0 | 0 | 16 | K | 2 | ROZPOCET | 0 | 0 | 0 | 0 | 0 | 1 | 0 | 16 | 56
| Online PSC |  | https://podminky.urs.cz/item/CS_URS_2024_01/742124003 | [14 empty] | Online PSC | 2
29 | M | 34121268 | kabel datový bezhalogenový třída reakce na oheň B2cas1d1a1 jádro Cu plné (U/UTP) kategorie 6 | m | 4200 |  | 0 |  |  | základní |  | 0 | 0 | 0 | 0 | 0 | 32 | M | 2 | ROZPOCET | 0 | 0 | 0 | 0 | 0 | 1 | 0 | 16 | 58
30 | K | 742124005 | Montáž kabelů datových FTP, UTP, STP ukončení kabelu konektorem | kus | 37 |  | 0 |  |  | základní |  | 0 | 0 | 0 | 0 | 0 | 16 | K | 2 | ROZPOCET | 0 | 0 | 0 | 0 | 0 | 1 | 0 | 16 | 60
| Online PSC |  | https://podminky.urs.cz/item/CS_URS_2024_01/742124005 | [14 empty] | Online PSC | 2
31 | K | 742190001 | Ostatní práce pro trasy vyhledání vývodu nebo krabice | kus | 30 |  | 0 |  |  | základní |  | 0 | 0 | 0 | 0 | 0 | 16 | K | 2 | ROZPOCET | 0 | 0 | 0 | 0 | 0 | 1 | 0 | 16 | 62
| Online PSC |  | https://podminky.urs.cz/item/CS_URS_2024_01/742190001 | [14 empty] | Online PSC | 2
32 | K | 742190002 | Ostatní práce pro trasy značení trasy vedení | m | 100 |  | 0 |  |  | základní |  | 0 | 0 | 0 | 0 | 0 | 16 | K | 2 | ROZPOCET | 0 | 0 | 0 | 0 | 0 | 1 | 0 | 16 | 64
| Online PSC |  | https://podminky.urs.cz/item/CS_URS_2024_01/742190002 | [14 empty] | Online PSC | 2
33 | K | 742220031 | Montáž koncentrátoru nebo expanderu v krytu pro PZTS do 8 vstupů | kus | 1 |  | 0 |  |  | základní |  | 0 | 0 | 0 | 0 | 0 | 16 | K | 2 | ROZPOCET | 0 | 0 | 0 | 0 | 0 | 1 | 0 | 16 | 66
| Online PSC |  | https://podminky.urs.cz/item/CS_URS_2024_01/742220031 | [14 empty] | Online PSC | 2
34 | M | 40466018 | koncentrátor v plastovém krytu | kus | 1 |  | 0 |  |  | základní |  | 0 | 0 | 0 | 0 | 0 | 32 | M | 2 | ROZPOCET | 0 | 0 | 0 | 0 | 0 | 1 | 0 | 16 | 68
35 | K | 742220221 | Montáž systémového zdroje s akumulátorem a 8 kanálovým expandérem | kus | 1 |  | 0 |  |  | základní |  | 0 | 0 | 0 | 0 | 0 | 16 | K | 2 | ROZPOCET | 0 | 0 | 0 | 0 | 0 | 1 | 0 | 16 | 70
| Online PSC |  | https://podminky.urs.cz/item/CS_URS_2024_01/742220221 | [14 empty] | Online PSC | 2
36 | M | 40463012 | zdroj napájecí v krytu 4A | kus | 1 |  | 0 |  |  | základní |  | 0 | 0 | 0 | 0 | 0 | 32 | M | 2 | ROZPOCET | 0 | 0 | 0 | 0 | 0 | 1 | 0 | 16 | 72
37 | M | 34641076 | akumulátor 12V/3,5Ah | kus | 1 |  | 0 |  |  | základní |  | 0 | 0 | 0 | 0 | 0 | 32 | M | 2 | ROZPOCET | 0 | 0 | 0 | 0 | 0 | 1 | 0 | 16 | 74
38 | K | 742220232 | Montáž příslušenství pro PZTS detektor na stěnu nebo na strop | kus | 5 |  | 0 |  |  | základní |  | 0 | 0 | 0 | 0 | 0 | 16 | K | 2 | ROZPOCET | 0 | 0 | 0 | 0 | 0 | 1 | 0 | 16 | 76
| Online PSC |  | https://podminky.urs.cz/item/CS_URS_2024_01/742220232 | [14 empty] | Online PSC | 2
39 | M | 40461016 | detektor pohybu stropní 360° | kus | 1 |  | 0 |  |  | základní |  | 0 | 0 | 0 | 0 | 0 | 32 | M | 2 | ROZPOCET | 0 | 0 | 0 | 0 | 0 | 1 | 0 | 16 | 78
40 | M | 40461025 | detektor pohybu duální sběrnicový, PIR a MW | kus | 4 |  | 0 |  |  | základní |  | 0 | 0 | 0 | 0 | 0 | 32 | M | 2 | ROZPOCET | 0 | 0 | 0 | 0 | 0 | 1 | 0 | 16 | 80
41 | K | 742220401 | Nastavení a oživení PZTS programování základních parametrů ústředny | kus | 1 |  | 0 |  |  | základní |  | 0 | 0 | 0 | 0 | 0 | 16 | K | 2 | ROZPOCET | 0 | 0 | 0 | 0 | 0 | 1 | 0 | 16 | 82
| Online PSC |  | https://podminky.urs.cz/item/CS_URS_2024_01/742220401 | [14 empty] | Online PSC | 2
42 | K | 742220402 | Nastavení a oživení PZTS programování systému na jeden detektor | kus | 5 |  | 0 |  |  | základní |  | 0 | 0 | 0 | 0 | 0 | 16 | K | 2 | ROZPOCET | 0 | 0 | 0 | 0 | 0 | 1 | 0 | 16 | 84
| Online PSC |  | https://podminky.urs.cz/item/CS_URS_2024_01/742220402 | [14 empty] | Online PSC | 2
43 | K | 742220411 | Nastavení a oživení PZTS oživení systému na jeden detektor | kus | 5 |  | 0 |  |  | základní |  | 0 | 0 | 0 | 0 | 0 | 16 | K | 2 | ROZPOCET | 0 | 0 | 0 | 0 | 0 | 1 | 0 | 16 | 86
| Online PSC |  | https://podminky.urs.cz/item/CS_URS_2024_01/742220411 | [14 empty] | Online PSC | 2
44 | K | 742220511 | Zkoušky a revize PZTS revize výchozí systému PZTS | kus | 1 |  | 0 |  |  | základní |  | 0 | 0 | 0 | 0 | 0 | 16 | K | 2 | ROZPOCET | 0 | 0 | 0 | 0 | 0 | 1 | 0 | 16 | 88
| Online PSC |  | https://podminky.urs.cz/item/CS_URS_2024_01/742220511 | [14 empty] | Online PSC | 2
45 | K | 742220831 | Demontáž koncentrátoru nebo expanderu pro PZTS | kus | 1 |  | 0 |  |  | základní |  | 0 | 0 | 0 | 0 | 0 | 16 | K | 2 | ROZPOCET | 0 | 0 | 0 | 0 | 0 | 1 | 0 | 16 | 90
| Online PSC |  | https://podminky.urs.cz/item/CS_URS_2024_01/742220831 | [14 empty] | Online PSC | 2
46 | K | 742222832 | Demontáž příslušenství pro PZTS detektoru na stěnu nebo na strop | kus | 5 |  | 0 |  |  | základní |  | 0 | 0 | 0 | 0 | 0 | 16 | K | 2 | ROZPOCET | 0 | 0 | 0 | 0 | 0 | 1 | 0 | 16 | 92
| Online PSC |  | https://podminky.urs.cz/item/CS_URS_2024_01/742222832 | [14 empty] | Online PSC | 2
47 | K | 742230001 | Montáž kamerového systému DVR nebo NAS, nahrávacího zařízení pro kamery | kus | 1 |  | 0 |  |  | základní |  | 0 | 0 | 0 | 0 | 0 | 16 | K | 2 | ROZPOCET | 0 | 0 | 0 | 0 | 0 | 1 | 0 | 16 | 94
| Online PSC |  | https://podminky.urs.cz/item/CS_URS_2024_01/742230001 | [14 empty] | Online PSC | 2
48 | M | 38471008 | videorekordér síťový (NVR) pro záznam 16 IP kamer bez HDD maximální rozlišení záznamu 12MP HDMI 4K Audio 16x PoE | kus | 1 |  | 0 |  |  | základní |  | 0 | 0 | 0 | 0 | 0 | 32 | M | 2 | ROZPOCET | 0 | 0 | 0 | 0 | 0 | 1 | 0 | 16 | 96
49 | M | 40332002 | HDD k rekordérům kamerových systémů 2TB | kus | 2 |  | 0 |  |  | základní |  | 0 | 0 | 0 | 0 | 0 | 32 | M | 2 | ROZPOCET | 0 | 0 | 0 | 0 | 0 | 1 | 0 | 16 | 98
50 | K | 742230002 | Montáž kamerového systému PC pro sledování kamerového systému, OS, monitor, klávesnice myš | kus | 1 |  | 0 |  |  | základní |  | 0 | 0 | 0 | 0 | 0 | 16 | K | 2 | ROZPOCET | 0 | 0 | 0 | 0 | 0 | 1 | 0 | 16 | 100
| Online PSC |  | https://podminky.urs.cz/item/CS_URS_2024_01/742230002 | [14 empty] | Online PSC | 2
51 | M | RMAT0001 | PC pro kamerový systém - min. parametry: Procesor 4C/4T 3.2 GHz, Grafická karta 4GB, RAM 32GB DDR5, SSD 1000 GB, myš a klávesnice, všetně OS, (NBD záruka) |  | 1 |  | 0 |  |  | základní |  | 0 | 0 | 0 | 0 | 0 | 32 | M | 2 | ROZPOCET | 0 | 0 | 0 | 0 | 0 | 1 | 0 | 16 | 102
52 | M | 40342003 | monitor LCD LED 24" 16:9 Full HD VGA HDMI 230V | kus | 2 |  | 0 |  |  | základní |  | 0 | 0 | 0 | 0 | 0 | 32 | M | 2 | ROZPOCET | 0 | 0 | 0 | 0 | 0 | 1 | 0 | 16 | 104
53 | K | 742230003 | Montáž kamerového systému venkovní kamery | kus | 10 |  | 0 |  |  | základní |  | 0 | 0 | 0 | 0 | 0 | 16 | K | 2 | ROZPOCET | 0 | 0 | 0 | 0 | 0 | 1 | 0 | 16 | 106
| Online PSC |  | https://podminky.urs.cz/item/CS_URS_2024_01/742230003 | [14 empty] | Online PSC | 2
54 | M | 38475079 | kamera venkovní IP bullet MZVF 2,8 - 12mm maximální rozlišení záznamu 4MP WDR 120dB přísvit IR 60m VA IP67 | kus | 10 |  | 0 |  |  | základní |  | 0 | 0 | 0 | 0 | 0 | 32 | M | 2 | ROZPOCET | 0 | 0 | 0 | 0 | 0 | 1 | 0 | 16 | 108
55 | K | 742230007 | Montáž kamerového systému konzoly pro kryt nebo kameru | kus | 10 |  | 0 |  |  | základní |  | 0 | 0 | 0 | 0 | 0 | 16 | K | 2 | ROZPOCET | 0 | 0 | 0 | 0 | 0 | 1 | 0 | 16 | 110
| Online PSC |  | https://podminky.urs.cz/item/CS_URS_2024_01/742230007 | [14 empty] | Online PSC | 2
56 | M | 38479021 | krabice instalační pro montáž dome/bulet kamer na zeď | kus | 10 |  | 0 |  |  | základní |  | 0 | 0 | 0 | 0 | 0 | 32 | M | 2 | ROZPOCET | 0 | 0 | 0 | 0 | 0 | 1 | 0 | 16 | 112
57 | K | 742230009 | Montáž kamerového systému samolepky "Střeženo kamerovým systémem" | kus | 10 |  | 0 |  |  | základní |  | 0 | 0 | 0 | 0 | 0 | 16 | K | 2 | ROZPOCET | 0 | 0 | 0 | 0 | 0 | 1 | 0 | 16 | 114
| Online PSC |  | https://podminky.urs.cz/item/CS_URS_2024_01/742230009 | [14 empty] | Online PSC | 2
58 | M | 73558004 | samolepka "Střeženo kamerovým systémem" 10x10 cm černý piktogram ve žlutém trojúhelníku | kus | 10 |  | 0 |  |  | základní |  | 0 | 0 | 0 | 0 | 0 | 32 | M | 2 | ROZPOCET | 0 | 0 | 0 | 0 | 0 | 1 | 0 | 16 | 116
59 | K | 742230101 | Montáž kamerového systému nastavení a instalace licence k připojení jedné kamery k SW | kus | 10 |  | 0 |  |  | základní |  | 0 | 0 | 0 | 0 | 0 | 16 | K | 2 | ROZPOCET | 0 | 0 | 0 | 0 | 0 | 1 | 0 | 16 | 118
| Online PSC |  | https://podminky.urs.cz/item/CS_URS_2024_01/742230101 | [14 empty] | Online PSC | 2
60 | M | 95321002 | licence pro připojení jedné kamery | kus | 10 |  | 0 |  |  | základní |  | 0 | 0 | 0 | 0 | 0 | 32 | M | 2 | ROZPOCET | 0 | 0 | 0 | 0 | 0 | 1 | 0 | 16 | 120
61 | K | 742230102 | Montáž kamerového systému nastavení a instalace instalace a nastavení SW pro sledování kamer | kus | 2 |  | 0 |  |  | základní |  | 0 | 0 | 0 | 0 | 0 | 16 | K | 2 | ROZPOCET | 0 | 0 | 0 | 0 | 0 | 1 | 0 | 16 | 122
| Online PSC |  | https://podminky.urs.cz/item/CS_URS_2024_01/742230102 | [14 empty] | Online PSC | 2
62 | M | 95321001 | licence základní bez kamerových licencí | kus | 2 |  | 0 |  |  | základní |  | 0 | 0 | 0 | 0 | 0 | 32 | M | 2 | ROZPOCET | 0 | 0 | 0 | 0 | 0 | 1 | 0 | 16 | 124
63 | K | 742230103 | Montáž kamerového systému nastavení a instalace nastavení záběru podle přání uživatele | kus | 10 |  | 0 |  |  | základní |  | 0 | 0 | 0 | 0 | 0 | 16 | K | 2 | ROZPOCET | 0 | 0 | 0 | 0 | 0 | 1 | 0 | 16 | 126
| Online PSC |  | https://podminky.urs.cz/item/CS_URS_2024_01/742230103 | [14 empty] | Online PSC | 2
64 | K | 742310006 | Montáž domovního telefonu nástěnného audio/video telefonu | kus | 1 |  | 0 |  |  | základní |  | 0 | 0 | 0 | 0 | 0 | 16 | K | 2 | ROZPOCET | 0 | 0 | 0 | 0 | 0 | 1 | 0 | 16 | 128
| Online PSC |  | https://podminky.urs.cz/item/CS_URS_2024_01/742310006 | [14 empty] | Online PSC | 2
65 | M | 38226066 | telefon domácí nástěnný pro povrchovou instalaci | kus | 1 |  | 0 |  |  | základní |  | 0 | 0 | 0 | 0 | 0 | 32 | M | 2 | ROZPOCET | 0 | 0 | 0 | 0 | 0 | 1 | 0 | 16 | 130
| P |  | Poznámka k položce: Poznámka k položce: Handsfree IP telefon kompatibilní se stávajícím systémem. | [14 empty] | P | 2
66 | K | 742330001 | Montáž strukturované kabeláže rozvaděče nástěnného | kus | 1 |  | 0 |  |  | základní |  | 0 | 0 | 0 | 0 | 0 | 16 | K | 2 | ROZPOCET | 0 | 0 | 0 | 0 | 0 | 1 | 0 | 16 | 132
| Online PSC |  | https://podminky.urs.cz/item/CS_URS_2024_01/742330001 | [14 empty] | Online PSC | 2
67 | M | 35712003 | rozvaděč nástěnný jednodílný 19" celoskleněné dveře 12U/400mm | kus | 1 |  | 0 |  |  | základní |  | 0 | 0 | 0 | 0 | 0 | 32 | M | 2 | ROZPOCET | 0 | 0 | 0 | 0 | 0 | 1 | 0 | 16 | 134
68 | K | 742330012 | Montáž strukturované kabeláže zařízení do rozvaděče switche, UPS, DVR, server bez nastavení | kus | 1 |  | 0 |  |  | základní |  | 0 | 0 | 0 | 0 | 0 | 16 | K | 2 | ROZPOCET | 0 | 0 | 0 | 0 | 0 | 1 | 0 | 16 | 136
| Online PSC |  | https://podminky.urs.cz/item/CS_URS_2024_01/742330012 | [14 empty] | Online PSC | 2
69 | M | 35712105 | switch 24 portů Gigabit (24x PoE/PoE+) kapacita 48Gbps 370W | kus | 1 |  | 0 |  |  | základní |  | 0 | 0 | 0 | 0 | 0 | 32 | M | 2 | ROZPOCET | 0 | 0 | 0 | 0 | 0 | 1 | 0 | 16 | 138
70 | K | 742330021 | Montáž strukturované kabeláže příslušenství a ostatní práce k rozvaděčům police | kus | 1 |  | 0 |  |  | základní |  | 0 | 0 | 0 | 0 | 0 | 16 | K | 2 | ROZPOCET | 0 | 0 | 0 | 0 | 0 | 1 | 0 | 16 | 140
| Online PSC |  | https://podminky.urs.cz/item/CS_URS_2024_01/742330021 | [14 empty] | Online PSC | 2
71 | M | 35712064 | police rozvaděče 19" perforovaná 1U/150mm nosnost 15kg | kus | 1 |  | 0 |  |  | základní |  | 0 | 0 | 0 | 0 | 0 | 32 | M | 2 | ROZPOCET | 0 | 0 | 0 | 0 | 0 | 1 | 0 | 16 | 142
72 | K | 742330022 | Montáž strukturované kabeláže příslušenství a ostatní práce k rozvaděčům napájecího panelu | kus | 2 |  | 0 |  |  | základní |  | 0 | 0 | 0 | 0 | 0 | 16 | K | 2 | ROZPOCET | 0 | 0 | 0 | 0 | 0 | 1 | 0 | 16 | 144
| Online PSC |  | https://podminky.urs.cz/item/CS_URS_2024_01/742330022 | [14 empty] | Online PSC | 2
73 | M | 35712106 | panel rozvodný 19" 8x zásuvka dle ČSN max 16A kabel 3x1,5mm 2m | kus | 2 |  | 0 |  |  | základní |  | 0 | 0 | 0 | 0 | 0 | 32 | M | 2 | ROZPOCET | 0 | 0 | 0 | 0 | 0 | 1 | 0 | 16 | 146
74 | K | 742330023 | Montáž strukturované kabeláže příslušenství a ostatní práce k rozvaděčům vyvazovacíhoho panelu 1U | kus | 2 |  | 0 |  |  | základní |  | 0 | 0 | 0 | 0 | 0 | 16 | K | 2 | ROZPOCET | 0 | 0 | 0 | 0 | 0 | 1 | 0 | 16 | 148
| Online PSC |  | https://podminky.urs.cz/item/CS_URS_2024_01/742330023 | [14 empty] | Online PSC | 2
75 | M | 37451145 | panel vyvazovací 5x plastové oko s průchody 1U 19" | kus | 2 |  | 0 |  |  | základní |  | 0 | 0 | 0 | 0 | 0 | 32 | M | 2 | ROZPOCET | 0 | 0 | 0 | 0 | 0 | 1 | 0 | 16 | 150
76 | K | 742330024 | Montáž strukturované kabeláže příslušenství a ostatní práce k rozvaděčům patch panelu 24 portů | kus | 2 |  | 0 |  |  | základní |  | 0 | 0 | 0 | 0 | 0 | 16 | K | 2 | ROZPOCET | 0 | 0 | 0 | 0 | 0 | 1 | 0 | 16 | 152
| Online PSC |  | https://podminky.urs.cz/item/CS_URS_2024_01/742330024 | [14 empty] | Online PSC | 2
77 | M | 37451110 | patch panel Cat6 PCB 1U 24 portů 19" UTP | kus | 2 |  | 0 |  |  | základní |  | 0 | 0 | 0 | 0 | 0 | 32 | M | 2 | ROZPOCET | 0 | 0 | 0 | 0 | 0 | 1 | 0 | 16 | 154
78 | K | 742330037 | Montáž strukturované kabeláže příslušenství a ostatní práce k rozvaděčům jednotky ventilační do stropu či podlahy stojanového rozvaděče | kus | 1 |  | 0 |  |  | základní |  | 0 | 0 | 0 | 0 | 0 | 16 | K | 2 | ROZPOCET | 0 | 0 | 0 | 0 | 0 | 1 | 0 | 16 | 156
| Online PSC |  | https://podminky.urs.cz/item/CS_URS_2024_01/742330037 | [14 empty] | Online PSC | 2
79 | M | 42914000 | jednotka ventilační rozvaděče univerzální se 2 ventilátory do stropu nebo podlahy | kus | 1 |  | 0 |  |  | základní |  | 0 | 0 | 0 | 0 | 0 | 32 | M | 2 | ROZPOCET | 0 | 0 | 0 | 0 | 0 | 1 | 0 | 16 | 158
80 | K | 742330044 | Montáž strukturované kabeláže zásuvek datových pod omítku, do nábytku, do parapetního žlabu nebo podlahové krabice 1 až 6 pozic | kus | 26 |  | 0 |  |  | základní |  | 0 | 0 | 0 | 0 | 0 | 16 | K | 2 | ROZPOCET | 0 | 0 | 0 | 0 | 0 | 1 | 0 | 16 | 160
| Online PSC |  | https://podminky.urs.cz/item/CS_URS_2024_01/742330044 | [14 empty] | Online PSC | 2
81 | M | 37451183 | modul zásuvkový 1xRJ45 osazený 22,5x45mm se záclonkou úhlový UTP Cat6 | kus | 26 |  | 0 |  |  | základní |  | 0 | 0 | 0 | 0 | 0 | 32 | M | 2 | ROZPOCET | 0 | 0 | 0 | 0 | 0 | 1 | 0 | 16 | 162
82 | M | 34539059 | rámeček jednonásobný | kus | 9 |  | 0 |  |  | základní |  | 0 | 0 | 0 | 0 | 0 | 32 | M | 2 | ROZPOCET | 0 | 0 | 0 | 0 | 0 | 1 | 0 | 16 | 164
83 | M | 37451022 | kryt zásuvky komunikační (pro nosnou masku) | kus | 9 |  | 0 |  |  | základní |  | 0 | 0 | 0 | 0 | 0 | 32 | M | 2 | ROZPOCET | 0 | 0 | 0 | 0 | 0 | 1 | 0 | 16 | 166
84 | M | 37451004 | třmen se soklem (pro 2x keystone) | kus | 9 |  | 0 |  |  | základní |  | 0 | 0 | 0 | 0 | 0 | 32 | M | 2 | ROZPOCET | 0 | 0 | 0 | 0 | 0 | 1 | 0 | 16 | 168
85 | K | 742330051 | Montáž strukturované kabeláže zásuvek datových popis portu zásuvky | kus | 26 |  | 0 |  |  | základní |  | 0 | 0 | 0 | 0 | 0 | 16 | K | 2 | ROZPOCET | 0 | 0 | 0 | 0 | 0 | 1 | 0 | 16 | 170
| Online PSC |  | https://podminky.urs.cz/item/CS_URS_2024_01/742330051 | [14 empty] | Online PSC | 2
86 | K | 742330052 | Montáž strukturované kabeláže zásuvek datových popis portů patchpanelu | kus | 2 |  | 0 |  |  | základní |  | 0 | 0 | 0 | 0 | 0 | 16 | K | 2 | ROZPOCET | 0 | 0 | 0 | 0 | 0 | 1 | 0 | 16 | 172
| Online PSC |  | https://podminky.urs.cz/item/CS_URS_2024_01/742330052 | [14 empty] | Online PSC | 2
87 | K | 742330101 | Montáž strukturované kabeláže měření segmentu metalického s vyhotovením protokolu | kus | 37 |  | 0 |  |  | základní |  | 0 | 0 | 0 | 0 | 0 | 16 | K | 2 | ROZPOCET | 0 | 0 | 0 | 0 | 0 | 1 | 0 | 16 | 174
| Online PSC |  | https://podminky.urs.cz/item/CS_URS_2024_01/742330101 | [14 empty] | Online PSC | 2
88 | K | 742430021 | Montáž audiovizuální techniky dvouzásuvky pro reproduktory | kus | 4 |  | 0 |  |  | základní |  | 0 | 0 | 0 | 0 | 0 | 16 | K | 2 | ROZPOCET | 0 | 0 | 0 | 0 | 0 | 1 | 0 | 16 | 176
| Online PSC |  | https://podminky.urs.cz/item/CS_URS_2024_01/742430021 | [14 empty] | Online PSC | 2
89 | M | 37451032 | zásuvka dvojitá kompletní reproduktorová PVC bílá | kus | 4 |  | 0 |  |  | základní |  | 0 | 0 | 0 | 0 | 0 | 32 | M | 2 | ROZPOCET | 0 | 0 | 0 | 0 | 0 | 1 | 0 | 16 | 178
90 | K | 742430021R | Montáž audiovizuální techniky zásuvky AV/HDMI/USB | kus | 4 |  | 0 |  |  | základní |  | 0 | 0 | 0 | 0 | 0 | 16 | K | 2 | ROZPOCET | 0 | 0 | 0 | 0 | 0 | 1 | 0 | 16 | 180
91 | M | 37451001 | zásuvka komunikační přímá USB | kus | 2 |  | 0 |  |  | základní |  | 0 | 0 | 0 | 0 | 0 | 32 | M | 2 | ROZPOCET | 0 | 0 | 0 | 0 | 0 | 1 | 0 | 16 | 182
92 | M | 37451003 | zásuvka komunikační přímá HDMI | kus | 2 |  | 0 |  |  | základní |  | 0 | 0 | 0 | 0 | 0 | 32 | M | 2 | ROZPOCET | 0 | 0 | 0 | 0 | 0 | 1 | 0 | 16 | 184
93 | M | 34539059 | rámeček jednonásobný | kus | 4 |  | 0 |  |  | základní |  | 0 | 0 | 0 | 0 | 0 | 32 | M | 2 | ROZPOCET | 0 | 0 | 0 | 0 | 0 | 1 | 0 | 16 | 186
94 | K | 742430022 | Montáž audiovizuální techniky propojovacích kabelů pro AV techniku | kus | 20 |  | 0 |  |  | základní |  | 0 | 0 | 0 | 0 | 0 | 16 | K | 2 | ROZPOCET | 0 | 0 | 0 | 0 | 0 | 1 | 0 | 16 | 188
| Online PSC |  | https://podminky.urs.cz/item/CS_URS_2024_01/742430022 | [14 empty] | Online PSC | 2
95 | K | 742430031 | Montáž audiovizuální techniky kabelu HDMI protažením a se zakončením v zásuvce nebo krabici | kus | 2 |  | 0 |  |  | základní |  | 0 | 0 | 0 | 0 | 0 | 16 | K | 2 | ROZPOCET | 0 | 0 | 0 | 0 | 0 | 1 | 0 | 16 | 190
| Online PSC |  | https://podminky.urs.cz/item/CS_URS_2024_01/742430031 | [14 empty] | Online PSC | 2
96 | M | 34199014 | kabel propojovací HDMI 1.4 M/M podpora Ethernetu a 4K délka 25m | kus | 2 |  | 0 |  |  | základní |  | 0 | 0 | 0 | 0 | 0 | 32 | M | 2 | ROZPOCET | 0 | 0 | 0 | 0 | 0 | 1 | 0 | 16 | 192
97 | K | 998742101 | Přesun hmot pro slaboproud stanovený z hmotnosti přesunovaného materiálu vodorovná dopravní vzdálenost do 50 m základní v objektech výšky do 6 m | t | 0.522 |  | 0 |  |  | základní |  | 0 | 0 | 0 | 0 | 0 | 16 | K | 2 | ROZPOCET | 0 | 0 | 0 | 0 | 0 | 1 | 0 | 16 | 194
| Online PSC |  | https://podminky.urs.cz/item/CS_URS_2024_01/998742101 | [14 empty] | Online PSC | 2
| D | HZS | Hodinové zúčtovací sazby |  |  |  | 0 |  |  |  |  | 0 |  | 0 |  | 0 | 4 | D | 0 | ROZPOCET | [6 empty] | 0
98 | K | HZS2492 | Hodinové zúčtovací sazby profesí PSV zednické výpomoci a pomocné práce PSV pomocný dělník PSV | hod | 16 |  | 0 |  |  | základní |  | 0 | 0 | 0 | 0 | 0 | 262144 | K | 1 | ROZPOCET | 0 | 0 | 0 | 0 | 0 | 1 | 0 | 262144 | 196
| Online PSC |  | https://podminky.urs.cz/item/CS_URS_2024_01/HZS2492 | [14 empty] | Online PSC | 1
| P |  | Poznámka k položce: Poznámka k položce: Hrubé začištění tras a pomocné práce při realizaci slaboproudů. | [14 empty] | P | 1
| D | VRN | Vedlejší rozpočtové náklady |  |  |  | 0 |  |  |  |  | 0 |  | 0 |  | 0 | 5 | D | 0 | ROZPOCET | [6 empty] | 0
| D | VRN4 | Inženýrská činnost |  |  |  | 0 |  |  |  |  | 0 |  | 0 |  | 0 | 5 | D | 1 | ROZPOCET | [6 empty] | 0
99 | K | 045002000 | Kompletační a koordinační činnost | … | 1 |  | 0 |  |  | základní |  | 0 | 0 | 0 | 0 | 0 | 4 | K | 2 | ROZPOCET | 0 | 0 | 0 | 0 | 0 | 1 | 0 | 4 | 198
| Online PSC |  | https://podminky.urs.cz/item/CS_URS_2024_01/045002000 | [14 empty] | Online PSC | 2
| P |  | Poznámka k položce: Poznámka k položce: Koordinace s profesí elektro silnoproud a servisními organizacemi. | [14 empty] | P | 2
| D | VRN8 | Přesun stavebních kapacit |  |  |  | 0 |  |  |  |  | 0 |  | 0 |  | 0 | 5 | D | 1 | ROZPOCET | [6 empty] | 0
100 | K | 081002000 | Doprava zaměstnanců | … | 1 |  | 0 |  |  | základní |  | 0 | 0 | 0 | 0 | 0 | 4 | K | 2 | ROZPOCET | 0 | 0 | 0 | 0 | 0 | 1 | 0 | 4 | 200
| Online PSC |  | https://podminky.urs.cz/item/CS_URS_2024_01/081002000 | [14 empty] | Online PSC | 2