## Rekapitulace
D1.4.6.11 - Výkaz výměr
Investor: | Město Ostrov, Jáchymovská 1, 363 01 Ostrov
Místo: | Ekocentrum MDDM Ostrov
Název | Fotovoltaická elektrárna s akumulací
Část: | D.1.4.6. Silnoproudá elektrotechnika pro FVE
Datum | 11/2025 | Vypracoval: | Ing. Milan Pelc
Dodavatel
REKAPITULACE
Položka |  |  | Cena
Příloha č.1 - Elektroinstalace - FVE - celkem |  |  | 0
Celkem bez DPH: |  |  | 0
DPH 21% |  |  | 0
Celkem s 21% DPH: |  |  | 0
Poznámky:
Poznámka k vyplnění - dodavatel vyplňuje pouze žlutá pole, jiná změna není přípustná

## Příloha č.1 - Položkově
Investor: | Město Ostrov, Jáchymovská 1, 363 01 Ostrov
Místo: | Ekocentrum MDDM Ostrov
Název | Fotovoltaická elektrárna s akumulací
Část: | D.1.4.6. Silnoproudá elektrotechnika pro FVE
Datum: | 11/2025 |  |  | Vypracoval: | Ing. Milan Pelc
Název | Mj | Počet | Materiál | Materiál celkem | Montáž | Montáž celkem
Elektroinstalace - FVE
1. ROZVÁDĚČE
RDC1 | kpl | 1 |  | 0 |  | 0
RDC2 | kpl | 1 |  | 0 |  | 0
RS1 | kpl | 1 |  | 0 |  | 0
RE - doplnění | kpl | 1 |  | 0 |  | 0
2. FVE KOMPONENTY
Monokrystalický panel, 500 Wp, celkem min. 27,00kWp, rozměry max. 1960 x 1150 x 30mm, s EURO účinností min. 21%, min. 12letou produktovou zárukou od výrobce a min. 25letou zárukou na výkon s max. poklesem na 80% původního výkonu garantovanou výrobcem, certifikace IEC 61215 a IEC 61730 | ks | 54 |  | 0 |  | 0
ST1 - Třífázový hybridní měnič min. 20kW činný výkon s EURO účinností min. 97%, zárukou min. 10let na bezodkladnou výměnu v případě poruchy, min. jedna certifikace: IEC 61727 nebo IEC 62116 nebo IEC 62109-1/62109-2 nebo EN 50549-1 / 50549-2 | ks | 1 |  | 0 |  | 0
ST2 - Třífázový měnič min. 10kW činný výkon s EURO účinností min. 97%, zárukou min. 10let na bezodkladnou výměnu v případě poruchy, min. jedna certifikace: IEC 61727 nebo IEC 62116 nebo IEC 62109-1/62109-2 nebo EN 50549-1 / 50549-2 | ks | 1 |  | 0 |  | 0
BAT - Vysokonapěťové lithium baterie - sestava min. 23,2 kWh se zárukou s max. poklesem na 80% nominální kapacity po 10 letech provozu, nebo dosažení min. 2 400násobku nominální energie, min. jedna certifikace: IEC 62619 nebo, IEC 63056 nebo IEC 62620 nebo EN 62619 nebo EN 62620 nebo EN 63056 | kpl | 1 |  | 0 |  | 0
Optimizér/odpínač - dle dodávaného systému | ks | 54 |  | 0 |  | 0
Regulátor a měřicí modul-Wattrouter | kpl | 1 |  | 0 |  | 0
Konektor např. MC4... samice | ks | 160 |  | 0 |  | 0
Konektor např. MC4... samec | ks | 160 |  | 0 |  | 0
3. KABELY A VODIČE
Solar kabel 6 červená (fotovoltaický solární kabel) | m | 440 |  | 0 |  | 0
Solar kabel 6 modrá (fotovoltaický solární kabel) | m | 440 |  | 0 |  | 0
CYKY-J 4x16 | m | 8 |  | 0 |  | 0
CYKY-J 5x6 | m | 100 |  | 0 |  | 0
CYKY-J 5x1,5 | m | 8 |  | 0 |  | 0
CYKY-O 2x1,5 | m | 100 |  | 0 |  | 0
J-Y(st)Y 2x2x0,8 | m | 90 |  | 0 |  | 0
FTP 6 | m | 40 |  | 0 |  | 0
Kabel CXKH-V-O 2X1,5 B2S1D0 (délka pouze odhad, umístění dle požadavku PBŘ) | m | 50 |  | 0 |  | 0
Vodič CY H07V-U 6 ŽLUTO/ZELENÁ (pospojení žlabů) | m | 60 |  | 0 |  | 0
Vodič CY H07V-U 16 ŽLUTO/ZELENÁ | m | 40 |  | 0 |  | 0
4. KABELOVÉ TRASY
Kabelový žlab 50/50 ŽZ (plastová lišta 60x40) včetně závěsu a uchycení strop/stěna | m | 56 |  | 0 |  | 0
UV 40 Ohebná plastová trubka | m | 120 |  | 0 |  | 0
Kabelová trasa s požární odolností (příchytky) - pro CENTRAL STOP umístění dle požadavků PBŘ | m | 40 |  | 0 |  | 0
Tlačítko CENTRAL STOP umístění dle požadavků PBŘ | ks | 1 |  | 0 |  | 0
MET - SVORKA S KRYTEM | ks | 2 |  | 0 |  | 0
Vytvoření chybějících zemnících bodů pro MET | kpl | 2 |  | 0 |  | 0
5. STŘECHA, NOSNÉ KONSTRIKCE
Nosná konstrukce pro panel - komplet | ks | 65 |  | 0 |  | 0
Prostup střechou / zapravení stávajících | ks | 2 |  | 0 |  | 0
Napojení konstrukcí a panelů na jímací soustavu | kpl | 1 |  | 0 |  | 0
6. LPS
LPS dle požadavku PBŘ a platných norem | kpl | 1 |  | 0 |  | 0
7. HZS, OSTATNÍ
Pomocné práce | hod | 40 |  | 0 |  | 0
Koordinace, oživení systému, nastavení řízení spotřeby pro TČ | hod | 60 |  | 0 |  | 0
Inženýring a administrativa | hod | 20 |  | 0 |  | 0
Pracovní plošina / stavební výtah | den | 2 |  | 0 |  | 0
Doprava | kpl | 1 |  | 0 |  | 0
Požárně-bezpečnostní řešení FVE | ks | 1 |  | 0 |  | 0
Statický posudek s FVE | ks | 1 |  | 0 |  | 0
Dokumentace pro provedení stavby FVE | ks | 1 |  | 0 |  | 0
Dokumentace skutečného provedení stavby FVE | hod | 1 |  | 0 |  | 0
Předávací dokumentace, zaškolení obsluhy, návod k použití | hod | 16 |  | 0 |  | 0
Revize včetně měření | hod | 24 |  | 0 |  | 0
Podružný materiál | kpl | 1 |  | 0 |  | 0
Elektroinstalace - FVE - celkem |  |  |  | 0 |  | 0