## Rekapitulace stavby
Export VZ |  | List obsahuje: |  |  |  |  | 1) Rekapitulace stavby |  |  | 2) Rekapitulace objektů stavby a soupisů prací | [15 empty] | 3.0 | ZAMOK |  |  |  |  | False | False | {3f4078b8-c385-4018-ae70-fcf7a0a6a2e7}
[31 empty] | 0,01 | 21
[31 empty] | 0,01 | 15
|  | REKAPITULACE STAVBY | [15 empty] | v --- níže se nacházejí doplnkové a pomocné údaje k sestavám --- v | [11 empty] | Návod na vyplnění | 0,001
|  | Kód: |  |  |  |  | 2016-17-01-03SKS-03 | [22 empty] | Měnit lze pouze buňky se žlutým podbarvením! 1) v Rekapitulaci stavby vyplňte údaje o Uchazeči (přenesou se do ostatních sestav i v jiných listech) 2) na vybraných listech vyplňte v sestavě Soupis prací ceny u položek Podrobnosti k vyplnění naleznete na poslední záložce s Pokyny pro vyplnění | 0,01
|  | Stavba: |  |  |  |  | Rekonstrukce objektu Myslivna,Jáchymovská 225, Ostrov - krov,střecha,strop nad 2.NP | [23 empty] | 0,1
|  | KSO: | [11 empty] | CC-CZ: | [16 empty] | 1
|  | Místo: | [11 empty] | Datum: |  | 3.1.2017 | [14 empty] | 10
100
|  | Zadavatel: | [11 empty] | IČ: | [16 empty] | 0,1
[14 empty] | DIČ: | [16 empty] | 0,1
0,1
|  | Uchazeč: | [11 empty] | IČ: |  | Vyplň údaj | [14 empty] | 0,1
|  |  | Vyplň údaj | [10 empty] | DIČ: |  | Vyplň údaj | [14 empty] | 0,1
False
|  | Projektant: | [11 empty] | IČ: | [16 empty] | False
[14 empty] | DIČ: | [16 empty] | True
0,01
|  | Poznámka: | [28 empty] | 0,01
True
|  | Cena bez DPH | [11 empty] | 0
[8 empty] | Sazba daně |  | Základ daně |  |  |  | Výše daně
|  | DPH |  | základní |  |  |  | 21% |  | 0 |  |  |  | 0
|  |  |  | snížená |  |  |  | 15% |  | 0 |  |  |  | 0
|  |  |  | zákl. přenesená |  |  |  | 21% |  | 0 |  |  |  | 0
|  |  |  | sníž. přenesená |  |  |  | 15% |  | 0 |  |  |  | 0
|  |  |  | nulová |  |  |  | 0% |  | 0 |  |  |  | 0
|  | Cena s DPH | [6 empty] | v |  | CZK |  |  | 0
REKAPITULACE OBJEKTŮ STAVBY A SOUPISŮ PRACÍ
| Kód: | [6 empty] | 2016-17-01-03SKS-03
| Stavba: | [6 empty] | Rekonstrukce objektu Myslivna,Jáchymovská 225, Ostrov - krov,střecha,strop nad 2.NP
| Místo: | [11 empty] | Datum: |  | 3.1.2017
| Zadavatel: | [11 empty] | Projektant: |  |  |  |  | Informatívní údaje z listů zakázek
Uchazeč:
| Kód |  |  |  | Objekt, Soupis prací | [6 empty] | Cena bez DPH [CZK] |  |  |  | Cena s DPH [CZK] | Typ | z toho Ostat. náklady [CZK] | DPH [CZK] | Normohodiny [h] | DPH základní [CZK] | DPH snížená [CZK] | DPH základní přenesená [CZK] | DPH snížená přenesená [CZK] | Základna DPH základní | Základna DPH snížená | Základna DPH zákl. přenesená | Základna DPH sníž. přenesená | Základna DPH nulová
| Náklady stavby celkem | [10 empty] | 0 |  |  |  | 0 |  | 0 | 0 | 0 | 0 | 0 | 0 | 0 | 0 | 0 | 0 | 0 | 0 |  | D | 0 | ###NOIMPORT### | IMPORT | {3f4078b8-c385-4018-ae70-fcf7a0a6a2e7} | {00000000-0000-0000-0000-000000000000}
/ |  | 2016-17-01-03K |  |  |  | Krov | [5 empty] | 0 |  |  |  | 0 | STA | 0 | 0 | 0 | 0 | 0 | 0 | 0 | 0 | 0 | 0 | 0 | 0 |  |  | 1 |  | IMPORT | {c1359348-29ff-4f70-b315-8d8395c5757e} | {3f4078b8-c385-4018-ae70-fcf7a0a6a2e7} | 2
/ |  | 2016-17-01-03S |  |  |  | Výměna střešní krytiny | [5 empty] | 0 |  |  |  | 0 | STA | 0 | 0 | 0 | 0 | 0 | 0 | 0 | 0 | 0 | 0 | 0 | 0 |  |  | 1 |  | IMPORT | {6218d17f-3501-4cbb-8349-036f3b4a02b3} | {3f4078b8-c385-4018-ae70-fcf7a0a6a2e7} | 2
/ |  | 2016-17-01-03ST |  |  |  | Strop nad 2.NP | [5 empty] | 0 |  |  |  | 0 | STA | 0 | 0 | 0 | 0 | 0 | 0 | 0 | 0 | 0 | 0 | 0 | 0 |  |  | 1 |  | IMPORT | {82e78cb8-5843-42bc-ba0f-0e27bd4b8ab0} | {3f4078b8-c385-4018-ae70-fcf7a0a6a2e7} | 2

## 2016-17-01-03K - Krov
| List obsahuje: |  | 1) Krycí list soupisu | 2) Rekapitulace |  |  | 3) Soupis prací | Zpět na list: | Rekapitulace stavby
{c1359348-29ff-4f70-b315-8d8395c5757e}
2
| KRYCÍ LIST SOUPISU | [8 empty] | v --- níže se nacházejí doplnkové a pomocné údaje k sestavám --- v | [8 empty] | False
Stavba:
Rekonstrukce objektu Myslivna,Jáchymovská 225, Ostrov - krov,střecha,strop nad 2.NP
Objekt:
2016-17-01-03K - Krov
| KSO: |  |  |  |  | CC-CZ:
| Místo: |  |  |  |  | Datum: | 3.1.2017
| Zadavatel: |  |  |  |  | IČ:
DIČ:
| Uchazeč: |  |  |  |  | IČ:
DIČ:
| Projektant: |  |  |  |  | IČ:
DIČ:
Poznámka:
| Cena bez DPH | [5 empty] | 0
|  |  | Základ daně |  |  | Sazba daně | Výše daně
| DPH | základní | 0 |  |  | 21% | 0
|  | snížená | 0 |  |  | 15% | 0
|  | zákl. přenesená | 0 |  |  | 21% | 0
|  | sníž. přenesená | 0 |  |  | 15% | 0
|  | nulová | 0 |  |  | 0% | 0
| Cena s DPH |  |  | v | CZK |  | 0
REKAPITULACE ČLENĚNÍ SOUPISU PRACÍ
Stavba:
Rekonstrukce objektu Myslivna,Jáchymovská 225, Ostrov - krov,střecha,strop nad 2.NP
Objekt:
2016-17-01-03K - Krov
Místo: | [5 empty] | Datum: | 3.1.2017
Zadavatel: | [5 empty] | Projektant:
Uchazeč:
Kód dílu - Popis | [6 empty] | Cena celkem [CZK]
Náklady soupisu celkem | [6 empty] | 0 | [12 empty] | -1
| HSV - Práce a dodávky HSV | [5 empty] | 0
| 3 - Svislé a kompletní konstrukce | [5 empty] | 0
| 6 - Úpravy povrchů, podlahy a osazování výplní | [5 empty] | 0
| 9 - Ostatní konstrukce a práce, bourání | [5 empty] | 0
| 997 - Přesun sutě | [5 empty] | 0
| 998 - Přesun hmot | [5 empty] | 0
| PSV - Práce a dodávky PSV | [5 empty] | 0
| 762 - Konstrukce tesařské | [5 empty] | 0
| 763 - Konstrukce suché výstavby | [5 empty] | 0
| 783 - Dokončovací práce - nátěry | [5 empty] | 0
| VRN - Vedlejší rozpočtové náklady | [5 empty] | 0
| VRN3 - Zařízení staveniště | [5 empty] | 0
| VRN4 - Inženýrská činnost | [5 empty] | 0
| VRN6 - Územní vlivy | [5 empty] | 0
| VRN7 - Provozní vlivy | [5 empty] | 0
SOUPIS PRACÍ
Stavba:
Rekonstrukce objektu Myslivna,Jáchymovská 225, Ostrov - krov,střecha,strop nad 2.NP
Objekt:
2016-17-01-03K - Krov
Místo: | [5 empty] | Datum: | 3.1.2017
Zadavatel: | [5 empty] | Projektant:
Uchazeč:
PČ | Typ | Kód | Popis | MJ | Množství | J.cena [CZK] | Cena celkem [CZK] | Cenová soustava |  | Poznámka | DPH | J. Nh [h] | Nh celkem [h] | J. hmotnost [t] | Hmotnost celkem [t] | J. suť [t] | Suť Celkem [t]
Náklady soupisu celkem | [6 empty] | 0 | [5 empty] | 0 |  | 79.3412 |  | 19.7977 |  | D | -1 | [10 empty] | 0
| D | HSV | Práce a dodávky HSV |  |  |  | 0 | [5 empty] | 0 |  | 15.0085 |  | 12.0378 | 1 | D | 0 |  |  |  | ROZPOCET | [6 empty] | 0
| D | 3 | Svislé a kompletní konstrukce |  |  |  | 0 | [5 empty] | 0 |  | 5.8675 |  | 0 | 1 | D | 1 |  |  |  | ROZPOCET | [6 empty] | 0
1 | K | 314231126 | Zdivo komínů a ventilací z cihel dl 290 mm pevnosti P 20 na MC 10 | m3 | 3.24 |  | 0 | CS ÚRS 2016 01 |  |  | základní |  | 0 | 1.811 | 5.8675 | 0 | 0 | 4 | K | 2 |  |  |  | ROZPOCET | 0 | 0 | 0 | 0 | 0 | 1 | 0 | 4 | 1136909553
| VV |  | obezdívka vývodu vzduchotechniky | [15 empty] | VV | 2 | 1 | True | 0 | ROZPOCET
| VV |  | 0,15*(0,75+1,05)*2*6,0 |  | 3.24 | [13 empty] | VV | 2 | 2 | True | 0 | ROZPOCET
| VV |  | Součet |  | 3.24 | [13 empty] | VV | 2 | 4 | True | 1 | ROZPOCET
| D | 6 | Úpravy povrchů, podlahy a osazování výplní |  |  |  | 0 | [5 empty] | 0 |  | 0.9442 |  | 0 | 1 | D | 1 |  |  |  | ROZPOCET | [6 empty] | 0
2 | K | 612311141 | Vápenná omítka štuková dvouvrstvá vnitřních stěn nanášená ručně | m2 | 19.53 |  | 0 | CS ÚRS 2016 01 |  |  | základní |  | 0 | 0.01733 | 0.33845 | 0 | 0 | 4 | K | 2 |  |  |  | ROZPOCET | 0 | 0 | 0 | 0 | 0 | 1 | 0 | 4 | 1472130183
| VV |  | obezdění vzduchotechniky | [15 empty] | VV | 2 | 1 | True | 0 | ROZPOCET
| VV |  | (5,25+4,05)/2*(0,75+1,35)*2 |  | 19.53 | [13 empty] | VV | 2 | 2 | True | 0 | ROZPOCET
| VV |  | Součet |  | 19.53 | [13 empty] | VV | 2 | 4 | True | 1 | ROZPOCET
3 | K | 612311191 | Příplatek k vápenné omítce vnitřních stěn za každých dalších 5 mm tloušťky ručně | m2 | 39.06 |  | 0 | CS ÚRS 2016 01 |  |  | základní |  | 0 | 0.00735 | 0.28709 | 0 | 0 | 4 | K | 2 |  |  |  | ROZPOCET | 0 | 0 | 0 | 0 | 0 | 1 | 0 | 4 | -877955956
| VV |  | 19,53*2 |  | 39.06 | [13 empty] | VV | 2 | 2 | True | 0 | ROZPOCET
| VV |  | Součet |  | 39.06 | [13 empty] | VV | 2 | 4 | True | 1 | ROZPOCET
4 | K | 623331141 | Cementová omítka štuková dvouvrstvá vnějších pilířů nebo sloupů nanášená ručně | m2 | 5.67 |  | 0 | CS ÚRS 2016 01 |  |  | základní |  | 0 | 0.0352 | 0.19958 | 0 | 0 | 4 | K | 2 |  |  |  | ROZPOCET | 0 | 0 | 0 | 0 | 0 | 1 | 0 | 4 | -331097805
| VV |  | obezdění vzduchotechniky | [15 empty] | VV | 2 | 1 | True | 0 | ROZPOCET
| VV |  | (6,0-(5,25+4,05)/2)*(0,75+1,35)*2 |  | 5.67 | [13 empty] | VV | 2 | 2 | True | 0 | ROZPOCET
| VV |  | Součet |  | 5.67 | [13 empty] | VV | 2 | 4 | True | 1 | ROZPOCET
5 | K | 623331191 | Příplatek k cementové omítce vnějších sloupů za každých dalších 5 mm tloušťky ručně | m2 | 11.34 |  | 0 | CS ÚRS 2016 01 |  |  | základní |  | 0 | 0.0105 | 0.11907 | 0 | 0 | 4 | K | 2 |  |  |  | ROZPOCET | 0 | 0 | 0 | 0 | 0 | 1 | 0 | 4 | -554311045
| VV |  | 5,670*2 |  | 11.34 | [13 empty] | VV | 2 | 2 | True | 0 | ROZPOCET
| VV |  | Součet |  | 11.34 | [13 empty] | VV | 2 | 4 | True | 1 | ROZPOCET
| D | 9 | Ostatní konstrukce a práce, bourání |  |  |  | 0 | [5 empty] | 0 |  | 8.1968 |  | 12.0378 | 1 | D | 1 |  |  |  | ROZPOCET | [6 empty] | 0
6 | K | 962031136 | Bourání příček z tvárnic nebo příčkovek tl do 150 mm | m2 | 56.942 |  | 0 | CS ÚRS 2016 01 |  |  | základní |  | 0 | 0 | 0 | 0.117 | 6.6622 | 4 | K | 2 |  |  |  | ROZPOCET | 0 | 0 | 0 | 0 | 0 | 1 | 0 | 4 | 638447289
| VV |  | širší část budovy - pozice před štítovými stěnami | [15 empty] | VV | 2 | 1 | True | 0 | ROZPOCET
| VV |  | (13,0+9,5)/2*2,75*2-(0,98*3+0,975)*1,26 |  | 56.942 | [13 empty] | VV | 2 | 2 | True | 0 | ROZPOCET
| VV |  | Součet |  | 56.942 | [13 empty] | VV | 2 | 4 | True | 1 | ROZPOCET
7 | K | 962032641 | Bourání zdiva komínového nad střechou z cihel na MC | m3 | 3.217 |  | 0 | CS ÚRS 2016 01 |  |  | základní |  | 0 | 0 | 0 | 1.671 | 5.3756 | 4 | K | 2 |  |  |  | ROZPOCET | 0 | 0 | 0 | 0 | 0 | 1 | 0 | 4 | 1308601890
| VV |  | dle TZ | [15 empty] | VV | 2 | 1 | True | 0 | ROZPOCET
| VV |  | 0,51*0,51*12,37 |  | 3.217 | [13 empty] | VV | 2 | 2 | True | 0 | ROZPOCET
| VV |  | Součet |  | 3.217 | [13 empty] | VV | 2 | 4 | True | 1 | ROZPOCET
8 | K | 969R | Příplatek za vybourání stávajícího maltového lože - uvolnění pozednice a mansardových trámů | m3 | 1 |  | 0 | R-položka |  |  | základní |  | 0 | 0 | 0 | 0 | 0 | 4 | K | 2 |  |  |  | ROZPOCET | 0 | 0 | 0 | 0 | 0 | 1 | 0 | 4 | 1591077406
9 | K | 9750731R1 | Podchycení tesařských konstrukcí krovu v do 3,5 m | m | 114 |  | 0 | R-položka |  |  | základní |  | 0 | 0.0204 | 2.3256 | 0 | 0 | 4 | K | 2 |  |  |  | ROZPOCET | 0 | 0 | 0 | 0 | 0 | 1 | 0 | 4 | 546499434
| VV |  | užší část | [15 empty] | VV | 2 | 1 | True | 0 | ROZPOCET
| VV |  | 21,0*2+9,50 |  | 51.5 | [13 empty] | VV | 2 | 2 | True | 0 | ROZPOCET
| VV |  | širší část | [15 empty] | VV | 2 | 1 | True | 0 | ROZPOCET
| VV |  | 17,10*2+14,15*2 |  | 62.5 | [13 empty] | VV | 2 | 2 | True | 0 | ROZPOCET
| VV |  | Součet |  | 114 | [13 empty] | VV | 2 | 4 | True | 1 | ROZPOCET
10 | K | 97507413R | Podchycení tesařských konstrukcí krovu v přes 3,5 m | m | 71 |  | 0 | R-položka |  |  | základní |  | 0 | 0.04212 | 2.9905 | 0 | 0 | 4 | K | 2 |  |  |  | ROZPOCET | 0 | 0 | 0 | 0 | 0 | 1 | 0 | 4 | -851272714
| VV |  | užší část | [15 empty] | VV | 2 | 1 | True | 0 | ROZPOCET
| VV |  | 17,0*2+3,0 |  | 37 | [13 empty] | VV | 2 | 2 | True | 0 | ROZPOCET
| VV |  | širší část | [15 empty] | VV | 2 | 1 | True | 0 | ROZPOCET
| VV |  | (12,5+4,5)*2 |  | 34 | [13 empty] | VV | 2 | 2 | True | 0 | ROZPOCET
| VV |  | Součet |  | 71 | [13 empty] | VV | 2 | 4 | True | 1 | ROZPOCET
11 | K | 985621211 | Spínání objektů - prostup lana přes zeď včetně vrtu a jeho zainjektování cementovou maltou | m | 11.39 |  | 0 | CS ÚRS 2016 01 |  |  | základní |  | 0 | 0.00776 | 0.088386 | 0 | 0 | 4 | K | 2 |  |  |  | ROZPOCET | 0 | 0 | 0 | 0 | 0 | 1 | 0 | 4 | 74797642
| VV |  | dočasné táhlo | [15 empty] | VV | 2 | 1 | True | 0 | ROZPOCET
| VV |  | užší část budovy (prvek O1) | [15 empty] | VV | 2 | 1 | True | 0 | ROZPOCET
| VV |  | (0,468+0,38)*5 |  | 4.24 | [13 empty] | VV | 2 | 2 | True | 0 | ROZPOCET
| VV |  | širší část budovy (prvek O3) | [15 empty] | VV | 2 | 1 | True | 0 | ROZPOCET
| VV |  | (0,73+0,7)*5 |  | 7.15 | [13 empty] | VV | 2 | 2 | True | 0 | ROZPOCET
| VV |  | Součet |  | 11.39 | [13 empty] | VV | 2 | 4 | True | 1 | ROZPOCET
12 | K | 985622221 | Spínání objektů - vložení a dodání táhla z betonářské oceli D do 20 mm s napínací maticí | m | 90.5 |  | 0 | CS ÚRS 2016 01 |  |  | základní |  | 0 | 0.00344 | 0.31132 | 0 | 0 | 4 | K | 2 |  |  |  | ROZPOCET | 0 | 0 | 0 | 0 | 0 | 1 | 0 | 4 | -534110612
| VV |  | dočasné táhlo | [15 empty] | VV | 2 | 1 | True | 0 | ROZPOCET
| VV |  | užší část (prvek O1) | [15 empty] | VV | 2 | 1 | True | 0 | ROZPOCET
| VV |  | 6,80*5 |  | 34 | [13 empty] | VV | 2 | 2 | True | 0 | ROZPOCET
| VV |  | širší část (prvek O3) | [15 empty] | VV | 2 | 1 | True | 0 | ROZPOCET
| VV |  | 11,30*5 |  | 56.5 | [13 empty] | VV | 2 | 2 | True | 0 | ROZPOCET
| VV |  | Součet |  | 90.5 | [13 empty] | VV | 2 | 4 | True | 1 | ROZPOCET
13 | K | 985622411 | Spínání objektů - kotevní oblast pro táhlo s vysekáním a zapravením z deskou do 300 x300x 20 mm | kus | 20 |  | 0 | CS ÚRS 2016 01 |  |  | základní |  | 0 | 0.12405 | 2.481 | 0 | 0 | 4 | K | 2 |  |  |  | ROZPOCET | 0 | 0 | 0 | 0 | 0 | 1 | 0 | 4 | -2037946196
| VV |  | dočasné táhlo (kotevní a podkladní plech táhla) | [15 empty] | VV | 2 | 1 | True | 0 | ROZPOCET
| VV |  | užší část budovy (prvek O1) | [15 empty] | VV | 2 | 1 | True | 0 | ROZPOCET
| VV |  | 10 |  | 10 | [13 empty] | VV | 2 | 2 | True | 0 | ROZPOCET
| VV |  | širší část budovy (prvek O3) | [15 empty] | VV | 2 | 1 | True | 0 | ROZPOCET
| VV |  | 10 |  | 10 | [13 empty] | VV | 2 | 2 | True | 0 | ROZPOCET
| VV |  | Součet |  | 20 | [13 empty] | VV | 2 | 4 | True | 1 | ROZPOCET
14 | K | 98556R | Demontáž dočasného táhla vč.kotevních a podkladních plechů táhla | m | 90.5 |  | 0 | R-položka |  |  | základní |  | 0 | 0 | 0 | 0 | 0 | 4 | K | 2 |  |  |  | ROZPOCET | 0 | 0 | 0 | 0 | 0 | 1 | 0 | 4 | 275432566
| D | 997 | Přesun sutě |  |  |  | 0 | [5 empty] | 0 |  | 0 |  | 0 | 1 | D | 1 |  |  |  | ROZPOCET | [6 empty] | 0
15 | K | 997013113 | Vnitrostaveništní doprava suti a vybouraných hmot pro budovy v do 12 m s použitím mechanizace | t | 19.798 |  | 0 | CS ÚRS 2016 01 |  |  | základní |  | 0 | 0 | 0 | 0 | 0 | 4 | K | 2 |  |  |  | ROZPOCET | 0 | 0 | 0 | 0 | 0 | 1 | 0 | 4 | 1173982534
16 | K | 997013501 | Odvoz suti a vybouraných hmot na skládku nebo meziskládku do 1 km se složením | t | 19.798 |  | 0 | CS ÚRS 2016 01 |  |  | základní |  | 0 | 0 | 0 | 0 | 0 | 4 | K | 2 |  |  |  | ROZPOCET | 0 | 0 | 0 | 0 | 0 | 1 | 0 | 4 | -800800173
17 | K | 997013509 | Příplatek k odvozu suti a vybouraných hmot na skládku ZKD 1 km přes 1 km | t | 475.152 |  | 0 | CS ÚRS 2016 01 |  |  | základní |  | 0 | 0 | 0 | 0 | 0 | 4 | K | 2 |  |  |  | ROZPOCET | 0 | 0 | 0 | 0 | 0 | 1 | 0 | 4 | -2015623110
| VV |  | 19,798*(25-1) |  | 475.152 | [13 empty] | VV | 2 | 2 | True | 0 | ROZPOCET
| VV |  | Součet |  | 475.152 | [13 empty] | VV | 2 | 4 | True | 1 | ROZPOCET
18 | K | 997013811 | Poplatek za uložení stavebního dřevěného odpadu na skládce (skládkovné) | t | 5.961 |  | 0 | CS ÚRS 2016 01 |  |  | základní |  | 0 | 0 | 0 | 0 | 0 | 4 | K | 2 |  |  |  | ROZPOCET | 0 | 0 | 0 | 0 | 0 | 1 | 0 | 4 | 164726976
19 | K | 997013831 | Poplatek za uložení stavebního směsného odpadu na skládce (skládkovné) | t | 13.837 |  | 0 | CS ÚRS 2016 01 |  |  | základní |  | 0 | 0 | 0 | 0 | 0 | 4 | K | 2 |  |  |  | ROZPOCET | 0 | 0 | 0 | 0 | 0 | 1 | 0 | 4 | -931764235
| D | 998 | Přesun hmot |  |  |  | 0 | [5 empty] | 0 |  | 0 |  | 0 | 1 | D | 1 |  |  |  | ROZPOCET | [6 empty] | 0
20 | K | 998011002 | Přesun hmot pro budovy zděné v do 12 m | t | 15.009 |  | 0 | CS ÚRS 2016 01 |  |  | základní |  | 0 | 0 | 0 | 0 | 0 | 4 | K | 2 |  |  |  | ROZPOCET | 0 | 0 | 0 | 0 | 0 | 1 | 0 | 4 | -1449864144
| D | PSV | Práce a dodávky PSV |  |  |  | 0 | [5 empty] | 0 |  | 64.3326 |  | 7.7599 | 2 | D | 0 |  |  |  | ROZPOCET | [6 empty] | 0
| D | 762 | Konstrukce tesařské |  |  |  | 0 | [5 empty] | 0 |  | 63.7167 |  | 5.9612 | 2 | D | 1 |  |  |  | ROZPOCET | [6 empty] | 0
21 | K | 762086111 | Montáž KDK hmotnosti prvku do 5 kg | kg | 103.905 |  | 0 | CS ÚRS 2016 01 |  |  | základní |  | 0 | 0 | 0 | 0 | 0 | 16 | K | 2 |  |  |  | ROZPOCET | 0 | 0 | 0 | 0 | 0 | 1 | 0 | 16 | 1266489926
| VV |  | kotvení O2 + O4 (užší a širší část objektu) | [15 empty] | VV | 2 | 1 | True | 0 | ROZPOCET
| VV |  | (82,416+3,912+0,336+0,288)+(14,676+1,965+0,168+0,144) |  | 103.905 | [13 empty] | VV | 2 | 2 | True | 0 | ROZPOCET
| VV |  | Součet |  | 103.905 | [13 empty] | VV | 2 | 4 | True | 1 | ROZPOCET
22 | K | 762086112 | Montáž KDK hmotnosti prvku do 10 kg | kg | 55.687 |  | 0 | CS ÚRS 2016 01 |  |  | základní |  | 0 | 0 | 0 | 0 | 0 | 16 | K | 2 |  |  |  | ROZPOCET | 0 | 0 | 0 | 0 | 0 | 1 | 0 | 16 | 2022989383
| VV |  | kotvení O4 ( širší část objektu) | [15 empty] | VV | 2 | 1 | True | 0 | ROZPOCET
| VV |  | 14,839+26,124+14,724 |  | 55.687 | [13 empty] | VV | 2 | 2 | True | 0 | ROZPOCET
| VV |  | Součet |  | 55.687 | [13 empty] | VV | 2 | 4 | True | 1 | ROZPOCET
23 | M | 130D01 | Dodávka ocel.konstrukce kotvení O2 (kotevní plech,šrouby,matice,podložky) | kg | 86.952 |  | 0 | R-položka |  |  | základní |  | 0 | 0 | 0 | 0 | 0 | 32 | M | 2 |  |  |  | ROZPOCET | 0 | 0 | 0 | 0 | 0 | 1 | 0 | 16 | 159753517
| VV |  | 82,416+3,912+0,336+0,288 |  | 86.952 | [13 empty] | VV | 2 | 2 | True | 0 | ROZPOCET
| VV |  | Součet |  | 86.952 | [13 empty] | VV | 2 | 4 | True | 1 | ROZPOCET
24 | M | 130D02 | Dodávka ocel.konstrukce kotvení O4 (kotevní plech,podklad.profil,šrouby,matice,podložky) | kg | 72.64 |  | 0 | R-položka |  |  | základní |  | 0 | 0 | 0 | 0 | 0 | 32 | M | 2 |  |  |  | ROZPOCET | 0 | 0 | 0 | 0 | 0 | 1 | 0 | 16 | -558642965
| VV |  | 14,676+1,965+0,168+0,144+14,839+26,124+14,724 |  | 72.64 | [13 empty] | VV | 2 | 2 | True | 0 | ROZPOCET
| VV |  | Součet |  | 72.64 | [13 empty] | VV | 2 | 4 | True | 1 | ROZPOCET
25 | K | 762112811 | Demontáž stěn a příček z polohraněného řeziva nebo tyčoviny | m2 | 8.04 |  | 0 | CS ÚRS 2016 01 |  |  | základní |  | 0 | 0 | 0 | 0.077 | 0.61908 | 16 | K | 2 |  |  |  | ROZPOCET | 0 | 0 | 0 | 0 | 0 | 1 | 0 | 16 | 1768471882
| VV |  | stávající vikýře - dle výpisu | [15 empty] | VV | 2 | 1 | True | 0 | ROZPOCET
| VV |  | 5,20+2,84 |  | 8.04 | [13 empty] | VV | 2 | 2 | True | 0 | ROZPOCET
| VV |  | Součet |  | 8.04 | [13 empty] | VV | 2 | 4 | True | 1 | ROZPOCET
26 | K | 762131811 | Demontáž bednění svislých stěn z hrubých prken | m2 | 8.04 |  | 0 | CS ÚRS 2016 01 |  |  | základní |  | 0 | 0 | 0 | 0.014 | 0.11256 | 16 | K | 2 |  |  |  | ROZPOCET | 0 | 0 | 0 | 0 | 0 | 1 | 0 | 16 | 912898453
| VV |  | stávající vikýře - dle výpisu | [15 empty] | VV | 2 | 1 | True | 0 | ROZPOCET
| VV |  | 5,20+2,84 |  | 8.04 | [13 empty] | VV | 2 | 2 | True | 0 | ROZPOCET
| VV |  | Součet |  | 8.04 | [13 empty] | VV | 2 | 4 | True | 1 | ROZPOCET
27 | K | 762132135 | Montáž bednění stěn z hoblovaných prken na sraz | m2 | 44.2 |  | 0 | CS ÚRS 2016 01 |  |  | základní |  | 0 | 0 | 0 | 0 | 0 | 16 | K | 2 |  |  |  | ROZPOCET | 0 | 0 | 0 | 0 | 0 | 1 | 0 | 16 | 1605003272
| VV |  | stěny vikýřů | [15 empty] | VV | 2 | 1 | True | 0 | ROZPOCET
| VV |  | prvek T3 + T23 | [15 empty] | VV | 2 | 1 | True | 0 | ROZPOCET
| VV |  | 28,60+15,60 |  | 44.2 | [13 empty] | VV | 2 | 2 | True | 0 | ROZPOCET
| VV |  | Součet |  | 44.2 | [13 empty] | VV | 2 | 4 | True | 1 | ROZPOCET
28 | M | 605151110 | řezivo jehličnaté boční prkno jakost I.-II. 2 - 3 cm | m3 | 1.167 |  | 0 | CS ÚRS 2016 01 |  |  | základní |  | 0 | 0.55 | 0.64185 | 0 | 0 | 32 | M | 2 |  |  |  | ROZPOCET | 0 | 0 | 0 | 0 | 0 | 1 | 0 | 16 | 378458007
| VV |  | prvek T3 + T23 | [15 empty] | VV | 2 | 1 | True | 0 | ROZPOCET
| VV |  | 0,024*(28,60+15,60)*1,10 |  | 1.167 | [13 empty] | VV | 2 | 2 | True | 0 | ROZPOCET
| VV |  | Součet |  | 1.167 | [13 empty] | VV | 2 | 4 | True | 1 | ROZPOCET
29 | K | 762331911 | Vyřezání části střešní vazby průřezové plochy řeziva do 120 cm2 délky do 3 m | m | 52.36 |  | 0 | CS ÚRS 2016 01 |  |  | základní |  | 0 | 0 | 0 | 0.0066 | 0.34558 | 16 | K | 2 |  |  |  | ROZPOCET | 0 | 0 | 0 | 0 | 0 | 1 | 0 | 16 | -657585552
| VV |  | užší část objektu | [15 empty] | VV | 2 | 1 | True | 0 | ROZPOCET
| VV |  | prvek T15 | [15 empty] | VV | 2 | 1 | True | 0 | ROZPOCET
| VV |  | 52,36 |  | 52.36 | [13 empty] | VV | 2 | 2 | True | 0 | ROZPOCET
| VV |  | Součet |  | 52.36 | [13 empty] | VV | 2 | 4 | True | 1 | ROZPOCET
30 | K | 762331913 | Vyřezání části střešní vazby průřezové plochy řeziva do 120 cm2 délky do 8 m | m | 281.25 |  | 0 | CS ÚRS 2016 01 |  |  | základní |  | 0 | 0 | 0 | 0.0066 | 1.8562 | 16 | K | 2 |  |  |  | ROZPOCET | 0 | 0 | 0 | 0 | 0 | 1 | 0 | 16 | -1530656389
| VV |  | užší část objektu | [15 empty] | VV | 2 | 1 | True | 0 | ROZPOCET
| VV |  | prvek T11 + T12 | [15 empty] | VV | 2 | 1 | True | 0 | ROZPOCET
| VV |  | 154,8+126,45 |  | 281.25 | [13 empty] | VV | 2 | 2 | True | 0 | ROZPOCET
| VV |  | Součet |  | 281.25 | [13 empty] | VV | 2 | 4 | True | 1 | ROZPOCET
31 | K | 762331921 | Vyřezání části střešní vazby průřezové plochy řeziva do 224 cm2 délky do 3 m | m | 100.53 |  | 0 | CS ÚRS 2016 01 |  |  | základní |  | 0 | 0 | 0 | 0.01232 | 1.2385 | 4 | K | 2 |  |  |  | ROZPOCET | 0 | 0 | 0 | 0 | 0 | 1 | 0 | 4 | 331223504
| VV |  | užší část objektu | [15 empty] | VV | 2 | 1 | True | 0 | ROZPOCET
| VV |  | prvek T4 + T5 + T8 | [15 empty] | VV | 2 | 1 | True | 0 | ROZPOCET
| VV |  | 19,88+2,95+55,27 |  | 78.1 | [13 empty] | VV | 2 | 2 | True | 0 | ROZPOCET
| VV |  | širší část objektu | [15 empty] | VV | 2 | 1 | True | 0 | ROZPOCET
| VV |  | prvek T24 | [15 empty] | VV | 2 | 1 | True | 0 | ROZPOCET
| VV |  | 19,88 |  | 19.88 | [13 empty] | VV | 2 | 2 | True | 0 | ROZPOCET
| VV |  | prvek T29 | [15 empty] | VV | 2 | 1 | True | 0 | ROZPOCET
| VV |  | 2,55 |  | 2.55 | [13 empty] | VV | 2 | 2 | True | 0 | ROZPOCET
| VV |  | Součet |  | 100.53 | [13 empty] | VV | 2 | 4 | True | 1 | ROZPOCET
32 | K | 762331931 | Vyřezání části střešní vazby průřezové plochy řeziva do 288 cm2 délky do 3 m | m | 34.75 |  | 0 | CS ÚRS 2016 01 |  |  | základní |  | 0 | 0 | 0 | 0.01584 | 0.55044 | 16 | K | 2 |  |  |  | ROZPOCET | 0 | 0 | 0 | 0 | 0 | 1 | 0 | 16 | 2070166050
| VV |  | širší část objektu | [15 empty] | VV | 2 | 1 | True | 0 | ROZPOCET
| VV |  | prvek T28 | [15 empty] | VV | 2 | 1 | True | 0 | ROZPOCET
| VV |  | 34,75 |  | 34.75 | [13 empty] | VV | 2 | 2 | True | 0 | ROZPOCET
| VV |  | Součet |  | 34.75 | [13 empty] | VV | 2 | 4 | True | 1 | ROZPOCET
33 | K | 762331942 | Vyřezání části střešní vazby průřezové plochy řeziva do 450 cm2 délky do 5 m | m | 50.05 |  | 0 | CS ÚRS 2016 01 |  |  | základní |  | 0 | 0 | 0 | 0.02475 | 1.2387 | 16 | K | 2 |  |  |  | ROZPOCET | 0 | 0 | 0 | 0 | 0 | 1 | 0 | 16 | 1400357790
| VV |  | širší část objektu | [15 empty] | VV | 2 | 1 | True | 0 | ROZPOCET
| VV |  | T38 | [15 empty] | VV | 2 | 1 | False | 0 | ROZPOCET
| VV |  | 34,75 |  | 34.75 | [13 empty] | VV | 2 | 2 | True | 0 | ROZPOCET
| VV |  | 15,30 |  | 15.3 | [13 empty] | VV | 2 | 2 | True | 0 | ROZPOCET
| VV |  | Součet |  | 50.05 | [13 empty] | VV | 2 | 4 | True | 1 | ROZPOCET
34 | K | 762332921 | Doplnění části střešní vazby z hranolů průřezové plochy do 120 cm2 včetně materiálu | m | 1071.81 |  | 0 | CS ÚRS 2016 01 |  |  | základní |  | 0 | 0.00732 | 7.8456 | 0 | 0 | 16 | K | 2 |  |  |  | ROZPOCET | 0 | 0 | 0 | 0 | 0 | 1 | 0 | 16 | -520725158
| VV |  | užší část objektu | [15 empty] | VV | 2 | 1 | True | 0 | ROZPOCET
| VV |  | prvek T11 | [15 empty] | VV | 2 | 1 | True | 0 | ROZPOCET
| VV |  | 165,12 |  | 165.12 | [13 empty] | VV | 2 | 2 | True | 0 | ROZPOCET
| VV |  | prvek T6 + T7 + T9(bačkory) | [15 empty] | VV | 2 | 1 | True | 0 | ROZPOCET
| VV |  | 33,0+(48,96+129,24)+0,25*6 |  | 212.7 | [13 empty] | VV | 2 | 2 | True | 0 | ROZPOCET
| VV |  | prvek T13 | [15 empty] | VV | 2 | 1 | True | 0 | ROZPOCET
| VV |  | 22,8+106,4+17,67+6,08*74 |  | 596.79 | [13 empty] | VV | 2 | 2 | True | 0 | ROZPOCET
| VV |  | širší část objektu | [15 empty] | VV | 2 | 1 | True | 0 | ROZPOCET
| VV |  | prvek T26 + T27 + T29(bačkory) | [15 empty] | VV | 2 | 1 | True | 0 | ROZPOCET
| VV |  | 18,0+(9,0+33,6+35,10)+0,25*(4+2) |  | 97.2 | [13 empty] | VV | 2 | 2 | True | 0 | ROZPOCET
| VV |  | Součet |  | 1071.81 | [13 empty] | VV | 2 | 4 | True | 1 | ROZPOCET
35 | K | 762332922 | Doplnění části střešní vazby z hranolů průřezové plochy do 224 cm2 včetně materiálu | m | 563.85 |  | 0 | CS ÚRS 2016 01 |  |  | základní |  | 0 | 0.01363 | 7.6853 | 0 | 0 | 16 | K | 2 |  |  |  | ROZPOCET | 0 | 0 | 0 | 0 | 0 | 1 | 0 | 16 | 1679736447
| VV |  | užší část objektu | [15 empty] | VV | 2 | 1 | True | 0 | ROZPOCET
| VV |  | prvek T4 + T5 + T8 | [15 empty] | VV | 2 | 1 | True | 0 | ROZPOCET
| VV |  | (19,88+2,25)+(2,10+5,90)+55,27 |  | 85.4 | [13 empty] | VV | 2 | 2 | True | 0 | ROZPOCET
| VV |  | prvek T6 + T7 + T9 | [15 empty] | VV | 2 | 1 | True | 0 | ROZPOCET
| VV |  | (64,68+35,20+44,0)+(10,8+6,12)+16,71 |  | 177.51 | [13 empty] | VV | 2 | 2 | True | 0 | ROZPOCET
| VV |  | prvek T10 + T12 + T14 | [15 empty] | VV | 2 | 1 | True | 0 | ROZPOCET
| VV |  | 6,0+57,84+4,70 |  | 68.54 | [13 empty] | VV | 2 | 2 | True | 0 | ROZPOCET
| VV |  | širší část objektu | [15 empty] | VV | 2 | 1 | True | 0 | ROZPOCET
| VV |  | prvek T24 + T25 | [15 empty] | VV | 2 | 1 | True | 0 | ROZPOCET
| VV |  | 19,88+(6,60+23,60) |  | 50.08 | [13 empty] | VV | 2 | 2 | True | 0 | ROZPOCET
| VV |  | prvek T26 + T27 + T29 | [15 empty] | VV | 2 | 1 | True | 0 | ROZPOCET
| VV |  | (35,28+19,20+24,0)+(34,0+25,50)+(10,20+4,74) |  | 152.92 | [13 empty] | VV | 2 | 2 | True | 0 | ROZPOCET
| VV |  | prvek T33 + T35 | [15 empty] | VV | 2 | 1 | True | 0 | ROZPOCET
| VV |  | 9,60+19,8 |  | 29.4 | [13 empty] | VV | 2 | 2 | True | 0 | ROZPOCET
| VV |  | Součet |  | 563.85 | [13 empty] | VV | 2 | 4 | True | 1 | ROZPOCET
36 | K | 762332923 | Doplnění části střešní vazby z hranolů průřezové plochy do 288 cm2 včetně materiálu | m | 89.94 |  | 0 | CS ÚRS 2016 01 |  |  | základní |  | 0 | 0.01752 | 1.5757 | 0 | 0 | 16 | K | 2 |  |  |  | ROZPOCET | 0 | 0 | 0 | 0 | 0 | 1 | 0 | 16 | 372082750
| VV |  | širší část objektu | [15 empty] | VV | 2 | 1 | True | 0 | ROZPOCET
| VV |  | prvek T24 + T28 + T31 + T32 + T34 + T35 | [15 empty] | VV | 2 | 1 | True | 0 | ROZPOCET
| VV |  | 24,75+37,15+9,40+3,10+6,60+8,94 |  | 89.94 | [13 empty] | VV | 2 | 2 | True | 0 | ROZPOCET
| VV |  | Součet |  | 89.94 | [13 empty] | VV | 2 | 4 | True | 1 | ROZPOCET
37 | K | 762332924 | Doplnění části střešní vazby z hranolů průřezové plochy do 450 cm2 včetně materiálu | m | 97.2 |  | 0 | CS ÚRS 2016 01 |  |  | základní |  | 0 | 0.02733 | 2.6565 | 0 | 0 | 16 | K | 2 |  |  |  | ROZPOCET | 0 | 0 | 0 | 0 | 0 | 1 | 0 | 16 | -1942883809
| VV |  | užší část objektu | [15 empty] | VV | 2 | 1 | True | 0 | ROZPOCET
| VV |  | prvek T10 | [15 empty] | VV | 2 | 1 | True | 0 | ROZPOCET
| VV |  | 37,35 |  | 37.35 | [13 empty] | VV | 2 | 2 | True | 0 | ROZPOCET
| VV |  | širší část objektu | [15 empty] | VV | 2 | 1 | True | 0 | ROZPOCET
| VV |  | prvek T29 + T30 | [15 empty] | VV | 2 | 1 | True | 0 | ROZPOCET
| VV |  | 6,50+13,80 |  | 20.3 | [13 empty] | VV | 2 | 2 | True | 0 | ROZPOCET
| VV |  | prvek T37 + T38 | [15 empty] | VV | 2 | 1 | True | 0 | ROZPOCET
| VV |  | 2,40+37,15 |  | 39.55 | [13 empty] | VV | 2 | 2 | True | 0 | ROZPOCET
| VV |  | Součet |  | 97.2 | [13 empty] | VV | 2 | 4 | True | 1 | ROZPOCET
38 | K | 762332926R | Doplnění části střešní vazby z hranolů průřezové plochy přes 600 cm2 včetně materiálu | m | 3.3 |  | 0 | R-položka |  |  | základní |  | 0 | 0.0364 | 0.12012 | 0 | 0 | 16 | K | 2 |  |  |  | ROZPOCET | 0 | 0 | 0 | 0 | 0 | 1 | 0 | 16 | 1752084848
| VV |  | širší část objektu | [15 empty] | VV | 2 | 1 | True | 0 | ROZPOCET
| VV |  | prvek T36 | [15 empty] | VV | 2 | 1 | True | 0 | ROZPOCET
| VV |  | 3,30 |  | 3.3 | [13 empty] | VV | 2 | 2 | True | 0 | ROZPOCET
| VV |  | Součet |  | 3.3 | [13 empty] | VV | 2 | 4 | True | 1 | ROZPOCET
39 | K | 762395000 | Spojovací prostředky pro montáž krovu, bednění, laťování, světlíky, klíny | m3 | 22.064 |  | 0 | CS ÚRS 2016 01 |  |  | základní |  | 0 | 0.02337 | 0.51564 | 0 | 0 | 16 | K | 2 |  |  |  | ROZPOCET | 0 | 0 | 0 | 0 | 0 | 1 | 0 | 16 | -1160951570
| VV |  | užší část objektu | [15 empty] | VV | 2 | 1 | True | 0 | ROZPOCET
| VV |  | prvek T3 - T14 | [15 empty] | VV | 2 | 1 | True | 0 | ROZPOCET
| VV |  | 0,024*28,60 |  | 0.686 | [13 empty] | VV | 2 | 2 | True | 0 | ROZPOCET
| VV |  | 0,14*0,16*((19,88+2,25)+(2,10+5,9)) |  | 0.675 | [13 empty] | VV | 2 | 2 | True | 0 | ROZPOCET
| VV |  | 0,12*0,12*(64,68+35,20)+0,1*0,14*44,0+0,038*0,14*33,0 |  | 2.23 | [13 empty] | VV | 2 | 2 | True | 0 | ROZPOCET
| VV |  | 0,032*0,16*(48,96+129,24)+0,12*0,14*(10,8+6,12) |  | 1.197 | [13 empty] | VV | 2 | 2 | True | 0 | ROZPOCET
| VV |  | 0,16*0,12*55,27 |  | 1.061 | [13 empty] | VV | 2 | 2 | True | 0 | ROZPOCET
| VV |  | 0,14*0,14*16,71+0,25*0,25*0,04*6 |  | 0.343 | [13 empty] | VV | 2 | 2 | True | 0 | ROZPOCET
| VV |  | 0,14*0,28*37,35+0,14*0,14*6,0 |  | 1.582 | [13 empty] | VV | 2 | 2 | True | 0 | ROZPOCET
| VV |  | 0,038*0,14*165,12 |  | 0.878 | [13 empty] | VV | 2 | 2 | True | 0 | ROZPOCET
| VV |  | 0,12*0,14*57,84 |  | 0.972 | [13 empty] | VV | 2 | 2 | True | 0 | ROZPOCET
| VV |  | 0,038*0,14*(22,8+106,4+17,67)+0,024*0,85*74 |  | 2.291 | [13 empty] | VV | 2 | 2 | True | 0 | ROZPOCET
| VV |  | 0,14*0,14*4,7 |  | 0.092 | [13 empty] | VV | 2 | 2 | True | 0 | ROZPOCET
| VV |  | Mezisoučet |  | 12.007 | [13 empty] | VV | 2 | 3 | True | 0 | ROZPOCET
| VV |  | širší část objektu | [15 empty] | VV | 2 | 1 | True | 0 | ROZPOCET
| VV |  | prvek T23 - T38 | [15 empty] | VV | 2 | 1 | True | 0 | ROZPOCET
| VV |  | 0,024*15,60 |  | 0.374 | [13 empty] | VV | 2 | 2 | True | 0 | ROZPOCET
| VV |  | 0,14*0,16*19,88+0,14*0,2*27,45 |  | 1.214 | [13 empty] | VV | 2 | 2 | True | 0 | ROZPOCET
| VV |  | 0,14*0,16*(6,60+23,60) |  | 0.676 | [13 empty] | VV | 2 | 2 | True | 0 | ROZPOCET
| VV |  | 0,12*0,12*(35,28+19,20)+0,1*0,14*24,0+0,038*0,14*18,0 |  | 1.216 | [13 empty] | VV | 2 | 2 | True | 0 | ROZPOCET
| VV |  | 0,14*0,16*(34,0+25,5)+0,032*(0,14*9,0+0,15*33,6+0,16*35,10) |  | 1.714 | [13 empty] | VV | 2 | 2 | True | 0 | ROZPOCET
| VV |  | 0,20*0,14*37,15 |  | 1.04 | [13 empty] | VV | 2 | 2 | True | 0 | ROZPOCET
| VV |  | 0,14*0,14*(10,20+4,74)+0,16*0,22*6,5+0,25*0,25*0,04*(4+2) |  | 0.537 | [13 empty] | VV | 2 | 2 | True | 0 | ROZPOCET
| VV |  | 0,18*0,18*13,8 |  | 0.447 | [13 empty] | VV | 2 | 2 | True | 0 | ROZPOCET
| VV |  | 0,16*0,18*9,40 |  | 0.271 | [13 empty] | VV | 2 | 2 | True | 0 | ROZPOCET
| VV |  | 0,16*0,18*3,10 |  | 0.089 | [13 empty] | VV | 2 | 2 | True | 0 | ROZPOCET
| VV |  | 0,12*0,16*9,60 |  | 0.184 | [13 empty] | VV | 2 | 2 | True | 0 | ROZPOCET
| VV |  | 0,16*0,16*6,60 |  | 0.169 | [13 empty] | VV | 2 | 2 | True | 0 | ROZPOCET
| VV |  | 0,14*0,14*19,8 |  | 0.388 | [13 empty] | VV | 2 | 2 | True | 0 | ROZPOCET
| VV |  | 0,16*0,18*8,94 |  | 0.257 | [13 empty] | VV | 2 | 2 | True | 0 | ROZPOCET
| VV |  | 0,18*0,34*3,30 |  | 0.202 | [13 empty] | VV | 2 | 2 | True | 0 | ROZPOCET
| VV |  | 0,17*0,22*2,40 |  | 0.09 | [13 empty] | VV | 2 | 2 | True | 0 | ROZPOCET
| VV |  | 0,16*0,2*37,15 |  | 1.189 | [13 empty] | VV | 2 | 2 | True | 0 | ROZPOCET
| VV |  | Mezisoučet |  | 10.057 | [13 empty] | VV | 2 | 3 | True | 0 | ROZPOCET
| VV |  | Součet |  | 22.064 | [13 empty] | VV | 2 | 4 | True | 1 | ROZPOCET
40 | K | 76239PR | Doplnění části střešní vazby - příplatek za pracnost - při plátování postup dle metotiky celodřev.plátové spoje pro opravy historických kcí | m | 1826.1 |  | 0 | R-položka |  |  | základní |  | 0 | 0.02337 | 42.676 | 0 | 0 | 16 | K | 2 |  |  |  | ROZPOCET | 0 | 0 | 0 | 0 | 0 | 1 | 0 | 16 | -29066619
| VV |  | 1071,81+563,85+89,94+97,2+3,3 |  | 1826.1 | [13 empty] | VV | 2 | 2 | True | 0 | ROZPOCET
| VV |  | Součet |  | 1826.1 | [13 empty] | VV | 2 | 4 | True | 1 | ROZPOCET
41 | K | 998762103 | Přesun hmot tonážní pro kce tesařské v objektech v do 24 m | t | 63.717 |  | 0 | CS ÚRS 2016 01 |  |  | základní |  | 0 | 0 | 0 | 0 | 0 | 16 | K | 2 |  |  |  | ROZPOCET | 0 | 0 | 0 | 0 | 0 | 1 | 0 | 16 | -1163567174
| D | 763 | Konstrukce suché výstavby |  |  |  | 0 | [5 empty] | 0 |  | 0 |  | 1.7987 | 2 | D | 1 |  |  |  | ROZPOCET | [6 empty] | 0
42 | K | 763161822 | Demontáž SDK podkroví s dvouvrstvou nosnou kcí z ocelových profilů opláštění dvojité | m2 | 63.491 |  | 0 | CS ÚRS 2016 01 |  |  | základní |  | 0 | 0 | 0 | 0.02833 | 1.7987 | 16 | K | 2 |  |  |  | ROZPOCET | 0 | 0 | 0 | 0 | 0 | 1 | 0 | 16 | 1335829068
| VV |  | užší část | [15 empty] | VV | 2 | 1 | True | 0 | ROZPOCET
| VV |  | (1,35+1,0)*18,15 |  | 42.653 | [13 empty] | VV | 2 | 2 | True | 0 | ROZPOCET
| VV |  | širší část | [15 empty] | VV | 2 | 1 | True | 0 | ROZPOCET
| VV |  | (0,6+0,65)*16,67 |  | 20.838 | [13 empty] | VV | 2 | 2 | True | 0 | ROZPOCET
| VV |  | Součet |  | 63.491 | [13 empty] | VV | 2 | 4 | True | 1 | ROZPOCET
| D | 783 | Dokončovací práce - nátěry |  |  |  | 0 | [5 empty] | 0 |  | 0.6159 |  | 0 | 2 | D | 1 |  |  |  | ROZPOCET | [6 empty] | 0
43 | K | 783201403 | Oprášení tesařských konstrukcí před provedením nátěru | m2 | 1490.268 |  | 0 | CS ÚRS 2016 01 |  |  | základní |  | 0 | 0 | 0 | 0 | 0 | 16 | K | 2 |  |  |  | ROZPOCET | 0 | 0 | 0 | 0 | 0 | 1 | 0 | 16 | -607189462
| VV |  | STÁVAJÍCÍ PRVKY KROVU (užší a širší část) | [15 empty] | VV | 2 | 1 | True | 0 | ROZPOCET
| VV |  | bednění | [15 empty] | VV | 2 | 1 | True | 0 | ROZPOCET
| VV |  | 296,0+391,0 |  | 687 | [13 empty] | VV | 2 | 2 | True | 0 | ROZPOCET
| VV |  | krokve | [15 empty] | VV | 2 | 1 | True | 0 | ROZPOCET
| VV |  | 2*(0,14+0,15)*6,63*(2*17+5)+0,14*0,15*2*(2*17+5) |  | 151.609 | [13 empty] | VV | 2 | 2 | True | 0 | ROZPOCET
| VV |  | 2*(0,13+0,16)*10,395*30+0,13*0,16*2*30 |  | 182.121 | [13 empty] | VV | 2 | 2 | True | 0 | ROZPOCET
| VV |  | hambálky | [15 empty] | VV | 2 | 1 | True | 0 | ROZPOCET
| VV |  | 4*0,14*4,69*15+0,14*0,14*2*15 |  | 39.984 | [13 empty] | VV | 2 | 2 | True | 0 | ROZPOCET
| VV |  | 2*(0,16+0,18)*4,605*11+0,16*0,18*2*11+2*(0,17+0,18)*8,435*15+0,17*0,18*2*15 |  | 124.565 | [13 empty] | VV | 2 | 2 | True | 0 | ROZPOCET
| VV |  | krátčata | [15 empty] | VV | 2 | 1 | True | 0 | ROZPOCET
| VV |  | 2*(0,18+0,22)*0,685*(2*19+9)+0,18*0,22*2*(2*9+9) |  | 27.894 | [13 empty] | VV | 2 | 2 | True | 0 | ROZPOCET
| VV |  | 4*0,2*0,605*30+0,2*0,2*2*30 |  | 16.92 | [13 empty] | VV | 2 | 2 | True | 0 | ROZPOCET
| VV |  | výměna vazných trámů | [15 empty] | VV | 2 | 1 | True | 0 | ROZPOCET
| VV |  | 2*(0,16+0,22)*2,265+0,16*0,22*2 |  | 1.792 | [13 empty] | VV | 2 | 2 | True | 0 | ROZPOCET
| VV |  | 4*0,2*4,65+0,2*0,2*2 |  | 3.8 | [13 empty] | VV | 2 | 2 | True | 0 | ROZPOCET
| VV |  | STÁVAJÍCÍ PRVKY KROVU (širší část) | [15 empty] | VV | 2 | 1 | True | 0 | ROZPOCET
| VV |  | vaznice,sloupky,pásky a vzpěry vrchní | [15 empty] | VV | 2 | 1 | True | 0 | ROZPOCET
| VV |  | 2*(0,16+0,2)*33,82+0,16*0,2*2*10+4*0,16*2,015*10+0,16*0,16*2*10+2*(0,12+0,16)*(1,1*6+2,39*4)+0,12*0,16*2*(6+4) |  | 47.832 | [13 empty] | VV | 2 | 2 | True | 0 | ROZPOCET
| VV |  | rozpěry | [15 empty] | VV | 2 | 1 | True | 0 | ROZPOCET
| VV |  | 2*(0,17+0,22)*8,95*5+0,17*0,22*2*5 |  | 35.279 | [13 empty] | VV | 2 | 2 | True | 0 | ROZPOCET
| VV |  | vaznice střední-krajní a střední-střední | [15 empty] | VV | 2 | 1 | True | 0 | ROZPOCET
| VV |  | 4*0,18*17,37*(2+1)+0,18*0,18*2*(6*2+6) |  | 38.686 | [13 empty] | VV | 2 | 2 | True | 0 | ROZPOCET
| VV |  | sloupky a pásky spodní | [15 empty] | VV | 2 | 1 | True | 0 | ROZPOCET
| VV |  | 4*0,14*(2,29+1,1)*2+0,14*0,14*2*(2+2) |  | 3.954 | [13 empty] | VV | 2 | 2 | True | 0 | ROZPOCET
| VV |  | vzpěry šikmé | [15 empty] | VV | 2 | 1 | True | 0 | ROZPOCET
| VV |  | 2*(0,18+0,34)*2*3,465*10+0,18*0,34*2*10 |  | 73.296 | [13 empty] | VV | 2 | 2 | True | 0 | ROZPOCET
| VV |  | vaznice spodní-krajní | [15 empty] | VV | 2 | 1 | True | 0 | ROZPOCET
| VV |  | 2*(0,3+0,225)*17,37*2+0,3*0,225*2*6*2 |  | 38.097 | [13 empty] | VV | 2 | 2 | True | 0 | ROZPOCET
| VV |  | Ondřejský kříž - šikmé vzpěry a mezilehlé vaznice | [15 empty] | VV | 2 | 1 | True | 0 | ROZPOCET
| VV |  | 4*0,14*4,95*4+0,14*0,14*2*4+2*(0,16+0,18)*4,47*2+0,16*0,18*2*2 |  | 17.439 | [13 empty] | VV | 2 | 2 | True | 0 | ROZPOCET
| VV |  | Součet |  | 1490.268 | [13 empty] | VV | 2 | 4 | True | 1 | ROZPOCET
44 | K | 783213121 | Dvojnásobný napouštěcí fungicidní nátěr tesařských konstrukcí | m2 | 2409.21 |  | 0 | CS ÚRS 2016 01 |  |  | základní |  | 0 | 0.00022 | 0.53003 | 0 | 0 | 16 | K | 2 |  |  |  | ROZPOCET | 0 | 0 | 0 | 0 | 0 | 1 | 0 | 16 | -825891076
| VV |  | NOVÉ PRVKY KROVU | [15 empty] | VV | 2 | 1 | True | 0 | ROZPOCET
| VV |  | užší část objektu | [15 empty] | VV | 2 | 1 | True | 0 | ROZPOCET
| VV |  | prvek T3 - T14 | [15 empty] | VV | 2 | 1 | True | 0 | ROZPOCET
| VV |  | 2*28,60*1,20 |  | 68.64 | [13 empty] | VV | 2 | 2 | True | 0 | ROZPOCET
| VV |  | 2*(0,14+0,16)*((19,88+2,25)+(2,10+5,9))+0,14*0,16*2*(14+1+1+2) |  | 18.884 | [13 empty] | VV | 2 | 2 | True | 0 | ROZPOCET
| VV |  | 4*0,12*(64,68+35,20)+0,12*0,12*2*(11+22)+2*(0,1+0,14)*44,0+0,1*0,14*2*44+2*(0,038+0,14)*33,0+0,038*0,14*2*22 |  | 83.227 | [13 empty] | VV | 2 | 2 | True | 0 | ROZPOCET
| VV |  | 2*(0,032+0,16)*(48,96+129,24)+0,032*0,16*2*(72+36)+2*(0,12+0,14)*(10,8+6,12)+0,1*0,14*2*(36+36) |  | 80.349 | [13 empty] | VV | 2 | 2 | True | 0 | ROZPOCET
| VV |  | 2*(0,16+0,12)*55,27+0,16*0,12*2*20 |  | 31.719 | [13 empty] | VV | 2 | 2 | True | 0 | ROZPOCET
| VV |  | 4*0,14*16,71+0,14*0,14*2*6+(0,25*0,25*2+0,04*0,25*4)*6 |  | 10.583 | [13 empty] | VV | 2 | 2 | True | 0 | ROZPOCET
| VV |  | 2*(0,14+0,28)*37,35+0,14*0,28*2*10+4*0,14*6,0+0,14*0,14*2*6 |  | 35.753 | [13 empty] | VV | 2 | 2 | True | 0 | ROZPOCET
| VV |  | 2*(0,038+0,14)*165,12+0,038*0,14*2*32 |  | 59.123 | [13 empty] | VV | 2 | 2 | True | 0 | ROZPOCET
| VV |  | 2*(0,12+0,14)*57,84+0,12*0,14*2*16 |  | 30.614 | [13 empty] | VV | 2 | 2 | True | 0 | ROZPOCET
| VV |  | 2*(0,038+0,14)*(22,8+106,4+17,67)+0,038*0,14*2*(38+76+38)+2*0,85*74 |  | 179.703 | [13 empty] | VV | 2 | 2 | True | 0 | ROZPOCET
| VV |  | 4*0,14*4,7+0,14*0,14*2 |  | 2.671 | [13 empty] | VV | 2 | 2 | True | 0 | ROZPOCET
| VV |  | Mezisoučet |  | 601.266 | [13 empty] | VV | 2 | 3 | True | 0 | ROZPOCET
| VV |  | širší část objektu | [15 empty] | VV | 2 | 1 | True | 0 | ROZPOCET
| VV |  | prvek T23 - T38 | [15 empty] | VV | 2 | 1 | True | 0 | ROZPOCET
| VV |  | 2*15,60*1,20 |  | 37.44 | [13 empty] | VV | 2 | 2 | True | 0 | ROZPOCET
| VV |  | 2*(0,14+0,16)*19,88+0,14*0,16*2*14+2*(0,14+0,2)*27,45+0,14*0,2*2*30 |  | 32.901 | [13 empty] | VV | 2 | 2 | True | 0 | ROZPOCET
| VV |  | 2*(0,14+0,16)*(6,60+23,60)+0,14*0,16*2*(6+8) |  | 18.747 | [13 empty] | VV | 2 | 2 | True | 0 | ROZPOCET
| VV |  | 4*0,12*(35,28+19,20)+0,12*0,12*2*(6+12)+2*(0,1+0,14)*24,0+0,1*0,14*2*24+2*(0,038+0,14)*18,0+0,038*0,14*2*12 |  | 45.396 | [13 empty] | VV | 2 | 2 | True | 0 | ROZPOCET
| VV |  | 2*(0,14+0,16)*(34,0+25,5)+0,14*0,16*2*(10+30)+2*((0,032+0,14)*9,0+(0,032+0,15)*33,6+(0,032+0,16)*35,10)+0,032*(0,14+0,15+0,16)*2*60 |  | 68.025 | [13 empty] | VV | 2 | 2 | True | 0 | ROZPOCET
| VV |  | 2*(0,20+0,14)*37,15+0,2*0,14*2*12 |  | 25.934 | [13 empty] | VV | 2 | 2 | True | 0 | ROZPOCET
| VV |  | 4*0,14*(10,20+4,74)+0,14*0,14*2*(4+2)+0,16*0,22*6,5+0,16*0,22*2*2+(0,25*0,25*2+0,04*0,25*4)*(4+2) |  | 9.961 | [13 empty] | VV | 2 | 2 | True | 0 | ROZPOCET
| VV |  | 4*0,18*13,8+0,18*0,18*2*6 |  | 10.325 | [13 empty] | VV | 2 | 2 | True | 0 | ROZPOCET
| VV |  | 2*(0,16+0,18)*(9,40+3,10)+0,16*0,18*(1+1) |  | 8.558 | [13 empty] | VV | 2 | 2 | True | 0 | ROZPOCET
| VV |  | 2*(0,12+0,16)*9,60+0,12*0,16*2*4 |  | 5.53 | [13 empty] | VV | 2 | 2 | True | 0 | ROZPOCET
| VV |  | 4*0,16*6,60+0,16*0,16*2*6 |  | 4.531 | [13 empty] | VV | 2 | 2 | True | 0 | ROZPOCET
| VV |  | 4*0,14*19,8+0,14*0,14*2*4 |  | 11.245 | [13 empty] | VV | 2 | 2 | True | 0 | ROZPOCET
| VV |  | 2*(0,16+0,18)*8,94+0,16*0,18*2*2 |  | 6.194 | [13 empty] | VV | 2 | 2 | True | 0 | ROZPOCET
| VV |  | 2*(0,18+0,34)*3,30+0,18*0,34*2 |  | 3.554 | [13 empty] | VV | 2 | 2 | True | 0 | ROZPOCET
| VV |  | 2*(0,17+0,22)*2,40+0,17*0,22*2 |  | 1.947 | [13 empty] | VV | 2 | 2 | True | 0 | ROZPOCET
| VV |  | 2*(0,16+0,2)*37,15+0,16*0,2*2*10 |  | 27.388 | [13 empty] | VV | 2 | 2 | True | 0 | ROZPOCET
| VV |  | Mezisoučet |  | 317.676 | [13 empty] | VV | 2 | 3 | True | 0 | ROZPOCET
| VV |  | STÁVAJÍCÍ PRVKY KROVU (užší a širší část) | [15 empty] | VV | 2 | 1 | True | 0 | ROZPOCET
| VV |  | bednění | [15 empty] | VV | 2 | 1 | True | 0 | ROZPOCET
| VV |  | 296,0+391,0 |  | 687 | [13 empty] | VV | 2 | 2 | True | 0 | ROZPOCET
| VV |  | krokve | [15 empty] | VV | 2 | 1 | True | 0 | ROZPOCET
| VV |  | 2*(0,14+0,15)*6,63*(2*17+5)+0,14*0,15*2*(2*17+5) |  | 151.609 | [13 empty] | VV | 2 | 2 | True | 0 | ROZPOCET
| VV |  | 2*(0,13+0,16)*10,395*30+0,13*0,16*2*30 |  | 182.121 | [13 empty] | VV | 2 | 2 | True | 0 | ROZPOCET
| VV |  | hambálky | [15 empty] | VV | 2 | 1 | True | 0 | ROZPOCET
| VV |  | 4*0,14*4,69*15+0,14*0,14*2*15 |  | 39.984 | [13 empty] | VV | 2 | 2 | True | 0 | ROZPOCET
| VV |  | 2*(0,16+0,18)*4,605*11+0,16*0,18*2*11+2*(0,17+0,18)*8,435*15+0,17*0,18*2*15 |  | 124.565 | [13 empty] | VV | 2 | 2 | True | 0 | ROZPOCET
| VV |  | krátčata | [15 empty] | VV | 2 | 1 | True | 0 | ROZPOCET
| VV |  | 2*(0,18+0,22)*0,685*(2*19+9)+0,18*0,22*2*(2*9+9) |  | 27.894 | [13 empty] | VV | 2 | 2 | True | 0 | ROZPOCET
| VV |  | 4*0,2*0,605*30+0,2*0,2*2*30 |  | 16.92 | [13 empty] | VV | 2 | 2 | True | 0 | ROZPOCET
| VV |  | výměna vazných trámů | [15 empty] | VV | 2 | 1 | True | 0 | ROZPOCET
| VV |  | 2*(0,16+0,22)*2,265+0,16*0,22*2 |  | 1.792 | [13 empty] | VV | 2 | 2 | True | 0 | ROZPOCET
| VV |  | 4*0,2*4,65+0,2*0,2*2 |  | 3.8 | [13 empty] | VV | 2 | 2 | True | 0 | ROZPOCET
| VV |  | STÁVAJÍCÍ PRVKY KROVU (širší část) | [15 empty] | VV | 2 | 1 | True | 0 | ROZPOCET
| VV |  | vaznice,sloupky,pásky a vzpěry vrchní | [15 empty] | VV | 2 | 1 | True | 0 | ROZPOCET
| VV |  | 2*(0,16+0,2)*33,82+0,16*0,2*2*10+4*0,16*2,015*10+0,16*0,16*2*10+2*(0,12+0,16)*(1,1*6+2,39*4)+0,12*0,16*2*(6+4) |  | 47.832 | [13 empty] | VV | 2 | 2 | True | 0 | ROZPOCET
| VV |  | rozpěry | [15 empty] | VV | 2 | 1 | True | 0 | ROZPOCET
| VV |  | 2*(0,17+0,22)*8,95*5+0,17*0,22*2*5 |  | 35.279 | [13 empty] | VV | 2 | 2 | True | 0 | ROZPOCET
| VV |  | vaznice střední-krajní a střední-střední | [15 empty] | VV | 2 | 1 | True | 0 | ROZPOCET
| VV |  | 4*0,18*17,37*(2+1)+0,18*0,18*2*(6*2+6) |  | 38.686 | [13 empty] | VV | 2 | 2 | True | 0 | ROZPOCET
| VV |  | sloupky a pásky spodní | [15 empty] | VV | 2 | 1 | True | 0 | ROZPOCET
| VV |  | 4*0,14*(2,29+1,1)*2+0,14*0,14*2*(2+2) |  | 3.954 | [13 empty] | VV | 2 | 2 | True | 0 | ROZPOCET
| VV |  | vzpěry šikmé | [15 empty] | VV | 2 | 1 | True | 0 | ROZPOCET
| VV |  | 2*(0,18+0,34)*2*3,465*10+0,18*0,34*2*10 |  | 73.296 | [13 empty] | VV | 2 | 2 | True | 0 | ROZPOCET
| VV |  | vaznice spodní-krajní | [15 empty] | VV | 2 | 1 | True | 0 | ROZPOCET
| VV |  | 2*(0,3+0,225)*17,37*2+0,3*0,225*2*6*2 |  | 38.097 | [13 empty] | VV | 2 | 2 | True | 0 | ROZPOCET
| VV |  | Ondřejský kříž - šikmé vzpěry a mezilehlé vaznice | [15 empty] | VV | 2 | 1 | True | 0 | ROZPOCET
| VV |  | 4*0,14*4,95*4+0,14*0,14*2*4+2*(0,16+0,18)*4,47*2+0,16*0,18*2*2 |  | 17.439 | [13 empty] | VV | 2 | 2 | True | 0 | ROZPOCET
| VV |  | Mezisoučet |  | 1490.268 | [13 empty] | VV | 2 | 3 | True | 0 | ROZPOCET
| VV |  | Součet |  | 2409.21 | [13 empty] | VV | 2 | 4 | True | 1 | ROZPOCET
45 | K | 7838012R | Očištění zaplísněného bednění nátěrem biocidním přípravkem a okartáčováním | m2 | 171.75 |  | 0 | R-položka |  |  | základní |  | 0 | 0.0005 | 0.085875 | 0 | 0 | 16 | K | 2 |  |  |  | ROZPOCET | 0 | 0 | 0 | 0 | 0 | 1 | 0 | 16 | 437369102
| VV |  | předpoklad cca 25% plochy bednění (užší a širší část objektu) | [15 empty] | VV | 2 | 1 | True | 0 | ROZPOCET
| VV |  | 0,25*(296,0+391,0) |  | 171.75 | [13 empty] | VV | 2 | 2 | True | 0 | ROZPOCET
| VV |  | Součet |  | 171.75 | [13 empty] | VV | 2 | 4 | True | 1 | ROZPOCET
| D | VRN | Vedlejší rozpočtové náklady |  |  |  | 0 | [5 empty] | 0 |  | 0 |  | 0 | 5 | D | 0 |  |  |  | ROZPOCET | [6 empty] | 0
| D | VRN3 | Zařízení staveniště |  |  |  | 0 | [5 empty] | 0 |  | 0 |  | 0 | 5 | D | 1 |  |  |  | ROZPOCET | [6 empty] | 0
46 | K | 030001000 | Zařízení staveniště | kpl | 1 |  | 0 | CS ÚRS 2016 01 |  |  | základní |  | 0 | 0 | 0 | 0 | 0 | 1024 | K | 2 |  |  |  | ROZPOCET | 0 | 0 | 0 | 0 | 0 | 1 | 0 | 1024 | 553762839
| D | VRN4 | Inženýrská činnost |  |  |  | 0 | [5 empty] | 0 |  | 0 |  | 0 | 5 | D | 1 |  |  |  | ROZPOCET | [6 empty] | 0
47 | K | 045203000 | Kompletační činnost zhotovitele | kpl | 1 |  | 0 | CS ÚRS 2016 01 |  |  | základní |  | 0 | 0 | 0 | 0 | 0 | 1024 | K | 2 |  |  |  | ROZPOCET | 0 | 0 | 0 | 0 | 0 | 1 | 0 | 1024 | 825601475
| D | VRN6 | Územní vlivy |  |  |  | 0 | [5 empty] | 0 |  | 0 |  | 0 | 5 | D | 1 |  |  |  | ROZPOCET | [6 empty] | 0
48 | K | 060001000 | Územní vlivy | kpl | 1 |  | 0 | CS ÚRS 2016 01 |  |  | základní |  | 0 | 0 | 0 | 0 | 0 | 1024 | K | 2 |  |  |  | ROZPOCET | 0 | 0 | 0 | 0 | 0 | 1 | 0 | 1024 | 528083982
| D | VRN7 | Provozní vlivy |  |  |  | 0 | [5 empty] | 0 |  | 0 |  | 0 | 5 | D | 1 |  |  |  | ROZPOCET | [6 empty] | 0
49 | K | 070001000 | Provozní vlivy | kpl | 1 |  | 0 | CS ÚRS 2016 01 |  |  | základní |  | 0 | 0 | 0 | 0 | 0 | 1024 | K | 2 |  |  |  | ROZPOCET | 0 | 0 | 0 | 0 | 0 | 1 | 0 | 1024 | -1476681468

## 2016-17-01-03S - Výměna s...
| List obsahuje: |  | 1) Krycí list soupisu | 2) Rekapitulace |  |  | 3) Soupis prací | Zpět na list: | Rekapitulace stavby
{6218d17f-3501-4cbb-8349-036f3b4a02b3}
2
| KRYCÍ LIST SOUPISU | [8 empty] | v --- níže se nacházejí doplnkové a pomocné údaje k sestavám --- v | [8 empty] | False
Stavba:
Rekonstrukce objektu Myslivna,Jáchymovská 225, Ostrov - krov,střecha,strop nad 2.NP
Objekt:
2016-17-01-03S - Výměna střešní krytiny
| KSO: |  |  |  |  | CC-CZ:
| Místo: |  |  |  |  | Datum: | 3.1.2017
| Zadavatel: |  |  |  |  | IČ:
DIČ:
| Uchazeč: |  |  |  |  | IČ:
DIČ:
| Projektant: |  |  |  |  | IČ:
DIČ:
Poznámka:
| Cena bez DPH | [5 empty] | 0
|  |  | Základ daně |  |  | Sazba daně | Výše daně
| DPH | základní | 0 |  |  | 21% | 0
|  | snížená | 0 |  |  | 15% | 0
|  | zákl. přenesená | 0 |  |  | 21% | 0
|  | sníž. přenesená | 0 |  |  | 15% | 0
|  | nulová | 0 |  |  | 0% | 0
| Cena s DPH |  |  | v | CZK |  | 0
REKAPITULACE ČLENĚNÍ SOUPISU PRACÍ
Stavba:
Rekonstrukce objektu Myslivna,Jáchymovská 225, Ostrov - krov,střecha,strop nad 2.NP
Objekt:
2016-17-01-03S - Výměna střešní krytiny
Místo: | [5 empty] | Datum: | 3.1.2017
Zadavatel: | [5 empty] | Projektant:
Uchazeč:
Kód dílu - Popis | [6 empty] | Cena celkem [CZK]
Náklady soupisu celkem | [6 empty] | 0 | [12 empty] | -1
| HSV - Práce a dodávky HSV | [5 empty] | 0
| 9 - Ostatní konstrukce a práce, bourání | [5 empty] | 0
| 997 - Přesun sutě | [5 empty] | 0
| PSV - Práce a dodávky PSV | [5 empty] | 0
| 712 - Povlakové krytiny | [5 empty] | 0
| 721 - Zdravotechnika - vnitřní kanalizace | [5 empty] | 0
| 743 - Elektromontáže - hrubá montáž | [5 empty] | 0
| 762 - Konstrukce tesařské | [5 empty] | 0
| 764 - Konstrukce klempířské | [5 empty] | 0
| 765 - Krytina skládaná | [5 empty] | 0
| 783 - Dokončovací práce - nátěry | [5 empty] | 0
| VRN - Vedlejší rozpočtové náklady | [5 empty] | 0
| VRN3 - Zařízení staveniště | [5 empty] | 0
| VRN4 - Inženýrská činnost | [5 empty] | 0
| VRN6 - Územní vlivy | [5 empty] | 0
| VRN7 - Provozní vlivy | [5 empty] | 0
| VRN9 - Ostatní náklady | [5 empty] | 0
SOUPIS PRACÍ
Stavba:
Rekonstrukce objektu Myslivna,Jáchymovská 225, Ostrov - krov,střecha,strop nad 2.NP
Objekt:
2016-17-01-03S - Výměna střešní krytiny
Místo: | [5 empty] | Datum: | 3.1.2017
Zadavatel: | [5 empty] | Projektant:
Uchazeč:
PČ | Typ | Kód | Popis | MJ | Množství | J.cena [CZK] | Cena celkem [CZK] | Cenová soustava |  | Poznámka | DPH | J. Nh [h] | Nh celkem [h] | J. hmotnost [t] | Hmotnost celkem [t] | J. suť [t] | Suť Celkem [t]
Náklady soupisu celkem | [6 empty] | 0 | [5 empty] | 0 |  | 57.0567 |  | 17.3136 |  | D | -1 | [10 empty] | 0
| D | HSV | Práce a dodávky HSV |  |  |  | 0 | [5 empty] | 0 |  | 0 |  | 0 | 1 | D | 0 |  |  |  | ROZPOCET | [6 empty] | 0
| D | 9 | Ostatní konstrukce a práce, bourání |  |  |  | 0 | [5 empty] | 0 |  | 0 |  | 0 | 1 | D | 1 |  |  |  | ROZPOCET | [6 empty] | 0
1 | K | 941121112 | Montáž lešení řadového trubkového těžkého s podlahami zatížení do 300 kg/m2 š do 1,5 m v do 20 m | m2 | 913.043 |  | 0 | CS ÚRS 2016 01 |  |  | základní |  | 0 | 0 | 0 | 0 | 0 | 4 | K | 2 |  |  |  | ROZPOCET | 0 | 0 | 0 | 0 | 0 | 1 | 0 | 4 | 1464863045
| VV |  | nižší část | [15 empty] | VV | 2 | 1 | True | 0 | ROZPOCET
| VV |  | 8,5*(10,66+9,01+0,7+1,5)*2 |  | 371.79 | [13 empty] | VV | 2 | 2 | True | 0 | ROZPOCET
| VV |  | 6,5*10,0 |  | 65 | [13 empty] | VV | 2 | 2 | True | 0 | ROZPOCET
| VV |  | vyšší část | [15 empty] | VV | 2 | 1 | True | 0 | ROZPOCET
| VV |  | 8,5*(17,83+1,5)*2 |  | 328.61 | [13 empty] | VV | 2 | 2 | True | 0 | ROZPOCET
| VV |  | 9,55*15,46 |  | 147.643 | [13 empty] | VV | 2 | 2 | True | 0 | ROZPOCET
| VV |  | Součet |  | 913.043 | [13 empty] | VV | 2 | 4 | True | 1 | ROZPOCET
2 | K | 941121212 | Příplatek k lešení řadovému trubkovému těžkému s podlahami š 1,5 m v 20 m za první a ZKD den použití | m2 | 54782.58 |  | 0 | CS ÚRS 2016 01 |  |  | základní |  | 0 | 0 | 0 | 0 | 0 | 4 | K | 2 |  |  |  | ROZPOCET | 0 | 0 | 0 | 0 | 0 | 1 | 0 | 4 | -1473174235
| VV |  | 913,043*60 |  | 54782.58 | [13 empty] | VV | 2 | 2 | True | 1 | ROZPOCET
3 | K | 941121812 | Demontáž lešení řadového trubkového těžkého s podlahami zatížení do 300 kg/m2 š do 1,5 m v do 20 m | m2 | 913.043 |  | 0 | CS ÚRS 2016 01 |  |  | základní |  | 0 | 0 | 0 | 0 | 0 | 4 | K | 2 |  |  |  | ROZPOCET | 0 | 0 | 0 | 0 | 0 | 1 | 0 | 4 | -569785038
4 | K | 944511111 | Montáž ochranné sítě z textilie z umělých vláken | m2 | 913.043 |  | 0 | CS ÚRS 2016 01 |  |  | základní |  | 0 | 0 | 0 | 0 | 0 | 4 | K | 2 |  |  |  | ROZPOCET | 0 | 0 | 0 | 0 | 0 | 1 | 0 | 4 | 1340931786
5 | K | 944511211 | Příplatek k ochranné síti za první a ZKD den použití | m2 | 54782.58 |  | 0 | CS ÚRS 2016 01 |  |  | základní |  | 0 | 0 | 0 | 0 | 0 | 4 | K | 2 |  |  |  | ROZPOCET | 0 | 0 | 0 | 0 | 0 | 1 | 0 | 4 | -546592887
| VV |  | 913,043*60 |  | 54782.58 | [13 empty] | VV | 2 | 2 | True | 1 | ROZPOCET
6 | K | 944511811 | Demontáž ochranné sítě z textilie z umělých vláken | m2 | 913.043 |  | 0 | CS ÚRS 2016 01 |  |  | základní |  | 0 | 0 | 0 | 0 | 0 | 4 | K | 2 |  |  |  | ROZPOCET | 0 | 0 | 0 | 0 | 0 | 1 | 0 | 4 | -863798795
| D | 997 | Přesun sutě |  |  |  | 0 | [5 empty] | 0 |  | 0 |  | 0 | 1 | D | 1 |  |  |  | ROZPOCET | [6 empty] | 0
7 | K | 997013113 | Vnitrostaveništní doprava suti a vybouraných hmot pro budovy v do 12 m s použitím mechanizace | t | 17.314 |  | 0 | CS ÚRS 2016 01 |  |  | základní |  | 0 | 0 | 0 | 0 | 0 | 4 | K | 2 |  |  |  | ROZPOCET | 0 | 0 | 0 | 0 | 0 | 1 | 0 | 4 | 1173982534
8 | K | 997013501 | Odvoz suti a vybouraných hmot na skládku nebo meziskládku do 1 km se složením | t | 17.314 |  | 0 | CS ÚRS 2016 01 |  |  | základní |  | 0 | 0 | 0 | 0 | 0 | 4 | K | 2 |  |  |  | ROZPOCET | 0 | 0 | 0 | 0 | 0 | 1 | 0 | 4 | -800800173
9 | K | 997013509 | Příplatek k odvozu suti a vybouraných hmot na skládku ZKD 1 km přes 1 km | t | 415.536 |  | 0 | CS ÚRS 2016 01 |  |  | základní |  | 0 | 0 | 0 | 0 | 0 | 4 | K | 2 |  |  |  | ROZPOCET | 0 | 0 | 0 | 0 | 0 | 1 | 0 | 4 | -2015623110
| VV |  | 17,314*(25-1) |  | 415.536 | [13 empty] | VV | 2 | 2 | True | 1 | ROZPOCET
10 | K | 997013811 | Poplatek za uložení stavebního dřevěného odpadu na skládce (skládkovné) | t | 1.635 |  | 0 | CS ÚRS 2016 01 |  |  | základní |  | 0 | 0 | 0 | 0 | 0 | 4 | K | 2 |  |  |  | ROZPOCET | 0 | 0 | 0 | 0 | 0 | 1 | 0 | 4 | -1516992565
11 | K | 997013814 | Poplatek za uložení stavebního odpadu z izolačních hmot na skládce (skládkovné) | t | 15.114 |  | 0 | CS ÚRS 2016 01 |  |  | základní |  | 0 | 0 | 0 | 0 | 0 | 4 | K | 2 |  |  |  | ROZPOCET | 0 | 0 | 0 | 0 | 0 | 1 | 0 | 4 | 1561653961
12 | K | 997013831 | Poplatek za uložení stavebního směsného odpadu na skládce (skládkovné) | t | 0.565 |  | 0 | CS ÚRS 2016 01 |  |  | základní |  | 0 | 0 | 0 | 0 | 0 | 4 | K | 2 |  |  |  | ROZPOCET | 0 | 0 | 0 | 0 | 0 | 1 | 0 | 4 | -931764235
| D | PSV | Práce a dodávky PSV |  |  |  | 0 | [5 empty] | 0 |  | 57.0567 |  | 17.3136 | 2 | D | 0 |  |  |  | ROZPOCET | [6 empty] | 0
| D | 712 | Povlakové krytiny |  |  |  | 0 | [5 empty] | 0 |  | 0 |  | 15.114 | 2 | D | 1 |  |  |  | ROZPOCET | [6 empty] | 0
13 | K | 712600832 | Odstranění povlakové krytiny střech přes 30° dvouvrstvé | m2 | 687 |  | 0 | CS ÚRS 2016 01 |  |  | základní |  | 0 | 0 | 0 | 0.01 | 6.87 | 16 | K | 2 |  |  |  | ROZPOCET | 0 | 0 | 0 | 0 | 0 | 1 | 0 | 16 | 265699659
| VV |  | užší a širší část | [15 empty] | VV | 2 | 1 | True | 0 | ROZPOCET
| VV |  | 296,0+391,0 |  | 687 | [13 empty] | VV | 2 | 2 | True | 0 | ROZPOCET
| VV |  | Součet |  | 687 | [13 empty] | VV | 2 | 4 | True | 1 | ROZPOCET
14 | K | 712600834 | Příplatek k odstranění povlakové krytiny střech přes 30° ZKD vrstvu | m2 | 1374 |  | 0 | CS ÚRS 2016 01 |  |  | základní |  | 0 | 0 | 0 | 0.006 | 8.244 | 16 | K | 2 |  |  |  | ROZPOCET | 0 | 0 | 0 | 0 | 0 | 1 | 0 | 16 | -2041233102
| VV |  | 687,0*2 |  | 1374 | [13 empty] | VV | 2 | 2 | True | 1 | ROZPOCET
15 | K | 712600898 | Příplatek k odstranění povlakové krytiny střech za sklon přes 45 do 60° | m2 | 687 |  | 0 | CS ÚRS 2016 01 |  |  | základní |  | 0 | 0 | 0 | 0 | 0 | 16 | K | 2 |  |  |  | ROZPOCET | 0 | 0 | 0 | 0 | 0 | 1 | 0 | 16 | -1536492533
| D | 721 | Zdravotechnika - vnitřní kanalizace |  |  |  | 0 | [5 empty] | 0 |  | 0.00319 |  | 0 | 2 | D | 1 |  |  |  | ROZPOCET | [6 empty] | 0
16 | K | 721273154R | Hlavice ventilační DN 125 | kus | 11 |  | 0 | R-položka |  |  | základní |  | 0 | 0.00029 | 0.00319 | 0 | 0 | 16 | K | 2 |  |  |  | ROZPOCET | 0 | 0 | 0 | 0 | 0 | 1 | 0 | 16 | -558638840
| VV |  | prvek 21/K + 22/K | [15 empty] | VV | 2 | 1 | True | 0 | ROZPOCET
| VV |  | 10+1 |  | 11 | [13 empty] | VV | 2 | 2 | True | 0 | ROZPOCET
| VV |  | Součet |  | 11 | [13 empty] | VV | 2 | 4 | True | 1 | ROZPOCET
17 | K | 998721103 | Přesun hmot tonážní pro vnitřní kanalizace v objektech v do 24 m | t | 0.003 |  | 0 | CS ÚRS 2016 01 |  |  | základní |  | 0 | 0 | 0 | 0 | 0 | 16 | K | 2 |  |  |  | ROZPOCET | 0 | 0 | 0 | 0 | 0 | 1 | 0 | 16 | -590001857
| D | 743 | Elektromontáže - hrubá montáž |  |  |  | 0 | [5 empty] | 0 |  | 0 |  | 0 | 2 | D | 1 |  |  |  | ROZPOCET | [6 empty] | 0
18 | K | 743621R | Montáž a dodávka hromosvodu - střecha | kpl | 1 |  | 0 | R-položka |  |  | základní |  | 0 | 0 | 0 | 0 | 0 | 16 | K | 2 |  |  |  | ROZPOCET | 0 | 0 | 0 | 0 | 0 | 1 | 0 | 16 | -1336002997
19 | K | 743622R | Montáž a dodávka hromosvodu - zem | kpl | 1 |  | 0 | R-položka |  |  | základní |  | 0 | 0 | 0 | 0 | 0 | 16 | K | 2 |  |  |  | ROZPOCET | 0 | 0 | 0 | 0 | 0 | 1 | 0 | 16 | -1192412588
20 | K | 743623R | Revize hromosvodu | kpl | 1 |  | 0 | R-položka |  |  | základní |  | 0 | 0 | 0 | 0 | 0 | 16 | K | 2 |  |  |  | ROZPOCET | 0 | 0 | 0 | 0 | 0 | 1 | 0 | 16 | -2073947448
21 | K | 749R | Vodič pro vyhřívání podokapních žlabů (možnost dle TZ) | kpl | 1 |  | 0 | R-položka |  |  | základní |  | 0 | 0 | 0 | 0 | 0 | 16 | K | 2 |  |  |  | ROZPOCET | 0 | 0 | 0 | 0 | 0 | 1 | 0 | 16 | 127221348
| D | 762 | Konstrukce tesařské |  |  |  | 0 | [5 empty] | 0 |  | 6.4425 |  | 1.6346 | 2 | D | 1 |  |  |  | ROZPOCET | [6 empty] | 0
22 | K | 762341210 | Montáž bednění střech rovných a šikmých sklonu do 60° z hrubých prken na sraz | m2 | 68.7 |  | 0 | CS ÚRS 2016 01 |  |  | základní |  | 0 | 0 | 0 | 0 | 0 | 16 | K | 2 |  |  |  | ROZPOCET | 0 | 0 | 0 | 0 | 0 | 1 | 0 | 16 | -998737731
| VV |  | cca 10% plochy nová prkna (dle výpisu) | [15 empty] | VV | 2 | 1 | True | 0 | ROZPOCET
| VV |  | 29,6+39,10 |  | 68.7 | [13 empty] | VV | 2 | 2 | True | 0 | ROZPOCET
| VV |  | Součet |  | 68.7 | [13 empty] | VV | 2 | 4 | True | 1 | ROZPOCET
23 | M | 605151110 | řezivo jehličnaté boční prkno jakost I.-II. 2 - 3 cm | m3 | 1.814 |  | 0 | CS ÚRS 2016 01 |  |  | základní |  | 0 | 0.55 | 0.9977 | 0 | 0 | 32 | M | 2 |  |  |  | ROZPOCET | 0 | 0 | 0 | 0 | 0 | 1 | 0 | 16 | 1028848096
| VV |  | 0,024*68,70*1,10 |  | 1.814 | [13 empty] | VV | 2 | 2 | True | 0 | ROZPOCET
| VV |  | Součet |  | 1.814 | [13 empty] | VV | 2 | 4 | True | 1 | ROZPOCET
24 | K | 762341811 | Demontáž bednění střech z prken | m2 | 68.7 |  | 0 | CS ÚRS 2016 01 |  |  | základní |  | 0 | 0 | 0 | 0.015 | 1.0305 | 16 | K | 2 |  |  |  | ROZPOCET | 0 | 0 | 0 | 0 | 0 | 1 | 0 | 16 | 1894217510
| VV |  | cca 10% plochy - dle výpisu tesař.kcí | [15 empty] | VV | 2 | 1 | True | 0 | ROZPOCET
| VV |  | 29,60+39,10 |  | 68.7 | [13 empty] | VV | 2 | 2 | True | 0 | ROZPOCET
| VV |  | Součet |  | 68.7 | [13 empty] | VV | 2 | 4 | True | 1 | ROZPOCET
25 | K | 762341932 | Vyřezání části bednění střech z prken tl do 32 mm plochy jednotlivě do 4 m2 | m | 59.65 |  | 0 | CS ÚRS 2016 01 |  |  | základní |  | 0 | 0 | 0 | 0.0088 | 0.52492 | 16 | K | 2 |  |  |  | ROZPOCET | 0 | 0 | 0 | 0 | 0 | 1 | 0 | 16 | -1298387018
| VV |  | vikýře (11+6ks) - dle výpisu | [15 empty] | VV | 2 | 1 | True | 0 | ROZPOCET
| VV |  | 38,60+21,05 |  | 59.65 | [13 empty] | VV | 2 | 2 | True | 0 | ROZPOCET
| VV |  | Součet |  | 59.65 | [13 empty] | VV | 2 | 4 | True | 1 | ROZPOCET
26 | K | 762341933 | Vyřezání části bednění střech z prken tl do 32 mm plochy jednotlivě přes 4 m2 | m | 6.75 |  | 0 | CS ÚRS 2016 01 |  |  | základní |  | 0 | 0 | 0 | 0.01173 | 0.079177 | 16 | K | 2 |  |  |  | ROZPOCET | 0 | 0 | 0 | 0 | 0 | 1 | 0 | 16 | 1474644256
| VV |  | dle výpisu - montážní otvor | [15 empty] | VV | 2 | 1 | True | 0 | ROZPOCET
| VV |  | 6,75 |  | 6.75 | [13 empty] | VV | 2 | 2 | True | 0 | ROZPOCET
| VV |  | Součet |  | 6.75 | [13 empty] | VV | 2 | 4 | True | 1 | ROZPOCET
27 | K | 762343911 | Zabednění otvorů ve střeše prkny tl do 32mm plochy jednotlivě do 1 m2 (materiál v ceně) | m2 | 9 |  | 0 | CS ÚRS 2016 01 |  |  | základní |  | 0 | 0.01946 | 0.17514 | 0 | 0 | 16 | K | 2 |  |  |  | ROZPOCET | 0 | 0 | 0 | 0 | 0 | 1 | 0 | 16 | -1050746411
| VV |  | po vybouraných střešních oknech avýlezu (v části "výměna oken") | [15 empty] | VV | 2 | 1 | True | 0 | ROZPOCET
| VV |  | 0,96*9+0,36 |  | 9 | [13 empty] | VV | 2 | 2 | True | 0 | ROZPOCET
| VV |  | Součet |  | 9 | [13 empty] | VV | 2 | 4 | True | 1 | ROZPOCET
28 | K | 762343912 | Zabednění otvorů ve střeše prkny tl do 32mm plochy jednotlivě do 4 m2 | m2 | 10.53 |  | 0 | CS ÚRS 2016 01 |  |  | základní |  | 0 | 0.01946 | 0.20491 | 0 | 0 | 16 | K | 2 |  |  |  | ROZPOCET | 0 | 0 | 0 | 0 | 0 | 1 | 0 | 16 | -963928037
| VV |  | po vybourání stávajících vikýřů (v části "krov") | [15 empty] | VV | 2 | 1 | True | 0 | ROZPOCET
| VV |  | 7,02+3,51 |  | 10.53 | [13 empty] | VV | 2 | 2 | True | 0 | ROZPOCET
| VV |  | Součet |  | 10.53 | [13 empty] | VV | 2 | 4 | True | 1 | ROZPOCET
29 | K | 762343913 | Zabednění otvorů ve střeše prkny tl do 32mm plochy jednotlivě do 8 m2 (materiál v ceně) | m2 | 6.75 |  | 0 | CS ÚRS 2016 01 |  |  | základní |  | 0 | 0.01946 | 0.13135 | 0 | 0 | 16 | K | 2 |  |  |  | ROZPOCET | 0 | 0 | 0 | 0 | 0 | 1 | 0 | 16 | 1977510018
| VV |  | dle výpisu - montážní otvor | [15 empty] | VV | 2 | 1 | True | 0 | ROZPOCET
| VV |  | 6,75 |  | 6.75 | [13 empty] | VV | 2 | 2 | True | 0 | ROZPOCET
| VV |  | Součet |  | 6.75 | [13 empty] | VV | 2 | 4 | True | 1 | ROZPOCET
30 | K | 762342214 | Montáž laťování na střechách jednoduchých sklonu do 60° osové vzdálenosti do 360 mm | m2 | 690.969 |  | 0 | CS ÚRS 2016 01 |  |  | základní |  | 0 | 0 | 0 | 0 | 0 | 16 | K | 2 |  |  |  | ROZPOCET | 0 | 0 | 0 | 0 | 0 | 1 | 0 | 16 | 1668158283
| VV |  | nižší část | [15 empty] | VV | 2 | 1 | True | 0 | ROZPOCET
| VV |  | 7,083*(15,485+21,03)/2*2+7,65*10,3/2 |  | 298.033 | [13 empty] | VV | 2 | 2 | True | 0 | ROZPOCET
| VV |  | 2,28*3,05/2 |  | 3.477 | [13 empty] | VV | 2 | 2 | True | 0 | ROZPOCET
| VV |  | Mezisoučet |  | 301.51 | [13 empty] | VV | 2 | 3 | True | 0 | ROZPOCET
| VV |  | vyšší část | [15 empty] | VV | 2 | 1 | True | 0 | ROZPOCET
| VV |  | 5,11*(3,8+10,815)/2+7,86*10,815+5,17*(10,815+3,72)/2 |  | 159.92 | [13 empty] | VV | 2 | 2 | True | 0 | ROZPOCET
| VV |  | 2,13*7,068+2,731*(7,068+10,814)/2+7,86*10,814+5,17*(10,814+3,72)/2 |  | 162.041 | [13 empty] | VV | 2 | 2 | True | 0 | ROZPOCET
| VV |  | ((3,265+7,013)/2*2,73-3,265*1,978/2)+(7,013*5,11/2) |  | 28.719 | [13 empty] | VV | 2 | 2 | True | 0 | ROZPOCET
| VV |  | 10,34*7,096/2 |  | 36.686 | [13 empty] | VV | 2 | 2 | True | 0 | ROZPOCET
| VV |  | Mezisoučet |  | 387.366 | [13 empty] | VV | 2 | 3 | True | 0 | ROZPOCET
| VV |  | vikýře | [15 empty] | VV | 2 | 1 | True | 0 | ROZPOCET
| VV |  | -38,60-21,05 |  | -59.65 | [13 empty] | VV | 2 | 2 | True | 0 | ROZPOCET
| VV |  | 1,05*(1,422+2,037)/2*2*(11+6) |  | 61.743 | [13 empty] | VV | 2 | 2 | True | 0 | ROZPOCET
| VV |  | Mezisoučet |  | 2.093 | [13 empty] | VV | 2 | 3 | True | 0 | ROZPOCET
| VV |  | Součet |  | 690.969 | [13 empty] | VV | 2 | 4 | True | 1 | ROZPOCET
31 | K | 762342441 | Montáž kontralatí na střechách sklonu do 60° | m | 840 |  | 0 | CS ÚRS 2016 01 |  |  | základní |  | 0 | 0 | 0 | 0 | 0 | 16 | K | 2 |  |  |  | ROZPOCET | 0 | 0 | 0 | 0 | 0 | 1 | 0 | 16 | -1685757921
| VV |  | dle výpisu | [15 empty] | VV | 2 | 1 | True | 0 | ROZPOCET
| VV |  | (313,0+75,0)+(411,0+41,0) |  | 840 | [13 empty] | VV | 2 | 2 | True | 0 | ROZPOCET
| VV |  | Součet |  | 840 | [13 empty] | VV | 2 | 4 | True | 1 | ROZPOCET
32 | M | 605141010 | řezivo jehličnaté lať jakost I 10 - 25 cm2 | m3 | 8.543 |  | 0 | CS ÚRS 2016 01 |  |  | základní |  | 0 | 0.55 | 4.6986 | 0 | 0 | 32 | M | 2 |  |  |  | ROZPOCET | 0 | 0 | 0 | 0 | 0 | 1 | 0 | 16 | -842184670
| VV |  | dle výpisu - latě a kontralatě | [15 empty] | VV | 2 | 1 | True | 0 | ROZPOCET
| VV |  | 0,04*0,06*((1119,0+253,0)+(1499,0+138,0))*1,10 |  | 7.944 | [13 empty] | VV | 2 | 2 | True | 0 | ROZPOCET
| VV |  | 0,018*0,036*840,0*1,10 |  | 0.599 | [13 empty] | VV | 2 | 2 | True | 0 | ROZPOCET
| VV |  | Součet |  | 8.543 | [13 empty] | VV | 2 | 4 | True | 1 | ROZPOCET
33 | K | 762395000 | Spojovací prostředky pro montáž krovu, bednění, laťování, světlíky, klíny | m3 | 10.046 |  | 0 | CS ÚRS 2016 01 |  |  | základní |  | 0 | 0.02337 | 0.23478 | 0 | 0 | 16 | K | 2 |  |  |  | ROZPOCET | 0 | 0 | 0 | 0 | 0 | 1 | 0 | 16 | -1160951570
| VV |  | bednění | [15 empty] | VV | 2 | 1 | True | 0 | ROZPOCET
| VV |  | 0,024*(68,70+9,0+10,53+6,75) |  | 2.28 | [13 empty] | VV | 2 | 2 | True | 0 | ROZPOCET
| VV |  | latě a kontralatě | [15 empty] | VV | 2 | 1 | True | 0 | ROZPOCET
| VV |  | 0,04*0,06*(1119,0+253,0+1499,0+138,0) |  | 7.222 | [13 empty] | VV | 2 | 2 | True | 0 | ROZPOCET
| VV |  | 0,018*0,036*((313,0+75,0)+(411,0+41,0)) |  | 0.544 | [13 empty] | VV | 2 | 2 | True | 0 | ROZPOCET
| VV |  | Součet |  | 10.046 | [13 empty] | VV | 2 | 4 | True | 1 | ROZPOCET
34 | K | 998762103 | Přesun hmot tonážní pro kce tesařské v objektech v do 24 m | t | 6.443 |  | 0 | CS ÚRS 2016 01 |  |  | základní |  | 0 | 0 | 0 | 0 | 0 | 16 | K | 2 |  |  |  | ROZPOCET | 0 | 0 | 0 | 0 | 0 | 1 | 0 | 16 | -1163567174
| D | 764 | Konstrukce klempířské |  |  |  | 0 | [5 empty] | 0 |  | 2.0276 |  | 0.56496 | 2 | D | 1 |  |  |  | ROZPOCET | [6 empty] | 0
35 | K | 7640018R | Demontáž klempířských prvků do suti | m | 321 |  | 0 | R-položka |  |  | základní |  | 0 | 0 | 0 | 0.00176 | 0.56496 | 16 | K | 2 |  |  |  | ROZPOCET | 0 | 0 | 0 | 0 | 0 | 1 | 0 | 16 | 356082826
36 | K | 764031422 | Dilatační připojovací lišta z Cu plechu včetně tmelení rš 120 mm | m | 126.5 |  | 0 | CS ÚRS 2016 01 |  |  | základní |  | 0 | 0.00073 | 0.092345 | 0 | 0 | 16 | K | 2 |  |  |  | ROZPOCET | 0 | 0 | 0 | 0 | 0 | 1 | 0 | 16 | -1497898249
| VV |  | prvek 12/K | [15 empty] | VV | 2 | 1 | True | 0 | ROZPOCET
| VV |  | 80,0+25,0 |  | 105 | [13 empty] | VV | 2 | 2 | True | 0 | ROZPOCET
| VV |  | prvek 14/K | [15 empty] | VV | 2 | 1 | True | 0 | ROZPOCET
| VV |  | 21,50 |  | 21.5 | [13 empty] | VV | 2 | 2 | True | 0 | ROZPOCET
| VV |  | Součet |  | 126.5 | [13 empty] | VV | 2 | 4 | True | 1 | ROZPOCET
37 | K | 764031423 | Dilatační připojovací lišta z Cu plechu včetně tmelení rš 150 mm | m | 6.5 |  | 0 | CS ÚRS 2016 01 |  |  | základní |  | 0 | 0.0009 | 0.00585 | 0 | 0 | 16 | K | 2 |  |  |  | ROZPOCET | 0 | 0 | 0 | 0 | 0 | 1 | 0 | 16 | -1718569202
| VV |  | prvek 16/K | [15 empty] | VV | 2 | 1 | True | 0 | ROZPOCET
| VV |  | 6,50 |  | 6.5 | [13 empty] | VV | 2 | 2 | True | 0 | ROZPOCET
| VV |  | Součet |  | 6.5 | [13 empty] | VV | 2 | 4 | True | 1 | ROZPOCET
38 | K | 764131415 | Krytina střechy rovné drážkováním ze svitků z Cu plechu rš 670 mm sklonu přes 60° | m2 | 45 |  | 0 | CS ÚRS 2016 01 |  |  | základní |  | 0 | 0.0066 | 0.297 | 0 | 0 | 16 | K | 2 |  |  |  | ROZPOCET | 0 | 0 | 0 | 0 | 0 | 1 | 0 | 16 | 126263445
| VV |  | prvek 13/K | [15 empty] | VV | 2 | 1 | True | 0 | ROZPOCET
| VV |  | 45,0 |  | 45 | [13 empty] | VV | 2 | 2 | True | 0 | ROZPOCET
| VV |  | Součet |  | 45 | [13 empty] | VV | 2 | 4 | True | 1 | ROZPOCET
39 | K | 764231466 | Oplechování úžlabí z Cu plechu rš 500 mm | m | 50 |  | 0 | CS ÚRS 2016 01 |  |  | základní |  | 0 | 0.00282 | 0.141 | 0 | 0 | 16 | K | 2 |  |  |  | ROZPOCET | 0 | 0 | 0 | 0 | 0 | 1 | 0 | 16 | -1087794548
| VV |  | prvek 11/K | [15 empty] | VV | 2 | 1 | True | 0 | ROZPOCET
| VV |  | 50,0 |  | 50 | [13 empty] | VV | 2 | 2 | True | 0 | ROZPOCET
| VV |  | Součet |  | 50 | [13 empty] | VV | 2 | 4 | True | 1 | ROZPOCET
40 | K | 764232404 | Oplechování štítu závětrnou lištou z Cu plechu rš 330 mm | m | 46.5 |  | 0 | CS ÚRS 2016 01 |  |  | základní |  | 0 | 0.00186 | 0.08649 | 0 | 0 | 16 | K | 2 |  |  |  | ROZPOCET | 0 | 0 | 0 | 0 | 0 | 1 | 0 | 16 | 457925910
| VV |  | prvek 7b/K | [15 empty] | VV | 2 | 1 | True | 0 | ROZPOCET
| VV |  | 46,50 |  | 46.5 | [13 empty] | VV | 2 | 2 | True | 0 | ROZPOCET
| VV |  | Součet |  | 46.5 | [13 empty] | VV | 2 | 4 | True | 1 | ROZPOCET
41 | K | 764232432 | Oplechování rovné okapové hrany z Cu plechu rš 200 mm | m | 155 |  | 0 | CS ÚRS 2016 01 |  |  | základní |  | 0 | 0.00116 | 0.1798 | 0 | 0 | 16 | K | 2 |  |  |  | ROZPOCET | 0 | 0 | 0 | 0 | 0 | 1 | 0 | 16 | 822902294
| VV |  | prvek 7a/K | [15 empty] | VV | 2 | 1 | True | 0 | ROZPOCET
| VV |  | 155,0 |  | 155 | [13 empty] | VV | 2 | 2 | True | 0 | ROZPOCET
| VV |  | Součet |  | 155 | [13 empty] | VV | 2 | 4 | True | 1 | ROZPOCET
42 | K | 764232434 | Oplechování rovné okapové hrany z Cu plechu rš 330 mm | m | 89 |  | 0 | CS ÚRS 2016 01 |  |  | základní |  | 0 | 0.00193 | 0.17177 | 0 | 0 | 16 | K | 2 |  |  |  | ROZPOCET | 0 | 0 | 0 | 0 | 0 | 1 | 0 | 16 | -1227055296
| VV |  | prvek 6/K | [15 empty] | VV | 2 | 1 | True | 0 | ROZPOCET
| VV |  | 89,0 |  | 89 | [13 empty] | VV | 2 | 2 | True | 0 | ROZPOCET
| VV |  | Součet |  | 89 | [13 empty] | VV | 2 | 4 | True | 1 | ROZPOCET
43 | K | 764232438r | Oplechování rovné okapové hrany z Cu plechu rš 1000 mm | m | 16 |  | 0 | R-položka |  |  | základní |  | 0 | 0.0058 | 0.0928 | 0 | 0 | 16 | K | 2 |  |  |  | ROZPOCET | 0 | 0 | 0 | 0 | 0 | 1 | 0 | 16 | -1564560502
| VV |  | prvek 10/K | [15 empty] | VV | 2 | 1 | True | 0 | ROZPOCET
| VV |  | 16,0 |  | 16 | [13 empty] | VV | 2 | 2 | True | 0 | ROZPOCET
| VV |  | Součet |  | 16 | [13 empty] | VV | 2 | 4 | True | 1 | ROZPOCET
44 | K | 764236445 | Oplechování parapetů rovných celoplošně lepené z Cu plechu rš 400 mm | m | 25 |  | 0 | CS ÚRS 2016 01 |  |  | základní |  | 0 | 0.00309 | 0.07725 | 0 | 0 | 16 | K | 2 |  |  |  | ROZPOCET | 0 | 0 | 0 | 0 | 0 | 1 | 0 | 16 | -727171319
| VV |  | prvek 12/K | [15 empty] | VV | 2 | 1 | True | 0 | ROZPOCET
| VV |  | 25,0 |  | 25 | [13 empty] | VV | 2 | 2 | True | 0 | ROZPOCET
| VV |  | Součet |  | 25 | [13 empty] | VV | 2 | 4 | True | 1 | ROZPOCET
45 | K | 764331404 | Lemování rovných zdí střech s krytinou prejzovou nebo vlnitou z Cu plechu rš 330 mm | m | 10 |  | 0 | CS ÚRS 2016 01 |  |  | základní |  | 0 | 0.0019 | 0.019 | 0 | 0 | 16 | K | 2 |  |  |  | ROZPOCET | 0 | 0 | 0 | 0 | 0 | 1 | 0 | 16 | -442402980
| VV |  | prvek 15/K | [15 empty] | VV | 2 | 1 | True | 0 | ROZPOCET
| VV |  | 10,0 |  | 10 | [13 empty] | VV | 2 | 2 | True | 0 | ROZPOCET
| VV |  | Součet |  | 10 | [13 empty] | VV | 2 | 4 | True | 1 | ROZPOCET
46 | K | 764331404R | Lemování vikýřů boční z Cu plechu rš 330 mm | m | 80 |  | 0 | R-položka |  |  | základní |  | 0 | 0.0019 | 0.152 | 0 | 0 | 16 | K | 2 |  |  |  | ROZPOCET | 0 | 0 | 0 | 0 | 0 | 1 | 0 | 16 | 810171394
| VV |  | prvek 12/K | [15 empty] | VV | 2 | 1 | True | 0 | ROZPOCET
| VV |  | 80,0 |  | 80 | [13 empty] | VV | 2 | 2 | True | 0 | ROZPOCET
| VV |  | Součet |  | 80 | [13 empty] | VV | 2 | 4 | True | 1 | ROZPOCET
47 | K | 764331405R | Lemování zdiva z Cu plechu rš 400 mm | m | 21.5 |  | 0 | R-položka |  |  | základní |  | 0 | 0.00223 | 0.047945 | 0 | 0 | 16 | K | 2 |  |  |  | ROZPOCET | 0 | 0 | 0 | 0 | 0 | 1 | 0 | 16 | 1643128219
| VV |  | prvek 14/K | [15 empty] | VV | 2 | 1 | True | 0 | ROZPOCET
| VV |  | 21,50 |  | 21.5 | [13 empty] | VV | 2 | 2 | True | 0 | ROZPOCET
| VV |  | Součet |  | 21.5 | [13 empty] | VV | 2 | 4 | True | 1 | ROZPOCET
48 | K | 764331406R | Lemování vikýřů z Cu plechu rš 500 mm | m | 25 |  | 0 | R-položka |  |  | základní |  | 0 | 0.00278 | 0.0695 | 0 | 0 | 16 | K | 2 |  |  |  | ROZPOCET | 0 | 0 | 0 | 0 | 0 | 1 | 0 | 16 | 1386993692
| VV |  | prvek 12/K | [15 empty] | VV | 2 | 1 | True | 0 | ROZPOCET
| VV |  | 25,0 |  | 25 | [13 empty] | VV | 2 | 2 | True | 0 | ROZPOCET
| VV |  | Součet |  | 25 | [13 empty] | VV | 2 | 4 | True | 1 | ROZPOCET
49 | K | 764334411 | Lemování zdiva komínů s krytinou tvrdou z Cu plechu | m2 | 3.25 |  | 0 | CS ÚRS 2016 01 |  |  | základní |  | 0 | 0.00637 | 0.020702 | 0 | 0 | 16 | K | 2 |  |  |  | ROZPOCET | 0 | 0 | 0 | 0 | 0 | 1 | 0 | 16 | -854024042
| VV |  | prvek 16/K | [15 empty] | VV | 2 | 1 | True | 0 | ROZPOCET
| VV |  | 0,50*6,50 |  | 3.25 | [13 empty] | VV | 2 | 2 | True | 0 | ROZPOCET
| VV |  | Součet |  | 3.25 | [13 empty] | VV | 2 | 4 | True | 1 | ROZPOCET
50 | K | 764334411R | Oplechování koruny komínové hlavice z Cu plechu - 1,10m2 | kus | 1 |  | 0 | R-položka |  |  | základní |  | 0 | 0.00637 | 0.00637 | 0 | 0 | 16 | K | 2 |  |  |  | ROZPOCET | 0 | 0 | 0 | 0 | 0 | 1 | 0 | 16 | 1723829450
| VV |  | prvek 17/K | [15 empty] | VV | 2 | 1 | True | 0 | ROZPOCET
| VV |  | 1 |  | 1 | [13 empty] | VV | 2 | 2 | True | 0 | ROZPOCET
| VV |  | Součet |  | 1 | [13 empty] | VV | 2 | 4 | True | 1 | ROZPOCET
51 | K | 764334412R | Cu komínová stříška obl. do 1m2 | kus | 1 |  | 0 | R-položka |  |  | základní |  | 0 | 0.00637 | 0.00637 | 0 | 0 | 16 | K | 2 |  |  |  | ROZPOCET | 0 | 0 | 0 | 0 | 0 | 1 | 0 | 16 | -1406905953
52 | K | 764336404R | Ventilační hlavice D 350mm z Cu plechu | kus | 1 |  | 0 | R-položka |  |  | základní |  | 0 | 0.00913 | 0.00913 | 0 | 0 | 16 | K | 2 |  |  |  | ROZPOCET | 0 | 0 | 0 | 0 | 0 | 1 | 0 | 16 | -411575415
53 | K | 764508131 | Montáž kruhového svodu - provizorního | m | 48 |  | 0 | CS ÚRS 2016 01 |  |  | základní |  | 0 | 0 | 0 | 0 | 0 | 16 | K | 2 |  |  |  | ROZPOCET | 0 | 0 | 0 | 0 | 0 | 1 | 0 | 16 | 1598033780
| VV |  | prvek 4/K | [15 empty] | VV | 2 | 1 | True | 0 | ROZPOCET
| VV |  | 48,0 |  | 48 | [13 empty] | VV | 2 | 2 | True | 0 | ROZPOCET
| VV |  | Součet |  | 48 | [13 empty] | VV | 2 | 4 | True | 1 | ROZPOCET
54 | M | 345713550 | trubka ohebná Kopoflex DN110 (provizorní svod) | m | 48 |  | 0 | CS ÚRS 2016 01 |  |  | základní |  | 0 | 0.00069 | 0.03312 | 0 | 0 | 32 | M | 2 |  |  |  | ROZPOCET | 0 | 0 | 0 | 0 | 0 | 1 | 0 | 16 | -1867096006
55 | K | 764531404 | Žlab podokapní půlkruhový z Cu plechu rš 330 mm vč.háků a čel | m | 89.2 |  | 0 | CS ÚRS 2016 01 |  |  | základní |  | 0 | 0.00259 | 0.23103 | 0 | 0 | 16 | K | 2 |  |  |  | ROZPOCET | 0 | 0 | 0 | 0 | 0 | 1 | 0 | 16 | -1446943079
| VV |  | prvek 1/K | [15 empty] | VV | 2 | 1 | True | 0 | ROZPOCET
| VV |  | 89,20 |  | 89.2 | [13 empty] | VV | 2 | 2 | True | 0 | ROZPOCET
| VV |  | Součet |  | 89.2 | [13 empty] | VV | 2 | 4 | True | 1 | ROZPOCET
56 | K | 764531424 | Roh nebo kout půlkruhového podokapního žlabu z Cu plechu rš 330 mm | kus | 2 |  | 0 | CS ÚRS 2016 01 |  |  | základní |  | 0 | 0.00203 | 0.00406 | 0 | 0 | 16 | K | 2 |  |  |  | ROZPOCET | 0 | 0 | 0 | 0 | 0 | 1 | 0 | 16 | -1640789951
57 | K | 764531444 | Kotlík oválný (trychtýřový) pro podokapní žlaby z Cu plechu 330/100 mm | kus | 6 |  | 0 | CS ÚRS 2016 01 |  |  | základní |  | 0 | 0.00339 | 0.02034 | 0 | 0 | 16 | K | 2 |  |  |  | ROZPOCET | 0 | 0 | 0 | 0 | 0 | 1 | 0 | 16 | 1912035112
| VV |  | prvek 3/K | [15 empty] | VV | 2 | 1 | True | 0 | ROZPOCET
| VV |  | 6 |  | 6 | [13 empty] | VV | 2 | 2 | True | 0 | ROZPOCET
| VV |  | Součet |  | 6 | [13 empty] | VV | 2 | 4 | True | 1 | ROZPOCET
58 | K | 764533406 | Žlaby nadokapní (nástřešní ) oblého tvaru včetně háků, čel a hrdel z Cu plechu rš 500 mm | m | 18 |  | 0 | CS ÚRS 2016 01 |  |  | základní |  | 0 | 0.00592 | 0.10656 | 0 | 0 | 16 | K | 2 |  |  |  | ROZPOCET | 0 | 0 | 0 | 0 | 0 | 1 | 0 | 16 | 314383950
| VV |  | prvek 8/K | [15 empty] | VV | 2 | 1 | True | 0 | ROZPOCET
| VV |  | 18,0 |  | 18 | [13 empty] | VV | 2 | 2 | True | 0 | ROZPOCET
| VV |  | Součet |  | 18 | [13 empty] | VV | 2 | 4 | True | 1 | ROZPOCET
59 | K | 764533426 | Příplatek k cenám nadokapního žlabu za provedení rohu nebo koutu z Cu plechu rš 500 mm | kus | 3 |  | 0 | CS ÚRS 2016 01 |  |  | základní |  | 0 | 0.00017 | 0.00051 | 0 | 0 | 16 | K | 2 |  |  |  | ROZPOCET | 0 | 0 | 0 | 0 | 0 | 1 | 0 | 16 | -1012438599
| VV |  | prvek 8/K | [15 empty] | VV | 2 | 1 | True | 0 | ROZPOCET
| VV |  | 2+1 |  | 3 | [13 empty] | VV | 2 | 2 | True | 0 | ROZPOCET
| VV |  | Součet |  | 3 | [13 empty] | VV | 2 | 4 | True | 1 | ROZPOCET
60 | K | 76453740R | Dilatace žlabů z Cu plechu rš 330 mm | kus | 3 |  | 0 | R-položka |  |  | základní |  | 0 | 0.00047 | 0.00141 | 0 | 0 | 16 | K | 2 |  |  |  | ROZPOCET | 0 | 0 | 0 | 0 | 0 | 1 | 0 | 16 | 1092729756
61 | K | 764538422 | Svody kruhové včetně objímek, kolen, odskoků z Cu plechu průměru 100 mm | m | 48 |  | 0 | CS ÚRS 2016 01 |  |  | základní |  | 0 | 0.00307 | 0.14736 | 0 | 0 | 16 | K | 2 |  |  |  | ROZPOCET | 0 | 0 | 0 | 0 | 0 | 1 | 0 | 16 | 1839830087
| VV |  | prvek 4/K | [15 empty] | VV | 2 | 1 | True | 0 | ROZPOCET
| VV |  | 48,0 |  | 48 | [13 empty] | VV | 2 | 2 | True | 0 | ROZPOCET
| VV |  | Součet |  | 48 | [13 empty] | VV | 2 | 4 | True | 1 | ROZPOCET
62 | K | 764508132 | Montáž objímky kruhového svodu | kus | 24 |  | 0 | CS ÚRS 2016 01 |  |  | základní |  | 0 | 0 | 0 | 0 | 0 | 16 | K | 2 |  |  |  | ROZPOCET | 0 | 0 | 0 | 0 | 0 | 1 | 0 | 16 | -1120789815
| VV |  | orvek 5/K | [15 empty] | VV | 2 | 1 | True | 0 | ROZPOCET
| VV |  | 24 |  | 24 | [13 empty] | VV | 2 | 2 | True | 0 | ROZPOCET
| VV |  | Součet |  | 24 | [13 empty] | VV | 2 | 4 | True | 1 | ROZPOCET
63 | M | 553443320 | objímka svodu trn 200 mm 100 Cu | kus | 24 |  | 0 | CS ÚRS 2016 01 |  |  | základní |  | 0 | 0.00033 | 0.00792 | 0 | 0 | 32 | M | 2 |  |  |  | ROZPOCET | 0 | 0 | 0 | 0 | 0 | 1 | 0 | 16 | -1375071717
64 | K | 764 99 | Cu ozdobná hrotnice vikýře D 100mm. dl.650mm | kus | 20 |  | 0 | R-položka |  |  | základní |  | 0 | 0 | 0 | 0 | 0 | 16 | K | 2 |  |  |  | ROZPOCET | 0 | 0 | 0 | 0 | 0 | 1 | 0 | 16 | -226096402
| VV |  | prvek 24/K | [15 empty] | VV | 2 | 1 | True | 0 | ROZPOCET
| VV |  | 17+3 |  | 20 | [13 empty] | VV | 2 | 2 | True | 0 | ROZPOCET
| VV |  | Součet |  | 20 | [13 empty] | VV | 2 | 4 | True | 1 | ROZPOCET
65 | K | 998764103 | Přesun hmot tonážní pro konstrukce klempířské v objektech v do 24 m | t | 2.028 |  | 0 | CS ÚRS 2016 01 |  |  | základní |  | 0 | 0 | 0 | 0 | 0 | 16 | K | 2 |  |  |  | ROZPOCET | 0 | 0 | 0 | 0 | 0 | 1 | 0 | 16 | 417228824
| D | 765 | Krytina skládaná |  |  |  | 0 | [5 empty] | 0 |  | 48.2723 |  | 0 | 2 | D | 1 |  |  |  | ROZPOCET | [6 empty] | 0
66 | K | 765114011 | Krytina keramická bobrovka režná korunové krytí sklonu do 30° na sucho | m2 | 690.969 |  | 0 | CS ÚRS 2016 01 |  |  | základní |  | 0 | 0.06708 | 46.3502 | 0 | 0 | 16 | K | 2 |  |  |  | ROZPOCET | 0 | 0 | 0 | 0 | 0 | 1 | 0 | 16 | 1003149238
| VV |  | nižší část | [15 empty] | VV | 2 | 1 | True | 0 | ROZPOCET
| VV |  | 7,083*(15,485+21,03)/2*2+7,65*10,3/2 |  | 298.033 | [13 empty] | VV | 2 | 2 | True | 0 | ROZPOCET
| VV |  | 2,28*3,05/2 |  | 3.477 | [13 empty] | VV | 2 | 2 | True | 0 | ROZPOCET
| VV |  | Mezisoučet |  | 301.51 | [13 empty] | VV | 2 | 3 | True | 0 | ROZPOCET
| VV |  | vyšší část | [15 empty] | VV | 2 | 1 | True | 0 | ROZPOCET
| VV |  | 5,11*(3,8+10,815)/2+7,86*10,815+5,17*(10,815+3,72)/2 |  | 159.92 | [13 empty] | VV | 2 | 2 | True | 0 | ROZPOCET
| VV |  | 2,13*7,068+2,731*(7,068+10,814)/2+7,86*10,814+5,17*(10,814+3,72)/2 |  | 162.041 | [13 empty] | VV | 2 | 2 | True | 0 | ROZPOCET
| VV |  | ((3,265+7,013)/2*2,73-3,265*1,978/2)+(7,013*5,11/2) |  | 28.719 | [13 empty] | VV | 2 | 2 | True | 0 | ROZPOCET
| VV |  | 10,34*7,096/2 |  | 36.686 | [13 empty] | VV | 2 | 2 | True | 0 | ROZPOCET
| VV |  | Mezisoučet |  | 387.366 | [13 empty] | VV | 2 | 3 | True | 0 | ROZPOCET
| VV |  | vikýře (11+6ks) | [15 empty] | VV | 2 | 1 | True | 0 | ROZPOCET
| VV |  | -38,60-21,05 |  | -59.65 | [13 empty] | VV | 2 | 2 | True | 0 | ROZPOCET
| VV |  | 1,05*(1,422+2,037)/2*2*(11+6) |  | 61.743 | [13 empty] | VV | 2 | 2 | True | 0 | ROZPOCET
| VV |  | Mezisoučet |  | 2.093 | [13 empty] | VV | 2 | 3 | True | 0 | ROZPOCET
| VV |  | Součet |  | 690.969 | [13 empty] | VV | 2 | 4 | True | 1 | ROZPOCET
67 | K | 765113912 | Příplatek ke krytině keramické za sklon přes 40° do 50° | m2 | 690.969 |  | 0 | CS ÚRS 2016 01 |  |  | základní |  | 0 | 4e-05 | 0.027639 | 0 | 0 | 16 | K | 2 |  |  |  | ROZPOCET | 0 | 0 | 0 | 0 | 0 | 1 | 0 | 16 | 1070098707
68 | K | 765114211 | Krytina keramická bobrovka nárožní hrana z hřebenáčů režných na sucho s větracím pásem kovovým | m | 52.4 |  | 0 | CS ÚRS 2016 01 |  |  | základní |  | 0 | 0.00737 | 0.38619 | 0 | 0 | 16 | K | 2 |  |  |  | ROZPOCET | 0 | 0 | 0 | 0 | 0 | 1 | 0 | 16 | 789872597
| VV |  | nižší část | [15 empty] | VV | 2 | 1 | True | 0 | ROZPOCET
| VV |  | 9,0*2 |  | 18 | [13 empty] | VV | 2 | 2 | True | 0 | ROZPOCET
| VV |  | Mezisoučet |  | 18 | [13 empty] | VV | 2 | 3 | True | 0 | ROZPOCET
| VV |  | vyšší část | [15 empty] | VV | 2 | 1 | True | 0 | ROZPOCET
| VV |  | 8,70+4,70+10,5*2 |  | 34.4 | [13 empty] | VV | 2 | 2 | True | 0 | ROZPOCET
| VV |  | Mezisoučet |  | 34.4 | [13 empty] | VV | 2 | 3 | True | 0 | ROZPOCET
| VV |  | Součet |  | 52.4 | [13 empty] | VV | 2 | 4 | True | 1 | ROZPOCET
69 | K | 765114311 | Krytina keramická bobrovka hřeben z hřebenáčů režných na sucho s větracím pásem kovovým | m | 60.85 |  | 0 | CS ÚRS 2016 01 |  |  | základní |  | 0 | 0.00737 | 0.44846 | 0 | 0 | 16 | K | 2 |  |  |  | ROZPOCET | 0 | 0 | 0 | 0 | 0 | 1 | 0 | 16 | 383102669
| VV |  | nižší a vyšší část budovy | [15 empty] | VV | 2 | 1 | True | 0 | ROZPOCET
| VV |  | 18,0+8,0 |  | 26 | [13 empty] | VV | 2 | 2 | True | 0 | ROZPOCET
| VV |  | vikýře | [15 empty] | VV | 2 | 1 | True | 0 | ROZPOCET
| VV |  | 2,05*(11+6) |  | 34.85 | [13 empty] | VV | 2 | 2 | True | 0 | ROZPOCET
| VV |  | Součet |  | 60.85 | [13 empty] | VV | 2 | 4 | True | 1 | ROZPOCET
70 | K | 765114521 | Krytina keramická bobrovka štítová hrana z okrajových tašek režných na sucho | m | 12.6 |  | 0 | CS ÚRS 2016 01 |  |  | základní |  | 0 | 0.01318 | 0.16607 | 0 | 0 | 16 | K | 2 |  |  |  | ROZPOCET | 0 | 0 | 0 | 0 | 0 | 1 | 0 | 16 | -1992839474
| VV |  | vyšší budova | [15 empty] | VV | 2 | 1 | True | 0 | ROZPOCET
| VV |  | 4,20*3 |  | 12.6 | [13 empty] | VV | 2 | 2 | True | 0 | ROZPOCET
| VV |  | Součet |  | 12.6 | [13 empty] | VV | 2 | 4 | True | 1 | ROZPOCET
71 | K | 765115201 | Montáž nástavce pro anténu pro keramickou krytinu | kus | 1 |  | 0 | CS ÚRS 2016 01 |  |  | základní |  | 0 | 0 | 0 | 0 | 0 | 16 | K | 2 |  |  |  | ROZPOCET | 0 | 0 | 0 | 0 | 0 | 1 | 0 | 16 | 1547814375
72 | M | 596602540 | nástavec pro anténu - kovový (D28 - 74 mm) | kus | 1 |  | 0 | CS ÚRS 2016 01 |  |  | základní |  | 0 | 0.00046 | 0.00046 | 0 | 0 | 32 | M | 2 |  |  |  | ROZPOCET | 0 | 0 | 0 | 0 | 0 | 1 | 0 | 16 | -718716099
73 | K | 765115202 | Montáž nástavce pro odvětrání kanalizace pro keramickou krytinu | kus | 8 |  | 0 | CS ÚRS 2016 01 |  |  | základní |  | 0 | 0 | 0 | 0 | 0 | 16 | K | 2 |  |  |  | ROZPOCET | 0 | 0 | 0 | 0 | 0 | 1 | 0 | 16 | -351016949
74 | M | 596602120 | nástavec pro odvětrání kanalizace | kus | 8 |  | 0 | CS ÚRS 2016 01 |  |  | základní |  | 0 | 0.0015 | 0.012 | 0 | 0 | 32 | M | 2 |  |  |  | ROZPOCET | 0 | 0 | 0 | 0 | 0 | 1 | 0 | 16 | -1177335562
75 | K | 765115301 | Montáž střešního výlezu plochy jednotlivě do 0,25 m2 pro keramickou krytinu | kus | 1 |  | 0 | CS ÚRS 2016 01 |  |  | základní |  | 0 | 0 | 0 | 0 | 0 | 16 | K | 2 |  |  |  | ROZPOCET | 0 | 0 | 0 | 0 | 0 | 1 | 0 | 16 | -2077217106
| VV |  | prvek 25/K | [15 empty] | VV | 2 | 1 | True | 0 | ROZPOCET
| VV |  | 1 |  | 1 | [13 empty] | VV | 2 | 2 | True | 0 | ROZPOCET
| VV |  | Součet |  | 1 | [13 empty] | VV | 2 | 4 | True | 1 | ROZPOCET
76 | M | 596602150R | vikýř univerzální 43x50 cm | kus | 1 |  | 0 | R-položka |  |  | základní |  | 0 | 0.0105 | 0.0105 | 0 | 0 | 32 | M | 2 |  |  |  | ROZPOCET | 0 | 0 | 0 | 0 | 0 | 1 | 0 | 16 | 124690641
77 | K | 765115351 | Montáž střešní stoupací plošiny délky do 400 mm pro keramickou krytinu | kus | 1 |  | 0 | CS ÚRS 2016 01 |  |  | základní |  | 0 | 0 | 0 | 0 | 0 | 16 | K | 2 |  |  |  | ROZPOCET | 0 | 0 | 0 | 0 | 0 | 1 | 0 | 16 | -1986654521
| VV |  | prvek 26/K | [15 empty] | VV | 2 | 1 | True | 0 | ROZPOCET
| VV |  | 1 |  | 1 | [13 empty] | VV | 2 | 2 | True | 0 | ROZPOCET
| VV |  | Součet |  | 1 | [13 empty] | VV | 2 | 4 | True | 1 | ROZPOCET
78 | M | 596602090 | stoupací komplet univerzální - krátký,držák rovný, rošt 40/25 cm vč. spojovacího materiálu, v barvě | kus | 1 |  | 0 | CS ÚRS 2016 01 |  |  | základní |  | 0 | 0.0016 | 0.0016 | 0 | 0 | 32 | M | 2 |  |  |  | ROZPOCET | 0 | 0 | 0 | 0 | 0 | 1 | 0 | 16 | 1055858094
79 | K | 765115401 | Montáž protisněhového háku pro keramickou krytinu | kus | 2315 |  | 0 | CS ÚRS 2016 01 |  |  | základní |  | 0 | 0 | 0 | 0 | 0 | 16 | K | 2 |  |  |  | ROZPOCET | 0 | 0 | 0 | 0 | 0 | 1 | 0 | 16 | 1134711666
80 | M | 596602410 | hák protisněhový C-380 (Bobrovka) | kus | 2315 |  | 0 | CS ÚRS 2016 01 |  |  | základní |  | 0 | 0.00022 | 0.5093 | 0 | 0 | 32 | M | 2 |  |  |  | ROZPOCET | 0 | 0 | 0 | 0 | 0 | 1 | 0 | 16 | 543144654
81 | K | 76519107R | Montáž větrací mřížky okapu | m | 107.2 |  | 0 | R-položka |  |  | základní |  | 0 | 0 | 0 | 0 | 0 | 16 | K | 2 |  |  |  | ROZPOCET | 0 | 0 | 0 | 0 | 0 | 1 | 0 | 16 | 1028027083
| VV |  | 89,20+18,0 |  | 107.2 | [13 empty] | VV | 2 | 2 | True | 0 | ROZPOCET
| VV |  | Součet |  | 107.2 | [13 empty] | VV | 2 | 4 | True | 1 | ROZPOCET
82 | M | 5535029R | větrací pás ochranný 100cm (PVC) | m | 123.28 |  | 0 | R-položka |  |  | základní |  | 0 | 0.0007 | 0.086296 | 0 | 0 | 32 | M | 2 |  |  |  | ROZPOCET | 0 | 0 | 0 | 0 | 0 | 1 | 0 | 16 | -1975697277
| VV |  | 107,2*1,15 'Přepočtené koeficientem množství |  | 123.28 | [13 empty] | VV | 2 | 2 | False | 1 | ROZPOCET
83 | K | 765193001 | Montáž podkladního vyrovnávacího pásu | m2 | 690.969 |  | 0 | CS ÚRS 2016 01 |  |  | základní |  | 0 | 0 | 0 | 0 | 0 | 16 | K | 2 |  |  |  | ROZPOCET | 0 | 0 | 0 | 0 | 0 | 1 | 0 | 16 | 637218006
84 | M | 55351085R | Oxidovaný asfaltový podkladní pás IKO | m2 | 760.066 |  | 0 | R-položka |  |  | základní |  | 0 | 0.00036 | 0.27362 | 0 | 0 | 32 | M | 2 |  |  |  | ROZPOCET | 0 | 0 | 0 | 0 | 0 | 1 | 0 | 16 | -515097025
| VV |  | 1,10*690,969 |  | 760.066 | [13 empty] | VV | 2 | 2 | True | 0 | ROZPOCET
| VV |  | Součet |  | 760.066 | [13 empty] | VV | 2 | 4 | True | 1 | ROZPOCET
85 | K | 998765103 | Přesun hmot tonážní pro krytiny skládané v objektech v do 24 m | t | 48.272 |  | 0 | CS ÚRS 2016 01 |  |  | základní |  | 0 | 0 | 0 | 0 | 0 | 16 | K | 2 |  |  |  | ROZPOCET | 0 | 0 | 0 | 0 | 0 | 1 | 0 | 16 | 1105549911
| D | 783 | Dokončovací práce - nátěry |  |  |  | 0 | [5 empty] | 0 |  | 0.31105 |  | 0 | 2 | D | 1 |  |  |  | ROZPOCET | [6 empty] | 0
86 | K | 783213121 | Dvojnásobný napouštěcí fungicidní nátěr tesařských konstrukcí | m2 | 1413.87 |  | 0 | CS ÚRS 2016 01 |  |  | základní |  | 0 | 0.00022 | 0.31105 | 0 | 0 | 16 | K | 2 |  |  |  | ROZPOCET | 0 | 0 | 0 | 0 | 0 | 1 | 0 | 16 | -792016191
| VV |  | stávající bednění (vč.boků) | [15 empty] | VV | 2 | 1 | True | 0 | ROZPOCET
| VV |  | (296,0+391,0)*1,05 |  | 721.35 | [13 empty] | VV | 2 | 2 | True | 0 | ROZPOCET
| VV |  | latě a kontralatě | [15 empty] | VV | 2 | 1 | True | 0 | ROZPOCET
| VV |  | (0,04+0,06)*2*(1119,0+253,0+1499,0+138,0) |  | 601.8 | [13 empty] | VV | 2 | 2 | True | 0 | ROZPOCET
| VV |  | (0,018+0,036)*2*((313,0+75,0)+(411,0+41,0)) |  | 90.72 | [13 empty] | VV | 2 | 2 | True | 0 | ROZPOCET
| VV |  | Součet |  | 1413.87 | [13 empty] | VV | 2 | 4 | True | 1 | ROZPOCET
| D | VRN | Vedlejší rozpočtové náklady |  |  |  | 0 | [5 empty] | 0 |  | 0 |  | 0 | 5 | D | 0 |  |  |  | ROZPOCET | [6 empty] | 0
| D | VRN3 | Zařízení staveniště |  |  |  | 0 | [5 empty] | 0 |  | 0 |  | 0 | 5 | D | 1 |  |  |  | ROZPOCET | [6 empty] | 0
87 | K | 030001000 | Zařízení staveniště | kpl | 1 |  | 0 | CS ÚRS 2016 01 |  |  | základní |  | 0 | 0 | 0 | 0 | 0 | 1024 | K | 2 |  |  |  | ROZPOCET | 0 | 0 | 0 | 0 | 0 | 1 | 0 | 1024 | 553762839
| D | VRN4 | Inženýrská činnost |  |  |  | 0 | [5 empty] | 0 |  | 0 |  | 0 | 5 | D | 1 |  |  |  | ROZPOCET | [6 empty] | 0
88 | K | 045203000 | Kompletační činnost zhotovitele | kpl | 1 |  | 0 | CS ÚRS 2016 01 |  |  | základní |  | 0 | 0 | 0 | 0 | 0 | 1024 | K | 2 |  |  |  | ROZPOCET | 0 | 0 | 0 | 0 | 0 | 1 | 0 | 1024 | -839585816
| D | VRN6 | Územní vlivy |  |  |  | 0 | [5 empty] | 0 |  | 0 |  | 0 | 5 | D | 1 |  |  |  | ROZPOCET | [6 empty] | 0
89 | K | 060001000 | Územní vlivy | kpl | 1 |  | 0 | CS ÚRS 2016 01 |  |  | základní |  | 0 | 0 | 0 | 0 | 0 | 1024 | K | 2 |  |  |  | ROZPOCET | 0 | 0 | 0 | 0 | 0 | 1 | 0 | 1024 | 2134187563
| D | VRN7 | Provozní vlivy |  |  |  | 0 | [5 empty] | 0 |  | 0 |  | 0 | 5 | D | 1 |  |  |  | ROZPOCET | [6 empty] | 0
90 | K | 070001000 | Provozní vlivy | kpl | 1 |  | 0 | CS ÚRS 2016 01 |  |  | základní |  | 0 | 0 | 0 | 0 | 0 | 1024 | K | 2 |  |  |  | ROZPOCET | 0 | 0 | 0 | 0 | 0 | 1 | 0 | 1024 | -1361359066
| D | VRN9 | Ostatní náklady |  |  |  | 0 | [5 empty] | 0 |  | 0 |  | 0 | 5 | D | 1 |  |  |  | ROZPOCET | [6 empty] | 0
91 | K | 090001000 | Ostatní náklady - mimostaveništní doprava | kpl | 1 |  | 0 | CS ÚRS 2016 01 |  |  | základní |  | 0 | 0 | 0 | 0 | 0 | 1024 | K | 2 |  |  |  | ROZPOCET | 0 | 0 | 0 | 0 | 0 | 1 | 0 | 1024 | -383320836

## 2016-17-01-03ST - Strop n...
| List obsahuje: |  | 1) Krycí list soupisu | 2) Rekapitulace |  |  | 3) Soupis prací | Zpět na list: | Rekapitulace stavby
{82e78cb8-5843-42bc-ba0f-0e27bd4b8ab0}
2
| KRYCÍ LIST SOUPISU | [8 empty] | v --- níže se nacházejí doplnkové a pomocné údaje k sestavám --- v | [8 empty] | False
Stavba:
Rekonstrukce objektu Myslivna,Jáchymovská 225, Ostrov - krov,střecha,strop nad 2.NP
Objekt:
2016-17-01-03ST - Strop nad 2.NP
| KSO: |  |  |  |  | CC-CZ:
| Místo: |  |  |  |  | Datum: | 3.1.2017
| Zadavatel: |  |  |  |  | IČ:
DIČ:
| Uchazeč: |  |  |  |  | IČ:
DIČ:
| Projektant: |  |  |  |  | IČ:
DIČ:
Poznámka:
| Cena bez DPH | [5 empty] | 0
|  |  | Základ daně |  |  | Sazba daně | Výše daně
| DPH | základní | 0 |  |  | 21% | 0
|  | snížená | 0 |  |  | 15% | 0
|  | zákl. přenesená | 0 |  |  | 21% | 0
|  | sníž. přenesená | 0 |  |  | 15% | 0
|  | nulová | 0 |  |  | 0% | 0
| Cena s DPH |  |  | v | CZK |  | 0
REKAPITULACE ČLENĚNÍ SOUPISU PRACÍ
Stavba:
Rekonstrukce objektu Myslivna,Jáchymovská 225, Ostrov - krov,střecha,strop nad 2.NP
Objekt:
2016-17-01-03ST - Strop nad 2.NP
Místo: | [5 empty] | Datum: | 3.1.2017
Zadavatel: | [5 empty] | Projektant:
Uchazeč:
Kód dílu - Popis | [6 empty] | Cena celkem [CZK]
Náklady soupisu celkem | [6 empty] | 0 | [12 empty] | -1
| HSV - Práce a dodávky HSV | [5 empty] | 0
| 3 - Svislé a kompletní konstrukce | [5 empty] | 0
| 4 - Vodorovné konstrukce | [5 empty] | 0
| 6 - Úpravy povrchů, podlahy a osazování výplní | [5 empty] | 0
| 9 - Ostatní konstrukce a práce, bourání | [5 empty] | 0
| 997 - Přesun sutě | [5 empty] | 0
| 998 - Přesun hmot | [5 empty] | 0
| PSV - Práce a dodávky PSV | [5 empty] | 0
| 711 - Izolace proti vodě, vlhkosti a plynům | [5 empty] | 0
| 713 - Izolace tepelné | [5 empty] | 0
| 762 - Konstrukce tesařské | [5 empty] | 0
| 767 - Konstrukce zámečnické | [5 empty] | 0
| 775 - Podlahy skládané | [5 empty] | 0
| 783 - Dokončovací práce - nátěry | [5 empty] | 0
| VRN - Vedlejší rozpočtové náklady | [5 empty] | 0
| VRN3 - Zařízení staveniště | [5 empty] | 0
| VRN4 - Inženýrská činnost | [5 empty] | 0
| VRN6 - Územní vlivy | [5 empty] | 0
| VRN7 - Provozní vlivy | [5 empty] | 0
SOUPIS PRACÍ
Stavba:
Rekonstrukce objektu Myslivna,Jáchymovská 225, Ostrov - krov,střecha,strop nad 2.NP
Objekt:
2016-17-01-03ST - Strop nad 2.NP
Místo: | [5 empty] | Datum: | 3.1.2017
Zadavatel: | [5 empty] | Projektant:
Uchazeč:
PČ | Typ | Kód | Popis | MJ | Množství | J.cena [CZK] | Cena celkem [CZK] | Cenová soustava |  | Poznámka | DPH | J. Nh [h] | Nh celkem [h] | J. hmotnost [t] | Hmotnost celkem [t] | J. suť [t] | Suť Celkem [t]
Náklady soupisu celkem | [6 empty] | 0 | [5 empty] | 0 |  | 132.0361 |  | 100.9361 |  | D | -1 | [10 empty] | 0
| D | HSV | Práce a dodávky HSV |  |  |  | 0 | [5 empty] | 0 |  | 131.9458 |  | 81.8529 | 1 | D | 0 |  |  |  | ROZPOCET | [6 empty] | 0
| D | 3 | Svislé a kompletní konstrukce |  |  |  | 0 | [5 empty] | 0 |  | 19.3687 |  | 0 | 1 | D | 1 |  |  |  | ROZPOCET | [6 empty] | 0
1 | K | 310235241 | Zazdívka otvorů pl do 0,0225 m2 ve zdivu nadzákladovém cihlami pálenými tl do 300 mm | kus | 418 |  | 0 | CS ÚRS 2016 01 |  |  | základní |  | 0 | 0.01262 | 5.2752 | 0 | 0 | 4 | K | 2 |  |  |  | ROZPOCET | 0 | 0 | 0 | 0 | 0 | 1 | 0 | 4 | 1723644375
| VV |  | po vybouraných trámcích 100x120mm | [15 empty] | VV | 2 | 1 | True | 0 | ROZPOCET
| VV |  | užší část budovy | [15 empty] | VV | 2 | 1 | True | 0 | ROZPOCET
| VV |  | 5*2*22 |  | 220 | [13 empty] | VV | 2 | 2 | True | 0 | ROZPOCET
| VV |  | širší část budovy | [15 empty] | VV | 2 | 1 | True | 0 | ROZPOCET
| VV |  | 2*29+6*8+4*18+2*10 |  | 198 | [13 empty] | VV | 2 | 2 | True | 0 | ROZPOCET
| VV |  | Součet |  | 418 | [13 empty] | VV | 2 | 4 | True | 1 | ROZPOCET
2 | K | 311231126 | Zdivo nosné z cihel dl 290 mm pevnosti P 20 až 25 na MC 10 | m3 | 7.183 |  | 0 | CS ÚRS 2016 01 |  |  | základní |  | 0 | 1.7864 | 12.8314 | 0 | 0 | 4 | K | 2 |  |  |  | ROZPOCET | 0 | 0 | 0 | 0 | 0 | 1 | 0 | 4 | 90839089
| VV |  | vnitřní zdivo - dozdění k novému stropu | [15 empty] | VV | 2 | 1 | True | 0 | ROZPOCET
| VV |  | užší část budovy | [15 empty] | VV | 2 | 1 | True | 0 | ROZPOCET
| VV |  | 0,16*(0,3*(4,37+8,79)+0,35*8,79+0,5*0,5) |  | 1.164 | [13 empty] | VV | 2 | 2 | True | 0 | ROZPOCET
| VV |  | 0,16*0,25*2,5 |  | 0.1 | [13 empty] | VV | 2 | 2 | True | 0 | ROZPOCET
| VV |  | 0,16*0,2*(1,6+7,0) |  | 0.275 | [13 empty] | VV | 2 | 2 | True | 0 | ROZPOCET
| VV |  | 0,16*0,16*3,81 |  | 0.098 | [13 empty] | VV | 2 | 2 | True | 0 | ROZPOCET
| VV |  | širší část budovy | [15 empty] | VV | 2 | 1 | True | 0 | ROZPOCET
| VV |  | 0,16*0,58*8,7 |  | 0.807 | [13 empty] | VV | 2 | 2 | True | 0 | ROZPOCET
| VV |  | 0,16*((0,58*8,7+0,23*7,0+0,367*5,6+0,3*14,001)+0,367*8,9+0,3*(7,58+5,7)+0,18*5,35) |  | 3.38 | [13 empty] | VV | 2 | 2 | True | 0 | ROZPOCET
| VV |  | 0,16*(0,345+0,175+0,161)*6,456 |  | 0.703 | [13 empty] | VV | 2 | 2 | True | 0 | ROZPOCET
| VV |  | Mezisoučet |  | 6.527 | [13 empty] | VV | 2 | 3 | True | 0 | ROZPOCET
| VV |  | pro osazení nově navrženého sloupu S1 (dle TZ) | [15 empty] | VV | 2 | 1 | True | 0 | ROZPOCET
| VV |  | 4,375*0,3*0,5 |  | 0.656 | [13 empty] | VV | 2 | 2 | True | 0 | ROZPOCET
| VV |  | Mezisoučet |  | 0.656 | [13 empty] | VV | 2 | 3 | True | 0 | ROZPOCET
| VV |  | Součet |  | 7.183 | [13 empty] | VV | 2 | 4 | True | 1 | ROZPOCET
3 | K | 31735R | Podepření stávajících meziklenebních pásů (upřesní se při realizaci) - ODHAD! | kpl | 1 |  | 0 | R-položka |  |  | základní |  | 0 | 0.01214 | 0.01214 | 0 | 0 | 4 | K | 2 |  |  |  | ROZPOCET | 0 | 0 | 0 | 0 | 0 | 1 | 0 | 4 | -1919661900
4 | K | 3303214R0 | Betonová hlava sloupu (provedení,tl. a kvalitu betonu určí projektant při realizaci) - ODHAD ! | kpl | 1 |  | 0 | R-položka |  |  | základní |  | 0 | 1.25 | 1.25 | 0 | 0 | 4 | K | 2 |  |  |  | ROZPOCET | 0 | 0 | 0 | 0 | 0 | 1 | 0 | 4 | -773584620
| D | 4 | Vodorovné konstrukce |  |  |  | 0 | [5 empty] | 0 |  | 109.6371 |  | 0 | 1 | D | 1 |  |  |  | ROZPOCET | [6 empty] | 0
5 | K | 411322424 | Stropy trámové nebo kazetové ze ŽB tř. C 25/30 | m3 | 30.491 |  | 0 | CS ÚRS 2016 01 |  |  | základní |  | 0 | 2.4534 | 74.8075 | 0 | 0 | 4 | K | 2 |  |  |  | ROZPOCET | 0 | 0 | 0 | 0 | 0 | 1 | 0 | 4 | -1946352860
| VV |  | tl. 60-110mm | [15 empty] | VV | 2 | 1 | True | 0 | ROZPOCET
| VV |  | užší část budovy | [15 empty] | VV | 2 | 1 | True | 0 | ROZPOCET
| VV |  | (0,05*0,36+0,06)*((3,8+0,29+4,21+0,28)*(10,1-0,45-0,661)-3,8*3,028) |  | 5.118 | [13 empty] | VV | 2 | 2 | True | 0 | ROZPOCET
| VV |  | (0,05*0,36+0,06)*((3,84+0,3+4,325+0,375+2,86)*(10,0-0,6)) |  | 8.578 | [13 empty] | VV | 2 | 2 | True | 0 | ROZPOCET
| VV |  | širší část budovy | [15 empty] | VV | 2 | 1 | True | 0 | ROZPOCET
| VV |  | (0,05*0,36+0,06)*(7,05*(15,56-0,7-5,42-0,3-0,73)+(7,1+0,25)*(5,42+0,3)-1,628*1,94) |  | 7.658 | [13 empty] | VV | 2 | 2 | True | 0 | ROZPOCET
| VV |  | (0,05*0,36+0,06)*(2,68*(15,56-0,7-3,44-0,73)+2,74*3,44) |  | 2.97 | [13 empty] | VV | 2 | 2 | True | 0 | ROZPOCET
| VV |  | (0,05*0,36+0,06)*(6,64*(15,56-0,7-3,44-0,73)+(6,88-4,53)*3,44) |  | 6.167 | [13 empty] | VV | 2 | 2 | True | 0 | ROZPOCET
| VV |  | Součet |  | 30.491 | [13 empty] | VV | 2 | 4 | True | 1 | ROZPOCET
6 | K | 411354173 | Zřízení podpěrné konstrukce stropů v do 4 m pro zatížení do 12 kPa | m2 | 372.234 |  | 0 | CS ÚRS 2016 01 |  |  | základní |  | 0 | 0.00524 | 1.9505 | 0 | 0 | 4 | K | 2 |  |  |  | ROZPOCET | 0 | 0 | 0 | 0 | 0 | 1 | 0 | 4 | -1663901058
| VV |  | užší část budovy | [15 empty] | VV | 2 | 1 | True | 0 | ROZPOCET
| VV |  | (3,8+4,21)*(10,1-0,45-0,661)-3,8*3,028 |  | 60.495 | [13 empty] | VV | 2 | 2 | True | 0 | ROZPOCET
| VV |  | (3,84+4,325+2,86)*(10,0-0,6) |  | 103.635 | [13 empty] | VV | 2 | 2 | True | 0 | ROZPOCET
| VV |  | širší část budovy | [15 empty] | VV | 2 | 1 | True | 0 | ROZPOCET
| VV |  | 7,05*(15,56-0,7-5,42-0,3*2-0,73)+(7,1+0,3)*5,42-2,128*2,19 |  | 92.623 | [13 empty] | VV | 2 | 2 | True | 0 | ROZPOCET
| VV |  | 2,68*(15,56-0,7-3,44-0,73)+2,74*3,44 |  | 38.075 | [13 empty] | VV | 2 | 2 | True | 0 | ROZPOCET
| VV |  | 6,64*(15,56-0,7-3,44-0,25-0,73)+(6,88-4,53)*3,44 |  | 77.406 | [13 empty] | VV | 2 | 2 | True | 0 | ROZPOCET
| VV |  | Součet |  | 372.234 | [13 empty] | VV | 2 | 4 | True | 1 | ROZPOCET
7 | K | 411354174 | Odstranění podpěrné konstrukce stropů v do 4 m pro zatížení do 12 kPa | m2 | 372.234 |  | 0 | CS ÚRS 2016 01 |  |  | základní |  | 0 | 0 | 0 | 0 | 0 | 4 | K | 2 |  |  |  | ROZPOCET | 0 | 0 | 0 | 0 | 0 | 1 | 0 | 4 | 449986285
8 | K | 411354249R | Bednění stropů ztracené z hraněných trapézových vln v 50 mm plech pozinkovaný tl 1,0 mm | m2 | 426.78 |  | 0 | R-položka |  |  | základní |  | 0 | 0.0121 | 5.164 | 0 | 0 | 4 | K | 2 |  |  |  | ROZPOCET | 0 | 0 | 0 | 0 | 0 | 1 | 0 | 4 | -874151957
| VV |  | užší část objektu | [15 empty] | VV | 2 | 1 | True | 0 | ROZPOCET
| VV |  | 0,6*(6,0*34+3,3*8+3,0*20) |  | 174.24 | [13 empty] | VV | 2 | 2 | True | 0 | ROZPOCET
| VV |  | širší část objektu | [15 empty] | VV | 2 | 1 | True | 0 | ROZPOCET
| VV |  | 0,6*(4,5*56+3,0*20+3,3*33) |  | 252.54 | [13 empty] | VV | 2 | 2 | True | 0 | ROZPOCET
| VV |  | Součet |  | 426.78 | [13 empty] | VV | 2 | 4 | True | 1 | ROZPOCET
9 | K | 411361821 | Výztuž stropů betonářskou ocelí 10 505 | t | 1.767 |  | 0 | CS ÚRS 2016 01 |  |  | základní |  | 0 | 1.0552 | 1.8645 | 0 | 0 | 4 | K | 2 |  |  |  | ROZPOCET | 0 | 0 | 0 | 0 | 0 | 1 | 0 | 4 | -828162518
| VV |  | dle výpisu OK - R8 | [15 empty] | VV | 2 | 1 | True | 0 | ROZPOCET
| VV |  | užší část objektu | [15 empty] | VV | 2 | 1 | True | 0 | ROZPOCET
| VV |  | 717,32/1000 |  | 0.717 | [13 empty] | VV | 2 | 2 | True | 0 | ROZPOCET
| VV |  | širší část objektu | [15 empty] | VV | 2 | 1 | True | 0 | ROZPOCET
| VV |  | 1050,15/1000 |  | 1.05 | [13 empty] | VV | 2 | 2 | True | 0 | ROZPOCET
| VV |  | Součet |  | 1.767 | [13 empty] | VV | 2 | 4 | True | 1 | ROZPOCET
10 | K | 411362021 | Výztuž stropů svařovanými sítěmi Kari | t | 1.543 |  | 0 | CS ÚRS 2016 01 |  |  | základní |  | 0 | 1.0531 | 1.6249 | 0 | 0 | 4 | K | 2 |  |  |  | ROZPOCET | 0 | 0 | 0 | 0 | 0 | 1 | 0 | 4 | -23510339
| VV |  | dle výpisu OK | [15 empty] | VV | 2 | 1 | True | 0 | ROZPOCET
| VV |  | užší část objektu | [15 empty] | VV | 2 | 1 | True | 0 | ROZPOCET
| VV |  | 708,90/1000 |  | 0.709 | [13 empty] | VV | 2 | 2 | True | 0 | ROZPOCET
| VV |  | širší část objektu | [15 empty] | VV | 2 | 1 | True | 0 | ROZPOCET
| VV |  | 834,0/1000 |  | 0.834 | [13 empty] | VV | 2 | 2 | True | 0 | ROZPOCET
| VV |  | Součet |  | 1.543 | [13 empty] | VV | 2 | 4 | True | 1 | ROZPOCET
11 | K | 413232211 | Zazdívka zhlaví válcovaných nosníků v do 150 mm | kus | 53 |  | 0 | CS ÚRS 2016 01 |  |  | základní |  | 0 | 0.02278 | 1.2073 | 0 | 0 | 4 | K | 2 |  |  |  | ROZPOCET | 0 | 0 | 0 | 0 | 0 | 1 | 0 | 4 | -1521302513
| VV |  | užší část objektu (obvod + uvnitř) | [15 empty] | VV | 2 | 1 | True | 0 | ROZPOCET
| VV |  | (5+3)+(5+3) |  | 16 | [13 empty] | VV | 2 | 2 | True | 0 | ROZPOCET
| VV |  | širší část objektu (obvod + uvnitř) | [15 empty] | VV | 2 | 1 | True | 0 | ROZPOCET
| VV |  | 1+(2*7+2*11) |  | 37 | [13 empty] | VV | 2 | 2 | True | 0 | ROZPOCET
| VV |  | Součet |  | 53 | [13 empty] | VV | 2 | 4 | True | 1 | ROZPOCET
12 | K | 413232221 | Zazdívka zhlaví válcovaných nosníků v do 300 mm | kus | 153 |  | 0 | CS ÚRS 2016 01 |  |  | základní |  | 0 | 0.059 | 9.027 | 0 | 0 | 4 | K | 2 |  |  |  | ROZPOCET | 0 | 0 | 0 | 0 | 0 | 1 | 0 | 4 | 103950825
| VV |  | užší část objektu (obvod + uvnitř) | [15 empty] | VV | 2 | 1 | True | 0 | ROZPOCET
| VV |  | (6+1*2*3)+(8*2*3+5+1*2*7) |  | 79 | [13 empty] | VV | 2 | 2 | True | 0 | ROZPOCET
| VV |  | širší část objektu (obvod + uvnitř) | [15 empty] | VV | 2 | 1 | True | 0 | ROZPOCET
| VV |  | 6+1*2*3+6+1*2+7+1*2*3 |  | 33 | [13 empty] | VV | 2 | 2 | True | 0 | ROZPOCET
| VV |  | 6+1*2+6+1*2+1*2*2+1*2*2+1*2*2+7+1*2*3 |  | 41 | [13 empty] | VV | 2 | 2 | True | 0 | ROZPOCET
| VV |  | Součet |  | 153 | [13 empty] | VV | 2 | 4 | True | 1 | ROZPOCET
13 | K | 413941121 | Osazování ocelových válcovaných nosníků stropů I, IE, U, UE nebo L do č.12 | t | 0.368 |  | 0 | CS ÚRS 2016 01 |  |  | základní |  | 0 | 0.01954 | 0.0071907 | 0 | 0 | 4 | K | 2 |  |  |  | ROZPOCET | 0 | 0 | 0 | 0 | 0 | 1 | 0 | 4 | 1149175698
| VV |  | užší část objektu | [15 empty] | VV | 2 | 1 | True | 0 | ROZPOCET
| VV |  | U 120 (N1O2 - N4O2) | [15 empty] | VV | 2 | 1 | True | 0 | ROZPOCET
| VV |  | (132,66+39,8+73,41+44,22)/1000 |  | 0.29 | [13 empty] | VV | 2 | 2 | True | 0 | ROZPOCET
| VV |  | širší část objektu | [15 empty] | VV | 2 | 1 | True | 0 | ROZPOCET
| VV |  | U 120 (N10 O4 - N13 O4) | [15 empty] | VV | 2 | 1 | True | 0 | ROZPOCET
| VV |  | (16,78+29,48+16,75+15,41)/1000 |  | 0.078 | [13 empty] | VV | 2 | 2 | True | 0 | ROZPOCET
| VV |  | Součet |  | 0.368 | [13 empty] | VV | 2 | 4 | True | 1 | ROZPOCET
14 | M | 130108180 | ocel profilová UPN, v jakosti 11 375, h=120 mm | t | 0.397 |  | 0 | CS ÚRS 2016 01 |  |  | základní |  | 0 | 1 | 0.397 | 0 | 0 | 8 | M | 2 |  |  |  | ROZPOCET | 0 | 0 | 0 | 0 | 0 | 1 | 0 | 4 | -1673876178
| VV |  | 0,368*1,08 |  | 0.397 | [13 empty] | VV | 2 | 2 | True | 0 | ROZPOCET
| VV |  | Součet |  | 0.397 | [13 empty] | VV | 2 | 4 | True | 1 | ROZPOCET
15 | K | 413941123 | Osazování ocelových válcovaných nosníků stropů I, IE, U, UE nebo L do č. 22 | t | 9.577 |  | 0 | CS ÚRS 2016 01 |  |  | základní |  | 0 | 0.01709 | 0.16367 | 0 | 0 | 4 | K | 2 |  |  |  | ROZPOCET | 0 | 0 | 0 | 0 | 0 | 1 | 0 | 4 | 911477465
| VV |  | užší část objektu | [15 empty] | VV | 2 | 1 | True | 0 | ROZPOCET
| VV |  | I 140 (NS1, NS1x, N9) | [15 empty] | VV | 2 | 1 | True | 0 | ROZPOCET
| VV |  | (231,30+132,35+188,76)/1000 |  | 0.552 | [13 empty] | VV | 2 | 2 | True | 0 | ROZPOCET
| VV |  | širší část objektu | [15 empty] | VV | 2 | 1 | True | 0 | ROZPOCET
| VV |  | I 140 (NS10 - NS11, NS12 - N23, NS31) | [15 empty] | VV | 2 | 1 | True | 0 | ROZPOCET
| VV |  | ((355,86+478,17)+(20,74+127,20+34,32)+(54,91+36,18+62,36+58,8+42,27+24,6+20,74+8,25+14,23+107,25)+23,3)/1000 |  | 1.469 | [13 empty] | VV | 2 | 2 | True | 0 | ROZPOCET
| VV |  | Mezisoučet |  | 2.021 | [13 empty] | VV | 2 | 3 | True | 0 | ROZPOCET
| VV |  | širší část objektu - U 140 (NS013-) | [15 empty] | VV | 2 | 1 | True | 0 | ROZPOCET
| VV |  | 29,76/1000 |  | 0.03 | [13 empty] | VV | 2 | 2 | True | 0 | ROZPOCET
| VV |  | Mezisoučet |  | 0.03 | [13 empty] | VV | 2 | 3 | True | 0 | ROZPOCET
| VV |  | užší část objektu | [15 empty] | VV | 2 | 1 | True | 0 | ROZPOCET
| VV |  | I 160 (NS2 - NS7) | [15 empty] | VV | 2 | 1 | True | 0 | ROZPOCET
| VV |  | (662,32+592,88+321,12+316,48+293,20+72,14)/1000 |  | 2.258 | [13 empty] | VV | 2 | 2 | True | 0 | ROZPOCET
| VV |  | Mezisoučet |  | 2.258 | [13 empty] | VV | 2 | 3 | True | 0 | ROZPOCET
| VV |  | užší část objektu | [15 empty] | VV | 2 | 1 | True | 0 | ROZPOCET
| VV |  | I 180 (NS1+, NS2+, NS3+, NS5+, NS7+, N10) | [15 empty] | VV | 2 | 1 | True | 0 | ROZPOCET
| VV |  | (135,12+202,58+181,33+193,60+176,51+127,46)/1000 |  | 1.017 | [13 empty] | VV | 2 | 2 | True | 0 | ROZPOCET
| VV |  | širší část objektu | [15 empty] | VV | 2 | 1 | True | 0 | ROZPOCET
| VV |  | I 180 (NS11+, NS11-, NS30, NS33) | [15 empty] | VV | 2 | 1 | True | 0 | ROZPOCET
| VV |  | (133,16+130,96+238,5+218,12)/1000 |  | 0.721 | [13 empty] | VV | 2 | 2 | True | 0 | ROZPOCET
| VV |  | Mezisoučet |  | 1.738 | [13 empty] | VV | 2 | 3 | True | 0 | ROZPOCET
| VV |  | širší část objektu | [15 empty] | VV | 2 | 1 | True | 0 | ROZPOCET
| VV |  | I 200 (NS24, NS26, NS28-29, NS32) | [15 empty] | VV | 2 | 1 | True | 0 | ROZPOCET
| VV |  | (943,20+1634,13+604,68+153,79+194,67)/1000 |  | 3.53 | [13 empty] | VV | 2 | 2 | True | 0 | ROZPOCET
| VV |  | Mezisoučet |  | 3.53 | [13 empty] | VV | 2 | 3 | True | 0 | ROZPOCET
| VV |  | Součet |  | 9.577 | [13 empty] | VV | 2 | 4 | True | 1 | ROZPOCET
16 | M | 130107160 | ocel profilová IPN, v jakosti 11 375, h=140 mm | t | 2.183 |  | 0 | CS ÚRS 2016 01 |  |  | základní |  | 0 | 1 | 2.183 | 0 | 0 | 8 | M | 2 |  |  |  | ROZPOCET | 0 | 0 | 0 | 0 | 0 | 1 | 0 | 4 | -1556597902
| VV |  | 2,021*1,08 |  | 2.183 | [13 empty] | VV | 2 | 2 | True | 0 | ROZPOCET
| VV |  | Součet |  | 2.183 | [13 empty] | VV | 2 | 4 | True | 1 | ROZPOCET
17 | M | 130108200 | ocel profilová UPN, v jakosti 11 375, h=140 mm | t | 0.032 |  | 0 | CS ÚRS 2016 01 |  |  | základní |  | 0 | 1 | 0.032 | 0 | 0 | 8 | M | 2 |  |  |  | ROZPOCET | 0 | 0 | 0 | 0 | 0 | 1 | 0 | 4 | -1872919491
| VV |  | 0,030*1,08 |  | 0.032 | [13 empty] | VV | 2 | 2 | True | 0 | ROZPOCET
| VV |  | Součet |  | 0.032 | [13 empty] | VV | 2 | 4 | True | 1 | ROZPOCET
18 | M | 130107180 | ocel profilová IPN, v jakosti 11 375, h=160 mm | t | 2.439 |  | 0 | CS ÚRS 2016 01 |  |  | základní |  | 0 | 1 | 2.439 | 0 | 0 | 8 | M | 2 |  |  |  | ROZPOCET | 0 | 0 | 0 | 0 | 0 | 1 | 0 | 4 | -161827917
| VV |  | 2,258*1,08 |  | 2.439 | [13 empty] | VV | 2 | 2 | True | 0 | ROZPOCET
| VV |  | Součet |  | 2.439 | [13 empty] | VV | 2 | 4 | True | 1 | ROZPOCET
19 | M | 130107200 | ocel profilová IPN, v jakosti 11 375, h=180 mm | t | 1.877 |  | 0 | CS ÚRS 2016 01 |  |  | základní |  | 0 | 1 | 1.877 | 0 | 0 | 8 | M | 2 |  |  |  | ROZPOCET | 0 | 0 | 0 | 0 | 0 | 1 | 0 | 4 | 1523277869
| VV |  | 1,738*1,08 |  | 1.877 | [13 empty] | VV | 2 | 2 | True | 0 | ROZPOCET
| VV |  | Součet |  | 1.877 | [13 empty] | VV | 2 | 4 | True | 1 | ROZPOCET
20 | M | 130107220 | ocel profilová IPN, v jakosti 11 375, h=200 mm | t | 3.812 |  | 0 | CS ÚRS 2016 01 |  |  | základní |  | 0 | 1 | 3.812 | 0 | 0 | 8 | M | 2 |  |  |  | ROZPOCET | 0 | 0 | 0 | 0 | 0 | 1 | 0 | 4 | -1781484601
| VV |  | 3,530*1,08 |  | 3.812 | [13 empty] | VV | 2 | 2 | True | 0 | ROZPOCET
| VV |  | Součet |  | 3.812 | [13 empty] | VV | 2 | 4 | True | 1 | ROZPOCET
21 | K | 413941125 | Osazování ocelových válcovaných nosníků stropů I, IE, U, UE nebo L č. 24 a vyšší | t | 2.82 |  | 0 | CS ÚRS 2016 01 |  |  | základní |  | 0 | 0.01221 | 0.034432 | 0 | 0 | 4 | K | 2 |  |  |  | ROZPOCET | 0 | 0 | 0 | 0 | 0 | 1 | 0 | 4 | -73223114
| VV |  | užší část objektu | [15 empty] | VV | 2 | 1 | True | 0 | ROZPOCET
| VV |  | I 240 (NS8) | [15 empty] | VV | 2 | 1 | True | 0 | ROZPOCET
| VV |  | 1382,04/1000 |  | 1.382 | [13 empty] | VV | 2 | 2 | True | 0 | ROZPOCET
| VV |  | širší část objektu | [15 empty] | VV | 2 | 1 | True | 0 | ROZPOCET
| VV |  | I 240 (NS25, NS27) | [15 empty] | VV | 2 | 1 | True | 0 | ROZPOCET
| VV |  | (434,4+1003,48)/1000 |  | 1.438 | [13 empty] | VV | 2 | 2 | True | 0 | ROZPOCET
| VV |  | Součet |  | 2.82 | [13 empty] | VV | 2 | 4 | True | 1 | ROZPOCET
22 | M | 130107260 | ocel profilová IPN, v jakosti 11 375, h=240 mm | t | 3.046 |  | 0 | CS ÚRS 2016 01 |  |  | základní |  | 0 | 1 | 3.046 | 0 | 0 | 8 | M | 2 |  |  |  | ROZPOCET | 0 | 0 | 0 | 0 | 0 | 1 | 0 | 4 | -276763923
| VV |  | 2,820*1,08 |  | 3.046 | [13 empty] | VV | 2 | 2 | True | 0 | ROZPOCET
| VV |  | Součet |  | 3.046 | [13 empty] | VV | 2 | 4 | True | 1 | ROZPOCET
| D | 6 | Úpravy povrchů, podlahy a osazování výplní |  |  |  | 0 | [5 empty] | 0 |  | 0.2616 |  | 0 | 1 | D | 1 |  |  |  | ROZPOCET | [6 empty] | 0
23 | K | 612135101 | Hrubá výplň rýh ve stěnách maltou jakékoli šířky rýhy | m2 | 6.54 |  | 0 | CS ÚRS 2016 01 |  |  | základní |  | 0 | 0.04 | 0.2616 | 0 | 0 | 4 | K | 2 |  |  |  | ROZPOCET | 0 | 0 | 0 | 0 | 0 | 1 | 0 | 4 | -170964034
| VV |  | užší část objektu | [15 empty] | VV | 2 | 1 | True | 0 | ROZPOCET
| VV |  | pro NS8, N10 | [15 empty] | VV | 2 | 1 | False | 0 | ROZPOCET
| VV |  | 0,3*5,0+0,2*3,0 |  | 2.1 | [13 empty] | VV | 2 | 2 | True | 0 | ROZPOCET
| VV |  | širší část objektu | [15 empty] | VV | 2 | 1 | True | 0 | ROZPOCET
| VV |  | pro NS24, NS26, NS30, NS33 | [15 empty] | VV | 2 | 1 | False | 0 | ROZPOCET
| VV |  | 0,15*(6,1+6,7)+0,3*(3,5+4,9) |  | 4.44 | [13 empty] | VV | 2 | 2 | True | 0 | ROZPOCET
| VV |  | Součet |  | 6.54 | [13 empty] | VV | 2 | 4 | True | 1 | ROZPOCET
| D | 9 | Ostatní konstrukce a práce, bourání |  |  |  | 0 | [5 empty] | 0 |  | 2.6785 |  | 81.8529 | 1 | D | 1 |  |  |  | ROZPOCET | [6 empty] | 0
24 | K | 953944122R | Vstřelování hřebů (srovnatelně pro spřahovací prvky) | kus | 4392 |  | 0 | R-položka |  |  | základní |  | 0 | 1e-05 | 0.04392 | 0 | 0 | 4 | K | 2 |  |  |  | ROZPOCET | 0 | 0 | 0 | 0 | 0 | 1 | 0 | 4 | -470813503
| VV |  | dle výpisu OK - HILTI | [15 empty] | VV | 2 | 1 | True | 0 | ROZPOCET
| VV |  | užší část objektu | [15 empty] | VV | 2 | 1 | True | 0 | ROZPOCET
| VV |  | 1886 |  | 1886 | [13 empty] | VV | 2 | 2 | True | 0 | ROZPOCET
| VV |  | širší část objektu | [15 empty] | VV | 2 | 1 | True | 0 | ROZPOCET
| VV |  | 2506 |  | 2506 | [13 empty] | VV | 2 | 2 | True | 0 | ROZPOCET
| VV |  | Součet |  | 4392 | [13 empty] | VV | 2 | 4 | True | 1 | ROZPOCET
25 | M | 95394D01 | Spřahovací prvek X-HVB 95 60x24x95mm | kus | 2196 |  | 0 | R-položka |  |  | základní |  | 0 | 0 | 0 | 0 | 0 | 8 | M | 2 |  |  |  | ROZPOCET | 0 | 0 | 0 | 0 | 0 | 1 | 0 | 4 | 622271928
| VV |  | dle výpisu OK - HILTI | [15 empty] | VV | 2 | 1 | True | 0 | ROZPOCET
| VV |  | užší část objektu | [15 empty] | VV | 2 | 1 | True | 0 | ROZPOCET
| VV |  | 943 |  | 943 | [13 empty] | VV | 2 | 2 | True | 0 | ROZPOCET
| VV |  | širší část objektu | [15 empty] | VV | 2 | 1 | True | 0 | ROZPOCET
| VV |  | 1253 |  | 1253 | [13 empty] | VV | 2 | 2 | True | 0 | ROZPOCET
| VV |  | Součet |  | 2196 | [13 empty] | VV | 2 | 4 | True | 1 | ROZPOCET
26 | M | 95394D02 | Hřeb X-ENP-19 L15 pro upev.profilových plechů | kus | 4392 |  | 0 | R-položka |  |  | základní |  | 0 | 0 | 0 | 0 | 0 | 8 | M | 2 |  |  |  | ROZPOCET | 0 | 0 | 0 | 0 | 0 | 1 | 0 | 4 | -1756337357
| VV |  | dle výpisu OK - HILTI | [15 empty] | VV | 2 | 1 | True | 0 | ROZPOCET
| VV |  | užší část objektu | [15 empty] | VV | 2 | 1 | True | 0 | ROZPOCET
| VV |  | 1886 |  | 1886 | [13 empty] | VV | 2 | 2 | True | 0 | ROZPOCET
| VV |  | širší část objektu | [15 empty] | VV | 2 | 1 | True | 0 | ROZPOCET
| VV |  | 2506 |  | 2506 | [13 empty] | VV | 2 | 2 | True | 0 | ROZPOCET
| VV |  | Součet |  | 4392 | [13 empty] | VV | 2 | 4 | True | 1 | ROZPOCET
27 | K | 962032230 | Bourání zdiva z cihel pálených nebo vápenopískových na MV nebo MVC do 1 m3 | m3 | 15.544 |  | 0 | CS ÚRS 2016 01 |  |  | základní |  | 0 | 0 | 0 | 1.8 | 27.9792 | 4 | K | 2 |  |  |  | ROZPOCET | 0 | 0 | 0 | 0 | 0 | 1 | 0 | 4 | -407444640
| VV |  | vnitřní zdivo - ubourání 48cm výšky pro snížení stropu | [15 empty] | VV | 2 | 1 | True | 0 | ROZPOCET
| VV |  | užší část budovy | [15 empty] | VV | 2 | 1 | True | 0 | ROZPOCET
| VV |  | 0,48*(0,29+0,28+0,3)*(10,10-0,661-0,45) |  | 3.754 | [13 empty] | VV | 2 | 2 | True | 0 | ROZPOCET
| VV |  | 0,48*(0,375*(10,1-0,661-0,45-1,73)+0,3*1,73) |  | 1.556 | [13 empty] | VV | 2 | 2 | True | 0 | ROZPOCET
| VV |  | 0,48*0,49*(10,1-0,661-0,45) |  | 2.114 | [13 empty] | VV | 2 | 2 | True | 0 | ROZPOCET
| VV |  | širší část budovy | [15 empty] | VV | 2 | 1 | True | 0 | ROZPOCET
| VV |  | 0,48*0,3*(7,05*2+(15,56-0,7-0,73)*2) |  | 6.1 | [13 empty] | VV | 2 | 2 | True | 0 | ROZPOCET
| VV |  | 0,48*0,17*6,95 |  | 0.567 | [13 empty] | VV | 2 | 2 | True | 0 | ROZPOCET
| VV |  | 0,48*0,25*6,64 |  | 0.797 | [13 empty] | VV | 2 | 2 | True | 0 | ROZPOCET
| VV |  | Mezisoučet |  | 14.888 | [13 empty] | VV | 2 | 3 | True | 0 | ROZPOCET
| VV |  | pro osazení nově navrženého sloupu S1 (dle TZ) | [15 empty] | VV | 2 | 1 | True | 0 | ROZPOCET
| VV |  | 4,375*0,3*0,5 |  | 0.656 | [13 empty] | VV | 2 | 2 | True | 0 | ROZPOCET
| VV |  | Mezisoučet |  | 0.656 | [13 empty] | VV | 2 | 3 | True | 0 | ROZPOCET
| VV |  | Součet |  | 15.544 | [13 empty] | VV | 2 | 4 | True | 1 | ROZPOCET
28 | K | 96203R | Odhalení zhlaví stáv.kamenného sloupu v 1.NP - (bude upřesněno při realizaci) - ODHAD! | kpl | 1 |  | 0 | R-položka |  |  | základní |  | 0 | 0 | 0 | 1.25 | 1.25 | 4 | K | 2 |  |  |  | ROZPOCET | 0 | 0 | 0 | 0 | 0 | 1 | 0 | 4 | -1480849278
29 | K | 96299R | Výplň spár mezi zdivem a stropem (vlnitým plechem) PUR pěnou - ODHAD! | kpl | 1 |  | 0 | R-položka |  |  | základní |  | 0 | 0 | 0 | 1.25 | 1.25 | 4 | K | 2 |  |  |  | ROZPOCET | 0 | 0 | 0 | 0 | 0 | 1 | 0 | 4 | -809839532
30 | K | 964061121 | Uvolnění zhlaví trámů ze zdiva kamenného průřezu zhlaví do 0,03 m2 | kus | 151 |  | 0 | CS ÚRS 2016 01 |  |  | základní |  | 0 | 0 | 0 | 0.054 | 8.154 | 4 | K | 2 |  |  |  | ROZPOCET | 0 | 0 | 0 | 0 | 0 | 1 | 0 | 4 | -2082293445
| VV |  | obvodové zdivo | [15 empty] | VV | 2 | 1 | True | 0 | ROZPOCET
| VV |  | užší část budovy - I140 | [15 empty] | VV | 2 | 1 | True | 0 | ROZPOCET
| VV |  | 2*17 |  | 34 | [13 empty] | VV | 2 | 2 | True | 0 | ROZPOCET
| VV |  | užší část budovy - trámky 100x120mm | [15 empty] | VV | 2 | 1 | True | 0 | ROZPOCET
| VV |  | 2*22 |  | 44 | [13 empty] | VV | 2 | 2 | True | 0 | ROZPOCET
| VV |  | širší část budovy -trámky 100x120mm | [15 empty] | VV | 2 | 1 | True | 0 | ROZPOCET
| VV |  | 29+2*8+18+10 |  | 73 | [13 empty] | VV | 2 | 2 | True | 0 | ROZPOCET
| VV |  | Součet |  | 151 | [13 empty] | VV | 2 | 4 | True | 1 | ROZPOCET
31 | K | 964061131 | Uvolnění zhlaví trámů ze zdiva kamenného průřezu zhlaví do 0,05 m2 | kus | 44 |  | 0 | CS ÚRS 2016 01 |  |  | základní |  | 0 | 0 | 0 | 0.066 | 2.904 | 4 | K | 2 |  |  |  | ROZPOCET | 0 | 0 | 0 | 0 | 0 | 1 | 0 | 4 | 1868863017
| VV |  | obvodové zdivo | [15 empty] | VV | 2 | 1 | True | 0 | ROZPOCET
| VV |  | širší část budovy - I160 | [15 empty] | VV | 2 | 1 | True | 0 | ROZPOCET
| VV |  | 2*10+14+10 |  | 44 | [13 empty] | VV | 2 | 2 | True | 0 | ROZPOCET
| VV |  | Součet |  | 44 | [13 empty] | VV | 2 | 4 | True | 1 | ROZPOCET
32 | K | 964061321 | Uvolnění zhlaví trámů ze zdiva cihelného průřezu zhlaví do 0,03 m2 | kus | 437 |  | 0 | CS ÚRS 2016 01 |  |  | základní |  | 0 | 0 | 0 | 0.039 | 17.043 | 4 | K | 2 |  |  |  | ROZPOCET | 0 | 0 | 0 | 0 | 0 | 1 | 0 | 4 | -1499176207
| VV |  | obvodové zdivo | [15 empty] | VV | 2 | 1 | True | 0 | ROZPOCET
| VV |  | užší část budovy - I 140 | [15 empty] | VV | 2 | 1 | True | 0 | ROZPOCET
| VV |  | 4*2*17 |  | 136 | [13 empty] | VV | 2 | 2 | True | 0 | ROZPOCET
| VV |  | užší část budovy - trámky 100x120mm | [15 empty] | VV | 2 | 1 | True | 0 | ROZPOCET
| VV |  | 4*2*22 |  | 176 | [13 empty] | VV | 2 | 2 | True | 0 | ROZPOCET
| VV |  | širší část budovy -trámky 100x120mm | [15 empty] | VV | 2 | 1 | True | 0 | ROZPOCET
| VV |  | 29+4*8+3*18+10 |  | 125 | [13 empty] | VV | 2 | 2 | True | 0 | ROZPOCET
| VV |  | Součet |  | 437 | [13 empty] | VV | 2 | 4 | True | 1 | ROZPOCET
33 | K | 964061331 | Uvolnění zhlaví trámů ze zdiva cihelného průřezu zhlaví do 0,05 m2 | kus | 100 |  | 0 | CS ÚRS 2016 01 |  |  | základní |  | 0 | 0 | 0 | 0.048 | 4.8 | 4 | K | 2 |  |  |  | ROZPOCET | 0 | 0 | 0 | 0 | 0 | 1 | 0 | 4 | -677638664
| VV |  | obvodové zdivo | [15 empty] | VV | 2 | 1 | True | 0 | ROZPOCET
| VV |  | širší část budovy - I160 | [15 empty] | VV | 2 | 1 | True | 0 | ROZPOCET
| VV |  | 10*4+18*2+14+10 |  | 100 | [13 empty] | VV | 2 | 2 | True | 0 | ROZPOCET
| VV |  | Součet |  | 100 | [13 empty] | VV | 2 | 4 | True | 1 | ROZPOCET
34 | K | 964072221 | Vybourání válcovaných nosníků ze zdiva smíšeného dl do 4 m hmotnosti do 20 kg/m | t | 3.004 |  | 0 | CS ÚRS 2016 01 |  |  | základní |  | 0 | 0 | 0 | 1.258 | 3.779 | 4 | K | 2 |  |  |  | ROZPOCET | 0 | 0 | 0 | 0 | 0 | 1 | 0 | 4 | 1256690180
| VV |  | užší část budovy - I 140 (14,3kg/m) | [15 empty] | VV | 2 | 1 | True | 0 | ROZPOCET
| VV |  | 14,3*(3,2*18)/1000 |  | 0.824 | [13 empty] | VV | 2 | 2 | True | 0 | ROZPOCET
| VV |  | širší část budovy - I 160 (17,9kg/m) | [15 empty] | VV | 2 | 1 | True | 0 | ROZPOCET
| VV |  | 17,9*(2,8*10+3,1*18+3,8*10)/1000 |  | 2.18 | [13 empty] | VV | 2 | 2 | True | 0 | ROZPOCET
| VV |  | Součet |  | 3.004 | [13 empty] | VV | 2 | 4 | True | 1 | ROZPOCET
35 | K | 964072321 | Vybourání válcovaných nosníků ze zdiva smíšeného dl do 6 m hmotnosti do 20 kg/m | t | 6.591 |  | 0 | CS ÚRS 2016 01 |  |  | základní |  | 0 | 0 | 0 | 1.258 | 8.2915 | 4 | K | 2 |  |  |  | ROZPOCET | 0 | 0 | 0 | 0 | 0 | 1 | 0 | 4 | 1206821327
| VV |  | užší část budovy - I 140 (14,3kg/m) | [15 empty] | VV | 2 | 1 | True | 0 | ROZPOCET
| VV |  | 14,3*(4,1+4,5+4,15+4,65)*18/1000 |  | 4.479 | [13 empty] | VV | 2 | 2 | True | 0 | ROZPOCET
| VV |  | širší část budovy - I 160 (17,9kg/m) | [15 empty] | VV | 2 | 1 | True | 0 | ROZPOCET
| VV |  | 17,9*(6,0+5,8)*10/1000 |  | 2.112 | [13 empty] | VV | 2 | 2 | True | 0 | ROZPOCET
| VV |  | Součet |  | 6.591 | [13 empty] | VV | 2 | 4 | True | 1 | ROZPOCET
36 | K | 964072441 | Vybourání válcovaných nosníků ze zdiva smíšeného dl do 8 m hmotnosti do 55 kg/m | t | 1.754 |  | 0 | CS ÚRS 2016 01 |  |  | základní |  | 0 | 0 | 0 | 1.253 | 2.1978 | 4 | K | 2 |  |  |  | ROZPOCET | 0 | 0 | 0 | 0 | 0 | 1 | 0 | 4 | 208706318
| VV |  | širší část budovy - I 160 (17,9kg/m) | [15 empty] | VV | 2 | 1 | True | 0 | ROZPOCET
| VV |  | 17,9*(7,0*14)/1000 |  | 1.754 | [13 empty] | VV | 2 | 2 | True | 0 | ROZPOCET
| VV |  | Součet |  | 1.754 | [13 empty] | VV | 2 | 4 | True | 1 | ROZPOCET
37 | K | 973022251 | Vysekání kapes ve zdivu z kamene pl do 0,10 m2 hl do 300 mm | kus | 40 |  | 0 | CS ÚRS 2016 01 |  |  | základní |  | 0 | 0 | 0 | 0.039 | 1.56 | 4 | K | 2 |  |  |  | ROZPOCET | 0 | 0 | 0 | 0 | 0 | 1 | 0 | 4 | -1809848523
| VV |  | užší část objektu - obvodové zdivo | [15 empty] | VV | 2 | 1 | True | 0 | ROZPOCET
| VV |  | 6+2+5 |  | 13 | [13 empty] | VV | 2 | 2 | True | 0 | ROZPOCET
| VV |  | širší část objektu - obvodové zdivo | [15 empty] | VV | 2 | 1 | True | 0 | ROZPOCET
| VV |  | 7+10+10 |  | 27 | [13 empty] | VV | 2 | 2 | True | 0 | ROZPOCET
| VV |  | Součet |  | 40 | [13 empty] | VV | 2 | 4 | True | 1 | ROZPOCET
38 | K | 973031324 | Vysekání kapes ve zdivu cihelném na MV nebo MVC pl do 0,10 m2 hl do 150 mm | kus | 4 |  | 0 | CS ÚRS 2016 01 |  |  | základní |  | 0 | 0 | 0 | 0.015 | 0.06 | 4 | K | 2 |  |  |  | ROZPOCET | 0 | 0 | 0 | 0 | 0 | 1 | 0 | 4 | -128427057
| VV |  | užší část objektu - vnitřní nosné zdivo | [15 empty] | VV | 2 | 1 | True | 0 | ROZPOCET
| VV |  | pro NS2+, NS3+, NS5+ | [15 empty] | VV | 2 | 1 | False | 0 | ROZPOCET
| VV |  | 1+2+1 |  | 4 | [13 empty] | VV | 2 | 2 | True | 0 | ROZPOCET
| VV |  | Součet |  | 4 | [13 empty] | VV | 2 | 4 | True | 1 | ROZPOCET
39 | K | 973031325 | Vysekání kapes ve zdivu cihelném na MV nebo MVC pl do 0,10 m2 hl do 300 mm | kus | 24 |  | 0 | CS ÚRS 2016 01 |  |  | základní |  | 0 | 0 | 0 | 0.031 | 0.744 | 4 | K | 2 |  |  |  | ROZPOCET | 0 | 0 | 0 | 0 | 0 | 1 | 0 | 4 | 1585897046
| VV |  | užší část objektu - vnitřní zdivo | [15 empty] | VV | 2 | 1 | True | 0 | ROZPOCET
| VV |  | pro NS1+, NS2+ | [15 empty] | VV | 2 | 1 | False | 0 | ROZPOCET
| VV |  | 1+1 |  | 2 | [13 empty] | VV | 2 | 2 | True | 0 | ROZPOCET
| VV |  | širší část objektu - vnitřní zdivo | [15 empty] | VV | 2 | 1 | True | 0 | ROZPOCET
| VV |  | pro NS11+, NS11-, NS24 - NS29 | [15 empty] | VV | 2 | 1 | True | 0 | ROZPOCET
| VV |  | 2+1+(5+1+6+2+4+1) |  | 22 | [13 empty] | VV | 2 | 2 | False | 0 | ROZPOCET
| VV |  | Součet |  | 24 | [13 empty] | VV | 2 | 4 | True | 1 | ROZPOCET
40 | K | 974031264 | Vysekání rýh ve zdivu cihelném u stropu hl do 150 mm š do 150 mm | m | 12.8 |  | 0 | CS ÚRS 2016 01 |  |  | základní |  | 0 | 0 | 0 | 0.04 | 0.512 | 4 | K | 2 |  |  |  | ROZPOCET | 0 | 0 | 0 | 0 | 0 | 1 | 0 | 4 | -725196720
| VV |  | užší část objektu | [15 empty] | VV | 2 | 1 | True | 0 | ROZPOCET
| VV |  | širší část objektu | [15 empty] | VV | 2 | 1 | True | 0 | ROZPOCET
| VV |  | NS24, NS26 | [15 empty] | VV | 2 | 1 | False | 0 | ROZPOCET
| VV |  | 6,1+6,7 |  | 12.8 | [13 empty] | VV | 2 | 2 | True | 0 | ROZPOCET
| VV |  | Součet |  | 12.8 | [13 empty] | VV | 2 | 4 | True | 1 | ROZPOCET
41 | K | 974031267 | Vysekání rýh ve zdivu cihelném u stropu hl do 150 mm š do 300 mm | m | 16.4 |  | 0 | CS ÚRS 2016 01 |  |  | základní |  | 0 | 0 | 0 | 0.081 | 1.3284 | 4 | K | 2 |  |  |  | ROZPOCET | 0 | 0 | 0 | 0 | 0 | 1 | 0 | 4 | -2116910148
| VV |  | užší část objektu | [15 empty] | VV | 2 | 1 | True | 0 | ROZPOCET
| VV |  | pro NS8, N10 | [15 empty] | VV | 2 | 1 | False | 0 | ROZPOCET
| VV |  | 5,0+3,0 |  | 8 | [13 empty] | VV | 2 | 2 | True | 0 | ROZPOCET
| VV |  | širší část objektu | [15 empty] | VV | 2 | 1 | True | 0 | ROZPOCET
| VV |  | pro NS30, NS33 | [15 empty] | VV | 2 | 1 | False | 0 | ROZPOCET
| VV |  | 3,5+4,9 |  | 8.4 | [13 empty] | VV | 2 | 2 | True | 0 | ROZPOCET
| VV |  | Součet |  | 16.4 | [13 empty] | VV | 2 | 4 | True | 1 | ROZPOCET
42 | K | 975043111 | Jednořadové podchycení stropů pro osazení nosníků v do 3,5 m pro zatížení do 750 kg/m | m | 107.65 |  | 0 | CS ÚRS 2016 01 |  |  | základní |  | 0 | 0.01804 | 1.942 | 0 | 0 | 4 | K | 2 |  |  |  | ROZPOCET | 0 | 0 | 0 | 0 | 0 | 1 | 0 | 4 | 1043011873
| VV |  | užší část objektu | [15 empty] | VV | 2 | 1 | True | 0 | ROZPOCET
| VV |  | (10,1-0,45-0,65)*5 |  | 45 | [13 empty] | VV | 2 | 2 | True | 0 | ROZPOCET
| VV |  | širší část objektu | [15 empty] | VV | 2 | 1 | True | 0 | ROZPOCET
| VV |  | 7,05*3+14,15*2+6,6*2 |  | 62.65 | [13 empty] | VV | 2 | 2 | True | 0 | ROZPOCET
| VV |  | Součet |  | 107.65 | [13 empty] | VV | 2 | 4 | True | 1 | ROZPOCET
43 | K | 985621211 | Spínání objektů - prostup lana přes zeď včetně vrtu a jeho zainjektování cementovou maltou | m | 31.92 |  | 0 | CS ÚRS 2016 01 |  |  | základní |  | 0 | 0.00776 | 0.2477 | 0 | 0 | 4 | K | 2 |  |  |  | ROZPOCET | 0 | 0 | 0 | 0 | 0 | 1 | 0 | 4 | -1868989958
| VV |  | užší část (prvek K1-K3) | [15 empty] | VV | 2 | 1 | True | 0 | ROZPOCET
| VV |  | 0,661*10+(0,59*6+0,45*2)+0,65*7 |  | 15.6 | [13 empty] | VV | 2 | 2 | True | 0 | ROZPOCET
| VV |  | širší část (prvek K10-K15) | [15 empty] | VV | 2 | 1 | True | 0 | ROZPOCET
| VV |  | 0,73*(3+2+3)+0,7*6+0,48*10+0,49*2+0,25*2 |  | 16.32 | [13 empty] | VV | 2 | 2 | True | 0 | ROZPOCET
| VV |  | Součet |  | 31.92 | [13 empty] | VV | 2 | 4 | True | 1 | ROZPOCET
44 | K | 985622311 | Spínání objektů - vložení a dodání táhla ze závitových tyčí D do 20 mm vč.matic a podložek | m | 75.6 |  | 0 | CS ÚRS 2016 01 |  |  | základní |  | 0 | 0.00322 | 0.24343 | 0 | 0 | 4 | K | 2 |  |  |  | ROZPOCET | 0 | 0 | 0 | 0 | 0 | 1 | 0 | 4 | -552589146
| VV |  | užší část (prvek K1-K3) | [15 empty] | VV | 2 | 1 | True | 0 | ROZPOCET
| VV |  | 2,25*10+1,7*8+1,0*7 |  | 43.1 | [13 empty] | VV | 2 | 2 | True | 0 | ROZPOCET
| VV |  | širší část (prvek K10-K15) | [15 empty] | VV | 2 | 1 | True | 0 | ROZPOCET
| VV |  | 1,0*9+2,4*2+2,2*3+0,75*10+1,8*2+0,5*2 |  | 32.5 | [13 empty] | VV | 2 | 2 | True | 0 | ROZPOCET
| VV |  | Součet |  | 75.6 | [13 empty] | VV | 2 | 4 | True | 1 | ROZPOCET
45 | K | 985622491 | Příplatek k cenám za délku táhla do 2 m jednotlivě | m | 41.7 |  | 0 | CS ÚRS 2016 01 |  |  | základní |  | 0 | 0.00483 | 0.20141 | 0 | 0 | 4 | K | 2 |  |  |  | ROZPOCET | 0 | 0 | 0 | 0 | 0 | 1 | 0 | 4 | 1660659711
| VV |  | užší část (prvek K1-K3) | [15 empty] | VV | 2 | 1 | True | 0 | ROZPOCET
| VV |  | 1,7*8+1,0*7 |  | 20.6 | [13 empty] | VV | 2 | 2 | True | 0 | ROZPOCET
| VV |  | širší část (prvek K10-K15) | [15 empty] | VV | 2 | 1 | True | 0 | ROZPOCET
| VV |  | 1,0*9+0,75*10+1,8*2+0,5*2 |  | 21.1 | [13 empty] | VV | 2 | 2 | True | 0 | ROZPOCET
| VV |  | Součet |  | 41.7 | [13 empty] | VV | 2 | 4 | True | 1 | ROZPOCET
| D | 997 | Přesun sutě |  |  |  | 0 | [5 empty] | 0 |  | 0 |  | 0 | 1 | D | 1 |  |  |  | ROZPOCET | [6 empty] | 0
46 | K | 997013113 | Vnitrostaveništní doprava suti a vybouraných hmot pro budovy v do 12 m s použitím mechanizace | t | 100.767 |  | 0 | CS ÚRS 2016 01 |  |  | základní |  | 0 | 0 | 0 | 0 | 0 | 4 | K | 2 |  |  |  | ROZPOCET | 0 | 0 | 0 | 0 | 0 | 1 | 0 | 4 | 1173982534
| VV |  | 100,936-0,169 |  | 100.767 | [13 empty] | VV | 2 | 2 | True | 0 | ROZPOCET
| VV |  | Součet |  | 100.767 | [13 empty] | VV | 2 | 4 | True | 1 | ROZPOCET
47 | K | 997013501 | Odvoz suti a vybouraných hmot na skládku nebo meziskládku do 1 km se složením | t | 100.767 |  | 0 | CS ÚRS 2016 01 |  |  | základní |  | 0 | 0 | 0 | 0 | 0 | 4 | K | 2 |  |  |  | ROZPOCET | 0 | 0 | 0 | 0 | 0 | 1 | 0 | 4 | -800800173
| VV |  | 100,936-0,169 |  | 100.767 | [13 empty] | VV | 2 | 2 | True | 0 | ROZPOCET
| VV |  | Součet |  | 100.767 | [13 empty] | VV | 2 | 4 | True | 1 | ROZPOCET
48 | K | 997013509 | Příplatek k odvozu suti a vybouraných hmot na skládku ZKD 1 km přes 1 km | t | 2418.408 |  | 0 | CS ÚRS 2016 01 |  |  | základní |  | 0 | 0 | 0 | 0 | 0 | 4 | K | 2 |  |  |  | ROZPOCET | 0 | 0 | 0 | 0 | 0 | 1 | 0 | 4 | -2015623110
| VV |  | 100,767*(25-1) |  | 2418.408 | [13 empty] | VV | 2 | 2 | True | 1 | ROZPOCET
49 | K | 997013811 | Poplatek za uložení stavebního dřevěného odpadu na skládce (skládkovné) | t | 17.25 |  | 0 | CS ÚRS 2016 01 |  |  | základní |  | 0 | 0 | 0 | 0 | 0 | 4 | K | 2 |  |  |  | ROZPOCET | 0 | 0 | 0 | 0 | 0 | 1 | 0 | 4 | 1108304744
50 | K | 997013814 | Poplatek za uložení stavebního odpadu z izolačních hmot na skládce (skládkovné) | t | 1.379 |  | 0 | CS ÚRS 2016 01 |  |  | základní |  | 0 | 0 | 0 | 0 | 0 | 4 | K | 2 |  |  |  | ROZPOCET | 0 | 0 | 0 | 0 | 0 | 1 | 0 | 4 | 1561653961
51 | K | 997013831 | Poplatek za uložení stavebního směsného odpadu na skládce (skládkovné) | t | 82.138 |  | 0 | CS ÚRS 2016 01 |  |  | základní |  | 0 | 0 | 0 | 0 | 0 | 4 | K | 2 |  |  |  | ROZPOCET | 0 | 0 | 0 | 0 | 0 | 1 | 0 | 4 | -931764235
| D | 998 | Přesun hmot |  |  |  | 0 | [5 empty] | 0 |  | 0 |  | 0 | 1 | D | 1 |  |  |  | ROZPOCET | [6 empty] | 0
52 | K | 998011002 | Přesun hmot pro budovy zděné v do 12 m | t | 131.946 |  | 0 | CS ÚRS 2016 01 |  |  | základní |  | 0 | 0 | 0 | 0 | 0 | 4 | K | 2 |  |  |  | ROZPOCET | 0 | 0 | 0 | 0 | 0 | 1 | 0 | 4 | -1449864144
| D | PSV | Práce a dodávky PSV |  |  |  | 0 | [5 empty] | 0 |  | 0.090248 |  | 19.0832 | 2 | D | 0 |  |  |  | ROZPOCET | [6 empty] | 0
| D | 711 | Izolace proti vodě, vlhkosti a plynům |  |  |  | 0 | [5 empty] | 0 |  | 0 |  | 0.95914 | 2 | D | 1 |  |  |  | ROZPOCET | [6 empty] | 0
53 | K | 711131811 | Odstranění izolace proti zemní vlhkosti vodorovné | m2 | 239.786 |  | 0 | CS ÚRS 2016 01 |  |  | základní |  | 0 | 0 | 0 | 0.004 | 0.95914 | 16 | K | 2 |  |  |  | ROZPOCET | 0 | 0 | 0 | 0 | 0 | 1 | 0 | 16 | 1436209086
| VV |  | 3.NP - širší část -na TI | [15 empty] | VV | 2 | 1 | True | 0 | ROZPOCET
| VV |  | 16,97*(15,56-0,7-0,73) |  | 239.786 | [13 empty] | VV | 2 | 2 | True | 0 | ROZPOCET
| VV |  | Součet |  | 239.786 | [13 empty] | VV | 2 | 4 | True | 1 | ROZPOCET
| D | 713 | Izolace tepelné |  |  |  | 0 | [5 empty] | 0 |  | 0 |  | 0.41963 | 2 | D | 1 |  |  |  | ROZPOCET | [6 empty] | 0
54 | K | 713110813 | Odstranění tepelné izolace stropů volně kladené z vláknitých materiálů tl přes 100 mm | m2 | 239.786 |  | 0 | CS ÚRS 2016 01 |  |  | základní |  | 0 | 0 | 0 | 0.00175 | 0.41963 | 16 | K | 2 |  |  |  | ROZPOCET | 0 | 0 | 0 | 0 | 0 | 1 | 0 | 16 | 464928818
| VV |  | 3.NP - stávající podlaha ( širší část) | [15 empty] | VV | 2 | 1 | True | 0 | ROZPOCET
| VV |  | 16,97*(15,56-0,7-0,73) |  | 239.786 | [13 empty] | VV | 2 | 2 | True | 0 | ROZPOCET
| VV |  | Součet |  | 239.786 | [13 empty] | VV | 2 | 4 | True | 1 | ROZPOCET
| D | 762 | Konstrukce tesařské |  |  |  | 0 | [5 empty] | 0 |  | 0 |  | 17.2504 | 2 | D | 1 |  |  |  | ROZPOCET | [6 empty] | 0
55 | K | 762511867 | Demontáž kce podkladové z desek dřevoštěpkových tl přes 15 mm na pero a drážku šroubovaných | m2 | 422.083 |  | 0 | CS ÚRS 2016 01 |  |  | základní |  | 0 | 0 | 0 | 0.01578 | 6.6605 | 4 | K | 2 |  |  |  | ROZPOCET | 0 | 0 | 0 | 0 | 0 | 1 | 0 | 4 | -271850784
| VV |  | 3.NP - stávající podlaha (širší a užší část) | [15 empty] | VV | 2 | 1 | True | 0 | ROZPOCET
| VV |  | 16,97*(15,56-0,7-0,73) |  | 239.786 | [13 empty] | VV | 2 | 2 | True | 0 | ROZPOCET
| VV |  | 20,28*(10,10-0,661-0,45) |  | 182.297 | [13 empty] | VV | 2 | 2 | True | 0 | ROZPOCET
| VV |  | Součet |  | 422.083 | [13 empty] | VV | 2 | 4 | True | 1 | ROZPOCET
56 | K | 762521811 | Demontáž podlah bez polštářů z prken tloušťky do 32 mm | m2 | 661.869 |  | 0 | CS ÚRS 2016 01 |  |  | základní |  | 0 | 0 | 0 | 0.016 | 10.5899 | 16 | K | 2 |  |  |  | ROZPOCET | 0 | 0 | 0 | 0 | 0 | 1 | 0 | 16 | 299753814
| VV |  | 3.NP - stávající podlaha (širší a užší část) - stávající rošt z prken tl.32mm | [15 empty] | VV | 2 | 1 | True | 0 | ROZPOCET
| VV |  | 16,97*(15,56-0,7-0,73) |  | 239.786 | [13 empty] | VV | 2 | 2 | True | 0 | ROZPOCET
| VV |  | 20,28*(10,10-0,661-0,45) |  | 182.297 | [13 empty] | VV | 2 | 2 | True | 0 | ROZPOCET
| VV |  | 3.NP - širší část - stávající prkna tl.25mm | [15 empty] | VV | 2 | 1 | True | 0 | ROZPOCET
| VV |  | 16,97*(15,56-0,7-0,73) |  | 239.786 | [13 empty] | VV | 2 | 2 | True | 0 | ROZPOCET
| VV |  | Součet |  | 661.869 | [13 empty] | VV | 2 | 4 | True | 1 | ROZPOCET
| D | 767 | Konstrukce zámečnické |  |  |  | 0 | [5 empty] | 0 |  | 0.029449 |  | 0.45405 | 2 | D | 1 |  |  |  | ROZPOCET | [6 empty] | 0
57 | K | 767995111R | Montáž atypických zámečnických konstrukcí - srovnatelně přivaření | kg | 313.266 |  | 0 | R-položka |  |  | základní |  | 0 | 7e-05 | 0.021929 | 0 | 0 | 16 | K | 2 |  |  |  | ROZPOCET | 0 | 0 | 0 | 0 | 0 | 1 | 0 | 16 | 687087051
| VV |  | přídavek na svary - cca 5% | [15 empty] | VV | 2 | 1 | True | 0 | ROZPOCET
| VV |  | užší část objektu | [15 empty] | VV | 2 | 1 | True | 0 | ROZPOCET
| VV |  | prvky NS, N-O2,K1-K3 | [15 empty] | VV | 2 | 1 | True | 0 | ROZPOCET
| VV |  | (132,35+135,12+202,58+181,33+316,48+193,6+176,51+1382,04)*0,05 |  | 136.001 | [13 empty] | VV | 2 | 2 | True | 0 | ROZPOCET
| VV |  | (132,66+39,8+73,41+44,22)*0,05 |  | 14.505 | [13 empty] | VV | 2 | 2 | True | 0 | ROZPOCET
| VV |  | (55,58+33,6+17,29)*0,05 |  | 5.324 | [13 empty] | VV | 2 | 2 | True | 0 | ROZPOCET
| VV |  | širší část objektu | [15 empty] | VV | 2 | 1 | True | 0 | ROZPOCET
| VV |  | prvky NS+N, N-O4, K10-K15 | [15 empty] | VV | 2 | 1 | True | 0 | ROZPOCET
| VV |  | (43,47*(8+1)+130,96+20,74+127,20+34,32+20,74+434,40+181,57*6+79,50*2+194,67+218,12)*0,05 |  | 141.04 | [13 empty] | VV | 2 | 2 | True | 0 | ROZPOCET
| VV |  | (16,78+29,48+16,75+15,41)*0,05 |  | 3.921 | [13 empty] | VV | 2 | 2 | True | 0 | ROZPOCET
| VV |  | (22,23+11,86+16,3+18,53+8,9+2,47)*0,05 |  | 4.015 | [13 empty] | VV | 2 | 2 | True | 0 | ROZPOCET
| VV |  | stáv.ocel.kční prvek U160 (znovu přivařeno k novým stropním I nosníkům) | [15 empty] | VV | 2 | 1 | True | 0 | ROZPOCET
| VV |  | (18,80*0,9*5*2)*0,05 |  | 8.46 | [13 empty] | VV | 2 | 2 | True | 0 | ROZPOCET
| VV |  | Součet |  | 313.266 | [13 empty] | VV | 2 | 4 | True | 1 | ROZPOCET
58 | K | 767995116 | Montáž atypických zámečnických konstrukcí hmotnosti do 250 kg | kg | 150.4 |  | 0 | CS ÚRS 2016 01 |  |  | základní |  | 0 | 5e-05 | 0.00752 | 0 | 0 | 16 | K | 2 |  |  |  | ROZPOCET | 0 | 0 | 0 | 0 | 0 | 1 | 0 | 16 | 6171851
| VV |  | sloup S1 | [15 empty] | VV | 2 | 1 | True | 0 | ROZPOCET
| VV |  | 150,40 |  | 150.4 | [13 empty] | VV | 2 | 2 | True | 0 | ROZPOCET
| VV |  | Součet |  | 150.4 | [13 empty] | VV | 2 | 4 | True | 1 | ROZPOCET
59 | M | 767D01 | Ocelová konstrukce sloupu S1 | kg | 150.4 |  | 0 |  |  |  | základní |  | 0 | 0 | 0 | 0 | 0 | 32 | M | 2 |  |  |  | ROZPOCET | 0 | 0 | 0 | 0 | 0 | 1 | 0 | 16 | -1236386102
60 | K | 767996701 | Demontáž atypických zámečnických konstrukcí řezáním hmotnosti jednotlivých dílů do 50 kg | kg | 454.052 |  | 0 | CS ÚRS 2016 01 |  |  | základní |  | 0 | 0 | 0 | 0.001 | 0.45405 | 16 | K | 2 |  |  |  | ROZPOCET | 0 | 0 | 0 | 0 | 0 | 1 | 0 | 16 | -509801198
| VV |  | širší část budovy - ztužení pásovou ocelí 30x5 (a 1m) | [15 empty] | VV | 2 | 1 | True | 0 | ROZPOCET
| VV |  | 1,18*0,85*(2*8+3*17+3*10+6*8*2+7*13) |  | 284.852 | [13 empty] | VV | 2 | 2 | True | 0 | ROZPOCET
| VV |  | stáv.ocel.kční prvek U160 (znovu přivařeno k novým stropním I nosníkům) | [15 empty] | VV | 2 | 1 | True | 0 | ROZPOCET
| VV |  | 18,80*0,9*5*2 |  | 169.2 | [13 empty] | VV | 2 | 2 | True | 0 | ROZPOCET
| VV |  | Součet |  | 454.052 | [13 empty] | VV | 2 | 4 | True | 1 | ROZPOCET
61 | K | 998767103 | Přesun hmot tonážní pro zámečnické konstrukce v objektech v do 24 m | t | 0.029 |  | 0 | CS ÚRS 2016 01 |  |  | základní |  | 0 | 0 | 0 | 0 | 0 | 16 | K | 2 |  |  |  | ROZPOCET | 0 | 0 | 0 | 0 | 0 | 1 | 0 | 16 | 994467109
| D | 775 | Podlahy skládané |  |  |  | 0 | [5 empty] | 0 |  | 0 |  | 0 | 2 | D | 1 |  |  |  | ROZPOCET | [6 empty] | 0
62 | K | 77559119R | Demontáž podložky vyrovnávací a tlumící (kročejové izolace) | m2 | 422.083 |  | 0 | R-položka |  |  | základní |  | 0 | 0 | 0 | 0 | 0 | 16 | K | 2 |  |  |  | ROZPOCET | 0 | 0 | 0 | 0 | 0 | 1 | 0 | 16 | -166048177
| VV |  | 3.NP - stávající podlaha (širší a užší část) | [15 empty] | VV | 2 | 1 | True | 0 | ROZPOCET
| VV |  | 16,97*(15,56-0,7-0,73) |  | 239.786 | [13 empty] | VV | 2 | 2 | True | 0 | ROZPOCET
| VV |  | 20,28*(10,10-0,661-0,45) |  | 182.297 | [13 empty] | VV | 2 | 2 | True | 0 | ROZPOCET
| VV |  | Součet |  | 422.083 | [13 empty] | VV | 2 | 4 | True | 1 | ROZPOCET
| D | 783 | Dokončovací práce - nátěry |  |  |  | 0 | [5 empty] | 0 |  | 0.0608 |  | 0 | 2 | D | 1 |  |  |  | ROZPOCET | [6 empty] | 0
63 | K | 783314101 | Základní jednonásobný syntetický nátěr zámečnických konstrukcí | m2 | 357.645 |  | 0 | CS ÚRS 2016 01 |  |  | základní |  | 0 | 0.00017 | 0.0608 | 0 | 0 | 16 | K | 2 |  |  |  | ROZPOCET | 0 | 0 | 0 | 0 | 0 | 1 | 0 | 16 | 948730105
| VV |  | stropní nosníky I + U | [15 empty] | VV | 2 | 1 | True | 0 | ROZPOCET
| VV |  | užší část objektu | [15 empty] | VV | 2 | 1 | True | 0 | ROZPOCET
| VV |  | 0,506*(3,235*5+3,085*3+1,1*12) |  | 19.547 | [13 empty] | VV | 2 | 2 | True | 0 | ROZPOCET
| VV |  | 0,574*(4,625*8+4,14*8+4,485*4+4,42*4+4,095*4+4,03) |  | 72.41 | [13 empty] | VV | 2 | 2 | True | 0 | ROZPOCET
| VV |  | 0,641*(3,085*2+4,625*2+4,14*2+4,42*2+4,03*2+2,91*2) |  | 29.755 | [13 empty] | VV | 2 | 2 | True | 0 | ROZPOCET
| VV |  | 0,845*4,9*2 |  | 8.281 | [13 empty] | VV | 2 | 2 | True | 0 | ROZPOCET
| VV |  | 0,429*(1,1*9+0,99*3+0,913*6+1,1*3) |  | 9.287 | [13 empty] | VV | 2 | 2 | True | 0 | ROZPOCET
| VV |  | širší část objektu | [15 empty] | VV | 2 | 1 | True | 0 | ROZPOCET
| VV |  | 0,506*(2,765*9+3,04*11+2,965*3+1,2*2+0,96*4+1,265*2+1,09*4+1,028*4+0,985*3+0,86*2+0,725*2+0,577+0,995+1,25*6+1,63) |  | 51.252 | [13 empty] | VV | 2 | 2 | True | 0 | ROZPOCET
| VV |  | 0,487*1,86 |  | 0.906 | [13 empty] | VV | 2 | 2 | True | 0 | ROZPOCET
| VV |  | 0,709*(6,0*6+6,93*9+5,77*4+5,87+3,715*2) |  | 95.538 | [13 empty] | VV | 2 | 2 | True | 0 | ROZPOCET
| VV |  | 0,845*(6,0*2+6,93*4) |  | 33.563 | [13 empty] | VV | 2 | 2 | True | 0 | ROZPOCET
| VV |  | 0,641*(3,04*4+3,84+3,715+3,63*3+3,84+4,98*3) |  | 31.656 | [13 empty] | VV | 2 | 2 | True | 0 | ROZPOCET
| VV |  | 0,429*(1,2525+1,1*2+1,25+1,15) |  | 2.511 | [13 empty] | VV | 2 | 2 | True | 0 | ROZPOCET
| VV |  | Mezisoučet |  | 354.706 | [13 empty] | VV | 2 | 3 | True | 0 | ROZPOCET
| VV |  | sloup S1+K1+K2 | [15 empty] | VV | 2 | 1 | True | 0 | ROZPOCET
| VV |  | 0,14*4*4,355+0,25*2 |  | 2.939 | [13 empty] | VV | 2 | 2 | True | 0 | ROZPOCET
| VV |  | Mezisoučet |  | 2.939 | [13 empty] | VV | 2 | 3 | True | 0 | ROZPOCET
| VV |  | Součet |  | 357.645 | [13 empty] | VV | 2 | 4 | True | 1 | ROZPOCET
| D | VRN | Vedlejší rozpočtové náklady |  |  |  | 0 | [5 empty] | 0 |  | 0 |  | 0 | 5 | D | 0 |  |  |  | ROZPOCET | [6 empty] | 0
| D | VRN3 | Zařízení staveniště |  |  |  | 0 | [5 empty] | 0 |  | 0 |  | 0 | 5 | D | 1 |  |  |  | ROZPOCET | [6 empty] | 0
64 | K | 030001000 | Zařízení staveniště | kpl | 1 |  | 0 | CS ÚRS 2016 01 |  |  | základní |  | 0 | 0 | 0 | 0 | 0 | 1024 | K | 2 |  |  |  | ROZPOCET | 0 | 0 | 0 | 0 | 0 | 1 | 0 | 1024 | -143541633
| D | VRN4 | Inženýrská činnost |  |  |  | 0 | [5 empty] | 0 |  | 0 |  | 0 | 5 | D | 1 |  |  |  | ROZPOCET | [6 empty] | 0
65 | K | 045203000 | Kompletační činnost zhotovitele | kpl | 1 |  | 0 | CS ÚRS 2016 01 |  |  | základní |  | 0 | 0 | 0 | 0 | 0 | 1024 | K | 2 |  |  |  | ROZPOCET | 0 | 0 | 0 | 0 | 0 | 1 | 0 | 1024 | 1488877615
| D | VRN6 | Územní vlivy |  |  |  | 0 | [5 empty] | 0 |  | 0 |  | 0 | 5 | D | 1 |  |  |  | ROZPOCET | [6 empty] | 0
66 | K | 060001000 | Územní vlivy | kpl | 1 |  | 0 | CS ÚRS 2016 01 |  |  | základní |  | 0 | 0 | 0 | 0 | 0 | 1024 | K | 2 |  |  |  | ROZPOCET | 0 | 0 | 0 | 0 | 0 | 1 | 0 | 1024 | -2027438991
| D | VRN7 | Provozní vlivy |  |  |  | 0 | [5 empty] | 0 |  | 0 |  | 0 | 5 | D | 1 |  |  |  | ROZPOCET | [6 empty] | 0
67 | K | 070001000 | Provozní vlivy | kpl | 1 |  | 0 | CS ÚRS 2016 01 |  |  | základní |  | 0 | 0 | 0 | 0 | 0 | 1024 | K | 2 |  |  |  | ROZPOCET | 0 | 0 | 0 | 0 | 0 | 1 | 0 | 1024 | 1801705045

## Pokyny pro vyplnění
Struktura údajů, formát souboru a metodika pro zpracování
Struktura
Soubor je složen ze záložky Rekapitulace stavby a záložek s názvem soupisu prací pro jednotlivé objekty ve formátu XLS. Každá ze záložek přitom obsahuje
ještě samostatné sestavy vymezené orámovaním a nadpisem sestavy.
Rekapitulace stavby obsahuje sestavu Rekapitulace stavby a Rekapitulace objektů stavby a soupisů prací.
V sestavě Rekapitulace stavby jsou uvedeny informace identifikující předmět veřejné zakázky na stavební práce, KSO, CC-CZ, CZ-CPV, CZ-CPA a rekapitulaci
celkové nabídkové ceny uchazeče.
V sestavě Rekapitulace objektů stavby a soupisů prací je uvedena rekapitulace stavebních objektů, inženýrských objektů, provozních souborů,
vedlejších a ostatních nákladů a ostatních nákladů s rekapitulací nabídkové ceny za jednotlivé soupisy prací. Na základě údaje Typ je možné
identifikovat, zda se jedná o objekt nebo soupis prací pro daný objekt:
|  | STA | Stavební objekt pozemní
|  | ING | Stavební objekt inženýrský
|  | PRO | Provozní soubor
|  | VON | Vedlejší a ostatní náklady
|  | OST | Ostatní
|  | Soupis | Soupis prací pro daný typ objektu
Soupis prací pro jednotlivé objekty obsahuje sestavy Krycí list soupisu, Rekapitulace členění soupisu prací, Soupis prací. Za soupis prací může být považován
i objekt stavby v případě, že neobsahuje podřízenou zakázku.
Krycí list soupisu obsahuje rekapitulaci informací o předmětu veřejné zakázky ze sestavy Rekapitulace stavby, informaci o zařazení objektu do KSO,
CC-CZ, CZ-CPV, CZ-CPA a rekapitulaci celkové nabídkové ceny uchazeče za aktuální soupis prací.
Rekapitulace členění soupisu prací obsahuje rekapitulaci soupisu prací ve všech úrovních členění soupisu tak, jak byla tato členění použita (např.
stavební díly, funkční díly, případně jiné členění) s rekapitulací nabídkové ceny.
Soupis prací obsahuje položky veškerých stavebních nebo montážních prací, dodávek materiálů a služeb nezbytných pro zhotovení stavebního objektu,
inženýrského objektu, provozního souboru, vedlejších a ostatních nákladů.
Pro položky soupisu prací se zobrazují následující informace:
|  | PČ |  | Pořadové číslo položky v aktuálním soupisu
|  | TYP |  | Typ položky: K - konstrukce, M - materiál, PP - plný popis, PSC - poznámka k souboru cen, P - poznámka k položce, VV - výkaz výměr
|  | Kód |  | Kód položky
|  | Popis |  | Zkrácený popis položky
|  | MJ |  | Měrná jednotka položky
|  | Množství |  | Množství v měrné jednotce
|  | J.cena |  | Jednotková cena položky. Zadaní může obsahovat namísto J.ceny sloupce J.materiál a J.montáž, jejichž součet definuje
J.cenu položky.
|  | Cena celkem |  | Celková cena položky daná jako součin množství a j.ceny
|  | Cenová soustava |  | Příslušnost položky do cenové soustavy
Ke každé položce soupisu prací se na samostatných řádcích může zobrazovat:
Plný popis položky
Poznámka k souboru cen a poznámka zadavatele
Výkaz výměr
Pokud je k řádku výkazu výměr evidovaný údaj ve sloupci Kód, jedná se o definovaný odkaz, na který se může odvolávat výkaz výměr z jiné položky.
Metodika pro zpracování
Jednotlivé sestavy jsou v souboru provázány. Editovatelné pole jsou zvýrazněny žlutým podbarvením, ostatní pole neslouží k editaci a nesmí být jakkoliv
modifikovány.
Uchazeč je pro podání nabídky povinen vyplnit žlutě podbarvená pole:
Pole Uchazeč v sestavě Rekapitulace stavby - zde uchazeč vyplní svůj název (název subjektu)
Pole IČ a DIČ v sestavě Rekapitulace stavby - zde uchazeč vyplní svoje IČ a DIČ
Datum v sestavě Rekapitulace stavby - zde uchazeč vyplní datum vytvoření nabídky
J.cena = jednotková cena v sestavě Soupis prací o maximálním počtu desetinných míst uvedených v poli
- pokud sestavy soupisů prací obsahují pole J.cena, musí být všechna tato pole vyplněna nenulovými kladnými číslicemi
Poznámka - nepovinný údaj pro položku soupisu
V případě, že sestavy soupisů prací neobsahují pole J.cena, potom ve všech soupisech prací obsahují pole:
- J.materiál - jednotková cena materiálu
- J.montáž - jednotková cena montáže
Uchazeč je v tomto případě povinen vyplnit všechna pole J.materiál a pole J.montáž nenulovými kladnými číslicemi. V případech, kdy položka
neobsahuje žádný materiál je přípustné, aby pole J.materiál bylo vyplněno nulou. V případech, kdy položka neobsahuje žádnou montáž je přípustné,
aby pole J.montáž bylo vyplněno nulou. Není však přípustné, aby obě pole - J.materiál, J.Montáž byly u jedné položky vyplněny nulou.
Rekapitulace stavby
Název |  |  | Povinný |  | Popis | Typ | Max. počet
atributu |  |  | (A/N) |  |  |  | znaků
Kód |  |  | A |  | Kód stavby | String | 20
Stavba |  |  | A |  | Název stavby | String | 120
Místo |  |  | N |  | Místo stavby | String | 50
Datum |  |  | A |  | Datum vykonaného exportu | Date
KSO |  |  | N |  | Klasifikace stavebního objektu | String | 15
CC-CZ |  |  | N |  | Klasifikace stavbeních děl | String | 15
CZ-CPV |  |  | N |  | Společný slovník pro veřejné zakázky | String | 20
CZ-CPA |  |  | N |  | Klasifikace produkce podle činností | String | 20
Zadavatel |  |  | N |  | Zadavatel zadaní | String | 50
IČ |  |  | N |  | IČ zadavatele zadaní | String | 20
DIČ |  |  | N |  | DIČ zadavatele zadaní | String | 20
Uchazeč |  |  | N |  | Uchazeč veřejné zakázky | String | 50
Projektant |  |  | N |  | Projektant | String | 50
Poznámka |  |  | N |  | Poznámka k zadání | String | 255
Sazba DPH |  |  | A |  | Rekapitulace sazeb DPH u položek soupisů | eGSazbaDph
Základna DPH |  |  | A |  | Základna DPH určena součtem celkové ceny z položek soupisů | Double
Hodnota DPH |  |  | A |  | Hodnota DPH | Double
Cena bez DPH |  |  | A |  | Celková cena bez DPH za celou stavbu. Sčítává se ze všech listů. | Double
Cena s DPH |  |  | A |  | Celková cena s DPH za celou stavbu | Double
Rekapitulace objektů stavby a soupisů prací
Název |  |  | Povinný |  | Popis | Typ | Max. počet
atributu |  |  | (A/N) |  |  |  | znaků
Kód |  |  | A |  | Přebírá se z Rekapitulace stavby | String | 20
Stavba |  |  | A |  | Přebírá se z Rekapitulace stavby | String | 120
Místo |  |  | N |  | Přebírá se z Rekapitulace stavby | String | 50
Datum |  |  | A |  | Přebírá se z Rekapitulace stavby | Date
Zadavatel |  |  | N |  | Přebírá se z Rekapitulace stavby | String | 50
Projektant |  |  | N |  | Přebírá se z Rekapitulace stavby | String | 50
Uchazeč |  |  | N |  | Přebírá se z Rekapitulace stavby | String | 50
Kód |  |  | A |  | Kód objektu | String | 20
Objektu, Soupis prací |  |  | A |  | Název objektu | String | 120
Cena bez DPH |  |  | A |  | Cena bez DPH za daný objekt | Double
Cena s DPH |  |  | A |  | Cena spolu s DPH za daný objekt | Double
Typ |  |  | A |  | Typ zakázky | eGTypZakazky
Krycí list soupisu
Název |  |  | Povinný |  | Popis | Typ | Max. počet
atributu |  |  | (A/N) |  |  |  | znaků
Stavba |  |  | A |  | Přebírá se z Rekapitulace stavby | String | 120
Objekt |  |  | A |  | Kód a název objektu | String | 20 + 120
Soupis |  |  | A |  | Kód a název soupisu | String | 20 + 120
KSO |  |  | N |  | Klasifikace stavebního objektu | String | 15
CC-CZ |  |  | N |  | Klasifikace stavbeních děl | String | 15
CZ-CPV |  |  | N |  | Společný slovník pro veřejné zakázky | String | 20
CZ-CPA |  |  | N |  | Klasifikace produkce podle činností | String | 20
Místo |  |  | N |  | Přebírá se z Rekapitulace stavby | String | 50
Zadavatel |  |  | N |  | Přebírá se z Rekapitulace stavby | String | 50
Uchazeč |  |  | N |  | Přebírá se z Rekapitulace stavby | String | 50
Projektant |  |  | N |  | Přebírá se z Rekapitulace stavby | String | 50
Poznámka |  |  | N |  | Poznámka k soupisu prací | String | 255
Sazba DPH |  |  | A |  | Rekapitulace sazeb DPH na položkách aktuálního soupisu | eGSazbaDph
Základna DPH |  |  | A |  | Základna DPH určena součtem celkové ceny z položek aktuálního soupisu | Double
Hodnota DPH |  |  | A |  | Hodnota DPH | Double
Cena bez DPH |  |  | A |  | Cena bez DPH za daný soupis | Double
Cena s DPH |  |  | A |  | Cena s DPH za daný soupis | Double
Rekapitulace členění soupisu prací
Název |  |  | Povinný |  | Popis | Typ | Max. počet
atributu |  |  | (A/N) |  |  |  | znaků
Stavba |  |  | A |  | Přebírá se z Rekapitulace stavby | String | 120
Objekt |  |  | A |  | Kód a název objektu, přebírá se z Krycího listu soupisu | String | 20 + 120
Soupis |  |  | A |  | Kód a název objektu, přebírá se z Krycího listu soupisu | String | 20 + 120
Místo |  |  | N |  | Přebírá se z Rekapitulace stavby | String | 50
Datum |  |  | A |  | Přebírá se z Rekapitulace stavby | Date
Zadavatel |  |  | N |  | Přebírá se z Rekapitulace stavby | String | 50
Projektant |  |  | N |  | Přebírá se z Rekapitulace stavby | String | 50
Uchazeč |  |  | N |  | Přebírá se z Rekapitulace stavby | String | 50
Kód dílu - Popis |  |  | A |  | Kód a název dílu ze soupisu | String | 20 + 100
Cena celkem |  |  | A |  | Cena celkem za díl ze soupisu | Double
Soupis prací
Název |  |  | Povinný |  | Popis | Typ | Max. počet
atributu |  |  | (A/N) |  |  |  | znaků
Stavba |  |  | A |  | Přebírá se z Rekapitulace stavby | String | 120
Objekt |  |  | A |  | Kód a název objektu | String | 20 + 120
Soupis |  |  | A |  | Přebírá se z Krycího listu soupisu | String | 20 + 120
Místo |  |  | N |  | Přebírá se z Krycího listu soupisu | String | 50
Datum |  |  | A |  | Přebírá se z Krycího listu soupisu | Date
Zadavatel |  |  | N |  | Přebírá se z Krycího listu soupisu | String | 50
Projektant |  |  | N |  | Přebírá se z Krycího listu soupisu | String | 50
Uchazeč |  |  | N |  | Přebírá se z Krycího listu soupisu | String | 50
PČ |  |  | A |  | Pořadové číslo položky soupisu | Long
Typ |  |  | A |  | Typ položky soupisu | eGTypPolozky | 1
Kód |  |  | A |  | Kód položky ze soupisu | String | 20
Popis |  |  | A |  | Popis položky ze soupisu | String | 255
MJ |  |  | A |  | Měrná jednotka položky | String | 10
Množství |  |  | A |  | Množství položky soupisu | Double
J.Cena |  |  | A |  | Jednotková cena položky | Double
Cena celkem |  |  | A |  | Cena celkem vyčíslena jako J.Cena * Množství | Double
Cenová soustava |  |  | N |  | Zařazení položky do cenové soustavy | String | 50
p |  |  | N |  | Poznámka položky ze soupisu | Memo
psc |  |  | N |  | Poznámka k souboru cen ze soupisu | Memo
pp |  |  | N |  | Plný popis položky ze soupisu | Memo
vv |  |  | N |  | Výkaz výměr (figura, výraz, výměra) ze soupisu | Text,Text,Double | 20, 150
Datová věta
Typ věty |  |  | Hodnota |  | Význam
eGSazbaDPH |  |  | základní |  | Základní sazba DPH
|  |  | snížená |  | Snížená sazba DPH
|  |  | nulová |  | Nulová sazba DPH
|  |  | zákl. přenesená |  | Základní sazba DPH přenesená
|  |  | sníž. přenesená |  | Snížená sazba DPH přenesená
eGTypZakazky |  |  | STA |  | Stavební objekt
|  |  | PRO |  | Provozní soubor
|  |  | ING |  | Inženýrský objekt
|  |  | VON |  | Vedlejší a ostatní náklady
|  |  | OST |  | Ostatní náklady
eGTypPolozky |  |  | 1 |  | Položka typu HSV
|  |  | 2 |  | Položka typu PSV
|  |  | 3 |  | Položka typu M
|  |  | 4 |  | Položka typu OST