## List 1
ZŠ a MŠ Ostrov, Myslbekova - rozpočet 2019/v. 1
Příloha 2
Místnost 1.04
Dílenské stoly plynule výškově stavitelné + příslušenství
Poř.č. | Univerzální dílenský stůl plynule výš. | šířka | 1500 | Kč/ks | Kč celk.bez DPH
1 | stavitelný - centrálně klikou, pd buková | hloubka | 650 | 0 | 0 |  | 0
Kód | spár. tl.45mm, 2× svěrák truhlářský proti sobě | výška | 700 - 920 | % DPH | Kč celk.vč.DPH
1106101-HK | 1× podélná upínací AL lišta pro přísluš. | ks | 8 | 21 | 0
Poř.č. |  | šířka | 355 | Kč/ks | Kč celk.bez DPH
2 | Protikus VARIO-GRIP | hloubka | 18 | 0 | 0 |  | 0
Kód | do truhlářského svěráku | výška | 100 | % DPH | Kč celk.vč.DPH
1134021 |  | ks | 16 | 21 | 0
Poř.č. | Dílenský svěrák | šířka |  | Kč/ks | Kč celk.bez DPH
3 | šířka čelistí 100 mm, rozpětí 125 mm | hloubka |  | 0 | 0 |  | 0
Kód | včetně posuvné bukové "T" podložky | výška |  | % DPH | Kč celk.vč.DPH
3815-1-set | s rychloupínáky | ks | 16 | 21 | 0
Poř.č. |  | šířka |  | Kč/ks | Kč celk.bez DPH
4 | Podložka pro řezání lupínkovou pilou | hloubka |  | 0 | 0 |  | 0
Kód |  | výška |  | % DPH | Kč celk.vč.DPH
1140054 |  | ks | 16 | 21 | 0
Poř.č. |  | šířka |  | Kč/ks | Kč celk.bez DPH
5 | Posuvný doraz pro fixaci obrobku | hloubka |  | 0 | 0 |  | 0
Kód |  | výška |  | % DPH | Kč celk.vč.DPH
1140052 |  | ks | 16 | 21 | 0
Poř.č. |  | šířka |  | Kč/ks | Kč celk.bez DPH
6 | Hliníkový doraz | hloubka |  | 0 | 0 |  | 0
Kód | délka 120 mm, průměr 25 mm | výška |  | % DPH | Kč celk.vč.DPH
1150001 |  | ks | 16 | 21 | 0
Poř.č. |  | šířka |  | Kč/ks | Kč celk.bez DPH
7 | Pokosník včetně posuvné | hloubka |  | 0 | 0 |  | 0
Kód | podložky s rychloupínáky | výška |  | % DPH | Kč celk.vč.DPH
1140063 |  | ks | 16 | 21 | 0
Poř.č. |  | šířka | 1500 | Kč/ks | Kč celk.bez DPH
8 | Krycí plast na pracovní plochu | hloubka | 650 | 0 | 0 |  | 0
Kód |  | výška | 6 | % DPH | Kč celk.vč.DPH
4095-01 |  | ks | 8 | 21 | 0
Poř.č. |  | šířka |  | Kč/ks | Kč celk.bez DPH
8a | Svěrka k uchycení | hloubka |  | 0 | 0 |  | 0
Kód | krycího plastu | výška | 129 | % DPH | Kč celk.vč.DPH
4095-10 |  | ks | 16 | 21 | 0
Poř.č. |  | šířka | 660 | Kč/ks | Kč celk.bez DPH
8b | Stojan na krycí desky | hloubka | 200 | 0 | 0 |  | 0
Kód | s dolním lemem 30 mm | výška | 1600 | % DPH | Kč celk.vč.DPH
1972001 |  | ks | 1 | 21 | 0
Poř.č. | Otočná stolička | šířka | 350 | Kč/ks | Kč celk.bez DPH
9 | sedák buk, průměr 350 mm, | hloubka |  | 0 | 0 |  | 0
Kód | stabilní 5-ti paprsková základna | výška | 450 - 570 | % DPH | Kč celk.vč.DPH
1515001 |  | ks | 16 | 21 | 0
Dílenské stoly u zadní stěny - pevná výška
Poř.č. | Dílenský stůl pevná výška 850 mm | šířka | 1500 | Kč/ks | Kč celk.bez DPH
10 | pracovní deska buk. spárovka tl. 45 mm | hloubka | 650 | 0 | 0 |  | 0
Kód | vlevo podvěš. kontejner 600×600×595mm | výška | 850 | % DPH | Kč celk.vč.DPH
1214150 | 1× zás. v.124 mm, 2× zás. v. 188 mm, | ks | 2 | 21 | 0
centrální zámek
Učitelský stůl - pevná výška
Poř.č. | Dílenský stůl pevná výška 850 mm | šířka | 2000 | Kč/ks | Kč celk.bez DPH
11 | pracovní deska buk. spárovka tl. 45 mm, | hloubka | 650 | 0 | 0 |  | 0
Kód | kovové podnože, 2 podvěšené | výška | 850 | % DPH | Kč celk.vč.DPH
1218200 | kontejnery s centrálními zámky. | ks | 1 | 21 | 0
Vlevo: 1× zásuvka v. čílka 188 mm, 1× dvířka. Vpravo: 2× zásuvka v. čílka 124 mm + 1× zásuvka v. čílka 252 mm.
Poř.č. | Polyuretanová dílenská židle |  |  | Kč/ks | Kč celk.bez DPH
12 | výškově stavitelná, plynový píst, báze | nosnost | 120 kg | 0 | 0 |  | 0
Kód | plast, nastavitelná výška opěráku, | výš. sedáku | 59-83 | % DPH | Kč celk.vč.DPH
| extend, kluzáky | ks | 1 | 21 | 0
Skříň se základním vybavením pro kovoobrábění - 16 žáků
Poř.č. | Skříň vysoká uzamykatelná | šířka | 1000 | Kč/ks | Kč celk.bez DPH
13 | 2× plné dveře, 1× vnitřní zásuvka, 5× police. | hloubka | 545 | 0 | 0 |  | 0
Kód | Včetně základního vybavení | výška | 1907 | % DPH | Kč celk.vč.DPH
kovo-16 | pro kovoobrábění určeno pro 16 žáků | ks | 1 | 21 | 0
Sady nářadí uloženy v označených blocích, držácích, boxech a vnitřní zásuvce.
| Nářadí |  | Počet kusů
| Pilka na železo |  | 16
| Pilník čtyřhranný 8 mm |  | 16
| Pilník kruhový |  | 16
| Pilník tříhranný 15 mm |  | 16
| Pilník plochý 20 x 5 mm |  | 16
| Pilník půlkulatý (úsečový) 20 x 6 mm |  | 16
| Zámečnické kladivo 300 g |  | 16
| Pákové přední štípací kleště délka 180 mm |  | 4
| Kleště kombinované délka 180 mm |  | 8
| Kleště půlkulaté |  | 8
| Kleště štípací stranové délka 160 mm |  | 16
| Kleště ploché délka 160 mm |  | 16
| Kleště kulaté délka 160 mm |  | 16
| Nůžky rovné délka 180 mm |  | 16
| Sada průbojníků - 6 dílná |  | 1
| Sada vyrážečů - 6 dílná |  | 1
| Sada raznic čísel 0-9, výška znaků 5 mm |  | 2
| Sada raznic písmen A - Z, výška 5 mm |  | 2
| Sada závitníků M 3-4-5-6-8-10-12 |  | 1
| Přípravek pro kolmé vrtání (úhelník) |  | 1
| Sada 6 jehlových pilníků |  | 8
| Zámečnický úhelník příložný 150 x 100 mm |  | 16
| Důlčík |  | 16
| Přesný výstředník 100 x 80 mm |  | 8
| Rýsovací jehla rovná délka 175 mm |  | 16
| Přesné rýsovací kružítko 175 mm |  | 8
| Posuvné měřítko 150 mm |  | 8
| Nůžky na plech délka 240 mm pravá verze |  | 4
| Nůžky na plech délka 240 mm levá verze |  | 4
| Sada závitníků M 3-4-5-6-8-10-12 |  | 16
| Přepravní bedna modrá |  | 2
| Mazací sprej 400 ml |  | 4
| Sortér s průhledným víkem |  | 1
| Sada vodicích držáků pro řezání vnějších závitů M 3-4-5-6-8-10 |  | 8
| Sada vrtáků 2,5-3,3-4,2-5,0-6,8-8,5-10,2 mm |  | 8
| Úložná bedna modrá |  | 3
Skříň se základním vybavením pro dřevoobrábění - 16 žáků
Poř.č. | Skříň vysoká uzamykatelná | šířka | 1000 | Kč/ks | Kč celk.bez DPH
14 | 2× plné dveře, 1× vnitřní zásuvka, 4× police, | hloubka | 545 | 0 | 0 |  | 0
| 1× výsuvný odvíjecí systém pro brusný papír. | výška | 1907 | % DPH | Kč celk.vč.DPH
Kód | Včetně základního vybavení |  |  | 21 | 0
dřevo-16 | pro dřevoobrábění určeno pro 16 žáků | ks | 1
Sady nářadí uloženy v označených blocích, držácích, boxech a vnitřní zásuvce.
| Nářadí |  | Počet kusů
| Pilka čepovka 300 mm |  | 8
| Ocelová obdélníková škrabka (cidlina) |  | 16
| Brusný blok z aglomerovaného korku |  | 16
| Úhelník |  | 16
| Odvíjecí systém pro brusný papír |  | 1
| Role 50m, brusný papír zrnitost 60, 80, 120 |  | 1
| Skládací metr 2 m |  | 8
| Šídlo s kulatou špičkou |  | 16
| Řezbářský nůž |  | 16
| Dláto šíře 8, 10 mm |  | 8
| Dláto šíře 14, 16 mm |  | 16
| Truhlářská palička hranatá |  | 16
| Truhlářské kladivo |  | 16
| Rašple půlkulatá 250 mm |  | 16
| Rašple kulatá 250 mm |  | 8
| Rašple plochá 250 mm |  | 16
| Pilník půlkulatý 250 mm |  | 16
| Popruhová svěrka |  | 4
| Úhelník 45° (135°) |  | 1
| Truhlářský rejsek |  | 1
| Pokosník hybný |  | 1
| Honovací brousek 100 x 50 x 20 mm |  | 1
| Hoblík délka 240 mm |  | 1
| List do lupínkové pilky síla 1, 3, 7 |  | 8
| Truhlářská svěrka 200, 300 mm |  | 8
| Rám lupínkové pilky |  | 16
| Pilka pokosová |  | 16
| Úložná bedna zelená |  | 3
Skříně úložné
Poř.č. | Skříň vysoká, 2× plné dveře | šířka | 1000 | Kč/ks | Kč celk.bez DPH
15 | uzamykatelná, dekor buk | hloubka | 545 | 0 | 0 |  | 0
Kód | 4 přestavitelné police | výška | 1907 | % DPH | Kč celk.vč.DPH
1603010 |  | ks | 2 | 21 | 0
Elektro doplňky v dílně
Stoly žáci
Poř.č. |  | šířka |  | Kč/ks | Kč celk.bez DPH
16 | Závěsná kostka | hloubka |  | 0 | 0 |  | 0
Kód | 4× zásuvka 230V, 16A | výška |  | % DPH | Kč celk.vč.DPH
4393-03 |  | ks | 8 | 21 | 0
Kostky určeny k zavěšení nad dílenské stoly pro žáky.
Volitelné příslušensví k pol. č. 16
Poř.č. |  | šířka |  | Kč/ks | Kč celk.bez DPH
16a | Dálkově ovládaný el. stahovací systém | hloubka |  | 0 | 0 |  | 0
Kód | závěsnou kostku | výška |  | % DPH | Kč celk.vč.DPH
4393-60 |  | ks | 8 | 21 | 0
Poř.č. |  | šířka |  | Kč/ks | Kč celk.bez DPH
16b | Dálkové ovládání pro el. stahovací sys. | hloubka |  | 0 | 0 |  | 0
Kód | 15 kanálové | výška |  | % DPH | Kč celk.vč.DPH
4393-65 |  | ks | 1 | 21 | 0
Pozn.: | Veškeré elektroinstalace (rozvody, kabeláž), stejně jako zdroje malého střídavého i stenosměrného
napětí včetně dopojení nejsou součástí dodávky nábytkového vybavení. Řeší stavba!
Interaktivní tabule
Poř.č. | Třídílná keramická tabule s kombinovanými |  |  | Kč/ks | Kč celk.bez DPH
17 | povrchy ZBBBZ - střed bílý pro popis fixem |  |  | 0 | 0 |  | 0
Kód | křídla zelená pro popis křídou,2m Al polička |  |  | % DPH | Kč celk.vč.DPH
| Tabule na zvedacím AL stojanu. Interaktivní |  |  | 21 | 0
| 3LCD projektor s ultrakrátkou projekcí, |  |  |  |  | ilustrační foto
dotyková jednotka, 2 reproduktory. Rozměry
| tabule v zavřeném stavu 2000 × 1200 mm. | ks | 1
Místnost 1.07
Regálová sestava
Poř.č. |  | šířka | 1000 | Kč/ks | Kč celk.bez DPH
1 | Regál dekor buk | hloubka | 525 | 0 | 0 |  | 0
Kód | 4 přestavitelné police | výška | 1907 | % DPH | Kč celk.vč.DPH
1603002 |  | ks | 2 | 21 | 0
Poř.č. |  | šířka | 1000 | Kč/ks | Kč celk.bez DPH
2 | Regál dekor buk | hloubka | 525 | 0 | 0 |  | 0
Kód | 1× svislá středová přepážka | výška | 1907 | % DPH | Kč celk.vč.DPH
1603007 | 8 přestavitelné police | ks | 2 | 21 | 0
Poř.č. |  | šířka | 1000 | Kč/ks | Kč celk.bez DPH
3 | Regál dekor buk | hloubka | 525 | 0 | 0 |  | 0
Kód | 5 přestavitelné police | výška | 1907 | % DPH | Kč celk.vč.DPH
1603005 |  | ks | 2 | 21 | 0
Poř.č. | Vozík pro 16ks svěráků kovo s podlož. | šířka |  | Kč/ks | Kč celk.bez DPH
4 | a 16ks podložek pro řezání lupín. pilkou | hloubka |  | 0 | 0 |  | 0
Kód | 3× ložná plocha 1000 × 600 mm | výška |  | % DPH | Kč celk.vč.DPH
1904005-01 | 2 otočná a 2 pevná kola Ø kola 125 mm | ks | 1 | 21 | 0
(bez vybavení)
| Dílenské vybavení bez DPH | 0
| Poskytnutá sleva ve výši 0% |  | 0
| Doprava (Ostrov) / instalace | 0
| Celková cena bez DPH | 0
| DPH 21% | 0
| Celková cena včetně DPH | 0
Doba dodání: 14 týdnů od objednání