## Zař. č. 2
SOUPIS PRACÍ A DODÁVEK - VZDUCHOTECHNIKA
Akce: |  | ZŠ Masarykova - Ostrov - 2. etapa; Rekonstrukce učebny řemeslných oborů
Zařízení č. : 2 - Dílny
Pozice |  | Název, popis | Jednotka | Množství | Dodávková cena: |  | Montážní cena:
[5 empty] | jedn. | celkem | jedn. | celkem
2. | 1 | Ventilátor radiální odtahový do potrubí
typ: CAB 250 N
Vo = 1.056 m3/hod při externí tlakové ztrátě 250 Pa
|  | Motor: P = 0,370 KW; U = 230 V; I = 1,4 A; | Ks. | 1 |  | 0 | 0 | 0
2. | 1A | Rychloupínací spona - pružná manžeta VBM 250 | Ks. | 2 |  | 0 | 0 | 0
2. | 2 | Tlumič hluku do kruhového potrubí
|  | typ: TAA 250 / 1000 | Ks. | 3 |  | 0 | 0 | 0
2. | 3 | Tlumič hluku do kruhového potrubí
|  | typ: MAA 250 / 900 | Ks. | 1 |  | 0 | 0 | 0
2. | 4 | Žaluziová klapka samotížná
|  | typ: PER 250 W (šedá) | Ks. | 1 |  | 0 | 0 | 0
2. | 5 | Zpětná klapka těsná do kruhového potrubí
|  | typ: RSK -250 ED | Ks. | 2 |  | 0 | 0 | 0
2. | 6 | Ochranné síto pozinkované
|  | Rozměr: Ć 250 (velikost oka 10 x 10 mm) | Ks. | 1 |  | 0 | 0 | 0
2. | 7 | Výústka obdélníková hliníková komfortní dvouřadá s regulací průtoku vzduchu
|  | typ: VK 2 - R1 - 625 x 125 (přívodní) | Ks. | 3 |  | 0 | 0 | 0
2. | 8 | Výústka obdélníková hliníková komfortní jednořadá s regulací průtoku vzduchu
|  | typ: VK 1 - R1 - 625 x 125 (odtahová) | Ks. | 3 |  | 0 | 0 | 0
2. | 9 | Kruhové potrubí:
Kruhové potrubí Spiro zhotovené z ocelového pozinkovaného plechu.
|  | Rovné potrubí: max. Ć 250 | m. | 17 |  | 0 | 0 | 0
|  | Tvarovka: max. Ć 250 | Ks. | 2 |  | 0 | 0 | 0
SOUPIS PRACÍ A DODÁVEK - VZDUCHOTECHNIKA
Akce: |  | ZŠ Masarykova - Ostrov - 2. etapa; Rekonstrukce učebny řemeslných oborů
Zařízení č. : 2 - Dílny
Pozice |  | Název, popis | Jednotka | Množství | Dodávková cena: |  | Montážní cena:
[5 empty] | jedn. | celkem | jedn. | celkem
2. | 10 | Čtyřhranné potrubí:
Čtyřhranné potrubí skupiny I. zhotovené z ocelového pozinkovaného plechu,
Spojovaného přírubami zhotovenými přírubovými lištami, rohovníky a C lištami.
|  | Souhrnem: | m2 | 5 |  | 0 | 0 | 0
2. | 11 | Montážní materiál:
Spojovací materiál - šrouby, matice, podložky, závěsy, závitové tyče,
|  | ocelové hmoždinky, pomocné konstrukce, samolepící pásky, těsnící materiál. | Kg. | 6 |  | 0 | 0 | 0
|  | Mezisoučty: |  |  |  | 0 |  | 0
|  | Zaregulování, provozní zkoušky, spuštění zařízení: |  |  |  | - |  | 0
|  | Doprava: |  |  |  | - |  | 0
|  | Zařízení č. 2 - Dodávka / Montáž |  |  |  | 0 |  | 0
|  | Zařízení č. 2 - Celkem: |  |  | 0
|  | DPH (Daň z přidané hodnoty) - 21 % |  |  | 0
|  | Zařízení č. 2 - Celkem včetně DPH: |  |  | 0