## Rekapitulace stavby
Export Komplet | [27 empty] | 2.0 | ZAMOK |  |  |  |  | False | False | {a5b72cbf-5a8f-43c6-a375-679436c12fc2}
[33 empty] | 0,01 | 21
[33 empty] | 0,01 | 15
|  | REKAPITULACE STAVBY | [17 empty] | v --- níže se nacházejí doplnkové a pomocné údaje k sestavám --- v | [11 empty] | Návod na vyplnění | 0,001
|  | Kód: |  |  |  |  | Ostrov | [24 empty] | Měnit lze pouze buňky se žlutým podbarvením! 1) na prvním listu Rekapitulace stavby vyplňte v sestavě a) Souhrnný list - údaje o Uchazeči (přenesou se do ostatních sestav i v jiných listech) b) Rekapitulace objektů - potřebné Ostatní náklady 2) na vybraných listech vyplňte v sestavě a) Krycí list - údaje o Uchazeči, pokud se liší od údajů o Uchazeči na Souhrnném listu (údaje se přenesou do ostatních sestav v daném listu) b) Rekapitulace rozpočtu - potřebné Ostatní náklady c) Celkové náklady za stavbu - ceny u položek - množství, pokud má žluté podbarvení - a v případě potřeby poznámku (ta je ve skrytém sloupci) | 0,01
|  | Stavba: |  |  |  |  | 11_200101 | [25 empty] | 0,01
|  | KSO: | [13 empty] | CC-CZ: | [16 empty] | 0,01
|  | Místo: |  |  |  |  | Jáchymovská 1, Ostrov 363 01 | [8 empty] | Datum: |  | 8. 3. 2020 | [14 empty] | 0,01
0,01
|  | Zadavatel: | [13 empty] | IČ: |  | 00254843 | [14 empty] | 0,01
|  |  | Městský úřad Ostrov | [12 empty] | DIČ: |  | CZ00254843 | [14 empty] | 0,01
0,01
|  | Uchazeč: | [13 empty] | IČ: |  | Vyplň údaj | [14 empty] | 0,01
|  |  | Vyplň údaj | [12 empty] | DIČ: |  | Vyplň údaj | [14 empty] | 0,01
False
|  | Projektant: | [13 empty] | IČ: | [16 empty] | False
[16 empty] | DIČ: | [16 empty] | True
0,01
|  | Zpracovatel: | [13 empty] | IČ: | [16 empty] | 0,01
[16 empty] | DIČ: | [16 empty] | True
Poznámka:
|  | Cena bez DPH | [13 empty] | 0
[8 empty] | Sazba daně |  |  | Základ daně |  |  |  |  | Výše daně
|  | DPH |  | základní |  |  |  | 21% |  |  | 0 |  |  |  |  | 0
|  |  |  | snížená |  |  |  | 15% |  |  | 0 |  |  |  |  | 0
|  |  |  | zákl. přenesená |  |  |  | 21% |  |  | 0 |  |  |  |  | 0
|  |  |  | sníž. přenesená |  |  |  | 15% |  |  | 0 |  |  |  |  | 0
|  |  |  | nulová |  |  |  | 0% |  |  | 0 |  |  |  |  | 0
|  | Cena s DPH | [6 empty] | v |  |  | CZK |  |  |  | 0
|  | Projektant | [11 empty] | Zpracovatel
|  | Datum a podpis: | [7 empty] | Razítko |  |  |  | Datum a podpis: |  |  | Razítko
|  | Objednavatel | [11 empty] | Uchazeč
|  | Datum a podpis: | [7 empty] | Razítko |  |  |  | Datum a podpis: |  |  | Razítko
REKAPITULACE OBJEKTŮ STAVBY A SOUPISŮ PRACÍ
| Kód: | [6 empty] | Ostrov
| Stavba: | [6 empty] | 11_200101
| Místo: | [6 empty] | Jáchymovská 1, Ostrov 363 01 | [6 empty] | Datum: |  | 8. 3. 2020
| Zadavatel: | [6 empty] | Městský úřad Ostrov | [6 empty] | Projektant: |  |  |  |  | Informatívní údaje z listů zakázek
| Uchazeč: | [13 empty] | Zpracovatel:
| Kód |  |  |  | Popis | [7 empty] | Cena bez DPH [CZK] |  |  |  |  | Cena s DPH [CZK] | Typ | z toho Ostat. náklady [CZK] | DPH [CZK] | Normohodiny [h] | DPH základní [CZK] | DPH snížená [CZK] | DPH základní přenesená [CZK] | DPH snížená přenesená [CZK] | Základna DPH základní | Základna DPH snížená | Základna DPH zákl. přenesená | Základna DPH sníž. přenesená | Základna DPH nulová
| Náklady z rozpočtů | [11 empty] | 0 |  |  |  |  | 0 |  | 0 | 0 | 0 | 0 | 0 | 0 | 0 | 0 | 0 | 0 | 0 | 0 |  | D | 0 | ###NOIMPORT### | IMPORT | {a5b72cbf-5a8f-43c6-a375-679436c12fc2} | {00000000-0000-0000-0000-000000000000}
/ |  | Brigádnická 1031/24 |  |  |  | Rekonstrukce bytu č. 24 | [6 empty] | 0 |  |  |  |  | 0 | STA | 0 | 0 | 0 | 0 | 0 | 0 | 0 | 0 | 0 | 0 | 0 | 0 |  |  | 1 |  | IMPORT | {5b80eced-d0e5-4c9c-b275-4c805ad97052} | {a5b72cbf-5a8f-43c6-a375-679436c12fc2} | 1

## Brigádnická 1031-24 - Rek...
[18 empty] | {5b80eced-d0e5-4c9c-b275-4c805ad97052} | [5 empty] | PP | Plocha podlahy | m2 | 83,61 | 3
[18 empty] | 1 | [5 empty] | PS | Plocha stěn | m2 | 217,261 | 3
| KRYCÍ LIST SOUPISU PRACÍ | [7 empty] | v --- níže se nacházejí doplnkové a pomocné údaje k sestavám --- v | [8 empty] | False | [5 empty] | PO | Plocha obkladu | m2 | 26,42 | 3
Stavba:
11_200101
Objekt:
Brigádnická 1031/24 - Rekonstrukce bytu č. 24
| KSO: |  |  |  |  | CC-CZ:
| Místo: |  | Jáchymovská 1, Ostrov 363 01 |  |  | Datum: | 8. 3. 2020
| Zadavatel: |  |  |  |  | IČ: | 00254843
|  | Městský úřad Ostrov |  |  |  | DIČ: | CZ00254843
| Uchazeč: |  |  |  |  | IČ: | Vyplň údaj
|  | Vyplň údaj |  |  |  | DIČ: | Vyplň údaj
| Projektant: |  |  |  |  | IČ:
DIČ:
| Zpracovatel: |  |  |  |  | IČ:
DIČ:
Poznámka:
| Cena bez DPH | [5 empty] | 0
|  |  | Základ daně |  |  | Sazba daně | Výše daně
| DPH | základní | 0 |  |  | 21% | 0
|  | snížená | 0 |  |  | 15% | 0
|  | zákl. přenesená | 0 |  |  | 21% | 0
|  | sníž. přenesená | 0 |  |  | 15% | 0
|  | nulová | 0 |  |  | 0% | 0
| Cena s DPH |  |  | v | CZK |  | 0
| Projektant |  |  | Zpracovatel
| Datum a podpis: |  | Razítko | Datum a podpis: |  |  | Razítko
| Objednavatel |  |  | Uchazeč
| Datum a podpis: |  | Razítko | Datum a podpis: |  |  | Razítko
REKAPITULACE ČLENĚNÍ SOUPISU PRACÍ
Stavba:
11_200101
Objekt:
Brigádnická 1031/24 - Rekonstrukce bytu č. 24
Místo: |  |  | Jáchymovská 1, Ostrov 363 01 |  |  | Datum: | 8. 3. 2020
Zadavatel: |  |  | Městský úřad Ostrov |  |  | Projektant:
Uchazeč: |  |  | Vyplň údaj |  |  | Zpracovatel:
Kód dílu - Popis | [6 empty] | Cena celkem [CZK]
Náklady ze soupisu prací | [6 empty] | 0 | [11 empty] | -1
| HSV - Práce a dodávky HSV | [5 empty] | 0
| 3 - Svislé a kompletní konstrukce | [5 empty] | 0
| 6 - Úpravy povrchů, podlahy a osazování výplní | [5 empty] | 0
| 9 - Ostatní konstrukce a práce, bourání | [5 empty] | 0
| 997 - Přesun sutě | [5 empty] | 0
| 998 - Přesun hmot | [5 empty] | 0
| PSV - Práce a dodávky PSV | [5 empty] | 0
| 713 - Izolace tepelné | [5 empty] | 0
| 721 - Zdravotechnika - vnitřní kanalizace | [5 empty] | 0
| 722 - Zdravotechnika - vnitřní vodovod | [5 empty] | 0
| 725 - Zdravotechnika - zařizovací předměty | [5 empty] | 0
| 726 - Zdravotechnika - předstěnové instalace | [5 empty] | 0
| 733 - Ústřední vytápění - rozvodné potrubí | [5 empty] | 0
| 734 - Ústřední vytápění - armatury | [5 empty] | 0
| 735 - Ústřední vytápění - otopná tělesa | [5 empty] | 0
| 762 - Konstrukce tesařské | [5 empty] | 0
| 763 - Konstrukce suché výstavby | [5 empty] | 0
| 766 - Konstrukce truhlářské | [5 empty] | 0
| 771 - Podlahy z dlaždic | [5 empty] | 0
| 775 - Podlahy skládané | [5 empty] | 0
| 776 - Podlahy povlakové | [5 empty] | 0
| 781 - Dokončovací práce - obklady | [5 empty] | 0
| 783 - Dokončovací práce - nátěry | [5 empty] | 0
| 784 - Dokončovací práce - malby a tapety | [5 empty] | 0
| VRN - Vedlejší rozpočtové náklady | [5 empty] | 0
| VRN6 - Územní vlivy | [5 empty] | 0
| VP - Vícepráce | [5 empty] | 0
SOUPIS PRACÍ
Stavba:
11_200101
Objekt:
Brigádnická 1031/24 - Rekonstrukce bytu č. 24
Místo: |  |  | Jáchymovská 1, Ostrov 363 01 |  |  | Datum: | 8. 3. 2020
Zadavatel: |  |  | Městský úřad Ostrov |  |  | Projektant:
Uchazeč: |  |  | Vyplň údaj |  |  | Zpracovatel:
PČ | Typ | Kód | Popis | MJ | Množství | J.cena [CZK] | Cena celkem [CZK] | Cenová soustava |  | DPH | J. Nh [h] | Nh celkem [h] | J. hmotnost [t] | Hmotnost celkem [t] | J. suť [t] | Suť Celkem [t]
Náklady soupisu celkem | [6 empty] | 0 |  |  |  |  | 0 |  | 13.5325 |  | 19.2175 |  | D | -1 | [15 empty] | 0
| D | HSV | Práce a dodávky HSV |  |  |  | 0 |  |  |  |  | 0 |  | 11.3481 |  | 6.6015 | 1 | D | 0 |  |  |  | ROZPOCET | [11 empty] | 0
| D | 3 | Svislé a kompletní konstrukce |  |  |  | 0 |  |  |  |  | 0 |  | 0.67054 |  | 0 | 1 | D | 1 |  |  |  | ROZPOCET | [11 empty] | 0
1 | K | 340271025 | Zazdívka otvorů v příčkách nebo stěnách plochy do 4 m2 tvárnicemi pórobetonovými tl 100 mm | m2 | 4.75 |  | 0 |  |  | snížená |  | 0 | 0.06197 | 0.29436 | 0 | 0 | 4 | K | 2 |  |  |  | ROZPOCET | [5 empty] | 0 | 0 | 0 | 0 | 0 | 2 | 0 | 4 | 1981020298
| VV |  | "koupelna x chodba" 2,5*1,9 |  | 4.75 | [12 empty] | VV | 2 | 2 | True | 1 | ROZPOCET
2 | K | 342272225 | Příčka z pórobetonových hladkých tvárnic na tenkovrstvou maltu tl 100 mm | m2 | 2.1 |  | 0 |  |  | snížená |  | 0 | 0.05897 | 0.12384 | 0 | 0 | 4 | K | 2 |  |  |  | ROZPOCET | [5 empty] | 0 | 0 | 0 | 0 | 0 | 2 | 0 | 4 | 393295357
| VV |  | "ob.pokoj x kuchyň" 2,1*1,0 |  | 2.1 | [12 empty] | VV | 2 | 2 | True | 0 | ROZPOCET
| VV |  | Součet |  | 2.1 | [12 empty] | VV | 2 | 4 | True | 1 | ROZPOCET
3 | K | 346244352 | Obezdívka koupelnových van ploch rovných tl 50 mm z pórobetonových přesných tvárnic | m2 | 2.88 |  | 0 |  |  | snížená |  | 0 | 0.05252 | 0.15126 | 0 | 0 | 4 | K | 2 |  |  |  | ROZPOCET | [5 empty] | 0 | 0 | 0 | 0 | 0 | 2 | 0 | 4 | 1579708587
| VV |  | "koupelna " 0,6*(0,7+1,7+0,7+1,7) |  | 2.88 | [12 empty] | VV | 2 | 2 | True | 1 | ROZPOCET
4 | K | 346244354 | Obezdívka koupelnových van ploch rovných tl 100 mm z pórobetonových přesných tvárnic | m2 | 1.38 |  | 0 |  |  | snížená |  | 0 | 0.07325 | 0.10108 | 0 | 0 | 4 | K | 2 |  |  |  | ROZPOCET | [5 empty] | 0 | 0 | 0 | 0 | 0 | 2 | 0 | 4 | -2015447168
| VV |  | "WC - Geberit" 1,2*1,15 |  | 1.38 | [12 empty] | VV | 2 | 2 | True | 1 | ROZPOCET
| D | 6 | Úpravy povrchů, podlahy a osazování výplní |  |  |  | 0 |  |  |  |  | 0 |  | 10.6742 |  | 0 | 1 | D | 1 |  |  |  | ROZPOCET | [11 empty] | 0
5 | K | 611131121 | Penetrační disperzní nátěr vnitřních stropů nanášený ručně | m2 | 83.61 |  | 0 |  |  | snížená |  | 0 | 0.00026 | 0.021739 | 0 | 0 | 4 | K | 2 |  |  |  | ROZPOCET | [5 empty] | 0 | 0 | 0 | 0 | 0 | 2 | 0 | 4 | 1948952929
| VV |  | "kuchyň" (4,2*2,5)+(0,4*1,8) |  | 11.22 | [12 empty] | VV | 2 | 2 | True | 0 | ROZPOCET
| VV |  | "ob.pokoj" (4,8*4,6) |  | 22.08 | [12 empty] | VV | 2 | 2 | True | 0 | ROZPOCET
| VV |  | "pokoj" (4,8*3,4) |  | 16.32 | [12 empty] | VV | 2 | 2 | True | 0 | ROZPOCET
| VV |  | "pokoj" (4,2*4,6) |  | 19.32 | [12 empty] | VV | 2 | 2 | True | 0 | ROZPOCET
| VV |  | "chodba" (1,2*2,6)+(4,2*1,2)+(0,6*1,5) |  | 9.06 | [12 empty] | VV | 2 | 2 | True | 0 | ROZPOCET
| VV |  | "komora" (1,0*1,0) |  | 1 | [12 empty] | VV | 2 | 2 | True | 0 | ROZPOCET
| VV |  | "koupelna" (1,7*1,9) |  | 3.23 | [12 empty] | VV | 2 | 2 | True | 0 | ROZPOCET
| VV |  | "WC" (1,15*1,2) |  | 1.38 | [12 empty] | VV | 2 | 2 | True | 0 | ROZPOCET
| VV |  | Součet |  | 83.61 | [12 empty] | VV | 2 | 4 | True | 1 | ROZPOCET
6 | K | 611142001 | Potažení vnitřních stropů sklovláknitým pletivem vtlačeným do tenkovrstvé hmoty | m2 | 83.61 |  | 0 |  |  | snížená |  | 0 | 0.00438 | 0.36621 | 0 | 0 | 4 | K | 2 |  |  |  | ROZPOCET | [5 empty] | 0 | 0 | 0 | 0 | 0 | 2 | 0 | 4 | -856862500
| VV |  | PP |  | 83.61 | [12 empty] | VV | 2 | 2 | True | 1 | ROZPOCET
7 | K | 611311131 | Potažení vnitřních rovných stropů vápenným štukem tloušťky do 3 mm | m2 | 83.61 |  | 0 |  |  | snížená |  | 0 | 0.003 | 0.25083 | 0 | 0 | 4 | K | 2 |  |  |  | ROZPOCET | [5 empty] | 0 | 0 | 0 | 0 | 0 | 2 | 0 | 4 | -1036241073
| VV |  | PP |  | 83.61 | [12 empty] | VV | 2 | 2 | True | 1 | ROZPOCET
8 | K | 612131121 | Penetrační disperzní nátěr vnitřních stěn nanášený ručně | m2 | 217.261 |  | 0 |  |  | snížená |  | 0 | 0.00026 | 0.056488 | 0 | 0 | 4 | K | 2 |  |  |  | ROZPOCET | [5 empty] | 0 | 0 | 0 | 0 | 0 | 2 | 0 | 4 | 1719156461
| VV |  | "kuchyň" 2,5*(4,2+4,2+2,9+2,9)-(0,8*2,0+1,3*1,45) |  | 32.015 | [12 empty] | VV | 2 | 2 | True | 0 | ROZPOCET
| VV |  | "ob.pokoj" 2,5*(4,8+4,8+4,6+4,6)-(0,8*2,0*3+1,8*1,45) |  | 39.59 | [12 empty] | VV | 2 | 2 | True | 0 | ROZPOCET
| VV |  | "pokoj" 2,5*(4,8+4,8+3,4+3,4)-(0,8*2,0+1,0*1,45+0,8*2,1) |  | 36.27 | [12 empty] | VV | 2 | 2 | True | 0 | ROZPOCET
| VV |  | "pokoj" 2,5*(4,2+4,2+4,6+4,6)-(0,8*2,0+0,8*2,1+1,8*1,45) |  | 38.11 | [12 empty] | VV | 2 | 2 | True | 0 | ROZPOCET
| VV |  | "chodba" 2,5*(4,2+4,2+3,8+3,8)-(0,8*2,0*3+0,6*2,0*2+0,8*2,1) |  | 31.12 | [12 empty] | VV | 2 | 2 | True | 0 | ROZPOCET
| VV |  | "komora" 2,5*(1,0+1,0+1,0+1,0)-(0,6*2,0+0,55*1,45) |  | 8.003 | [12 empty] | VV | 2 | 2 | True | 0 | ROZPOCET
| VV |  | "koupelna" 2,5*(1,7+1,7+2,5+2,5)-(0,6*2,0) |  | 19.8 | [12 empty] | VV | 2 | 2 | True | 0 | ROZPOCET
| VV |  | "WC" 2,5*(1,15+1,15+1,2+1,2)-(0,6-2,0+0,55*1,45) |  | 12.353 | [12 empty] | VV | 2 | 2 | True | 0 | ROZPOCET
| VV |  | Součet |  | 217.261 | [12 empty] | VV | 2 | 4 | True | 1 | ROZPOCET
9 | K | 612142001 | Potažení vnitřních stěn sklovláknitým pletivem vtlačeným do tenkovrstvé hmoty | m2 | 217.261 |  | 0 |  |  | snížená |  | 0 | 0.00438 | 0.9516 | 0 | 0 | 4 | K | 2 |  |  |  | ROZPOCET | [5 empty] | 0 | 0 | 0 | 0 | 0 | 2 | 0 | 4 | -411333454
| VV |  | PS |  | 217.261 | [12 empty] | VV | 2 | 2 | True | 1 | ROZPOCET
10 | K | 612311131 | Potažení vnitřních stěn vápenným štukem tloušťky do 3 mm | m2 | 190.841 |  | 0 |  |  | snížená |  | 0 | 0.003 | 0.57252 | 0 | 0 | 4 | K | 2 |  |  |  | ROZPOCET | [5 empty] | 0 | 0 | 0 | 0 | 0 | 2 | 0 | 4 | 1561964415
| VV |  | PS |  | 217.261 | [12 empty] | VV | 2 | 2 | True | 0 | ROZPOCET
| VV |  | -PO |  | -26.42 | [12 empty] | VV | 2 | 2 | True | 0 | ROZPOCET
| VV |  | Součet |  | 190.841 | [12 empty] | VV | 2 | 4 | True | 1 | ROZPOCET
11 | K | 612321121 | Vápenocementová omítka hladká jednovrstvá vnitřních stěn nanášená ručně | m2 | 31.1 |  | 0 |  |  | snížená |  | 0 | 0.0154 | 0.47894 | 0 | 0 | 4 | K | 2 |  |  |  | ROZPOCET | [5 empty] | 0 | 0 | 0 | 0 | 0 | 2 | 0 | 4 | 764612471
| VV |  | "koupelna" | [14 empty] | VV | 2 | 1 | True | 0 | ROZPOCET
| VV |  | 2,5*(1,7+1,7+2,5+2,5)-(0,6*2,0) |  | 19.8 | [12 empty] | VV | 2 | 2 | True | 0 | ROZPOCET
| VV |  | "wc, okno neodečteno, výměra se použije na ostění okna" | [14 empty] | VV | 2 | 1 | True | 0 | ROZPOCET
| VV |  | 2,5*(1,15+1,15+1,2+1,5)-(0,6*2,0) |  | 11.3 | [12 empty] | VV | 2 | 2 | True | 0 | ROZPOCET
| VV |  | Součet |  | 31.1 | [12 empty] | VV | 2 | 4 | True | 1 | ROZPOCET
12 | K | 612325111 | Vápenocementová hladká omítka rýh ve stěnách šířky do 150 mm | m2 | 1.62 |  | 0 |  |  | snížená |  | 0 | 0.0382 | 0.061884 | 0 | 0 | 4 | K | 2 |  |  |  | ROZPOCET | [5 empty] | 0 | 0 | 0 | 0 | 0 | 2 | 0 | 4 | -1984509671
| VV |  | "rozvody 721 - odhad" | [14 empty] | VV | 2 | 1 | True | 0 | ROZPOCET
| VV |  | "koupelna" (1,7+1,9+0,5)*0,1 |  | 0.41 | [12 empty] | VV | 2 | 2 | True | 0 | ROZPOCET
| VV |  | "kuchyň" 2,0*0,1 |  | 0.2 | [12 empty] | VV | 2 | 2 | True | 0 | ROZPOCET
| VV |  | "komora" 1,0*0,1 |  | 0.1 | [12 empty] | VV | 2 | 2 | True | 0 | ROZPOCET
| VV |  | "wc" 1,0*0,1 |  | 0.1 | [12 empty] | VV | 2 | 2 | True | 0 | ROZPOCET
| VV |  | Mezisoučet |  | 0.81 | [12 empty] | VV | 2 | 3 | True | 0 | ROZPOCET
| VV |  | "rozvody 721 - odhad" | [14 empty] | VV | 2 | 1 | True | 0 | ROZPOCET
| VV |  | "koupelna" (1,7+1,9+0,5)*0,1 |  | 0.41 | [12 empty] | VV | 2 | 2 | True | 0 | ROZPOCET
| VV |  | "kuchyň" 2,0*0,1 |  | 0.2 | [12 empty] | VV | 2 | 2 | True | 0 | ROZPOCET
| VV |  | "komora" 1,0*0,1 |  | 0.1 | [12 empty] | VV | 2 | 2 | True | 0 | ROZPOCET
| VV |  | "wc" 1,0*0,1 |  | 0.1 | [12 empty] | VV | 2 | 2 | True | 0 | ROZPOCET
| VV |  | Mezisoučet |  | 0.81 | [12 empty] | VV | 2 | 3 | True | 0 | ROZPOCET
| VV |  | Součet |  | 1.62 | [12 empty] | VV | 2 | 4 | True | 1 | ROZPOCET
13 | K | 619991011 | Obalení konstrukcí a prvků fólií přilepenou lepící páskou | m2 | 15.191 |  | 0 |  |  | snížená |  | 0 | 0 | 0 | 0 | 0 | 4 | K | 2 |  |  |  | ROZPOCET | [5 empty] | 0 | 0 | 0 | 0 | 0 | 2 | 0 | 4 | -712649842
| VV |  | "chodba" 0,8*2,1 |  | 1.68 | [12 empty] | VV | 2 | 2 | True | 0 | ROZPOCET
| VV |  | "WC" 0,55*1,45 |  | 0.798 | [12 empty] | VV | 2 | 2 | True | 0 | ROZPOCET
| VV |  | "komora" 0,55*1,45 |  | 0.798 | [12 empty] | VV | 2 | 2 | True | 0 | ROZPOCET
| VV |  | "kuchyň" 1,3*1,45 |  | 1.885 | [12 empty] | VV | 2 | 2 | True | 0 | ROZPOCET
| VV |  | "pokoj" 0,8*2,1+1,8*1,45 |  | 4.29 | [12 empty] | VV | 2 | 2 | True | 0 | ROZPOCET
| VV |  | "ob.pokoj" 1,0*1,45+0,8*2,1 |  | 3.13 | [12 empty] | VV | 2 | 2 | True | 0 | ROZPOCET
| VV |  | "pokoj" 1,8*1,45 |  | 2.61 | [12 empty] | VV | 2 | 2 | True | 0 | ROZPOCET
| VV |  | Součet |  | 15.191 | [12 empty] | VV | 2 | 4 | True | 1 | ROZPOCET
14 | K | 632441114 | Potěr anhydritový samonivelační tl do 50 mm ze suchých směsí | m2 | 83.61 |  | 0 |  |  | snížená |  | 0 | 0.0945 | 7.9011 | 0 | 0 | 4 | K | 2 |  |  |  | ROZPOCET | [5 empty] | 0 | 0 | 0 | 0 | 0 | 2 | 0 | 4 | 1001241250
| VV |  | PP |  | 83.61 | [12 empty] | VV | 2 | 2 | True | 1 | ROZPOCET
15 | K | 632481213 | Separační vrstva z PE fólie | m2 | 83.61 |  | 0 |  |  | snížená |  | 0 | 0.00013 | 0.010869 | 0 | 0 | 4 | K | 2 |  |  |  | ROZPOCET | [5 empty] | 0 | 0 | 0 | 0 | 0 | 2 | 0 | 4 | -271867597
| VV |  | "kuchyň" (4,2*2,5)+(0,4*1,8) |  | 11.22 | [12 empty] | VV | 2 | 2 | True | 0 | ROZPOCET
| VV |  | "ob.pokoj" (4,8*4,6) |  | 22.08 | [12 empty] | VV | 2 | 2 | True | 0 | ROZPOCET
| VV |  | "pokoj" (4,8*3,4) |  | 16.32 | [12 empty] | VV | 2 | 2 | True | 0 | ROZPOCET
| VV |  | "pokoj" (4,2*4,6) |  | 19.32 | [12 empty] | VV | 2 | 2 | True | 0 | ROZPOCET
| VV |  | "chodba" (1,2*2,6)+(4,2*1,2)+(0,6*1,5) |  | 9.06 | [12 empty] | VV | 2 | 2 | True | 0 | ROZPOCET
| VV |  | "komora" (1,0*1,0) |  | 1 | [12 empty] | VV | 2 | 2 | True | 0 | ROZPOCET
| VV |  | "koupelna" (1,7*1,9) |  | 3.23 | [12 empty] | VV | 2 | 2 | True | 0 | ROZPOCET
| VV |  | "WC" (1,15*1,2) |  | 1.38 | [12 empty] | VV | 2 | 2 | True | 0 | ROZPOCET
| VV |  | Součet |  | 83.61 | [12 empty] | VV | 2 | 4 | True | 1 | ROZPOCET
16 | K | 634112113 | Obvodová dilatace podlahovým páskem z pěnového PE mezi stěnou a mazaninou nebo potěrem v 80 mm | m | 99.3 |  | 0 |  |  | snížená |  | 0 | 2e-05 | 0.001986 | 0 | 0 | 4 | K | 2 |  |  |  | ROZPOCET | [5 empty] | 0 | 0 | 0 | 0 | 0 | 2 | 0 | 4 | -1729752197
| VV |  | "kuchyň" (4,2+4,2+3,3+3,3) |  | 15 | [12 empty] | VV | 2 | 2 | True | 0 | ROZPOCET
| VV |  | "ob.pokoj" (4,8+4,8+4,6+4,6) |  | 18.8 | [12 empty] | VV | 2 | 2 | True | 0 | ROZPOCET
| VV |  | "pokoj" (4,8+4,8+3,4+3,4) |  | 16.4 | [12 empty] | VV | 2 | 2 | True | 0 | ROZPOCET
| VV |  | "pokoj" (4,2+4,2+4,6+4,6) |  | 17.6 | [12 empty] | VV | 2 | 2 | True | 0 | ROZPOCET
| VV |  | "chodba" (4,2+4,2+3,6+3,6) |  | 15.6 | [12 empty] | VV | 2 | 2 | True | 0 | ROZPOCET
| VV |  | "komora" (1,0+1,0+1,0+1,0) |  | 4 | [12 empty] | VV | 2 | 2 | True | 0 | ROZPOCET
| VV |  | "koupelna" (1,7+1,7+1,9+1,9) |  | 7.2 | [12 empty] | VV | 2 | 2 | True | 0 | ROZPOCET
| VV |  | "WC" (1,15+1,15+1,2+1,2) |  | 4.7 | [12 empty] | VV | 2 | 2 | True | 0 | ROZPOCET
| VV |  | Součet |  | 99.3 | [12 empty] | VV | 2 | 4 | True | 1 | ROZPOCET
| D | 9 | Ostatní konstrukce a práce, bourání |  |  |  | 0 |  |  |  |  | 0 |  | 0.0033444 |  | 6.6015 | 1 | D | 1 |  |  |  | ROZPOCET | [11 empty] | 0
17 | K | 952901111 | Vyčištění budov bytové a občanské výstavby při výšce podlaží do 4 m | m2 | 83.61 |  | 0 |  |  | snížená |  | 0 | 4e-05 | 0.0033444 | 0 | 0 | 4 | K | 2 |  |  |  | ROZPOCET | [5 empty] | 0 | 0 | 0 | 0 | 0 | 2 | 0 | 4 | -1252578454
| VV |  | PP |  | 83.61 | [12 empty] | VV | 2 | 2 | True | 1 | ROZPOCET
18 | K | 962031132 | Bourání příček z cihel pálených na MVC tl do 100 mm | m2 | 5.95 |  | 0 |  |  | snížená |  | 0 | 0 | 0 | 0.131 | 0.77945 | 4 | K | 2 |  |  |  | ROZPOCET | [5 empty] | 0 | 0 | 0 | 0 | 0 | 2 | 0 | 4 | -1327593084
| VV |  | "kouplena přizdívka" 1,2*1,0 |  | 1.2 | [12 empty] | VV | 2 | 2 | True | 0 | ROZPOCET
| VV |  | "koupelna x chodba" 2,5*1,9 |  | 4.75 | [12 empty] | VV | 2 | 2 | True | 0 | ROZPOCET
| VV |  | Součet |  | 5.95 | [12 empty] | VV | 2 | 4 | True | 1 | ROZPOCET
19 | K | 965042141 | Bourání podkladů pod dlažby nebo mazanin betonových nebo z litého asfaltu tl do 100 mm pl přes 4 m2 | m3 | 1.298 |  | 0 |  |  | snížená |  | 0 | 0 | 0 | 2.2 | 2.8556 | 4 | K | 2 |  |  |  | ROZPOCET | [5 empty] | 0 | 0 | 0 | 0 | 0 | 2 | 0 | 4 | 1005007441
| VV |  | "kuchyň" ((4,2*2,5)+(0,4*1,8))*0,05 |  | 0.561 | [12 empty] | VV | 2 | 2 | True | 0 | ROZPOCET
| VV |  | "chodba" ((1,2*2,6)+(4,2*1,2)+(0,5*1,9))*0,05 |  | 0.456 | [12 empty] | VV | 2 | 2 | True | 0 | ROZPOCET
| VV |  | "komora" (1,0*1,0)*0,05 |  | 0.05 | [12 empty] | VV | 2 | 2 | True | 0 | ROZPOCET
| VV |  | "koupelna" (1,7*1,9)*0,05 |  | 0.162 | [12 empty] | VV | 2 | 2 | True | 0 | ROZPOCET
| VV |  | "WC" (1,15*1,2)*0,05 |  | 0.069 | [12 empty] | VV | 2 | 2 | True | 0 | ROZPOCET
| VV |  | Součet |  | 1.298 | [12 empty] | VV | 2 | 4 | True | 1 | ROZPOCET
20 | K | 968072455 | Vybourání kovových dveřních zárubní pl do 2 m2 | m2 | 11.6 |  | 0 |  |  | snížená |  | 0 | 0 | 0 | 0.076 | 0.8816 | 4 | K | 2 |  |  |  | ROZPOCET | [5 empty] | 0 | 0 | 0 | 0 | 0 | 2 | 0 | 4 | -161554199
| VV |  | "komora" 0,6*2,0 |  | 1.2 | [12 empty] | VV | 2 | 2 | True | 0 | ROZPOCET
| VV |  | "koupelna" 0,6*2,0 |  | 1.2 | [12 empty] | VV | 2 | 2 | True | 0 | ROZPOCET
| VV |  | "wc" 0,6*2,0 |  | 1.2 | [12 empty] | VV | 2 | 2 | True | 0 | ROZPOCET
| VV |  | "kuchyň x chodba" 0,8*2,0 |  | 1.6 | [12 empty] | VV | 2 | 2 | True | 0 | ROZPOCET
| VV |  | "kuchyň x ob.pokoj" 0,8*2,0 |  | 1.6 | [12 empty] | VV | 2 | 2 | True | 0 | ROZPOCET
| VV |  | "pokoj x ob.pokoj" 0,8*2,0*2 |  | 3.2 | [12 empty] | VV | 2 | 2 | True | 0 | ROZPOCET
| VV |  | "chodba x ob.pokoj" 0,8*2,0 |  | 1.6 | [12 empty] | VV | 2 | 2 | True | 0 | ROZPOCET
| VV |  | Součet |  | 11.6 | [12 empty] | VV | 2 | 4 | True | 1 | ROZPOCET
21 | K | 971033631 | Vybourání otvorů ve zdivu cihelném pl do 4 m2 na MVC nebo MV tl do 150 mm | m2 | 3 |  | 0 |  |  | snížená |  | 0 | 0 | 0 | 0.27 | 0.81 | 4 | K | 2 |  |  |  | ROZPOCET | [5 empty] | 0 | 0 | 0 | 0 | 0 | 2 | 0 | 4 | 1626370684
| VV |  | "pro rozvody - odhad" 1,2*2,5 |  | 3 | [12 empty] | VV | 2 | 2 | True | 1 | ROZPOCET
22 | K | 974031132 | Vysekání rýh ve zdivu cihelném hl do 50 mm š do 70 mm | m | 16.2 |  | 0 |  |  | snížená |  | 0 | 0 | 0 | 0.006 | 0.0972 | 4 | K | 2 |  |  |  | ROZPOCET | [5 empty] | 0 | 0 | 0 | 0 | 0 | 2 | 0 | 4 | -904912645
| VV |  | "rozvody 721 - odhad" | [14 empty] | VV | 2 | 1 | True | 0 | ROZPOCET
| VV |  | "koupelna" (1,7+1,9+0,5) |  | 4.1 | [12 empty] | VV | 2 | 2 | True | 0 | ROZPOCET
| VV |  | "kuchyň" 2,0 |  | 2 | [12 empty] | VV | 2 | 2 | True | 0 | ROZPOCET
| VV |  | "komora" 1,0 |  | 1 | [12 empty] | VV | 2 | 2 | True | 0 | ROZPOCET
| VV |  | "wc" 1,0 |  | 1 | [12 empty] | VV | 2 | 2 | True | 0 | ROZPOCET
| VV |  | Mezisoučet |  | 8.1 | [12 empty] | VV | 2 | 3 | True | 0 | ROZPOCET
| VV |  | "rozvody 722 - odhad" | [14 empty] | VV | 2 | 1 | True | 0 | ROZPOCET
| VV |  | "koupelna" (1,7+1,9+0,5) |  | 4.1 | [12 empty] | VV | 2 | 2 | True | 0 | ROZPOCET
| VV |  | "kuchyň" 2,0 |  | 2 | [12 empty] | VV | 2 | 2 | True | 0 | ROZPOCET
| VV |  | "komora" 1,0 |  | 1 | [12 empty] | VV | 2 | 2 | True | 0 | ROZPOCET
| VV |  | "wc" 1,0 |  | 1 | [12 empty] | VV | 2 | 2 | True | 0 | ROZPOCET
| VV |  | Mezisoučet |  | 8.1 | [12 empty] | VV | 2 | 3 | True | 0 | ROZPOCET
| VV |  | Součet |  | 16.2 | [12 empty] | VV | 2 | 4 | True | 1 | ROZPOCET
23 | K | 978013191 | Otlučení (osekání) vnitřní vápenné nebo vápenocementové omítky stěn v rozsahu do 100 % | m2 | 25.6 |  | 0 |  |  | snížená |  | 0 | 0 | 0 | 0.046 | 1.1776 | 4 | K | 2 |  |  |  | ROZPOCET | [5 empty] | 0 | 0 | 0 | 0 | 0 | 2 | 0 | 4 | 775352180
| VV |  | "koupelna" | [14 empty] | VV | 2 | 1 | True | 0 | ROZPOCET
| VV |  | 2,5*(1,7+1,7+1,9+0,6+0,6)-(0,6*2,0) |  | 15.05 | [12 empty] | VV | 2 | 2 | True | 0 | ROZPOCET
| VV |  | "wc, okno neodečteno, výměra se použije na ostění okna" | [14 empty] | VV | 2 | 1 | True | 0 | ROZPOCET
| VV |  | 2,5*(1,15+1,15+1,2+1,2)-(0,6*2,0) |  | 10.55 | [12 empty] | VV | 2 | 2 | True | 0 | ROZPOCET
| VV |  | Součet |  | 25.6 | [12 empty] | VV | 2 | 4 | True | 1 | ROZPOCET
| D | 997 | Přesun sutě |  |  |  | 0 |  |  |  |  | 0 |  | 0 |  | 0 | 1 | D | 1 |  |  |  | ROZPOCET | [11 empty] | 0
24 | K | 997013214 | Vnitrostaveništní doprava suti a vybouraných hmot pro budovy v do 15 m ručně | t | 19.218 |  | 0 |  |  | snížená |  | 0 | 0 | 0 | 0 | 0 | 4 | K | 2 |  |  |  | ROZPOCET | [5 empty] | 0 | 0 | 0 | 0 | 0 | 2 | 0 | 4 | -568309833
25 | K | 997013511 | Odvoz suti a vybouraných hmot z meziskládky na skládku do 1 km s naložením a se složením | t | 19.218 |  | 0 |  |  | snížená |  | 0 | 0 | 0 | 0 | 0 | 4 | K | 2 |  |  |  | ROZPOCET | [5 empty] | 0 | 0 | 0 | 0 | 0 | 2 | 0 | 4 | -491410421
26 | K | 997013509 | Příplatek k odvozu suti a vybouraných hmot na skládku ZKD 1 km přes 1 km | t | 96.09 |  | 0 |  |  | snížená |  | 0 | 0 | 0 | 0 | 0 | 4 | K | 2 |  |  |  | ROZPOCET | [5 empty] | 0 | 0 | 0 | 0 | 0 | 2 | 0 | 4 | -843144453
| VV |  | 19,218*5 'Přepočtené koeficientem množství |  | 96.09 | [12 empty] | VV | 2 | 2 | False | 1 | ROZPOCET
27 | K | 997013631 | Poplatek za uložení na skládce (skládkovné) stavebního odpadu směsného kód odpadu 17 09 04 | t | 16.639 |  | 0 |  |  | snížená |  | 0 | 0 | 0 | 0 | 0 | 4 | K | 2 |  |  |  | ROZPOCET | [5 empty] | 0 | 0 | 0 | 0 | 0 | 2 | 0 | 4 | 1347357005
| VV |  | 19,218 |  | 19.218 | [12 empty] | VV | 2 | 2 | True | 0 | ROZPOCET
| VV |  | -2,579 |  | -2.579 | [12 empty] | VV | 2 | 2 | True | 0 | ROZPOCET
| VV |  | Součet |  | 16.639 | [12 empty] | VV | 2 | 4 | True | 1 | ROZPOCET
28 | K | 997013811 | Poplatek za uložení na skládce (skládkovné) stavebního odpadu dřevěného kód odpadu 17 02 01 | t | 2.579 |  | 0 |  |  | snížená |  | 0 | 0 | 0 | 0 | 0 | 4 | K | 2 |  |  |  | ROZPOCET | [5 empty] | 0 | 0 | 0 | 0 | 0 | 2 | 0 | 4 | -583505061
| VV |  | "762" 0,977 |  | 0.977 | [12 empty] | VV | 2 | 2 | True | 0 | ROZPOCET
| VV |  | "766" 0,159 |  | 0.159 | [12 empty] | VV | 2 | 2 | True | 0 | ROZPOCET
| VV |  | "775" 1,443 |  | 1.443 | [12 empty] | VV | 2 | 2 | True | 0 | ROZPOCET
| VV |  | Součet |  | 2.579 | [12 empty] | VV | 2 | 4 | True | 1 | ROZPOCET
| D | 998 | Přesun hmot |  |  |  | 0 |  |  |  |  | 0 |  | 0 |  | 0 | 1 | D | 1 |  |  |  | ROZPOCET | [11 empty] | 0
29 | K | 998018003 | Přesun hmot ruční pro budovy v do 24 m | t | 11.355 |  | 0 |  |  | snížená |  | 0 | 0 | 0 | 0 | 0 | 4 | K | 2 |  |  |  | ROZPOCET | [5 empty] | 0 | 0 | 0 | 0 | 0 | 2 | 0 | 4 | 748340444
| D | PSV | Práce a dodávky PSV |  |  |  | 0 |  |  |  |  | 0 |  | 2.1844 |  | 12.6161 | 2 | D | 0 |  |  |  | ROZPOCET | [11 empty] | 0
| D | 713 | Izolace tepelné |  |  |  | 0 |  |  |  |  | 0 |  | 0.15152 |  | 7.9884 | 2 | D | 1 |  |  |  | ROZPOCET | [11 empty] | 0
30 | K | 713120811 | Odstranění tepelné izolace podlah volně kladené z vláknitých materiálů suchých tl do 100 mm | m2 | 57.72 |  | 0 |  |  | snížená |  | 0 | 0 | 0 | 0.0034 | 0.19625 | 16 | K | 2 |  |  |  | ROZPOCET | [5 empty] | 0 | 0 | 0 | 0 | 0 | 2 | 0 | 16 | -1823022375
| VV |  | "ob.pokoj" (4,8*4,6) |  | 22.08 | [12 empty] | VV | 2 | 2 | True | 0 | ROZPOCET
| VV |  | "pokoj" (4,8*3,4) |  | 16.32 | [12 empty] | VV | 2 | 2 | True | 0 | ROZPOCET
| VV |  | "pokoj" (4,2*4,6) |  | 19.32 | [12 empty] | VV | 2 | 2 | True | 0 | ROZPOCET
| VV |  | Součet |  | 57.72 | [12 empty] | VV | 2 | 4 | True | 1 | ROZPOCET
31 | K | 713121111 | Montáž izolace tepelné podlah volně kladenými rohožemi, pásy, dílci, deskami 1 vrstva | m2 | 57.72 |  | 0 |  |  | snížená |  | 0 | 0 | 0 | 0 | 0 | 16 | K | 2 |  |  |  | ROZPOCET | [5 empty] | 0 | 0 | 0 | 0 | 0 | 2 | 0 | 16 | 4240600
| VV |  | "ob.pokoj" (4,8*4,6) |  | 22.08 | [12 empty] | VV | 2 | 2 | True | 0 | ROZPOCET
| VV |  | "pokoj" (4,8*3,4) |  | 16.32 | [12 empty] | VV | 2 | 2 | True | 0 | ROZPOCET
| VV |  | "pokoj" (4,2*4,6) |  | 19.32 | [12 empty] | VV | 2 | 2 | True | 0 | ROZPOCET
| VV |  | Součet |  | 57.72 | [12 empty] | VV | 2 | 4 | True | 1 | ROZPOCET
32 | M | 28372309 | deska EPS 100 do plochých střech a podlah λ=0,037 tl 100mm | m2 | 60.606 |  | 0 |  |  | snížená |  | 0 | 0.0025 | 0.15152 | 0 | 0 | 32 | M | 2 |  |  |  | ROZPOCET | [5 empty] | 0 | 0 | 0 | 0 | 0 | 2 | 0 | 16 | -1796996516
| VV |  | 57,72 |  | 57.72 | [12 empty] | VV | 2 | 2 | True | 1 | ROZPOCET
| VV |  | 57,72*1,05 'Přepočtené koeficientem množství |  | 60.606 | [12 empty] | VV | 2 | 2 | False | 1 | ROZPOCET
33 | K | 713190813 | Odstranění tepelné izolace škvárového lože tloušťky do 150 mm | m2 | 57.72 |  | 0 |  |  | snížená |  | 0 | 0 | 0 | 0.135 | 7.7922 | 16 | K | 2 |  |  |  | ROZPOCET | [5 empty] | 0 | 0 | 0 | 0 | 0 | 2 | 0 | 16 | 1816220182
| VV |  | "ob.pokoj" (4,8*4,6) |  | 22.08 | [12 empty] | VV | 2 | 2 | True | 0 | ROZPOCET
| VV |  | "pokoj" (4,8*3,4) |  | 16.32 | [12 empty] | VV | 2 | 2 | True | 0 | ROZPOCET
| VV |  | "pokoj" (4,2*4,6) |  | 19.32 | [12 empty] | VV | 2 | 2 | True | 0 | ROZPOCET
| VV |  | Součet |  | 57.72 | [12 empty] | VV | 2 | 4 | True | 1 | ROZPOCET
34 | K | 998713103 | Přesun hmot tonážní pro izolace tepelné v objektech v do 24 m | t | 0.152 |  | 0 |  |  | snížená |  | 0 | 0 | 0 | 0 | 0 | 16 | K | 2 |  |  |  | ROZPOCET | [5 empty] | 0 | 0 | 0 | 0 | 0 | 2 | 0 | 16 | 1482946108
35 | K | 998713181 | Příplatek k přesunu hmot tonážní 713 prováděný bez použití mechanizace | t | 0.152 |  | 0 |  |  | snížená |  | 0 | 0 | 0 | 0 | 0 | 16 | K | 2 |  |  |  | ROZPOCET | [5 empty] | 0 | 0 | 0 | 0 | 0 | 2 | 0 | 16 | 1929763195
| D | 721 | Zdravotechnika - vnitřní kanalizace |  |  |  | 0 |  |  |  |  | 0 |  | 0.022235 |  | 0 | 2 | D | 1 |  |  |  | ROZPOCET | [11 empty] | 0
36 | K | 72100001R | Napojení na stávající rozvod kanalizace | kpt. | 1 |  | 0 |  |  | snížená |  | 0 | 0 | 0 | 0 | 0 | 16 | K | 2 |  |  |  | ROZPOCET | [5 empty] | 0 | 0 | 0 | 0 | 0 | 2 | 0 | 16 | 1229915823
| VV |  | 1 |  | 1 | [12 empty] | VV | 2 | 2 | True | 1 | ROZPOCET
37 | K | 721173706 | Potrubí kanalizační z PE odpadní DN 100 | m | 1 |  | 0 |  |  | snížená |  | 0 | 0.00697 | 0.00697 | 0 | 0 | 16 | K | 2 |  |  |  | ROZPOCET | [5 empty] | 0 | 0 | 0 | 0 | 0 | 2 | 0 | 16 | -1676188457
| VV |  | "odhad" | [14 empty] | VV | 2 | 1 | True | 0 | ROZPOCET
| VV |  | "WC" 1 |  | 1 | [12 empty] | VV | 2 | 2 | True | 0 | ROZPOCET
| VV |  | Součet |  | 1 | [12 empty] | VV | 2 | 4 | True | 1 | ROZPOCET
38 | K | 721173723 | Potrubí kanalizační z PE připojovací DN 50 | m | 7.1 |  | 0 |  |  | snížená |  | 0 | 0.00215 | 0.015265 | 0 | 0 | 16 | K | 2 |  |  |  | ROZPOCET | [5 empty] | 0 | 0 | 0 | 0 | 0 | 2 | 0 | 16 | -898046946
| VV |  | "rozvody 721 - odhad" | [14 empty] | VV | 2 | 1 | True | 0 | ROZPOCET
| VV |  | "koupelna" (1,7+1,9+0,5) |  | 4.1 | [12 empty] | VV | 2 | 2 | True | 0 | ROZPOCET
| VV |  | "kuchyň" 2,0 |  | 2 | [12 empty] | VV | 2 | 2 | True | 0 | ROZPOCET
| VV |  | "komora" 1,0 |  | 1 | [12 empty] | VV | 2 | 2 | True | 0 | ROZPOCET
| VV |  | Součet |  | 7.1 | [12 empty] | VV | 2 | 4 | True | 1 | ROZPOCET
39 | K | 998721103 | Přesun hmot tonážní pro vnitřní kanalizace v objektech v do 24 m | t | 0.022 |  | 0 |  |  | snížená |  | 0 | 0 | 0 | 0 | 0 | 16 | K | 2 |  |  |  | ROZPOCET | [5 empty] | 0 | 0 | 0 | 0 | 0 | 2 | 0 | 16 | 969879959
40 | K | 998721181 | Příplatek k přesunu hmot tonážní 721 prováděný bez použití mechanizace | t | 0.022 |  | 0 |  |  | snížená |  | 0 | 0 | 0 | 0 | 0 | 16 | K | 2 |  |  |  | ROZPOCET | [5 empty] | 0 | 0 | 0 | 0 | 0 | 2 | 0 | 16 | -606114964
| D | 722 | Zdravotechnika - vnitřní vodovod |  |  |  | 0 |  |  |  |  | 0 |  | 0.01748 |  | 0 | 2 | D | 1 |  |  |  | ROZPOCET | [11 empty] | 0
41 | K | 722174002 | Potrubí vodovodní plastové PPR svar polyfuze PN 16 D 20 x 2,8 mm | m | 15.2 |  | 0 |  |  | snížená |  | 0 | 0.00085 | 0.01292 | 0 | 0 | 16 | K | 2 |  |  |  | ROZPOCET | [5 empty] | 0 | 0 | 0 | 0 | 0 | 2 | 0 | 16 | 651267488
| VV |  | "rozvody 722 - odhad" | [14 empty] | VV | 2 | 1 | True | 0 | ROZPOCET
| VV |  | "koupelna" (1,7+1,9+0,5)*2 |  | 8.2 | [12 empty] | VV | 2 | 2 | True | 0 | ROZPOCET
| VV |  | "kuchyň" 2,0*2 |  | 4 | [12 empty] | VV | 2 | 2 | True | 0 | ROZPOCET
| VV |  | "komora" 1,0*2 |  | 2 | [12 empty] | VV | 2 | 2 | True | 0 | ROZPOCET
| VV |  | "wc" 1,0 |  | 1 | [12 empty] | VV | 2 | 2 | True | 0 | ROZPOCET
| VV |  | Součet |  | 15.2 | [12 empty] | VV | 2 | 4 | True | 1 | ROZPOCET
42 | K | 722240101 | Ventily plastové PPR přímé DN 20 | kus | 6 |  | 0 |  |  | snížená |  | 0 | 0.00076 | 0.00456 | 0 | 0 | 16 | K | 2 |  |  |  | ROZPOCET | [5 empty] | 0 | 0 | 0 | 0 | 0 | 2 | 0 | 16 | 1604700104
| VV |  | "koupelna" 2 |  | 2 | [12 empty] | VV | 2 | 2 | True | 0 | ROZPOCET
| VV |  | "kuchyň" 2+1 |  | 3 | [12 empty] | VV | 2 | 2 | True | 0 | ROZPOCET
| VV |  | "chodba" 1 |  | 1 | [12 empty] | VV | 2 | 2 | True | 0 | ROZPOCET
| VV |  | Součet |  | 6 | [12 empty] | VV | 2 | 4 | True | 1 | ROZPOCET
43 | K | 998722103 | Přesun hmot tonážní pro vnitřní vodovod v objektech v do 24 m | t | 0.017 |  | 0 |  |  | snížená |  | 0 | 0 | 0 | 0 | 0 | 16 | K | 2 |  |  |  | ROZPOCET | [5 empty] | 0 | 0 | 0 | 0 | 0 | 2 | 0 | 16 | -619076423
44 | K | 998722181 | Příplatek k přesunu hmot tonážní 722 prováděný bez použití mechanizace | t | 0.017 |  | 0 |  |  | snížená |  | 0 | 0 | 0 | 0 | 0 | 16 | K | 2 |  |  |  | ROZPOCET | [5 empty] | 0 | 0 | 0 | 0 | 0 | 2 | 0 | 16 | -2145603973
| D | 725 | Zdravotechnika - zařizovací předměty |  |  |  | 0 |  |  |  |  | 0 |  | 0.05501 |  | 0.07481 | 2 | D | 1 |  |  |  | ROZPOCET | [11 empty] | 0
45 | K | 725110811 | Demontáž klozetů splachovací s nádrží | soubor | 1 |  | 0 |  |  | snížená |  | 0 | 0 | 0 | 0.01933 | 0.01933 | 16 | K | 2 |  |  |  | ROZPOCET | [5 empty] | 0 | 0 | 0 | 0 | 0 | 2 | 0 | 16 | 1734967039
| VV |  | 1 |  | 1 | [12 empty] | VV | 2 | 2 | True | 1 | ROZPOCET
46 | K | 725112022 | Klozet keramický závěsný na nosné stěny s hlubokým splachováním odpad vodorovný | soubor | 1 |  | 0 |  |  | snížená |  | 0 | 0.01697 | 0.01697 | 0 | 0 | 16 | K | 2 |  |  |  | ROZPOCET | [5 empty] | 0 | 0 | 0 | 0 | 0 | 2 | 0 | 16 | 1114213340
| VV |  | 1 |  | 1 | [12 empty] | VV | 2 | 2 | True | 1 | ROZPOCET
47 | K | 725210821 | Demontáž umyvadel bez výtokových armatur | soubor | 1 |  | 0 |  |  | snížená |  | 0 | 0 | 0 | 0.01946 | 0.01946 | 16 | K | 2 |  |  |  | ROZPOCET | [5 empty] | 0 | 0 | 0 | 0 | 0 | 2 | 0 | 16 | 1956824525
| VV |  | 1 |  | 1 | [12 empty] | VV | 2 | 2 | True | 1 | ROZPOCET
48 | K | 725211602 | Umyvadlo keramické bílé šířky 550 mm bez krytu na sifon připevněné na stěnu šrouby | soubor | 1 |  | 0 |  |  | snížená |  | 0 | 0.01497 | 0.01497 | 0 | 0 | 16 | K | 2 |  |  |  | ROZPOCET | [5 empty] | 0 | 0 | 0 | 0 | 0 | 2 | 0 | 16 | -954902114
| VV |  | 1 |  | 1 | [12 empty] | VV | 2 | 2 | True | 1 | ROZPOCET
49 | K | 72522084R | Demontáž van obezděných | soubor | 1 |  | 0 |  |  | snížená |  | 0 | 0 | 0 | 0.0329 | 0.0329 | 16 | K | 2 |  |  |  | ROZPOCET | [5 empty] | 0 | 0 | 0 | 0 | 0 | 2 | 0 | 16 | -968451824
| VV |  | 1 |  | 1 | [12 empty] | VV | 2 | 2 | True | 1 | ROZPOCET
50 | K | 725222116 | Vana bez armatur výtokových akrylátová se zápachovou uzávěrkou 1700x700 mm | soubor | 1 |  | 0 |  |  | snížená |  | 0 | 0.01957 | 0.01957 | 0 | 0 | 16 | K | 2 |  |  |  | ROZPOCET | [5 empty] | 0 | 0 | 0 | 0 | 0 | 2 | 0 | 16 | -2000359366
| VV |  | 1 |  | 1 | [12 empty] | VV | 2 | 2 | True | 1 | ROZPOCET
51 | K | 725820801 | Demontáž baterie nástěnné do G 3 / 4 | soubor | 2 |  | 0 |  |  | snížená |  | 0 | 0 | 0 | 0.00156 | 0.00312 | 16 | K | 2 |  |  |  | ROZPOCET | [5 empty] | 0 | 0 | 0 | 0 | 0 | 2 | 0 | 16 | -1916059358
| VV |  | 2 |  | 2 | [12 empty] | VV | 2 | 2 | True | 1 | ROZPOCET
52 | K | 725822633 | Baterie umyvadlová stojánková klasická s výpusti | soubor | 1 |  | 0 |  |  | snížená |  | 0 | 0.00154 | 0.00154 | 0 | 0 | 16 | K | 2 |  |  |  | ROZPOCET | [5 empty] | 0 | 0 | 0 | 0 | 0 | 2 | 0 | 16 | -747663994
| VV |  | 1 |  | 1 | [12 empty] | VV | 2 | 2 | True | 1 | ROZPOCET
53 | K | 725831312 | Baterie vanová nástěnná páková s příslušenstvím a pevným držákem | soubor | 1 |  | 0 |  |  | snížená |  | 0 | 0.00196 | 0.00196 | 0 | 0 | 16 | K | 2 |  |  |  | ROZPOCET | [5 empty] | 0 | 0 | 0 | 0 | 0 | 2 | 0 | 16 | -2135063985
| VV |  | 1 |  | 1 | [12 empty] | VV | 2 | 2 | True | 1 | ROZPOCET
54 | K | 998725103 | Přesun hmot tonážní pro zařizovací předměty v objektech v do 24 m | t | 0.055 |  | 0 |  |  | snížená |  | 0 | 0 | 0 | 0 | 0 | 16 | K | 2 |  |  |  | ROZPOCET | [5 empty] | 0 | 0 | 0 | 0 | 0 | 2 | 0 | 16 | 1892514798
55 | K | 998725181 | Příplatek k přesunu hmot tonážní 725 prováděný bez použití mechanizace | t | 0.055 |  | 0 |  |  | snížená |  | 0 | 0 | 0 | 0 | 0 | 16 | K | 2 |  |  |  | ROZPOCET | [5 empty] | 0 | 0 | 0 | 0 | 0 | 2 | 0 | 16 | 338820582
| D | 726 | Zdravotechnika - předstěnové instalace |  |  |  | 0 |  |  |  |  | 0 |  | 0.0092 |  | 0 | 2 | D | 1 |  |  |  | ROZPOCET | [11 empty] | 0
56 | K | 726111031 | Instalační předstěna - klozet s ovládáním zepředu v 1080 mm závěsný do masivní zděné kce | soubor | 1 |  | 0 |  |  | snížená |  | 0 | 0.0092 | 0.0092 | 0 | 0 | 16 | K | 2 |  |  |  | ROZPOCET | [5 empty] | 0 | 0 | 0 | 0 | 0 | 2 | 0 | 16 | -1335133833
| VV |  | "WC" 1 |  | 1 | [12 empty] | VV | 2 | 2 | True | 1 | ROZPOCET
57 | K | 998726113 | Přesun hmot tonážní pro instalační prefabrikáty v objektech v do 24 m | t | 0.009 |  | 0 |  |  | snížená |  | 0 | 0 | 0 | 0 | 0 | 16 | K | 2 |  |  |  | ROZPOCET | [5 empty] | 0 | 0 | 0 | 0 | 0 | 2 | 0 | 16 | -314072616
58 | K | 998726181 | Příplatek k přesunu hmot tonážní 726 prováděný bez použití mechanizace | t | 0.009 |  | 0 |  |  | snížená |  | 0 | 0 | 0 | 0 | 0 | 16 | K | 2 |  |  |  | ROZPOCET | [5 empty] | 0 | 0 | 0 | 0 | 0 | 2 | 0 | 16 | -166587197
| D | 733 | Ústřední vytápění - rozvodné potrubí |  |  |  | 0 |  |  |  |  | 0 |  | 0.006912 |  | 0.0144 | 2 | D | 1 |  |  |  | ROZPOCET | [11 empty] | 0
59 | K | 73300001R | Vypouštění a napouštění stoupaček | kpt. | 2 |  | 0 |  |  | snížená |  | 0 | 0 | 0 | 0 | 0 | 16 | K | 2 |  |  |  | ROZPOCET | [5 empty] | 0 | 0 | 0 | 0 | 0 | 2 | 0 | 16 | 970620105
| VV |  | 2 |  | 2 | [12 empty] | VV | 2 | 2 | True | 1 | ROZPOCET
60 | K | 733110803 | Demontáž potrubí ocelového závitového do DN 15 | m | 14.4 |  | 0 |  |  | snížená |  | 0 | 2e-05 | 0.000288 | 0.001 | 0.0144 | 16 | K | 2 |  |  |  | ROZPOCET | [5 empty] | 0 | 0 | 0 | 0 | 0 | 2 | 0 | 16 | -1499410551
| VV |  | "pro trubky topení" | [14 empty] | VV | 2 | 1 | True | 0 | ROZPOCET
| VV |  | 1,0+1,0 |  | 2 | [12 empty] | VV | 2 | 2 | True | 0 | ROZPOCET
| VV |  | 1,2+1,2+0,6 |  | 3 | [12 empty] | VV | 2 | 2 | True | 0 | ROZPOCET
| VV |  | 1,0+1,0 |  | 2 | [12 empty] | VV | 2 | 2 | True | 0 | ROZPOCET
| VV |  | 0,8+0,8+0,6 |  | 2.2 | [12 empty] | VV | 2 | 2 | True | 0 | ROZPOCET
| VV |  | 2,6+2,6 |  | 5.2 | [12 empty] | VV | 2 | 2 | True | 0 | ROZPOCET
| VV |  | Součet |  | 14.4 | [12 empty] | VV | 2 | 4 | True | 1 | ROZPOCET
61 | K | 733222102 | Potrubí měděné polotvrdé spojované měkkým pájením D 15x1 | m | 14.4 |  | 0 |  |  | snížená |  | 0 | 0.00046 | 0.006624 | 0 | 0 | 16 | K | 2 |  |  |  | ROZPOCET | [5 empty] | 0 | 0 | 0 | 0 | 0 | 2 | 0 | 16 | 1187349822
| VV |  | "pro trubky topení" | [14 empty] | VV | 2 | 1 | True | 0 | ROZPOCET
| VV |  | 1,0+1,0 |  | 2 | [12 empty] | VV | 2 | 2 | True | 0 | ROZPOCET
| VV |  | 1,2+1,2+0,6 |  | 3 | [12 empty] | VV | 2 | 2 | True | 0 | ROZPOCET
| VV |  | 1,0+1,0 |  | 2 | [12 empty] | VV | 2 | 2 | True | 0 | ROZPOCET
| VV |  | 0,8+0,8+0,6 |  | 2.2 | [12 empty] | VV | 2 | 2 | True | 0 | ROZPOCET
| VV |  | 2,6+2,6 |  | 5.2 | [12 empty] | VV | 2 | 2 | True | 0 | ROZPOCET
| VV |  | Součet |  | 14.4 | [12 empty] | VV | 2 | 4 | True | 1 | ROZPOCET
62 | K | 998733103 | Přesun hmot tonážní pro rozvody potrubí v objektech v do 24 m | t | 0.007 |  | 0 |  |  | snížená |  | 0 | 0 | 0 | 0 | 0 | 16 | K | 2 |  |  |  | ROZPOCET | [5 empty] | 0 | 0 | 0 | 0 | 0 | 2 | 0 | 16 | -744309033
63 | K | 998733181 | Příplatek k přesunu hmot tonážní 733 prováděný bez použití mechanizace | t | 0.007 |  | 0 |  |  | snížená |  | 0 | 0 | 0 | 0 | 0 | 16 | K | 2 |  |  |  | ROZPOCET | [5 empty] | 0 | 0 | 0 | 0 | 0 | 2 | 0 | 16 | -1742802560
| D | 734 | Ústřední vytápění - armatury |  |  |  | 0 |  |  |  |  | 0 |  | 0.00125 |  | 0 | 2 | D | 1 |  |  |  | ROZPOCET | [11 empty] | 0
64 | K | 73400001R | Řezání závitů do G 1" | kus | 10 |  | 0 |  |  | snížená |  | 0 | 0 | 0 | 0 | 0 | 16 | K | 2 |  |  |  | ROZPOCET | [5 empty] | 0 | 0 | 0 | 0 | 0 | 2 | 0 | 16 | 1047850686
| VV |  | 2*5 |  | 10 | [12 empty] | VV | 2 | 2 | True | 1 | ROZPOCET
65 | K | 734222801 | Ventil závitový termostatický rohový G 3/8 PN 16 do 110°C s ruční hlavou chromovaný | kus | 5 |  | 0 |  |  | snížená |  | 0 | 0.00025 | 0.00125 | 0 | 0 | 16 | K | 2 |  |  |  | ROZPOCET | [5 empty] | 0 | 0 | 0 | 0 | 0 | 2 | 0 | 16 | 65249994
| VV |  | 4 |  | 4 | [12 empty] | VV | 2 | 2 | True | 0 | ROZPOCET
| VV |  | 1 |  | 1 | [12 empty] | VV | 2 | 2 | True | 0 | ROZPOCET
| VV |  | Součet |  | 5 | [12 empty] | VV | 2 | 4 | True | 1 | ROZPOCET
66 | K | 998734103 | Přesun hmot tonážní pro armatury v objektech v do 24 m | t | 0.001 |  | 0 |  |  | snížená |  | 0 | 0 | 0 | 0 | 0 | 16 | K | 2 |  |  |  | ROZPOCET | [5 empty] | 0 | 0 | 0 | 0 | 0 | 2 | 0 | 16 | 73959272
67 | K | 998734181 | Příplatek k přesunu hmot tonážní 734 prováděný bez použití mechanizace | t | 0.001 |  | 0 |  |  | snížená |  | 0 | 0 | 0 | 0 | 0 | 16 | K | 2 |  |  |  | ROZPOCET | [5 empty] | 0 | 0 | 0 | 0 | 0 | 2 | 0 | 16 | -2137298094
| D | 735 | Ústřední vytápění - otopná tělesa |  |  |  | 0 |  |  |  |  | 0 |  | 0.15336 |  | 0.065688 | 2 | D | 1 |  |  |  | ROZPOCET | [11 empty] | 0
68 | K | 735111810 | Demontáž otopného tělesa litinového článkového | m2 | 2.76 |  | 0 |  |  | snížená |  | 0 | 0 | 0 | 0.0238 | 0.065688 | 16 | K | 2 |  |  |  | ROZPOCET | [5 empty] | 0 | 0 | 0 | 0 | 0 | 2 | 0 | 16 | 1936787806
| VV |  | 1,4*0,6 |  | 0.84 | [12 empty] | VV | 2 | 2 | True | 0 | ROZPOCET
| VV |  | 1,4*0,6 |  | 0.84 | [12 empty] | VV | 2 | 2 | True | 0 | ROZPOCET
| VV |  | 0,9*0,6 |  | 0.54 | [12 empty] | VV | 2 | 2 | True | 0 | ROZPOCET
| VV |  | 0,9*0,6 |  | 0.54 | [12 empty] | VV | 2 | 2 | True | 0 | ROZPOCET
| VV |  | Součet |  | 2.76 | [12 empty] | VV | 2 | 4 | True | 1 | ROZPOCET
69 | K | 735151377 | Otopné těleso panelové dvoudeskové bez přídavné přestupní plochy výška/délka 600/1000 mm výkon 978 W | kus | 2 |  | 0 |  |  | snížená |  | 0 | 0.027 | 0.054 | 0 | 0 | 16 | K | 2 |  |  |  | ROZPOCET | [5 empty] | 0 | 0 | 0 | 0 | 0 | 2 | 0 | 16 | 1357112474
| VV |  | "pokoj" 1 |  | 1 | [12 empty] | VV | 2 | 2 | True | 0 | ROZPOCET
| VV |  | "kuchyň" 1 |  | 1 | [12 empty] | VV | 2 | 2 | True | 0 | ROZPOCET
| VV |  | Součet |  | 2 | [12 empty] | VV | 2 | 4 | True | 1 | ROZPOCET
70 | K | 735151381 | Otopné těleso panelové dvoudeskové bez přídavné přestupní plochy výška/délka 600/1600mm výkon 1565 W | kus | 2 |  | 0 |  |  | snížená |  | 0 | 0.04188 | 0.08376 | 0 | 0 | 16 | K | 2 |  |  |  | ROZPOCET | [5 empty] | 0 | 0 | 0 | 0 | 0 | 2 | 0 | 16 | 467735884
| VV |  | "pokoj" 1 |  | 1 | [12 empty] | VV | 2 | 2 | True | 0 | ROZPOCET
| VV |  | "ob.pokoj" 1 |  | 1 | [12 empty] | VV | 2 | 2 | True | 0 | ROZPOCET
| VV |  | Součet |  | 2 | [12 empty] | VV | 2 | 4 | True | 1 | ROZPOCET
71 | K | 735164231 | Otopné těleso trubkové elektrické přímotopné výška/délka 900/595 mm | kus | 1 |  | 0 |  |  | snížená |  | 0 | 0.0156 | 0.0156 | 0 | 0 | 16 | K | 2 |  |  |  | ROZPOCET | [5 empty] | 0 | 0 | 0 | 0 | 0 | 2 | 0 | 16 | -1523590637
| VV |  | "koupelna" 1 |  | 1 | [12 empty] | VV | 2 | 2 | True | 1 | ROZPOCET
72 | K | 998735103 | Přesun hmot tonážní pro otopná tělesa v objektech v do 24 m | t | 0.153 |  | 0 |  |  | snížená |  | 0 | 0 | 0 | 0 | 0 | 16 | K | 2 |  |  |  | ROZPOCET | [5 empty] | 0 | 0 | 0 | 0 | 0 | 2 | 0 | 16 | -804367863
73 | K | 998735181 | Příplatek k přesunu hmot tonážní 735 prováděný bez použití mechanizace | t | 0.153 |  | 0 |  |  | snížená |  | 0 | 0 | 0 | 0 | 0 | 16 | K | 2 |  |  |  | ROZPOCET | [5 empty] | 0 | 0 | 0 | 0 | 0 | 2 | 0 | 16 | 1966361897
| D | 762 | Konstrukce tesařské |  |  |  | 0 |  |  |  |  | 0 |  | 0 |  | 0.97704 | 2 | D | 1 |  |  |  | ROZPOCET | [11 empty] | 0
74 | K | 762522811 | Demontáž podlah s polštáři z prken tloušťky do 32 mm | m2 | 54.28 |  | 0 |  |  | snížená |  | 0 | 0 | 0 | 0.018 | 0.97704 | 16 | K | 2 |  |  |  | ROZPOCET | [5 empty] | 0 | 0 | 0 | 0 | 0 | 2 | 0 | 16 | 1768659979
| VV |  | "ob.pokoj" (4,6*4,2) |  | 19.32 | [12 empty] | VV | 2 | 2 | True | 0 | ROZPOCET
| VV |  | "pokoj" (4,6*3,4) |  | 15.64 | [12 empty] | VV | 2 | 2 | True | 0 | ROZPOCET
| VV |  | "pokoj" (4,2*4,6) |  | 19.32 | [12 empty] | VV | 2 | 2 | True | 0 | ROZPOCET
| VV |  | Součet |  | 54.28 | [12 empty] | VV | 2 | 4 | True | 1 | ROZPOCET
| D | 763 | Konstrukce suché výstavby |  |  |  | 0 |  |  |  |  | 0 |  | 0.039144 |  | 0 | 2 | D | 1 |  |  |  | ROZPOCET | [11 empty] | 0
75 | K | 763121422 | SDK stěna předsazená tl 62,5 mm profil CW+UW 50 deska 1xH2 12,5 bez izolace EI 15 | m2 | 2.875 |  | 0 |  |  | snížená |  | 0 | 0.01213 | 0.034874 | 0 | 0 | 16 | K | 2 |  |  |  | ROZPOCET | [5 empty] | 0 | 0 | 0 | 0 | 0 | 2 | 0 | 16 | 812616630
| VV |  | "WC" 2,5*1,15 |  | 2.875 | [12 empty] | VV | 2 | 2 | True | 1 | ROZPOCET
76 | K | 763172315 | Montáž revizních dvířek SDK kcí vel. 600x600 mm | kus | 1 |  | 0 |  |  | snížená |  | 0 | 7e-05 | 7e-05 | 0 | 0 | 16 | K | 2 |  |  |  | ROZPOCET | [5 empty] | 0 | 0 | 0 | 0 | 0 | 2 | 0 | 16 | -624654789
| VV |  | "WC" 1 |  | 1 | [12 empty] | VV | 2 | 2 | True | 1 | ROZPOCET
77 | M | 59030714 | dvířka revizní s automatickým zámkem 600x600mm | kus | 1 |  | 0 |  |  | snížená |  | 0 | 0.0042 | 0.0042 | 0 | 0 | 32 | M | 2 |  |  |  | ROZPOCET | [5 empty] | 0 | 0 | 0 | 0 | 0 | 2 | 0 | 16 | -1659664104
| VV |  | "WC" 1 |  | 1 | [12 empty] | VV | 2 | 2 | True | 1 | ROZPOCET
78 | K | 998763303 | Přesun hmot tonážní pro sádrokartonové konstrukce v objektech v do 24 m | t | 0.039 |  | 0 |  |  | snížená |  | 0 | 0 | 0 | 0 | 0 | 16 | K | 2 |  |  |  | ROZPOCET | [5 empty] | 0 | 0 | 0 | 0 | 0 | 2 | 0 | 16 | -417045235
79 | K | 998763381 | Příplatek k přesunu hmot tonážní 763 SDK prováděný bez použití mechanizace | t | 0.039 |  | 0 |  |  | snížená |  | 0 | 0 | 0 | 0 | 0 | 16 | K | 2 |  |  |  | ROZPOCET | [5 empty] | 0 | 0 | 0 | 0 | 0 | 2 | 0 | 16 | -1905692862
| D | 766 | Konstrukce truhlářské |  |  |  | 0 |  |  |  |  | 0 |  | 0.25044 |  | 0.15913 | 2 | D | 1 |  |  |  | ROZPOCET | [11 empty] | 0
80 | K | 76600001R | Demontáž vchodových dveří vč. stávající zárubně, dodávka a montáž nové zárubně, bezpečnostních dveří, protipožárních EI 30, kukátko, přídavný zámek, bezpečnostní kování | kpt. | 1 |  | 0 |  |  | snížená |  | 0 | 0 | 0 | 0 | 0 | 16 | K | 2 |  |  |  | ROZPOCET | [5 empty] | 0 | 0 | 0 | 0 | 0 | 2 | 0 | 16 | 450652100
| VV |  | 1 |  | 1 | [12 empty] | VV | 2 | 2 | True | 1 | ROZPOCET
81 | K | 766111820 | Demontáž truhlářských stěn dřevěných plných | m2 | 2.875 |  | 0 |  |  | snížená |  | 0 | 0 | 0 | 0.01695 | 0.048731 | 16 | K | 2 |  |  |  | ROZPOCET | [5 empty] | 0 | 0 | 0 | 0 | 0 | 2 | 0 | 16 | -1791004258
| VV |  | "WC" 2,5*1,15 |  | 2.875 | [12 empty] | VV | 2 | 2 | True | 1 | ROZPOCET
82 | K | 766622216 | Montáž plastových oken plochy do 1 m2 otevíravých s rámem do zdiva | kus | 1 |  | 0 |  |  | snížená |  | 0 | 0.00027 | 0.00027 | 0 | 0 | 4 | K | 2 |  |  |  | ROZPOCET | [5 empty] | 0 | 0 | 0 | 0 | 0 | 2 | 0 | 4 | 1641953813
| VV |  | "koupelna" 1 |  | 1 | [12 empty] | VV | 2 | 2 | True | 1 | ROZPOCET
83 | M | 61140049 | okno plastové otevíravé/sklopné dvojsklo do plochy 1m2 | m2 | 0.18 |  | 0 |  |  | snížená |  | 0 | 0.03472 | 0.0062496 | 0 | 0 | 8 | M | 2 |  |  |  | ROZPOCET | [5 empty] | 0 | 0 | 0 | 0 | 0 | 2 | 0 | 4 | -1325479979
| VV |  | "koupelna" 0,3*0,6 |  | 0.18 | [12 empty] | VV | 2 | 2 | True | 1 | ROZPOCET
84 | K | 766660171 | Montáž dveřních křídel otvíravých jednokřídlových š do 0,8 m do obložkové zárubně | kus | 7 |  | 0 |  |  | snížená |  | 0 | 0 | 0 | 0 | 0 | 16 | K | 2 |  |  |  | ROZPOCET | [5 empty] | 0 | 0 | 0 | 0 | 0 | 2 | 0 | 16 | -335218271
| VV |  | "60" 3 |  | 3 | [12 empty] | VV | 2 | 2 | True | 0 | ROZPOCET
| VV |  | "80" 4 |  | 4 | [12 empty] | VV | 2 | 2 | True | 0 | ROZPOCET
| VV |  | Součet |  | 7 | [12 empty] | VV | 2 | 4 | True | 1 | ROZPOCET
85 | M | 61162080 | dveře jednokřídlé voštinové povrch laminátový částečně prosklené 800x1970/2100mm | kus | 4 |  | 0 |  |  | snížená |  | 0 | 0.02 | 0.08 | 0 | 0 | 32 | M | 2 |  |  |  | ROZPOCET | [5 empty] | 0 | 0 | 0 | 0 | 0 | 2 | 0 | 16 | -1560983878
| VV |  | "80" 4 |  | 4 | [12 empty] | VV | 2 | 2 | True | 1 | ROZPOCET
86 | M | 61162072 | dveře jednokřídlé voštinové povrch laminátový plné 600x1970/2100mm | kus | 3 |  | 0 |  |  | snížená |  | 0 | 0.013 | 0.039 | 0 | 0 | 32 | M | 2 |  |  |  | ROZPOCET | [5 empty] | 0 | 0 | 0 | 0 | 0 | 2 | 0 | 16 | 707727876
| VV |  | "60" 3 |  | 3 | [12 empty] | VV | 2 | 2 | True | 1 | ROZPOCET
87 | K | 766660729 | Montáž dveřního interiérového kování - štítku s klikou | kus | 7 |  | 0 |  |  | snížená |  | 0 | 0 | 0 | 0 | 0 | 16 | K | 2 |  |  |  | ROZPOCET | [5 empty] | 0 | 0 | 0 | 0 | 0 | 2 | 0 | 16 | -1038881367
| VV |  | "60" 3 |  | 3 | [12 empty] | VV | 2 | 2 | True | 0 | ROZPOCET
| VV |  | "80" 4 |  | 4 | [12 empty] | VV | 2 | 2 | True | 0 | ROZPOCET
| VV |  | Součet |  | 7 | [12 empty] | VV | 2 | 4 | True | 1 | ROZPOCET
88 | M | 54914610 | kování dveřní vrchní klika včetně rozet a montážního materiálu R BB nerez PK | kus | 7 |  | 0 |  |  | snížená |  | 0 | 0.0012 | 0.0084 | 0 | 0 | 32 | M | 2 |  |  |  | ROZPOCET | [5 empty] | 0 | 0 | 0 | 0 | 0 | 2 | 0 | 16 | -1748261931
| VV |  | "60" 3 |  | 3 | [12 empty] | VV | 2 | 2 | True | 0 | ROZPOCET
| VV |  | "80" 4 |  | 4 | [12 empty] | VV | 2 | 2 | True | 0 | ROZPOCET
| VV |  | Součet |  | 7 | [12 empty] | VV | 2 | 4 | True | 1 | ROZPOCET
89 | K | 766682111 | Montáž zárubní obložkových pro dveře jednokřídlové tl stěny do 170 mm | kus | 7 |  | 0 |  |  | snížená |  | 0 | 0.00047 | 0.00329 | 0 | 0 | 16 | K | 2 |  |  |  | ROZPOCET | [5 empty] | 0 | 0 | 0 | 0 | 0 | 2 | 0 | 16 | 1457537224
| VV |  | "60" 3 |  | 3 | [12 empty] | VV | 2 | 2 | True | 0 | ROZPOCET
| VV |  | "80" 4 |  | 4 | [12 empty] | VV | 2 | 2 | True | 0 | ROZPOCET
| VV |  | Součet |  | 7 | [12 empty] | VV | 2 | 4 | True | 1 | ROZPOCET
90 | M | 61182258 | zárubeň obložková pro dveře 1křídlé 600,700,800,900x1970mm tl 60-170mm dub,buk | kus | 7 |  | 0 |  |  | snížená |  | 0 | 0.016 | 0.112 | 0 | 0 | 32 | M | 2 |  |  |  | ROZPOCET | [5 empty] | 0 | 0 | 0 | 0 | 0 | 2 | 0 | 16 | -1837879108
| VV |  | "60" 3 |  | 3 | [12 empty] | VV | 2 | 2 | True | 0 | ROZPOCET
| VV |  | "80" 4 |  | 4 | [12 empty] | VV | 2 | 2 | True | 0 | ROZPOCET
| VV |  | Součet |  | 7 | [12 empty] | VV | 2 | 4 | True | 1 | ROZPOCET
91 | K | 766695212 | Montáž truhlářských prahů dveří jednokřídlových šířky do 10 cm | kus | 1 |  | 0 |  |  | snížená |  | 0 | 0 | 0 | 0 | 0 | 16 | K | 2 |  |  |  | ROZPOCET | [5 empty] | 0 | 0 | 0 | 0 | 0 | 2 | 0 | 16 | -511178477
| VV |  | "vstup" 1 |  | 1 | [12 empty] | VV | 2 | 2 | True | 1 | ROZPOCET
92 | M | 61187156 | práh dveřní dřevěný dubový tl 20mm dl 820mm š 100mm | kus | 1 |  | 0 |  |  | snížená |  | 0 | 0.00123 | 0.00123 | 0 | 0 | 32 | M | 2 |  |  |  | ROZPOCET | [5 empty] | 0 | 0 | 0 | 0 | 0 | 2 | 0 | 16 | -1192601267
| VV |  | "vstup" 1 |  | 1 | [12 empty] | VV | 2 | 2 | True | 1 | ROZPOCET
93 | K | 766825821 | Demontáž truhlářských vestavěných skříní dvoukřídlových | kus | 1 |  | 0 |  |  | snížená |  | 0 | 0 | 0 | 0.1104 | 0.1104 | 16 | K | 2 |  |  |  | ROZPOCET | [5 empty] | 0 | 0 | 0 | 0 | 0 | 2 | 0 | 16 | -1067045912
| VV |  | "chodba" 1 |  | 1 | [12 empty] | VV | 2 | 2 | True | 1 | ROZPOCET
94 | K | 998766103 | Přesun hmot tonážní pro konstrukce truhlářské v objektech v do 24 m | t | 0.244 |  | 0 |  |  | snížená |  | 0 | 0 | 0 | 0 | 0 | 16 | K | 2 |  |  |  | ROZPOCET | [5 empty] | 0 | 0 | 0 | 0 | 0 | 2 | 0 | 16 | 1177381941
95 | K | 998766181 | Příplatek k přesunu hmot tonážní 766 prováděný bez použití mechanizace | t | 0.244 |  | 0 |  |  | snížená |  | 0 | 0 | 0 | 0 | 0 | 16 | K | 2 |  |  |  | ROZPOCET | [5 empty] | 0 | 0 | 0 | 0 | 0 | 2 | 0 | 16 | -1460991805
| D | 771 | Podlahy z dlaždic |  |  |  | 0 |  |  |  |  | 0 |  | 0.19322 |  | 0.38341 | 2 | D | 1 |  |  |  | ROZPOCET | [11 empty] | 0
96 | K | 771121011 | Nátěr penetrační na podlahu | m2 | 6.63 |  | 0 |  |  | snížená |  | 0 | 0.0003 | 0.001989 | 0 | 0 | 16 | K | 2 |  |  |  | ROZPOCET | [5 empty] | 0 | 0 | 0 | 0 | 0 | 2 | 0 | 16 | 1004322992
| VV |  | "komora" (1,0*1,0) |  | 1 | [12 empty] | VV | 2 | 2 | True | 0 | ROZPOCET
| VV |  | "koupelna" (1,7*2,5) |  | 4.25 | [12 empty] | VV | 2 | 2 | True | 0 | ROZPOCET
| VV |  | "WC" (1,15*1,2) |  | 1.38 | [12 empty] | VV | 2 | 2 | True | 0 | ROZPOCET
| VV |  | Součet |  | 6.63 | [12 empty] | VV | 2 | 4 | True | 1 | ROZPOCET
97 | K | 771474112 | Montáž soklů z dlaždic keramických rovných flexibilní lepidlo v do 90 mm | m | 3.4 |  | 0 |  |  | snížená |  | 0 | 0.00043 | 0.001462 | 0 | 0 | 16 | K | 2 |  |  |  | ROZPOCET | [5 empty] | 0 | 0 | 0 | 0 | 0 | 2 | 0 | 16 | 1242773138
| VV |  | "komora" (1,0+1,0+1,0+1,0)-(0,6) |  | 3.4 | [12 empty] | VV | 2 | 2 | True | 1 | ROZPOCET
98 | M | 59761409 | dlažba keramická slinutá protiskluzná do interiéru i exteriéru pro vysoké mechanické namáhání přes 9 do 12ks/m2 | m2 | 0.374 |  | 0 |  |  | snížená |  | 0 | 0.0192 | 0.0071808 | 0 | 0 | 32 | M | 2 |  |  |  | ROZPOCET | [5 empty] | 0 | 0 | 0 | 0 | 0 | 2 | 0 | 16 | -815182844
| VV |  | 3,4*0,1 |  | 0.34 | [12 empty] | VV | 2 | 2 | True | 1 | ROZPOCET
| VV |  | 0,34*1,1 'Přepočtené koeficientem množství |  | 0.374 | [12 empty] | VV | 2 | 2 | False | 1 | ROZPOCET
99 | K | 771571810 | Demontáž podlah z dlaždic keramických kladených do malty | m2 | 4.61 |  | 0 |  |  | snížená |  | 0 | 0 | 0 | 0.08317 | 0.38341 | 16 | K | 2 |  |  |  | ROZPOCET | [5 empty] | 0 | 0 | 0 | 0 | 0 | 2 | 0 | 16 | 270388271
| VV |  | "koupelna" (1,7*1,9) |  | 3.23 | [12 empty] | VV | 2 | 2 | True | 0 | ROZPOCET
| VV |  | "WC" (1,15*1,2) |  | 1.38 | [12 empty] | VV | 2 | 2 | True | 0 | ROZPOCET
| VV |  | Součet |  | 4.61 | [12 empty] | VV | 2 | 4 | True | 1 | ROZPOCET
100 | K | 771574113 | Montáž podlah keramických hladkých lepených flexibilním lepidlem do 19 ks/m2 | m2 | 6.63 |  | 0 |  |  | snížená |  | 0 | 0.00635 | 0.0421 | 0 | 0 | 16 | K | 2 |  |  |  | ROZPOCET | [5 empty] | 0 | 0 | 0 | 0 | 0 | 2 | 0 | 16 | -921890165
| VV |  | "komora" (1,0*1,0) |  | 1 | [12 empty] | VV | 2 | 2 | True | 0 | ROZPOCET
| VV |  | "koupelna" (1,7*2,5) |  | 4.25 | [12 empty] | VV | 2 | 2 | True | 0 | ROZPOCET
| VV |  | "WC" (1,15*1,2) |  | 1.38 | [12 empty] | VV | 2 | 2 | True | 0 | ROZPOCET
| VV |  | Součet |  | 6.63 | [12 empty] | VV | 2 | 4 | True | 1 | ROZPOCET
101 | M | 59761409 | dlažba keramická slinutá protiskluzná do interiéru i exteriéru pro vysoké mechanické namáhání přes 9 do 12ks/m2 | m2 | 7.293 |  | 0 |  |  | snížená |  | 0 | 0.0192 | 0.14003 | 0 | 0 | 32 | M | 2 |  |  |  | ROZPOCET | [5 empty] | 0 | 0 | 0 | 0 | 0 | 2 | 0 | 16 | 1901244530
| VV |  | 6,63 |  | 6.63 | [12 empty] | VV | 2 | 2 | True | 1 | ROZPOCET
| VV |  | 6,63*1,1 'Přepočtené koeficientem množství |  | 7.293 | [12 empty] | VV | 2 | 2 | False | 1 | ROZPOCET
102 | K | 771591115 | Podlahy spárování silikonem | m | 15.3 |  | 0 |  |  | snížená |  | 0 | 3e-05 | 0.000459 | 0 | 0 | 16 | K | 2 |  |  |  | ROZPOCET | [5 empty] | 0 | 0 | 0 | 0 | 0 | 2 | 0 | 16 | -925878359
| VV |  | "komora" (1,0+1,0+1,0+1,0)-(0,6) |  | 3.4 | [12 empty] | VV | 2 | 2 | True | 0 | ROZPOCET
| VV |  | "koupelna" (1,7+1,7+2,5+2,5)-(0,6) |  | 7.8 | [12 empty] | VV | 2 | 2 | True | 0 | ROZPOCET
| VV |  | "WC" (1,15+1,15+1,2+1,2)-(0,6) |  | 4.1 | [12 empty] | VV | 2 | 2 | True | 0 | ROZPOCET
| VV |  | Součet |  | 15.3 | [12 empty] | VV | 2 | 4 | True | 1 | ROZPOCET
103 | K | 998771103 | Přesun hmot tonážní pro podlahy z dlaždic v objektech v do 24 m | t | 0.193 |  | 0 |  |  | snížená |  | 0 | 0 | 0 | 0 | 0 | 16 | K | 2 |  |  |  | ROZPOCET | [5 empty] | 0 | 0 | 0 | 0 | 0 | 2 | 0 | 16 | 702044087
104 | K | 998771181 | Příplatek k přesunu hmot tonážní 771 prováděný bez použití mechanizace | t | 0.193 |  | 0 |  |  | snížená |  | 0 | 0 | 0 | 0 | 0 | 16 | K | 2 |  |  |  | ROZPOCET | [5 empty] | 0 | 0 | 0 | 0 | 0 | 2 | 0 | 16 | 1088263301
| D | 775 | Podlahy skládané |  |  |  | 0 |  |  |  |  | 0 |  | 0 |  | 1.443 | 2 | D | 1 |  |  |  | ROZPOCET | [11 empty] | 0
105 | K | 775511800 | Demontáž podlah vlysových lepených s lištami lepenými | m2 | 57.72 |  | 0 |  |  | snížená |  | 0 | 0 | 0 | 0.025 | 1.443 | 16 | K | 2 |  |  |  | ROZPOCET | [5 empty] | 0 | 0 | 0 | 0 | 0 | 2 | 0 | 16 | 1071548790
| VV |  | "ob.pokoj" (4,8*4,6) |  | 22.08 | [12 empty] | VV | 2 | 2 | True | 0 | ROZPOCET
| VV |  | "pokoj" (4,8*3,4) |  | 16.32 | [12 empty] | VV | 2 | 2 | True | 0 | ROZPOCET
| VV |  | "pokoj" (4,2*4,6) |  | 19.32 | [12 empty] | VV | 2 | 2 | True | 0 | ROZPOCET
| VV |  | Součet |  | 57.72 | [12 empty] | VV | 2 | 4 | True | 1 | ROZPOCET
| D | 776 | Podlahy povlakové |  |  |  | 0 |  |  |  |  | 0 |  | 0.35484 |  | 0.1905 | 2 | D | 1 |  |  |  | ROZPOCET | [11 empty] | 0
106 | K | 776111111 | Broušení anhydritového podkladu povlakových podlah | m2 | 83.61 |  | 0 |  |  | snížená |  | 0 | 0 | 0 | 0 | 0 | 16 | K | 2 |  |  |  | ROZPOCET | [5 empty] | 0 | 0 | 0 | 0 | 0 | 2 | 0 | 16 | 1785132870
| VV |  | PP |  | 83.61 | [12 empty] | VV | 2 | 2 | True | 1 | ROZPOCET
107 | K | 776111311 | Vysátí podkladu povlakových podlah | m2 | 83.61 |  | 0 |  |  | snížená |  | 0 | 0 | 0 | 0 | 0 | 16 | K | 2 |  |  |  | ROZPOCET | [5 empty] | 0 | 0 | 0 | 0 | 0 | 2 | 0 | 16 | -1562965161
| VV |  | PP |  | 83.61 | [12 empty] | VV | 2 | 2 | True | 1 | ROZPOCET
108 | K | 776121111 | Vodou ředitelná penetrace savého podkladu povlakových podlah ředěná v poměru 1:3 | m2 | 77.1 |  | 0 |  |  | snížená |  | 0 | 3e-05 | 0.002313 | 0 | 0 | 16 | K | 2 |  |  |  | ROZPOCET | [5 empty] | 0 | 0 | 0 | 0 | 0 | 2 | 0 | 16 | -106550947
| VV |  | "kuchyň" (4,2*2,5)+(0,4*1,8) |  | 11.22 | [12 empty] | VV | 2 | 2 | True | 0 | ROZPOCET
| VV |  | "ob.pokoj" (4,8*4,6) |  | 22.08 | [12 empty] | VV | 2 | 2 | True | 0 | ROZPOCET
| VV |  | "pokoj" (4,8*3,4) |  | 16.32 | [12 empty] | VV | 2 | 2 | True | 0 | ROZPOCET
| VV |  | "pokoj" (4,2*4,6) |  | 19.32 | [12 empty] | VV | 2 | 2 | True | 0 | ROZPOCET
| VV |  | "chodba" (1,2*2,6)+(4,2*1,2) |  | 8.16 | [12 empty] | VV | 2 | 2 | True | 0 | ROZPOCET
| VV |  | Součet |  | 77.1 | [12 empty] | VV | 2 | 4 | True | 1 | ROZPOCET
109 | K | 776201814 | Demontáž povlakových podlahovin volně položených podlepených páskou | m2 | 57.78 |  | 0 |  |  | snížená |  | 0 | 0 | 0 | 0.003 | 0.17334 | 16 | K | 2 |  |  |  | ROZPOCET | [5 empty] | 0 | 0 | 0 | 0 | 0 | 2 | 0 | 16 | 1533242051
| VV |  | "kuchyň" (4,2*2,5)+(0,4*1,8) |  | 11.22 | [12 empty] | VV | 2 | 2 | True | 0 | ROZPOCET
| VV |  | "ob.pokoj" (4,8*4,6) |  | 22.08 | [12 empty] | VV | 2 | 2 | True | 0 | ROZPOCET
| VV |  | "pokoj" (4,8*3,4) |  | 16.32 | [12 empty] | VV | 2 | 2 | True | 0 | ROZPOCET
| VV |  | "chodba" (1,2*2,6)+(4,2*1,2) |  | 8.16 | [12 empty] | VV | 2 | 2 | True | 0 | ROZPOCET
| VV |  | Součet |  | 57.78 | [12 empty] | VV | 2 | 4 | True | 1 | ROZPOCET
110 | K | 776231111 | Lepení lamel a čtverců z vinylu standardním lepidlem | m2 | 77.1 |  | 0 |  |  | snížená |  | 0 | 0.0003 | 0.02313 | 0 | 0 | 16 | K | 2 |  |  |  | ROZPOCET | [5 empty] | 0 | 0 | 0 | 0 | 0 | 2 | 0 | 16 | 581538531
| VV |  | "kuchyň" (4,2*2,5)+(0,4*1,8) |  | 11.22 | [12 empty] | VV | 2 | 2 | True | 0 | ROZPOCET
| VV |  | "ob.pokoj" (4,8*4,6) |  | 22.08 | [12 empty] | VV | 2 | 2 | True | 0 | ROZPOCET
| VV |  | "pokoj" (4,8*3,4) |  | 16.32 | [12 empty] | VV | 2 | 2 | True | 0 | ROZPOCET
| VV |  | "pokoj" (4,2*4,6) |  | 19.32 | [12 empty] | VV | 2 | 2 | True | 0 | ROZPOCET
| VV |  | "chodba" (1,2*2,6)+(4,2*1,2) |  | 8.16 | [12 empty] | VV | 2 | 2 | True | 0 | ROZPOCET
| VV |  | Součet |  | 77.1 | [12 empty] | VV | 2 | 4 | True | 1 | ROZPOCET
111 | M | 28411050 | dílce vinylové tl 2,0mm, nášlapná vrstva 0,40mm, úprava PUR, třída zátěže 23/32/41, otlak 0,05mm, R10, třída otěru T, hořlavost Bfl S1, bez ftalátů | m2 | 84.81 |  | 0 |  |  | snížená |  | 0 | 0.00368 | 0.3121 | 0 | 0 | 32 | M | 2 |  |  |  | ROZPOCET | [5 empty] | 0 | 0 | 0 | 0 | 0 | 2 | 0 | 16 | 2096785660
| VV |  | 77,1 |  | 77.1 | [12 empty] | VV | 2 | 2 | True | 1 | ROZPOCET
| VV |  | 77,1*1,1 'Přepočtené koeficientem množství |  | 84.81 | [12 empty] | VV | 2 | 2 | False | 1 | ROZPOCET
112 | K | 776410811 | Odstranění soklíků a lišt pryžových nebo plastových | m | 57.2 |  | 0 |  |  | snížená |  | 0 | 0 | 0 | 0.0003 | 0.01716 | 16 | K | 2 |  |  |  | ROZPOCET | [5 empty] | 0 | 0 | 0 | 0 | 0 | 2 | 0 | 16 | -437420663
| VV |  | "kuchyň" (4,2+4,2+2,9+2,9)-(0,6+0,8) |  | 12.8 | [12 empty] | VV | 2 | 2 | True | 0 | ROZPOCET
| VV |  | "ob.pokoj" (4,8+4,8+4,6+4,6)-(0,8*3) |  | 16.4 | [12 empty] | VV | 2 | 2 | True | 0 | ROZPOCET
| VV |  | "pokoj" (4,8+4,8+3,4+3,4)-(0,8) |  | 15.6 | [12 empty] | VV | 2 | 2 | True | 0 | ROZPOCET
| VV |  | "chodba" (4,2+4,2+3,8+3,8)-(0,8*3+0,6*2) |  | 12.4 | [12 empty] | VV | 2 | 2 | True | 0 | ROZPOCET
| VV |  | Součet |  | 57.2 | [12 empty] | VV | 2 | 4 | True | 1 | ROZPOCET
113 | K | 776421111 | Montáž obvodových lišt lepením | m | 74.8 |  | 0 |  |  | snížená |  | 0 | 1e-05 | 0.000748 | 0 | 0 | 16 | K | 2 |  |  |  | ROZPOCET | [5 empty] | 0 | 0 | 0 | 0 | 0 | 2 | 0 | 16 | -530122696
| VV |  | "kuchyň" (4,2+4,2+2,9+2,9)-(0,8+0,6) |  | 12.8 | [12 empty] | VV | 2 | 2 | True | 0 | ROZPOCET
| VV |  | "ob.pokoj" (4,8+4,8+4,6+4,6)-(0,8*3) |  | 16.4 | [12 empty] | VV | 2 | 2 | True | 0 | ROZPOCET
| VV |  | "pokoj" (4,8+4,8+3,4+3,4)-(0,8) |  | 15.6 | [12 empty] | VV | 2 | 2 | True | 0 | ROZPOCET
| VV |  | "pokoj" (4,2+4,2+4,6+4,6)-(0,8) |  | 16.8 | [12 empty] | VV | 2 | 2 | True | 0 | ROZPOCET
| VV |  | "chodba" (4,2+4,2+3,8+3,8)-(0,8*2+0,6*2) |  | 13.2 | [12 empty] | VV | 2 | 2 | True | 0 | ROZPOCET
| VV |  | Součet |  | 74.8 | [12 empty] | VV | 2 | 4 | True | 1 | ROZPOCET
114 | M | 61418102 | lišta podlahová dřevěná buk 8x35mm | m | 78.54 |  | 0 |  |  | snížená |  | 0 | 0.0002 | 0.015708 | 0 | 0 | 32 | M | 2 |  |  |  | ROZPOCET | [5 empty] | 0 | 0 | 0 | 0 | 0 | 2 | 0 | 16 | -2000282219
| VV |  | 74,8 |  | 74.8 | [12 empty] | VV | 2 | 2 | True | 1 | ROZPOCET
| VV |  | 74,8*1,05 'Přepočtené koeficientem množství |  | 78.54 | [12 empty] | VV | 2 | 2 | False | 1 | ROZPOCET
115 | K | 776421312 | Montáž přechodových šroubovaných lišt | m | 5 |  | 0 |  |  | snížená |  | 0 | 0 | 0 | 0 | 0 | 16 | K | 2 |  |  |  | ROZPOCET | [5 empty] | 0 | 0 | 0 | 0 | 0 | 2 | 0 | 16 | 931383518
| VV |  | 0,6*3 |  | 1.8 | [12 empty] | VV | 2 | 2 | True | 0 | ROZPOCET
| VV |  | 0,8*4 |  | 3.2 | [12 empty] | VV | 2 | 2 | True | 0 | ROZPOCET
| VV |  | Součet |  | 5 | [12 empty] | VV | 2 | 4 | True | 1 | ROZPOCET
116 | M | 55343120 | profil přechodový Al vrtaný 30mm stříbro | m | 5.25 |  | 0 |  |  | snížená |  | 0 | 0.00016 | 0.00084 | 0 | 0 | 32 | M | 2 |  |  |  | ROZPOCET | [5 empty] | 0 | 0 | 0 | 0 | 0 | 2 | 0 | 16 | -578975421
| VV |  | 5,0 |  | 5 | [12 empty] | VV | 2 | 2 | True | 1 | ROZPOCET
| VV |  | 5*1,05 'Přepočtené koeficientem množství |  | 5.25 | [12 empty] | VV | 2 | 2 | False | 1 | ROZPOCET
117 | K | 998776103 | Přesun hmot tonážní pro podlahy povlakové v objektech v do 24 m | t | 0.355 |  | 0 |  |  | snížená |  | 0 | 0 | 0 | 0 | 0 | 16 | K | 2 |  |  |  | ROZPOCET | [5 empty] | 0 | 0 | 0 | 0 | 0 | 2 | 0 | 16 | -1275156501
118 | K | 998776181 | Příplatek k přesunu hmot tonážní 776 prováděný bez použití mechanizace | t | 0.355 |  | 0 |  |  | snížená |  | 0 | 0 | 0 | 0 | 0 | 16 | K | 2 |  |  |  | ROZPOCET | [5 empty] | 0 | 0 | 0 | 0 | 0 | 2 | 0 | 16 | 1098674742
| D | 781 | Dokončovací práce - obklady |  |  |  | 0 |  |  |  |  | 0 |  | 0.51937 |  | 1.1932 | 2 | D | 1 |  |  |  | ROZPOCET | [11 empty] | 0
119 | K | 781121011 | Nátěr penetrační na stěnu | m2 | 26.42 |  | 0 |  |  | snížená |  | 0 | 0.0003 | 0.007926 | 0 | 0 | 16 | K | 2 |  |  |  | ROZPOCET | [5 empty] | 0 | 0 | 0 | 0 | 0 | 2 | 0 | 16 | 295609261
| VV |  | "koupelna" | [14 empty] | VV | 2 | 1 | True | 0 | ROZPOCET
| VV |  | 2,2*(1,7+1,7+2,5+2,5)-(0,6*2,0) |  | 17.28 | [12 empty] | VV | 2 | 2 | True | 0 | ROZPOCET
| VV |  | "wc, okno neodečteno, výměra se použije na ostění okna" | [14 empty] | VV | 2 | 1 | True | 0 | ROZPOCET
| VV |  | 2,2*(1,15+1,15+1,2+1,2)-(0,6*2,0) |  | 9.14 | [12 empty] | VV | 2 | 2 | True | 0 | ROZPOCET
| VV |  | Součet |  | 26.42 | [12 empty] | VV | 2 | 4 | True | 1 | ROZPOCET
120 | K | 781471810 | Demontáž obkladů z obkladaček keramických kladených do malty | m2 | 14.64 |  | 0 |  |  | snížená |  | 0 | 0 | 0 | 0.0815 | 1.1932 | 16 | K | 2 |  |  |  | ROZPOCET | [5 empty] | 0 | 0 | 0 | 0 | 0 | 2 | 0 | 16 | 1955665230
| VV |  | "koupelna" | [14 empty] | VV | 2 | 1 | True | 0 | ROZPOCET
| VV |  | 2,2*(1,7+1,7+1,9+1,9)-(0,6*2,0) |  | 14.64 | [12 empty] | VV | 2 | 2 | True | 0 | ROZPOCET
| VV |  | Součet |  | 14.64 | [12 empty] | VV | 2 | 4 | True | 1 | ROZPOCET
121 | K | 781474114 | Montáž obkladů vnitřních keramických hladkých do 22 ks/m2 lepených flexibilním lepidlem | m2 | 26.42 |  | 0 |  |  | snížená |  | 0 | 0.0053 | 0.14003 | 0 | 0 | 16 | K | 2 |  |  |  | ROZPOCET | [5 empty] | 0 | 0 | 0 | 0 | 0 | 2 | 0 | 16 | -530916693
| VV |  | "koupelna" | [14 empty] | VV | 2 | 1 | True | 0 | ROZPOCET
| VV |  | 2,2*(1,7+1,7+2,5+2,5)-(0,6*2,0) |  | 17.28 | [12 empty] | VV | 2 | 2 | True | 0 | ROZPOCET
| VV |  | "wc, okno neodečteno, výměra se použije na ostění okna" | [14 empty] | VV | 2 | 1 | True | 0 | ROZPOCET
| VV |  | 2,2*(1,15+1,15+1,2+1,2)-(0,6*2,0) |  | 9.14 | [12 empty] | VV | 2 | 2 | True | 0 | ROZPOCET
| VV |  | Součet |  | 26.42 | [12 empty] | VV | 2 | 4 | True | 1 | ROZPOCET
122 | M | 59761040 | obklad keramický hladký přes 19 do 22ks/m2 | m2 | 29.062 |  | 0 |  |  | snížená |  | 0 | 0.0126 | 0.36618 | 0 | 0 | 32 | M | 2 |  |  |  | ROZPOCET | [5 empty] | 0 | 0 | 0 | 0 | 0 | 2 | 0 | 16 | -799452519
| VV |  | 26,42 |  | 26.42 | [12 empty] | VV | 2 | 2 | True | 1 | ROZPOCET
| VV |  | 26,42*1,1 'Přepočtené koeficientem množství |  | 29.062 | [12 empty] | VV | 2 | 2 | False | 1 | ROZPOCET
123 | K | 781494111 | Plastové profily rohové lepené flexibilním lepidlem | m | 5.2 |  | 0 |  |  | snížená |  | 0 | 0.00055 | 0.00286 | 0 | 0 | 16 | K | 2 |  |  |  | ROZPOCET | [5 empty] | 0 | 0 | 0 | 0 | 0 | 2 | 0 | 16 | -964984390
| VV |  | "koupelna" 1,2 |  | 1.2 | [12 empty] | VV | 2 | 2 | True | 0 | ROZPOCET
| VV |  | "WC" (0,55+0,55+1,45+1,45) |  | 4 | [12 empty] | VV | 2 | 2 | True | 0 | ROZPOCET
| VV |  | Součet |  | 5.2 | [12 empty] | VV | 2 | 4 | True | 1 | ROZPOCET
124 | K | 781494211 | Plastové profily vanové lepené flexibilním lepidlem | m | 3.1 |  | 0 |  |  | snížená |  | 0 | 0.00055 | 0.001705 | 0 | 0 | 16 | K | 2 |  |  |  | ROZPOCET | [5 empty] | 0 | 0 | 0 | 0 | 0 | 2 | 0 | 16 | -64087334
| VV |  | "koupelna" 0,7+1,7+0,7 |  | 3.1 | [12 empty] | VV | 2 | 2 | True | 1 | ROZPOCET
125 | K | 781495115 | Spárování vnitřních obkladů silikonem | m | 22.4 |  | 0 |  |  | snížená |  | 0 | 3e-05 | 0.000672 | 0 | 0 | 16 | K | 2 |  |  |  | ROZPOCET | [5 empty] | 0 | 0 | 0 | 0 | 0 | 2 | 0 | 16 | -1886961770
| VV |  | "koupelna" | [14 empty] | VV | 2 | 1 | True | 0 | ROZPOCET
| VV |  | 2,2*4 |  | 8.8 | [12 empty] | VV | 2 | 2 | True | 0 | ROZPOCET
| VV |  | "wc, okno neodečteno, výměra se použije na ostění okna" | [14 empty] | VV | 2 | 1 | True | 0 | ROZPOCET
| VV |  | 2,2*4+(0,55+0,55+1,45+1,45)+0,2*4 |  | 13.6 | [12 empty] | VV | 2 | 2 | True | 0 | ROZPOCET
| VV |  | Součet |  | 22.4 | [12 empty] | VV | 2 | 4 | True | 1 | ROZPOCET
126 | K | 781495142 | Průnik obkladem kruhový do DN 90 | kus | 5 |  | 0 |  |  | snížená |  | 0 | 0 | 0 | 0 | 0 | 16 | K | 2 |  |  |  | ROZPOCET | [5 empty] | 0 | 0 | 0 | 0 | 0 | 2 | 0 | 16 | 548192874
| VV |  | "koupelna" 2+2+1 |  | 5 | [12 empty] | VV | 2 | 2 | True | 1 | ROZPOCET
127 | K | 998781103 | Přesun hmot tonážní pro obklady keramické v objektech v do 24 m | t | 0.519 |  | 0 |  |  | snížená |  | 0 | 0 | 0 | 0 | 0 | 16 | K | 2 |  |  |  | ROZPOCET | [5 empty] | 0 | 0 | 0 | 0 | 0 | 2 | 0 | 16 | 997912489
128 | K | 998781181 | Příplatek k přesunu hmot tonážní 781 prováděný bez použití mechanizace | t | 0.519 |  | 0 |  |  | snížená |  | 0 | 0 | 0 | 0 | 0 | 16 | K | 2 |  |  |  | ROZPOCET | [5 empty] | 0 | 0 | 0 | 0 | 0 | 2 | 0 | 16 | 467430875
| D | 783 | Dokončovací práce - nátěry |  |  |  | 0 |  |  |  |  | 0 |  | 0.00072 |  | 0 | 2 | D | 1 |  |  |  | ROZPOCET | [11 empty] | 0
129 | K | 783614551 | Základní jednonásobný syntetický nátěr potrubí DN do 50 mm | m | 14.4 |  | 0 |  |  | snížená |  | 0 | 2e-05 | 0.000288 | 0 | 0 | 16 | K | 2 |  |  |  | ROZPOCET | [5 empty] | 0 | 0 | 0 | 0 | 0 | 2 | 0 | 16 | 1075802863
| VV |  | "pro trubky topení" | [14 empty] | VV | 2 | 1 | True | 0 | ROZPOCET
| VV |  | 1,0+1,0 |  | 2 | [12 empty] | VV | 2 | 2 | True | 0 | ROZPOCET
| VV |  | 1,2+1,2+0,6 |  | 3 | [12 empty] | VV | 2 | 2 | True | 0 | ROZPOCET
| VV |  | 1,0+1,0 |  | 2 | [12 empty] | VV | 2 | 2 | True | 0 | ROZPOCET
| VV |  | 0,8+0,8+0,6 |  | 2.2 | [12 empty] | VV | 2 | 2 | True | 0 | ROZPOCET
| VV |  | 2,6+2,6 |  | 5.2 | [12 empty] | VV | 2 | 2 | True | 0 | ROZPOCET
| VV |  | Součet |  | 14.4 | [12 empty] | VV | 2 | 4 | True | 1 | ROZPOCET
130 | K | 783617611 | Krycí dvojnásobný syntetický nátěr potrubí DN do 50 mm | m | 14.4 |  | 0 |  |  | snížená |  | 0 | 3e-05 | 0.000432 | 0 | 0 | 16 | K | 2 |  |  |  | ROZPOCET | [5 empty] | 0 | 0 | 0 | 0 | 0 | 2 | 0 | 16 | 1284188990
| VV |  | "pro trubky topení" | [14 empty] | VV | 2 | 1 | True | 0 | ROZPOCET
| VV |  | 1,0+1,0 |  | 2 | [12 empty] | VV | 2 | 2 | True | 0 | ROZPOCET
| VV |  | 1,2+1,2+0,6 |  | 3 | [12 empty] | VV | 2 | 2 | True | 0 | ROZPOCET
| VV |  | 1,0+1,0 |  | 2 | [12 empty] | VV | 2 | 2 | True | 0 | ROZPOCET
| VV |  | 0,8+0,8+0,6 |  | 2.2 | [12 empty] | VV | 2 | 2 | True | 0 | ROZPOCET
| VV |  | 2,6+2,6 |  | 5.2 | [12 empty] | VV | 2 | 2 | True | 0 | ROZPOCET
| VV |  | Součet |  | 14.4 | [12 empty] | VV | 2 | 4 | True | 1 | ROZPOCET
| D | 784 | Dokončovací práce - malby a tapety |  |  |  | 0 |  |  |  |  | 0 |  | 0.40975 |  | 0.1265 | 2 | D | 1 |  |  |  | ROZPOCET | [11 empty] | 0
131 | K | 784111011 | Obroušení podkladu omítnutého v místnostech výšky do 3,80 m | m2 | 274.451 |  | 0 |  |  | snížená |  | 0 | 0 | 0 | 0.00015 | 0.041168 | 16 | K | 2 |  |  |  | ROZPOCET | [5 empty] | 0 | 0 | 0 | 0 | 0 | 2 | 0 | 16 | -1110753950
| VV |  | PP |  | 83.61 | [12 empty] | VV | 2 | 2 | True | 0 | ROZPOCET
| VV |  | PS |  | 217.261 | [12 empty] | VV | 2 | 2 | True | 0 | ROZPOCET
| VV |  | -PO |  | -26.42 | [12 empty] | VV | 2 | 2 | True | 0 | ROZPOCET
| VV |  | Součet |  | 274.451 | [12 empty] | VV | 2 | 4 | True | 1 | ROZPOCET
132 | K | 784121001 | Oškrabání malby v mísnostech výšky do 3,80 m | m2 | 275.271 |  | 0 |  |  | snížená |  | 0 | 0.001 | 0.27527 | 0.00031 | 0.085334 | 16 | K | 2 |  |  |  | ROZPOCET | [5 empty] | 0 | 0 | 0 | 0 | 0 | 2 | 0 | 16 | 1672784896
| VV |  | PP |  | 83.61 | [12 empty] | VV | 2 | 2 | True | 0 | ROZPOCET
| VV |  | PS |  | 217.261 | [12 empty] | VV | 2 | 2 | True | 0 | ROZPOCET
| VV |  | "koupelna" | [14 empty] | VV | 2 | 1 | True | 0 | ROZPOCET
| VV |  | -(2,5*(1,7+1,7+1,9+0,6+0,6)-(0,6*2,0)) |  | -15.05 | [12 empty] | VV | 2 | 2 | True | 0 | ROZPOCET
| VV |  | "wc, okno neodečteno, výměra se použije na ostění okna" | [14 empty] | VV | 2 | 1 | True | 0 | ROZPOCET
| VV |  | -(2,5*(1,15+1,15+1,2+1,2)-(0,6*2,0)) |  | -10.55 | [12 empty] | VV | 2 | 2 | True | 0 | ROZPOCET
| VV |  | Součet |  | 275.271 | [12 empty] | VV | 2 | 4 | True | 1 | ROZPOCET
133 | K | 784181101 | Základní akrylátová jednonásobná penetrace podkladu v místnostech výšky do 3,80m | m2 | 274.451 |  | 0 |  |  | snížená |  | 0 | 0.0002 | 0.05489 | 0 | 0 | 16 | K | 2 |  |  |  | ROZPOCET | [5 empty] | 0 | 0 | 0 | 0 | 0 | 2 | 0 | 16 | -887121831
| VV |  | PP |  | 83.61 | [12 empty] | VV | 2 | 2 | True | 0 | ROZPOCET
| VV |  | PS |  | 217.261 | [12 empty] | VV | 2 | 2 | True | 0 | ROZPOCET
| VV |  | -PO |  | -26.42 | [12 empty] | VV | 2 | 2 | True | 0 | ROZPOCET
| VV |  | Součet |  | 274.451 | [12 empty] | VV | 2 | 4 | True | 1 | ROZPOCET
134 | K | 784221101 | Dvojnásobné bílé malby ze směsí za sucha dobře otěruvzdorných v místnostech do 3,80 m | m2 | 274.451 |  | 0 |  |  | snížená |  | 0 | 0.00029 | 0.079591 | 0 | 0 | 16 | K | 2 |  |  |  | ROZPOCET | [5 empty] | 0 | 0 | 0 | 0 | 0 | 2 | 0 | 16 | 387875823
| VV |  | PP |  | 83.61 | [12 empty] | VV | 2 | 2 | True | 0 | ROZPOCET
| VV |  | PS |  | 217.261 | [12 empty] | VV | 2 | 2 | True | 0 | ROZPOCET
| VV |  | -PO |  | -26.42 | [12 empty] | VV | 2 | 2 | True | 0 | ROZPOCET
| VV |  | Součet |  | 274.451 | [12 empty] | VV | 2 | 4 | True | 1 | ROZPOCET
| D | VRN | Vedlejší rozpočtové náklady |  |  |  | 0 |  |  |  |  | 0 |  | 0 |  | 0 | 5 | D | 0 |  |  |  | ROZPOCET | [11 empty] | 0
| D | VRN6 | Územní vlivy |  |  |  | 0 |  |  |  |  | 0 |  | 0 |  | 0 | 5 | D | 1 |  |  |  | ROZPOCET | [11 empty] | 0
135 | K | 065002000 | Mimostaveništní doprava materiálů | % |  |  | 0 |  |  | snížená |  | 0 | 0 | 0 | 0 | 0 | 1024 | K | 2 |  |  |  | ROZPOCET | [5 empty] | 0 | 0 | 0 | 0 | 0 | 2 | 0 | 1024 | -1061900628
|  | VP | Vícepráce |  |  |  | 0 | [10 empty] | D | 0 |  |  |  | PN | [11 empty] | 0
| K | [5 empty] | 0 |  |  | snížená | [7 empty] | PN | 1 |  |  |  | PN | [5 empty] | 0 | 0 | 0 | 0 | 0 | 2 | 0
| K | [5 empty] | 0 |  |  | snížená | [7 empty] | PN | 1 |  |  |  | PN | [5 empty] | 0 | 0 | 0 | 0 | 0 | 2 | 0
| K | [5 empty] | 0 |  |  | snížená | [7 empty] | PN | 1 |  |  |  | PN | [5 empty] | 0 | 0 | 0 | 0 | 0 | 2 | 0
| K | [5 empty] | 0 |  |  | snížená | [7 empty] | PN | 1 |  |  |  | PN | [5 empty] | 0 | 0 | 0 | 0 | 0 | 2 | 0
| K | [5 empty] | 0 |  |  | snížená | [7 empty] | PN | 1 |  |  |  | PN | [5 empty] | 0 | 0 | 0 | 0 | 0 | 2 | 0

## Seznam figur
SEZNAM FIGUR
Kód: | Ostrov
Stavba: | 11_200101
Datum: | 8. 3. 2020
Kód | Popis | MJ | Výměra
Brigádnická 1031/24 | Rekonstrukce bytu č. 24
PO | Plocha obkladu | m2 | 26.42
| "koupelna" |  | 0
| 2,2*(1,7+1,7+2,5+2,5)-(0,6*2,0) |  | 17.28
| "wc, okno neodečteno, výměra se použije na ostění okna" |  | 0
| 2,2*(1,15+1,15+1,2+1,2)-(0,6*2,0) |  | 9.14
| Součet |  | 26.42
Použití figury:
612311131 | Potažení vnitřních stěn vápenným štukem tloušťky do 3 mm | m2 | 190.841
784111011 | Obroušení podkladu omítnutého v místnostech výšky do 3,80 m | m2 | 274.451
784181101 | Základní akrylátová jednonásobná penetrace podkladu v místnostech výšky do 3,80m | m2 | 274.451
784221101 | Dvojnásobné bílé malby ze směsí za sucha dobře otěruvzdorných v místnostech do 3,80 m | m2 | 274.451
PP | Plocha podlahy | m2 | 83.61
| "kuchyň" (4,2*2,5)+(0,4*1,8) |  | 11.22
| "ob.pokoj" (4,8*4,6) |  | 22.08
| "pokoj" (4,8*3,4) |  | 16.32
| "pokoj" (4,2*4,6) |  | 19.32
| "chodba" (1,2*2,6)+(4,2*1,2)+(0,6*1,5) |  | 9.06
| "komora" (1,0*1,0) |  | 1
| "koupelna" (1,7*1,9) |  | 3.23
| "WC" (1,15*1,2) |  | 1.38
| Součet |  | 83.61
Použití figury:
611142001 | Potažení vnitřních stropů sklovláknitým pletivem vtlačeným do tenkovrstvé hmoty | m2 | 83.61
611311131 | Potažení vnitřních rovných stropů vápenným štukem tloušťky do 3 mm | m2 | 83.61
632441114 | Potěr anhydritový samonivelační tl do 50 mm ze suchých směsí | m2 | 83.61
776111111 | Broušení anhydritového podkladu povlakových podlah | m2 | 83.61
776111311 | Vysátí podkladu povlakových podlah | m2 | 83.61
784111011 | Obroušení podkladu omítnutého v místnostech výšky do 3,80 m | m2 | 274.451
784121001 | Oškrabání malby v mísnostech výšky do 3,80 m | m2 | 275.271
784181101 | Základní akrylátová jednonásobná penetrace podkladu v místnostech výšky do 3,80m | m2 | 274.451
784221101 | Dvojnásobné bílé malby ze směsí za sucha dobře otěruvzdorných v místnostech do 3,80 m | m2 | 274.451
952901111 | Vyčištění budov bytové a občanské výstavby při výšce podlaží do 4 m | m2 | 83.61
PS | Plocha stěn | m2 | 217.261
| "kuchyň" 2,5*(4,2+4,2+2,9+2,9)-(0,8*2,0+1,3*1,45) |  | 32.015
| "ob.pokoj" 2,5*(4,8+4,8+4,6+4,6)-(0,8*2,0*3+1,8*1,45) |  | 39.59
| "pokoj" 2,5*(4,8+4,8+3,4+3,4)-(0,8*2,0+1,0*1,45+0,8*2,1) |  | 36.27
| "pokoj" 2,5*(4,2+4,2+4,6+4,6)-(0,8*2,0+0,8*2,1+1,8*1,45) |  | 38.11
| "chodba" 2,5*(4,2+4,2+3,8+3,8)-(0,8*2,0*3+0,6*2,0*2+0,8*2,1) |  | 31.12
| "komora" 2,5*(1,0+1,0+1,0+1,0)-(0,6*2,0+0,55*1,45) |  | 8.003
| "koupelna" 2,5*(1,7+1,7+2,5+2,5)-(0,6*2,0) |  | 19.8
| "WC" 2,5*(1,15+1,15+1,2+1,2)-(0,6-2,0+0,55*1,45) |  | 12.353
| Součet |  | 217.261
Použití figury:
612142001 | Potažení vnitřních stěn sklovláknitým pletivem vtlačeným do tenkovrstvé hmoty | m2 | 217.261
612311131 | Potažení vnitřních stěn vápenným štukem tloušťky do 3 mm | m2 | 190.841
784111011 | Obroušení podkladu omítnutého v místnostech výšky do 3,80 m | m2 | 274.451
784121001 | Oškrabání malby v mísnostech výšky do 3,80 m | m2 | 275.271
784181101 | Základní akrylátová jednonásobná penetrace podkladu v místnostech výšky do 3,80m | m2 | 274.451
784221101 | Dvojnásobné bílé malby ze směsí za sucha dobře otěruvzdorných v místnostech do 3,80 m | m2 | 274.451