## Rekapitulace stavby
Export Komplet | [27 empty] | 2.0 | ZAMOK |  |  |  |  | False | False | {a5b72cbf-5a8f-43c6-a375-679436c12fc2}
[33 empty] | 0,01 | 21
[33 empty] | 0,01 | 15
|  | REKAPITULACE STAVBY | [17 empty] | v --- níže se nacházejí doplnkové a pomocné údaje k sestavám --- v | [11 empty] | Návod na vyplnění | 0,001
|  | Kód: |  |  |  |  | Ostrov | [24 empty] | Měnit lze pouze buňky se žlutým podbarvením! 1) na prvním listu Rekapitulace stavby vyplňte v sestavě a) Souhrnný list - údaje o Uchazeči (přenesou se do ostatních sestav i v jiných listech) b) Rekapitulace objektů - potřebné Ostatní náklady 2) na vybraných listech vyplňte v sestavě a) Krycí list - údaje o Uchazeči, pokud se liší od údajů o Uchazeči na Souhrnném listu (údaje se přenesou do ostatních sestav v daném listu) b) Rekapitulace rozpočtu - potřebné Ostatní náklady c) Celkové náklady za stavbu - ceny u položek - množství, pokud má žluté podbarvení - a v případě potřeby poznámku (ta je ve skrytém sloupci) | 0,01
|  | Stavba: |  |  |  |  | 11_200101 | [25 empty] | 0,01
|  | KSO: | [13 empty] | CC-CZ: | [16 empty] | 0,01
|  | Místo: |  |  |  |  | Jáchymovská 1, Ostrov 363 01 | [8 empty] | Datum: |  | 8. 3. 2020 | [14 empty] | 0,01
0,01
|  | Zadavatel: | [13 empty] | IČ: |  | 00254843 | [14 empty] | 0,01
|  |  | Městský úřad Ostrov | [12 empty] | DIČ: |  | CZ00254843 | [14 empty] | 0,01
0,01
|  | Uchazeč: | [13 empty] | IČ: |  | Vyplň údaj | [14 empty] | 0,01
|  |  | Vyplň údaj | [12 empty] | DIČ: |  | Vyplň údaj | [14 empty] | 0,01
False
|  | Projektant: | [13 empty] | IČ: | [16 empty] | False
[16 empty] | DIČ: | [16 empty] | True
0,01
|  | Zpracovatel: | [13 empty] | IČ: | [16 empty] | 0,01
[16 empty] | DIČ: | [16 empty] | True
Poznámka:
|  | Cena bez DPH | [13 empty] | 0
[8 empty] | Sazba daně |  |  | Základ daně |  |  |  |  | Výše daně
|  | DPH |  | základní |  |  |  | 21% |  |  | 0 |  |  |  |  | 0
|  |  |  | snížená |  |  |  | 15% |  |  | 0 |  |  |  |  | 0
|  |  |  | zákl. přenesená |  |  |  | 21% |  |  | 0 |  |  |  |  | 0
|  |  |  | sníž. přenesená |  |  |  | 15% |  |  | 0 |  |  |  |  | 0
|  |  |  | nulová |  |  |  | 0% |  |  | 0 |  |  |  |  | 0
|  | Cena s DPH | [6 empty] | v |  |  | CZK |  |  |  | 0
|  | Projektant | [11 empty] | Zpracovatel
|  | Datum a podpis: | [7 empty] | Razítko |  |  |  | Datum a podpis: |  |  | Razítko
|  | Objednavatel | [11 empty] | Uchazeč
|  | Datum a podpis: | [7 empty] | Razítko |  |  |  | Datum a podpis: |  |  | Razítko
REKAPITULACE OBJEKTŮ STAVBY A SOUPISŮ PRACÍ
| Kód: | [6 empty] | Ostrov
| Stavba: | [6 empty] | 11_200101
| Místo: | [6 empty] | Jáchymovská 1, Ostrov 363 01 | [6 empty] | Datum: |  | 8. 3. 2020
| Zadavatel: | [6 empty] | Městský úřad Ostrov | [6 empty] | Projektant: |  |  |  |  | Informatívní údaje z listů zakázek
| Uchazeč: | [13 empty] | Zpracovatel:
| Kód |  |  |  | Popis | [7 empty] | Cena bez DPH [CZK] |  |  |  |  | Cena s DPH [CZK] | Typ | z toho Ostat. náklady [CZK] | DPH [CZK] | Normohodiny [h] | DPH základní [CZK] | DPH snížená [CZK] | DPH základní přenesená [CZK] | DPH snížená přenesená [CZK] | Základna DPH základní | Základna DPH snížená | Základna DPH zákl. přenesená | Základna DPH sníž. přenesená | Základna DPH nulová
| Náklady z rozpočtů | [11 empty] | 0 |  |  |  |  | 0 |  | 0 | 0 | 0 | 0 | 0 | 0 | 0 | 0 | 0 | 0 | 0 | 0 |  | D | 0 | ###NOIMPORT### | IMPORT | {a5b72cbf-5a8f-43c6-a375-679436c12fc2} | {00000000-0000-0000-0000-000000000000}
/ |  | Brigádnická 712/8 |  |  |  | Rekonstrukce bytu č. 8 | [6 empty] | 0 |  |  |  |  | 0 | STA | 0 | 0 | 0 | 0 | 0 | 0 | 0 | 0 | 0 | 0 | 0 | 0 |  |  | 1 |  | IMPORT | {b4d65220-efda-4821-9e08-4dc2a908aa5a} | {a5b72cbf-5a8f-43c6-a375-679436c12fc2} | 1

## Brigádnická 712-8 - Rekon...
[18 empty] | {b4d65220-efda-4821-9e08-4dc2a908aa5a} | [5 empty] | PO | Plocha obkladu | m2 | 30,37 | 3
1
| KRYCÍ LIST SOUPISU PRACÍ | [7 empty] | v --- níže se nacházejí doplnkové a pomocné údaje k sestavám --- v | [8 empty] | False
Stavba:
11_200101
Objekt:
Brigádnická 712/8 - Rekonstrukce bytu č. 8
| KSO: |  |  |  |  | CC-CZ:
| Místo: |  | Jáchymovská 1, Ostrov 363 01 |  |  | Datum: | 8. 3. 2020
| Zadavatel: |  |  |  |  | IČ: | 00254843
|  | Městský úřad Ostrov |  |  |  | DIČ: | CZ00254843
| Uchazeč: |  |  |  |  | IČ: | Vyplň údaj
|  | Vyplň údaj |  |  |  | DIČ: | Vyplň údaj
| Projektant: |  |  |  |  | IČ:
DIČ:
| Zpracovatel: |  |  |  |  | IČ:
DIČ:
Poznámka:
| Cena bez DPH | [5 empty] | 0
|  |  | Základ daně |  |  | Sazba daně | Výše daně
| DPH | základní | 0 |  |  | 21% | 0
|  | snížená | 0 |  |  | 15% | 0
|  | zákl. přenesená | 0 |  |  | 21% | 0
|  | sníž. přenesená | 0 |  |  | 15% | 0
|  | nulová | 0 |  |  | 0% | 0
| Cena s DPH |  |  | v | CZK |  | 0
| Projektant |  |  | Zpracovatel
| Datum a podpis: |  | Razítko | Datum a podpis: |  |  | Razítko
| Objednavatel |  |  | Uchazeč
| Datum a podpis: |  | Razítko | Datum a podpis: |  |  | Razítko
REKAPITULACE ČLENĚNÍ SOUPISU PRACÍ
Stavba:
11_200101
Objekt:
Brigádnická 712/8 - Rekonstrukce bytu č. 8
Místo: |  |  | Jáchymovská 1, Ostrov 363 01 |  |  | Datum: | 8. 3. 2020
Zadavatel: |  |  | Městský úřad Ostrov |  |  | Projektant:
Uchazeč: |  |  | Vyplň údaj |  |  | Zpracovatel:
Kód dílu - Popis | [6 empty] | Cena celkem [CZK]
Náklady ze soupisu prací | [6 empty] | 0 | [11 empty] | -1
| HSV - Práce a dodávky HSV | [5 empty] | 0
| 3 - Svislé a kompletní konstrukce | [5 empty] | 0
| 6 - Úpravy povrchů, podlahy a osazování výplní | [5 empty] | 0
| 9 - Ostatní konstrukce a práce, bourání | [5 empty] | 0
| 997 - Přesun sutě | [5 empty] | 0
| 998 - Přesun hmot | [5 empty] | 0
| PSV - Práce a dodávky PSV | [5 empty] | 0
| 713 - Izolace tepelné | [5 empty] | 0
| 721 - Zdravotechnika - vnitřní kanalizace | [5 empty] | 0
| 722 - Zdravotechnika - vnitřní vodovod | [5 empty] | 0
| 725 - Zdravotechnika - zařizovací předměty | [5 empty] | 0
| 726 - Zdravotechnika - předstěnové instalace | [5 empty] | 0
| 733 - Ústřední vytápění - rozvodné potrubí | [5 empty] | 0
| 734 - Ústřední vytápění - armatury | [5 empty] | 0
| 735 - Ústřední vytápění - otopná tělesa | [5 empty] | 0
| 762 - Konstrukce tesařské | [5 empty] | 0
| 766 - Konstrukce truhlářské | [5 empty] | 0
| 771 - Podlahy z dlaždic | [5 empty] | 0
| 775 - Podlahy skládané | [5 empty] | 0
| 776 - Podlahy povlakové | [5 empty] | 0
| 781 - Dokončovací práce - obklady | [5 empty] | 0
| 783 - Dokončovací práce - nátěry | [5 empty] | 0
| 784 - Dokončovací práce - malby a tapety | [5 empty] | 0
| VRN - Vedlejší rozpočtové náklady | [5 empty] | 0
| VRN6 - Územní vlivy | [5 empty] | 0
| VP - Vícepráce | [5 empty] | 0
SOUPIS PRACÍ
Stavba:
11_200101
Objekt:
Brigádnická 712/8 - Rekonstrukce bytu č. 8
Místo: |  |  | Jáchymovská 1, Ostrov 363 01 |  |  | Datum: | 8. 3. 2020
Zadavatel: |  |  | Městský úřad Ostrov |  |  | Projektant:
Uchazeč: |  |  | Vyplň údaj |  |  | Zpracovatel:
PČ | Typ | Kód | Popis | MJ | Množství | J.cena [CZK] | Cena celkem [CZK] | Cenová soustava |  | DPH | J. Nh [h] | Nh celkem [h] | J. hmotnost [t] | Hmotnost celkem [t] | J. suť [t] | Suť Celkem [t]
Náklady soupisu celkem | [6 empty] | 0 |  |  |  |  | 0 |  | 10.6245 |  | 13.8402 |  | D | -1 | [15 empty] | 0
| D | HSV | Práce a dodávky HSV |  |  |  | 0 |  |  |  |  | 0 |  | 8.7566 |  | 6.6889 | 1 | D | 0 |  |  |  | ROZPOCET | [11 empty] | 0
| D | 3 | Svislé a kompletní konstrukce |  |  |  | 0 |  |  |  |  | 0 |  | 0.63717 |  | 0 | 1 | D | 1 |  |  |  | ROZPOCET | [11 empty] | 0
1 | K | 340271015 | Zazdívka otvorů v příčkách nebo stěnách plochy do 4 m2 tvárnicemi pórobetonovými tl 75 mm | m2 | 3 |  | 0 |  |  | snížená |  | 0 | 0.05286 | 0.15858 | 0 | 0 | 4 | K | 2 |  |  |  | ROZPOCET | [5 empty] | 0 | 0 | 0 | 0 | 0 | 2 | 0 | 4 | -948832694
| VV |  | "pro rozvody - odhad" 1,2*2,5 |  | 3 | [12 empty] | VV | 2 | 2 | True | 1 | ROZPOCET
2 | K | 340271025 | Zazdívka otvorů v příčkách nebo stěnách plochy do 4 m2 tvárnicemi pórobetonovými tl 100 mm | m2 | 3.6 |  | 0 |  |  | snížená |  | 0 | 0.06197 | 0.22309 | 0 | 0 | 4 | K | 2 |  |  |  | ROZPOCET | [5 empty] | 0 | 0 | 0 | 0 | 0 | 2 | 0 | 4 | 621276444
| VV |  | "ob.pokoj x kuchyň" 2,2*(1,6)-(0,8*2,0) |  | 1.92 | [12 empty] | VV | 2 | 2 | True | 0 | ROZPOCET
| VV |  | "ob.pokoj x pokoj" 2,1*0,8 |  | 1.68 | [12 empty] | VV | 2 | 2 | True | 0 | ROZPOCET
| VV |  | Součet |  | 3.6 | [12 empty] | VV | 2 | 4 | True | 1 | ROZPOCET
3 | K | 346244352 | Obezdívka koupelnových van ploch rovných tl 50 mm z pórobetonových přesných tvárnic | m2 | 2.94 |  | 0 |  |  | snížená |  | 0 | 0.05252 | 0.15441 | 0 | 0 | 4 | K | 2 |  |  |  | ROZPOCET | [5 empty] | 0 | 0 | 0 | 0 | 0 | 2 | 0 | 4 | 1579708587
| VV |  | "koupelna " 0,6*(0,7+1,75+0,7+1,75) |  | 2.94 | [12 empty] | VV | 2 | 2 | True | 1 | ROZPOCET
4 | K | 346244354 | Obezdívka koupelnových van ploch rovných tl 100 mm z pórobetonových přesných tvárnic | m2 | 1.38 |  | 0 |  |  | snížená |  | 0 | 0.07325 | 0.10108 | 0 | 0 | 4 | K | 2 |  |  |  | ROZPOCET | [5 empty] | 0 | 0 | 0 | 0 | 0 | 2 | 0 | 4 | -2015447168
| VV |  | "WC - Geberit" 1,2*1,15 |  | 1.38 | [12 empty] | VV | 2 | 2 | True | 1 | ROZPOCET
| D | 6 | Úpravy povrchů, podlahy a osazování výplní |  |  |  | 0 |  |  |  |  | 0 |  | 8.117 |  | 0 | 1 | D | 1 |  |  |  | ROZPOCET | [11 empty] | 0
5 | K | 611131121 | Penetrační disperzní nátěr vnitřních stropů nanášený ručně | m2 | 61.022 |  | 0 |  |  | snížená |  | 0 | 0.00026 | 0.015866 | 0 | 0 | 4 | K | 2 |  |  |  | ROZPOCET | [5 empty] | 0 | 0 | 0 | 0 | 0 | 2 | 0 | 4 | 1948952929
| VV |  | "kuchyň" (3,2*4,2+0,3*1,2) |  | 13.8 | [12 empty] | VV | 2 | 2 | True | 0 | ROZPOCET
| VV |  | "ob.pokoj" (4,15*3,9) |  | 16.185 | [12 empty] | VV | 2 | 2 | True | 0 | ROZPOCET
| VV |  | "pokoj" (4,15*3,56) |  | 14.774 | [12 empty] | VV | 2 | 2 | True | 0 | ROZPOCET
| VV |  | "chodba" (1,65*3,0+1,2*2,85) |  | 8.37 | [12 empty] | VV | 2 | 2 | True | 0 | ROZPOCET
| VV |  | "komora" (1,75*0,85) |  | 1.488 | [12 empty] | VV | 2 | 2 | True | 0 | ROZPOCET
| VV |  | "koupelna" (1,75*1,6+1,0*0,5) |  | 3.3 | [12 empty] | VV | 2 | 2 | True | 0 | ROZPOCET
| VV |  | "wc" (1,15*2,7) |  | 3.105 | [12 empty] | VV | 2 | 2 | True | 0 | ROZPOCET
| VV |  | Součet |  | 61.022 | [12 empty] | VV | 2 | 4 | True | 1 | ROZPOCET
6 | K | 611142001 | Potažení vnitřních stropů sklovláknitým pletivem vtlačeným do tenkovrstvé hmoty | m2 | 61.022 |  | 0 |  |  | snížená |  | 0 | 0.00438 | 0.26728 | 0 | 0 | 4 | K | 2 |  |  |  | ROZPOCET | [5 empty] | 0 | 0 | 0 | 0 | 0 | 2 | 0 | 4 | -856862500
| VV |  | "kuchyň" (3,2*4,2+0,3*1,2) |  | 13.8 | [12 empty] | VV | 2 | 2 | True | 0 | ROZPOCET
| VV |  | "ob.pokoj" (4,15*3,9) |  | 16.185 | [12 empty] | VV | 2 | 2 | True | 0 | ROZPOCET
| VV |  | "pokoj" (4,15*3,56) |  | 14.774 | [12 empty] | VV | 2 | 2 | True | 0 | ROZPOCET
| VV |  | "chodba" (1,65*3,0+1,2*2,85) |  | 8.37 | [12 empty] | VV | 2 | 2 | True | 0 | ROZPOCET
| VV |  | "komora" (1,75*0,85) |  | 1.488 | [12 empty] | VV | 2 | 2 | True | 0 | ROZPOCET
| VV |  | "koupelna" (1,75*1,6+1,0*0,5) |  | 3.3 | [12 empty] | VV | 2 | 2 | True | 0 | ROZPOCET
| VV |  | "wc" (1,15*2,7) |  | 3.105 | [12 empty] | VV | 2 | 2 | True | 0 | ROZPOCET
| VV |  | Součet |  | 61.022 | [12 empty] | VV | 2 | 4 | True | 1 | ROZPOCET
7 | K | 611311131 | Potažení vnitřních rovných stropů vápenným štukem tloušťky do 3 mm | m2 | 61.022 |  | 0 |  |  | snížená |  | 0 | 0.003 | 0.18307 | 0 | 0 | 4 | K | 2 |  |  |  | ROZPOCET | [5 empty] | 0 | 0 | 0 | 0 | 0 | 2 | 0 | 4 | -1036241073
| VV |  | "kuchyň" (3,2*4,2+0,3*1,2) |  | 13.8 | [12 empty] | VV | 2 | 2 | True | 0 | ROZPOCET
| VV |  | "ob.pokoj" (4,15*3,9) |  | 16.185 | [12 empty] | VV | 2 | 2 | True | 0 | ROZPOCET
| VV |  | "pokoj" (4,15*3,56) |  | 14.774 | [12 empty] | VV | 2 | 2 | True | 0 | ROZPOCET
| VV |  | "chodba" (1,65*3,0+1,2*2,85) |  | 8.37 | [12 empty] | VV | 2 | 2 | True | 0 | ROZPOCET
| VV |  | "komora" (1,75*0,85) |  | 1.488 | [12 empty] | VV | 2 | 2 | True | 0 | ROZPOCET
| VV |  | "koupelna" (1,75*1,6+1,0*0,5) |  | 3.3 | [12 empty] | VV | 2 | 2 | True | 0 | ROZPOCET
| VV |  | "wc" (1,15*2,7) |  | 3.105 | [12 empty] | VV | 2 | 2 | True | 0 | ROZPOCET
| VV |  | Součet |  | 61.022 | [12 empty] | VV | 2 | 4 | True | 1 | ROZPOCET
8 | K | 612131121 | Penetrační disperzní nátěr vnitřních stěn nanášený ručně | m2 | 174.73 |  | 0 |  |  | snížená |  | 0 | 0.00026 | 0.04543 | 0 | 0 | 4 | K | 2 |  |  |  | ROZPOCET | [5 empty] | 0 | 0 | 0 | 0 | 0 | 2 | 0 | 4 | 1719156461
| VV |  | "kuchyň" 2,5*(3,5+3,5+4,2+4,2)-(0,8*2,0*2+1,35*1,4+0,75*2,1) |  | 31.835 | [12 empty] | VV | 2 | 2 | True | 0 | ROZPOCET
| VV |  | "ob.pokoj" 2,5*(4,15+4,15+3,9+3,9)-(0,8*2,0*2+1,35*1,4+0,75*2,1) |  | 33.585 | [12 empty] | VV | 2 | 2 | True | 0 | ROZPOCET
| VV |  | "pokoj" 2,5*(4,15+4,15+3,56+3,56)-(0,8*2,0+1,4*2,0) |  | 34.15 | [12 empty] | VV | 2 | 2 | True | 0 | ROZPOCET
| VV |  | "chodba" 2,5*(3,5)*2+2,5*(4,2)*2-(0,6*2,0*2+0,8*2,0*3) |  | 31.3 | [12 empty] | VV | 2 | 2 | True | 0 | ROZPOCET
| VV |  | "komora" 2,5*(1,75+1,75+0,85+0,85)-(0,6*2,0) |  | 11.8 | [12 empty] | VV | 2 | 2 | True | 0 | ROZPOCET
| VV |  | "koupelna" (2,5)*(1,75+1,75+1,6+1,6)-(1,0*2,2+0,6*2,0)+(0,5)*2,2*2 |  | 15.55 | [12 empty] | VV | 2 | 2 | True | 0 | ROZPOCET
| VV |  | "wc" (2,5)*(1,15+1,15+2,7+2,7)-(0,6*0,9+1,0*2,2) |  | 16.51 | [12 empty] | VV | 2 | 2 | True | 0 | ROZPOCET
| VV |  | Součet |  | 174.73 | [12 empty] | VV | 2 | 4 | True | 1 | ROZPOCET
9 | K | 612142001 | Potažení vnitřních stěn sklovláknitým pletivem vtlačeným do tenkovrstvé hmoty | m2 | 174.73 |  | 0 |  |  | snížená |  | 0 | 0.00438 | 0.76532 | 0 | 0 | 4 | K | 2 |  |  |  | ROZPOCET | [5 empty] | 0 | 0 | 0 | 0 | 0 | 2 | 0 | 4 | -411333454
| VV |  | "kuchyň" 2,5*(3,5+3,5+4,2+4,2)-(0,8*2,0*2+1,35*1,4+0,75*2,1) |  | 31.835 | [12 empty] | VV | 2 | 2 | True | 0 | ROZPOCET
| VV |  | "ob.pokoj" 2,5*(4,15+4,15+3,9+3,9)-(0,8*2,0*2+1,35*1,4+0,75*2,1) |  | 33.585 | [12 empty] | VV | 2 | 2 | True | 0 | ROZPOCET
| VV |  | "pokoj" 2,5*(4,15+4,15+3,56+3,56)-(0,8*2,0+1,4*2,0) |  | 34.15 | [12 empty] | VV | 2 | 2 | True | 0 | ROZPOCET
| VV |  | "chodba" 2,5*(3,5)*2+2,5*(4,2)*2-(0,6*2,0*2+0,8*2,0*3) |  | 31.3 | [12 empty] | VV | 2 | 2 | True | 0 | ROZPOCET
| VV |  | "komora" 2,5*(1,75+1,75+0,85+0,85)-(0,6*2,0) |  | 11.8 | [12 empty] | VV | 2 | 2 | True | 0 | ROZPOCET
| VV |  | "koupelna" (2,5)*(1,75+1,75+1,6+1,6)-(1,0*2,2+0,6*2,0)+(0,5)*2,2*2 |  | 15.55 | [12 empty] | VV | 2 | 2 | True | 0 | ROZPOCET
| VV |  | "wc" (2,5)*(1,15+1,15+2,7+2,7)-(0,6*0,9+1,0*2,2) |  | 16.51 | [12 empty] | VV | 2 | 2 | True | 0 | ROZPOCET
| VV |  | Součet |  | 174.73 | [12 empty] | VV | 2 | 4 | True | 1 | ROZPOCET
10 | K | 612311131 | Potažení vnitřních stěn vápenným štukem tloušťky do 3 mm | m2 | 149.19 |  | 0 |  |  | snížená |  | 0 | 0.003 | 0.44757 | 0 | 0 | 4 | K | 2 |  |  |  | ROZPOCET | [5 empty] | 0 | 0 | 0 | 0 | 0 | 2 | 0 | 4 | 1561964415
| VV |  | "kuchyň" 2,5*(3,5+3,5+4,2+4,2)-(0,8*2,0*2+1,35*1,4+0,75*2,1) |  | 31.835 | [12 empty] | VV | 2 | 2 | True | 0 | ROZPOCET
| VV |  | "ob.pokoj" 2,5*(4,15+4,15+3,9+3,9)-(0,8*2,0*2+1,35*1,4+0,75*2,1) |  | 33.585 | [12 empty] | VV | 2 | 2 | True | 0 | ROZPOCET
| VV |  | "pokoj" 2,5*(4,15+4,15+3,56+3,56)-(0,8*2,0+1,4*2,0) |  | 34.15 | [12 empty] | VV | 2 | 2 | True | 0 | ROZPOCET
| VV |  | "chodba" 2,5*(3,5)*2+2,5*(4,2)*2-(0,6*2,0*2+0,8*2,0*3) |  | 31.3 | [12 empty] | VV | 2 | 2 | True | 0 | ROZPOCET
| VV |  | "komora" 2,5*(1,75+1,75+0,85+0,85)-(0,6*2,0) |  | 11.8 | [12 empty] | VV | 2 | 2 | True | 0 | ROZPOCET
| VV |  | "koupelna" (2,5-2,2)*(1,75+1,75+1,6+1,6)+(0,5)*2,2*2 |  | 4.21 | [12 empty] | VV | 2 | 2 | True | 0 | ROZPOCET
| VV |  | "wc" (2,5-2,2)*(1,15+1,15+2,7+2,7) |  | 2.31 | [12 empty] | VV | 2 | 2 | True | 0 | ROZPOCET
| VV |  | Součet |  | 149.19 | [12 empty] | VV | 2 | 4 | True | 1 | ROZPOCET
11 | K | 612321121 | Vápenocementová omítka hladká jednovrstvá vnitřních stěn nanášená ručně | m2 | 34.675 |  | 0 |  |  | snížená |  | 0 | 0.0154 | 0.53399 | 0 | 0 | 4 | K | 2 |  |  |  | ROZPOCET | [5 empty] | 0 | 0 | 0 | 0 | 0 | 2 | 0 | 4 | 764612471
| VV |  | "koupelna" | [14 empty] | VV | 2 | 1 | True | 0 | ROZPOCET
| VV |  | 2,5*(1,7+1,75+1,6+1,6)-(0,6*2,0+1,0*2,2) |  | 13.225 | [12 empty] | VV | 2 | 2 | True | 0 | ROZPOCET
| VV |  | 0,5*(2,2)*2 |  | 2.2 | [12 empty] | VV | 2 | 2 | True | 0 | ROZPOCET
| VV |  | "wc, okno neodečteno, výměra se použije na ostění okna" | [14 empty] | VV | 2 | 1 | True | 0 | ROZPOCET
| VV |  | 2,5*(1,15+2,7+2,7+1,15) |  | 19.25 | [12 empty] | VV | 2 | 2 | True | 0 | ROZPOCET
| VV |  | Součet |  | 34.675 | [12 empty] | VV | 2 | 4 | True | 1 | ROZPOCET
12 | K | 612325111 | Vápenocementová hladká omítka rýh ve stěnách šířky do 150 mm | m2 | 2.155 |  | 0 |  |  | snížená |  | 0 | 0.0382 | 0.082321 | 0 | 0 | 4 | K | 2 |  |  |  | ROZPOCET | [5 empty] | 0 | 0 | 0 | 0 | 0 | 2 | 0 | 4 | -1984509671
| VV |  | "rozvody - odhad" | [14 empty] | VV | 2 | 1 | True | 0 | ROZPOCET
| VV |  | "koupelna" (1,6+1,75+0,5)*0,1 |  | 0.385 | [12 empty] | VV | 2 | 2 | True | 0 | ROZPOCET
| VV |  | "kuchyň" 2,0*0,1 |  | 0.2 | [12 empty] | VV | 2 | 2 | True | 0 | ROZPOCET
| VV |  | Mezisoučet |  | 0.585 | [12 empty] | VV | 2 | 3 | True | 0 | ROZPOCET
| VV |  | "odhad" | [14 empty] | VV | 2 | 1 | True | 0 | ROZPOCET
| VV |  | "koupelna, wc, kuchyň" ((1,6+1,75+0,5)+(2,0)+(2,0))*2*0,1 |  | 1.57 | [12 empty] | VV | 2 | 2 | True | 0 | ROZPOCET
| VV |  | Mezisoučet |  | 1.57 | [12 empty] | VV | 2 | 3 | True | 0 | ROZPOCET
| VV |  | Součet |  | 2.155 | [12 empty] | VV | 2 | 4 | True | 1 | ROZPOCET
13 | K | 619991011 | Obalení konstrukcí a prvků fólií přilepenou lepící páskou | m2 | 10.34 |  | 0 |  |  | snížená |  | 0 | 0 | 0 | 0 | 0 | 4 | K | 2 |  |  |  | ROZPOCET | [5 empty] | 0 | 0 | 0 | 0 | 0 | 2 | 0 | 4 | -712649842
| VV |  | "kuchyň" (1,35*1,4+0,75*2,1) |  | 3.465 | [12 empty] | VV | 2 | 2 | True | 0 | ROZPOCET
| VV |  | "ob.pokoj" (1,35*1,4+0,75*2,1) |  | 3.465 | [12 empty] | VV | 2 | 2 | True | 0 | ROZPOCET
| VV |  | "pokoj" (1,4*2,05) |  | 2.87 | [12 empty] | VV | 2 | 2 | True | 0 | ROZPOCET
| VV |  | "wc" (0,6*0,9) |  | 0.54 | [12 empty] | VV | 2 | 2 | True | 0 | ROZPOCET
| VV |  | Součet |  | 10.34 | [12 empty] | VV | 2 | 4 | True | 1 | ROZPOCET
14 | K | 632441114 | Potěr anhydritový samonivelační tl do 50 mm ze suchých směsí | m2 | 61.022 |  | 0 |  |  | snížená |  | 0 | 0.0945 | 5.7666 | 0 | 0 | 4 | K | 2 |  |  |  | ROZPOCET | [5 empty] | 0 | 0 | 0 | 0 | 0 | 2 | 0 | 4 | 1001241250
| VV |  | "kuchyň" (3,2*4,2+0,3*1,2) |  | 13.8 | [12 empty] | VV | 2 | 2 | True | 0 | ROZPOCET
| VV |  | "ob.pokoj" (4,15*3,9) |  | 16.185 | [12 empty] | VV | 2 | 2 | True | 0 | ROZPOCET
| VV |  | "pokoj" (4,15*3,56) |  | 14.774 | [12 empty] | VV | 2 | 2 | True | 0 | ROZPOCET
| VV |  | "chodba" (1,65*3,0+1,2*2,85) |  | 8.37 | [12 empty] | VV | 2 | 2 | True | 0 | ROZPOCET
| VV |  | "komora" (1,75*0,85) |  | 1.488 | [12 empty] | VV | 2 | 2 | True | 0 | ROZPOCET
| VV |  | "koupelna" (1,75*1,6+1,0*0,5) |  | 3.3 | [12 empty] | VV | 2 | 2 | True | 0 | ROZPOCET
| VV |  | "wc" (1,15*2,7) |  | 3.105 | [12 empty] | VV | 2 | 2 | True | 0 | ROZPOCET
| VV |  | Součet |  | 61.022 | [12 empty] | VV | 2 | 4 | True | 1 | ROZPOCET
15 | K | 632481213 | Separační vrstva z PE fólie | m2 | 61.022 |  | 0 |  |  | snížená |  | 0 | 0.00013 | 0.0079329 | 0 | 0 | 4 | K | 2 |  |  |  | ROZPOCET | [5 empty] | 0 | 0 | 0 | 0 | 0 | 2 | 0 | 4 | -271867597
| VV |  | "kuchyň" (3,2*4,2+0,3*1,2) |  | 13.8 | [12 empty] | VV | 2 | 2 | True | 0 | ROZPOCET
| VV |  | "ob.pokoj" (4,15*3,9) |  | 16.185 | [12 empty] | VV | 2 | 2 | True | 0 | ROZPOCET
| VV |  | "pokoj" (4,15*3,56) |  | 14.774 | [12 empty] | VV | 2 | 2 | True | 0 | ROZPOCET
| VV |  | "chodba" (1,65*3,0+1,2*2,85) |  | 8.37 | [12 empty] | VV | 2 | 2 | True | 0 | ROZPOCET
| VV |  | "komora" (1,75*0,85) |  | 1.488 | [12 empty] | VV | 2 | 2 | True | 0 | ROZPOCET
| VV |  | "koupelna" (1,75*1,6+1,0*0,5) |  | 3.3 | [12 empty] | VV | 2 | 2 | True | 0 | ROZPOCET
| VV |  | "wc" (1,15*2,7) |  | 3.105 | [12 empty] | VV | 2 | 2 | True | 0 | ROZPOCET
| VV |  | Součet |  | 61.022 | [12 empty] | VV | 2 | 4 | True | 1 | ROZPOCET
16 | K | 634112113 | Obvodová dilatace podlahovým páskem z pěnového PE mezi stěnou a mazaninou nebo potěrem v 80 mm | m | 82.42 |  | 0 |  |  | snížená |  | 0 | 2e-05 | 0.0016484 | 0 | 0 | 4 | K | 2 |  |  |  | ROZPOCET | [5 empty] | 0 | 0 | 0 | 0 | 0 | 2 | 0 | 4 | -1729752197
| VV |  | "kuchyň" (3,5+3,5+4,2+4,2) |  | 15.4 | [12 empty] | VV | 2 | 2 | True | 0 | ROZPOCET
| VV |  | "ob.pokoj" (4,15+4,15+3,9+3,9) |  | 16.1 | [12 empty] | VV | 2 | 2 | True | 0 | ROZPOCET
| VV |  | "pokoj" (4,15+4,15+3,56+3,56) |  | 15.42 | [12 empty] | VV | 2 | 2 | True | 0 | ROZPOCET
| VV |  | "chodba" (3,5+3,5+4,2+4,2) |  | 15.4 | [12 empty] | VV | 2 | 2 | True | 0 | ROZPOCET
| VV |  | "komora" (1,75+1,75+0,85+0,85) |  | 5.2 | [12 empty] | VV | 2 | 2 | True | 0 | ROZPOCET
| VV |  | "koupelna" (1,75+1,75+1,6+1,6-0,5)+(0,5+0,5) |  | 7.2 | [12 empty] | VV | 2 | 2 | True | 0 | ROZPOCET
| VV |  | "wc" (1,15+1,15+2,7+2,7) |  | 7.7 | [12 empty] | VV | 2 | 2 | True | 0 | ROZPOCET
| VV |  | Součet |  | 82.42 | [12 empty] | VV | 2 | 4 | True | 1 | ROZPOCET
| D | 9 | Ostatní konstrukce a práce, bourání |  |  |  | 0 |  |  |  |  | 0 |  | 0.0024409 |  | 6.6889 | 1 | D | 1 |  |  |  | ROZPOCET | [11 empty] | 0
17 | K | 952901111 | Vyčištění budov bytové a občanské výstavby při výšce podlaží do 4 m | m2 | 61.022 |  | 0 |  |  | snížená |  | 0 | 4e-05 | 0.0024409 | 0 | 0 | 4 | K | 2 |  |  |  | ROZPOCET | [5 empty] | 0 | 0 | 0 | 0 | 0 | 2 | 0 | 4 | -1252578454
| VV |  | "kuchyň" (3,2*4,2+0,3*1,2) |  | 13.8 | [12 empty] | VV | 2 | 2 | True | 0 | ROZPOCET
| VV |  | "ob.pokoj" (4,15*3,9) |  | 16.185 | [12 empty] | VV | 2 | 2 | True | 0 | ROZPOCET
| VV |  | "pokoj" (4,15*3,56) |  | 14.774 | [12 empty] | VV | 2 | 2 | True | 0 | ROZPOCET
| VV |  | "chodba" (1,65*3,0+1,2*2,85) |  | 8.37 | [12 empty] | VV | 2 | 2 | True | 0 | ROZPOCET
| VV |  | "komora" (1,75*0,85) |  | 1.488 | [12 empty] | VV | 2 | 2 | True | 0 | ROZPOCET
| VV |  | "koupelna" (1,75*1,6+1,0*0,5) |  | 3.3 | [12 empty] | VV | 2 | 2 | True | 0 | ROZPOCET
| VV |  | "wc" (1,15*2,7) |  | 3.105 | [12 empty] | VV | 2 | 2 | True | 0 | ROZPOCET
| VV |  | Součet |  | 61.022 | [12 empty] | VV | 2 | 4 | True | 1 | ROZPOCET
18 | K | 965042141 | Bourání podkladů pod dlažby nebo mazanin betonových nebo z litého asfaltu tl do 100 mm pl přes 4 m2 | m3 | 1.503 |  | 0 |  |  | snížená |  | 0 | 0 | 0 | 2.2 | 3.3066 | 4 | K | 2 |  |  |  | ROZPOCET | [5 empty] | 0 | 0 | 0 | 0 | 0 | 2 | 0 | 4 | 1005007441
| VV |  | "kuchyň" (3,2*4,2+0,3*1,2)*0,05 |  | 0.69 | [12 empty] | VV | 2 | 2 | True | 0 | ROZPOCET
| VV |  | "chodba" (1,65*3,0+1,2*2,85)*0,05 |  | 0.419 | [12 empty] | VV | 2 | 2 | True | 0 | ROZPOCET
| VV |  | "komora" (1,75*0,85)*0,05 |  | 0.074 | [12 empty] | VV | 2 | 2 | True | 0 | ROZPOCET
| VV |  | "koupelna" (1,75*1,6+1,0*0,5)*0,05 |  | 0.165 | [12 empty] | VV | 2 | 2 | True | 0 | ROZPOCET
| VV |  | "wc" (1,15*2,7)*0,05 |  | 0.155 | [12 empty] | VV | 2 | 2 | True | 0 | ROZPOCET
| VV |  | Součet |  | 1.503 | [12 empty] | VV | 2 | 4 | True | 1 | ROZPOCET
19 | K | 968062455 | Vybourání dřevěných dveřních zárubní pl do 2 m2 | m2 | 7.2 |  | 0 |  |  | snížená |  | 0 | 0 | 0 | 0.088 | 0.6336 | 4 | K | 2 |  |  |  | ROZPOCET | [5 empty] | 0 | 0 | 0 | 0 | 0 | 2 | 0 | 4 | 1944327263
| VV |  | "komora" 0,6*2,0 |  | 1.2 | [12 empty] | VV | 2 | 2 | True | 0 | ROZPOCET
| VV |  | "koupelna" 0,6*2,0 |  | 1.2 | [12 empty] | VV | 2 | 2 | True | 0 | ROZPOCET
| VV |  | "kuchyň x chodba" 0,8*2,0 |  | 1.6 | [12 empty] | VV | 2 | 2 | True | 0 | ROZPOCET
| VV |  | "pokoj x ob.pokoj" 0,8*2,0 |  | 1.6 | [12 empty] | VV | 2 | 2 | True | 0 | ROZPOCET
| VV |  | "chodba x pokoj" 0,8*2,0 |  | 1.6 | [12 empty] | VV | 2 | 2 | True | 0 | ROZPOCET
| VV |  | Součet |  | 7.2 | [12 empty] | VV | 2 | 4 | True | 1 | ROZPOCET
20 | K | 968062456 | Vybourání dřevěných dveřních zárubní pl přes 2 m2 | m2 | 3.2 |  | 0 |  |  | snížená |  | 0 | 0 | 0 | 0.067 | 0.2144 | 4 | K | 2 |  |  |  | ROZPOCET | [5 empty] | 0 | 0 | 0 | 0 | 0 | 2 | 0 | 4 | -883684322
| VV |  | "kuchyň x ob.pokoj" 1,6*2,0 |  | 3.2 | [12 empty] | VV | 2 | 2 | True | 0 | ROZPOCET
| VV |  | Součet |  | 3.2 | [12 empty] | VV | 2 | 4 | True | 1 | ROZPOCET
21 | K | 971033631 | Vybourání otvorů ve zdivu cihelném pl do 4 m2 na MVC nebo MV tl do 150 mm | m2 | 3 |  | 0 |  |  | snížená |  | 0 | 0 | 0 | 0.27 | 0.81 | 4 | K | 2 |  |  |  | ROZPOCET | [5 empty] | 0 | 0 | 0 | 0 | 0 | 2 | 0 | 4 | 1626370684
| VV |  | "pro rozvody - odhad" 1,2*2,5 |  | 3 | [12 empty] | VV | 2 | 2 | True | 1 | ROZPOCET
22 | K | 974031132 | Vysekání rýh ve zdivu cihelném hl do 50 mm š do 70 mm | m | 21.55 |  | 0 |  |  | snížená |  | 0 | 0 | 0 | 0.006 | 0.1293 | 4 | K | 2 |  |  |  | ROZPOCET | [5 empty] | 0 | 0 | 0 | 0 | 0 | 2 | 0 | 4 | -904912645
| VV |  | "rozvody - odhad" | [14 empty] | VV | 2 | 1 | True | 0 | ROZPOCET
| VV |  | "koupelna" (1,6+1,75+0,5) |  | 3.85 | [12 empty] | VV | 2 | 2 | True | 0 | ROZPOCET
| VV |  | "kuchyň" 2,0 |  | 2 | [12 empty] | VV | 2 | 2 | True | 0 | ROZPOCET
| VV |  | Mezisoučet |  | 5.85 | [12 empty] | VV | 2 | 3 | True | 0 | ROZPOCET
| VV |  | "odhad" | [14 empty] | VV | 2 | 1 | True | 0 | ROZPOCET
| VV |  | "koupelna, wc, kuchyň" ((1,75+1,6+0,5)+(2,0)+(2,0))*2 |  | 15.7 | [12 empty] | VV | 2 | 2 | True | 0 | ROZPOCET
| VV |  | Mezisoučet |  | 15.7 | [12 empty] | VV | 2 | 3 | True | 0 | ROZPOCET
| VV |  | Součet |  | 21.55 | [12 empty] | VV | 2 | 4 | True | 1 | ROZPOCET
23 | K | 978013191 | Otlučení (osekání) vnitřní vápenné nebo vápenocementové omítky stěn v rozsahu do 100 % | m2 | 34.675 |  | 0 |  |  | snížená |  | 0 | 0 | 0 | 0.046 | 1.595 | 4 | K | 2 |  |  |  | ROZPOCET | [5 empty] | 0 | 0 | 0 | 0 | 0 | 2 | 0 | 4 | 775352180
| VV |  | "koupelna" | [14 empty] | VV | 2 | 1 | True | 0 | ROZPOCET
| VV |  | 2,5*(1,7+1,75+1,6+1,6)-(0,6*2,0+1,0*2,2) |  | 13.225 | [12 empty] | VV | 2 | 2 | True | 0 | ROZPOCET
| VV |  | 0,5*(2,2)*2 |  | 2.2 | [12 empty] | VV | 2 | 2 | True | 0 | ROZPOCET
| VV |  | "wc, okno neodečteno, výměra se použije na ostění okna" | [14 empty] | VV | 2 | 1 | True | 0 | ROZPOCET
| VV |  | 2,5*(1,15+2,7+2,7+1,15) |  | 19.25 | [12 empty] | VV | 2 | 2 | True | 0 | ROZPOCET
| VV |  | Součet |  | 34.675 | [12 empty] | VV | 2 | 4 | True | 1 | ROZPOCET
| D | 997 | Přesun sutě |  |  |  | 0 |  |  |  |  | 0 |  | 0 |  | 0 | 1 | D | 1 |  |  |  | ROZPOCET | [11 empty] | 0
24 | K | 997013111 | Vnitrostaveništní doprava suti a vybouraných hmot pro budovy v do 6 m s použitím mechanizace | t | 13.84 |  | 0 |  |  | snížená |  | 0 | 0 | 0 | 0 | 0 | 4 | K | 2 |  |  |  | ROZPOCET | [5 empty] | 0 | 0 | 0 | 0 | 0 | 2 | 0 | 4 | -771189507
25 | K | 997013511 | Odvoz suti a vybouraných hmot z meziskládky na skládku do 1 km s naložením a se složením | t | 13.84 |  | 0 |  |  | snížená |  | 0 | 0 | 0 | 0 | 0 | 4 | K | 2 |  |  |  | ROZPOCET | [5 empty] | 0 | 0 | 0 | 0 | 0 | 2 | 0 | 4 | -491410421
26 | K | 997013509 | Příplatek k odvozu suti a vybouraných hmot na skládku ZKD 1 km přes 1 km | t | 69.2 |  | 0 |  |  | snížená |  | 0 | 0 | 0 | 0 | 0 | 4 | K | 2 |  |  |  | ROZPOCET | [5 empty] | 0 | 0 | 0 | 0 | 0 | 2 | 0 | 4 | -843144453
| VV |  | 13,84*5 'Přepočtené koeficientem množství |  | 69.2 | [12 empty] | VV | 2 | 2 | False | 1 | ROZPOCET
27 | K | 997013631 | Poplatek za uložení na skládce (skládkovné) stavebního odpadu směsného kód odpadu 17 09 04 | t | 11.344 |  | 0 |  |  | snížená |  | 0 | 0 | 0 | 0 | 0 | 4 | K | 2 |  |  |  | ROZPOCET | [5 empty] | 0 | 0 | 0 | 0 | 0 | 2 | 0 | 4 | 1347357005
| VV |  | 13,84 |  | 13.84 | [12 empty] | VV | 2 | 2 | True | 0 | ROZPOCET
| VV |  | -2,496 |  | -2.496 | [12 empty] | VV | 2 | 2 | True | 0 | ROZPOCET
| VV |  | Součet |  | 11.344 | [12 empty] | VV | 2 | 4 | True | 1 | ROZPOCET
28 | K | 997013811 | Poplatek za uložení na skládce (skládkovné) stavebního odpadu dřevěného kód odpadu 17 02 01 | t | 2.496 |  | 0 |  |  | snížená |  | 0 | 0 | 0 | 0 | 0 | 4 | K | 2 |  |  |  | ROZPOCET | [5 empty] | 0 | 0 | 0 | 0 | 0 | 2 | 0 | 4 | -583505061
| VV |  | "9" 0,634+0,214 |  | 0.848 | [12 empty] | VV | 2 | 2 | True | 0 | ROZPOCET
| VV |  | "762" 0,557 |  | 0.557 | [12 empty] | VV | 2 | 2 | True | 0 | ROZPOCET
| VV |  | "766" 0,317 |  | 0.317 | [12 empty] | VV | 2 | 2 | True | 0 | ROZPOCET
| VV |  | "775" 0,774 |  | 0.774 | [12 empty] | VV | 2 | 2 | True | 0 | ROZPOCET
| VV |  | Součet |  | 2.496 | [12 empty] | VV | 2 | 4 | True | 1 | ROZPOCET
| D | 998 | Přesun hmot |  |  |  | 0 |  |  |  |  | 0 |  | 0 |  | 0 | 1 | D | 1 |  |  |  | ROZPOCET | [11 empty] | 0
29 | K | 998011001 | Přesun hmot pro budovy zděné v do 6 m | t | 8.757 |  | 0 |  |  | snížená |  | 0 | 0 | 0 | 0 | 0 | 4 | K | 2 |  |  |  | ROZPOCET | [5 empty] | 0 | 0 | 0 | 0 | 0 | 2 | 0 | 4 | -555645129
| D | PSV | Práce a dodávky PSV |  |  |  | 0 |  |  |  |  | 0 |  | 1.8679 |  | 7.1512 | 2 | D | 0 |  |  |  | ROZPOCET | [11 empty] | 0
| D | 713 | Izolace tepelné |  |  |  | 0 |  |  |  |  | 0 |  | 0.081267 |  | 4.2847 | 2 | D | 1 |  |  |  | ROZPOCET | [11 empty] | 0
30 | K | 713120811 | Odstranění tepelné izolace podlah volně kladené z vláknitých materiálů suchých tl do 100 mm | m2 | 30.959 |  | 0 |  |  | snížená |  | 0 | 0 | 0 | 0.0034 | 0.10526 | 16 | K | 2 |  |  |  | ROZPOCET | [5 empty] | 0 | 0 | 0 | 0 | 0 | 2 | 0 | 16 | -1823022375
| VV |  | "ob.pokoj" (4,15*3,9) |  | 16.185 | [12 empty] | VV | 2 | 2 | True | 0 | ROZPOCET
| VV |  | "pokoj" (4,15*3,56) |  | 14.774 | [12 empty] | VV | 2 | 2 | True | 0 | ROZPOCET
| VV |  | Součet |  | 30.959 | [12 empty] | VV | 2 | 4 | True | 1 | ROZPOCET
31 | K | 713121111 | Montáž izolace tepelné podlah volně kladenými rohožemi, pásy, dílci, deskami 1 vrstva | m2 | 30.959 |  | 0 |  |  | snížená |  | 0 | 0 | 0 | 0 | 0 | 16 | K | 2 |  |  |  | ROZPOCET | [5 empty] | 0 | 0 | 0 | 0 | 0 | 2 | 0 | 16 | 4240600
| VV |  | "ob.pokoj" (4,15*3,9) |  | 16.185 | [12 empty] | VV | 2 | 2 | True | 0 | ROZPOCET
| VV |  | "pokoj" (4,15*3,56) |  | 14.774 | [12 empty] | VV | 2 | 2 | True | 0 | ROZPOCET
| VV |  | Součet |  | 30.959 | [12 empty] | VV | 2 | 4 | True | 1 | ROZPOCET
32 | M | 28372309 | deska EPS 100 do plochých střech a podlah λ=0,037 tl 100mm | m2 | 32.507 |  | 0 |  |  | snížená |  | 0 | 0.0025 | 0.081267 | 0 | 0 | 32 | M | 2 |  |  |  | ROZPOCET | [5 empty] | 0 | 0 | 0 | 0 | 0 | 2 | 0 | 16 | -1796996516
| VV |  | "ob.pokoj" (4,15*3,9) |  | 16.185 | [12 empty] | VV | 2 | 2 | True | 0 | ROZPOCET
| VV |  | "pokoj" (4,15*3,56) |  | 14.774 | [12 empty] | VV | 2 | 2 | True | 0 | ROZPOCET
| VV |  | Součet |  | 30.959 | [12 empty] | VV | 2 | 4 | True | 1 | ROZPOCET
| VV |  | 30,959*1,05 'Přepočtené koeficientem množství |  | 32.507 | [12 empty] | VV | 2 | 2 | False | 1 | ROZPOCET
33 | K | 713190813 | Odstranění tepelné izolace škvárového lože tloušťky do 150 mm | m2 | 30.959 |  | 0 |  |  | snížená |  | 0 | 0 | 0 | 0.135 | 4.1795 | 16 | K | 2 |  |  |  | ROZPOCET | [5 empty] | 0 | 0 | 0 | 0 | 0 | 2 | 0 | 16 | 1816220182
| VV |  | "ob.pokoj" (4,15*3,9) |  | 16.185 | [12 empty] | VV | 2 | 2 | True | 0 | ROZPOCET
| VV |  | "pokoj" (4,15*3,56) |  | 14.774 | [12 empty] | VV | 2 | 2 | True | 0 | ROZPOCET
| VV |  | Součet |  | 30.959 | [12 empty] | VV | 2 | 4 | True | 1 | ROZPOCET
34 | K | 998713101 | Přesun hmot tonážní pro izolace tepelné v objektech v do 6 m | t | 0.081 |  | 0 |  |  | snížená |  | 0 | 0 | 0 | 0 | 0 | 16 | K | 2 |  |  |  | ROZPOCET | [5 empty] | 0 | 0 | 0 | 0 | 0 | 2 | 0 | 16 | -932908070
| D | 721 | Zdravotechnika - vnitřní kanalizace |  |  |  | 0 |  |  |  |  | 0 |  | 0.019547 |  | 0 | 2 | D | 1 |  |  |  | ROZPOCET | [11 empty] | 0
35 | K | 72100001R | Napojení na stávající rozvod kanalizace | kpt. | 1 |  | 0 |  |  | snížená |  | 0 | 0 | 0 | 0 | 0 | 16 | K | 2 |  |  |  | ROZPOCET | [5 empty] | 0 | 0 | 0 | 0 | 0 | 2 | 0 | 16 | 1229915823
| VV |  | 1 |  | 1 | [12 empty] | VV | 2 | 2 | True | 1 | ROZPOCET
36 | K | 721173706 | Potrubí kanalizační z PE odpadní DN 100 | m | 1 |  | 0 |  |  | snížená |  | 0 | 0.00697 | 0.00697 | 0 | 0 | 16 | K | 2 |  |  |  | ROZPOCET | [5 empty] | 0 | 0 | 0 | 0 | 0 | 2 | 0 | 16 | -1676188457
| VV |  | "odhad" | [14 empty] | VV | 2 | 1 | True | 0 | ROZPOCET
| VV |  | "WC" 1 |  | 1 | [12 empty] | VV | 2 | 2 | True | 0 | ROZPOCET
| VV |  | Součet |  | 1 | [12 empty] | VV | 2 | 4 | True | 1 | ROZPOCET
37 | K | 721173723 | Potrubí kanalizační z PE připojovací DN 50 | m | 5.85 |  | 0 |  |  | snížená |  | 0 | 0.00215 | 0.012577 | 0 | 0 | 16 | K | 2 |  |  |  | ROZPOCET | [5 empty] | 0 | 0 | 0 | 0 | 0 | 2 | 0 | 16 | -898046946
| VV |  | "rozvody - odhad" | [14 empty] | VV | 2 | 1 | True | 0 | ROZPOCET
| VV |  | "koupelna" (1,6+1,75+0,5) |  | 3.85 | [12 empty] | VV | 2 | 2 | True | 0 | ROZPOCET
| VV |  | "kuchyň" 2,0 |  | 2 | [12 empty] | VV | 2 | 2 | True | 0 | ROZPOCET
| VV |  | Součet |  | 5.85 | [12 empty] | VV | 2 | 4 | True | 1 | ROZPOCET
38 | K | 998721101 | Přesun hmot tonážní pro vnitřní kanalizace v objektech v do 6 m | t | 0.02 |  | 0 |  |  | snížená |  | 0 | 0 | 0 | 0 | 0 | 16 | K | 2 |  |  |  | ROZPOCET | [5 empty] | 0 | 0 | 0 | 0 | 0 | 2 | 0 | 16 | -369705588
| D | 722 | Zdravotechnika - vnitřní vodovod |  |  |  | 0 |  |  |  |  | 0 |  | 0.01799 |  | 0 | 2 | D | 1 |  |  |  | ROZPOCET | [11 empty] | 0
39 | K | 722174002 | Potrubí vodovodní plastové PPR svar polyfuze PN 16 D 20 x 2,8 mm | m | 15.8 |  | 0 |  |  | snížená |  | 0 | 0.00085 | 0.01343 | 0 | 0 | 16 | K | 2 |  |  |  | ROZPOCET | [5 empty] | 0 | 0 | 0 | 0 | 0 | 2 | 0 | 16 | 651267488
| VV |  | "odhad" | [14 empty] | VV | 2 | 1 | True | 0 | ROZPOCET
| VV |  | "koupelna, wc, kuchyň" ((1,65+1,75+0,5)+(2,0)+(2,0))*2 |  | 15.8 | [12 empty] | VV | 2 | 2 | True | 0 | ROZPOCET
| VV |  | Součet |  | 15.8 | [12 empty] | VV | 2 | 4 | True | 1 | ROZPOCET
40 | K | 722240101 | Ventily plastové PPR přímé DN 20 | kus | 6 |  | 0 |  |  | snížená |  | 0 | 0.00076 | 0.00456 | 0 | 0 | 16 | K | 2 |  |  |  | ROZPOCET | [5 empty] | 0 | 0 | 0 | 0 | 0 | 2 | 0 | 16 | 1604700104
| VV |  | "koupelna" 2+1 |  | 3 | [12 empty] | VV | 2 | 2 | True | 0 | ROZPOCET
| VV |  | "kuchyň" 2+1 |  | 3 | [12 empty] | VV | 2 | 2 | True | 0 | ROZPOCET
| VV |  | Součet |  | 6 | [12 empty] | VV | 2 | 4 | True | 1 | ROZPOCET
41 | K | 998722101 | Přesun hmot tonážní pro vnitřní vodovod v objektech v do 6 m | t | 0.018 |  | 0 |  |  | snížená |  | 0 | 0 | 0 | 0 | 0 | 16 | K | 2 |  |  |  | ROZPOCET | [5 empty] | 0 | 0 | 0 | 0 | 0 | 2 | 0 | 16 | 438287225
| D | 725 | Zdravotechnika - zařizovací předměty |  |  |  | 0 |  |  |  |  | 0 |  | 0.05508 |  | 0.07481 | 2 | D | 1 |  |  |  | ROZPOCET | [11 empty] | 0
42 | K | 725110811 | Demontáž klozetů splachovací s nádrží | soubor | 1 |  | 0 |  |  | snížená |  | 0 | 0 | 0 | 0.01933 | 0.01933 | 16 | K | 2 |  |  |  | ROZPOCET | [5 empty] | 0 | 0 | 0 | 0 | 0 | 2 | 0 | 16 | 1734967039
| VV |  | 1 |  | 1 | [12 empty] | VV | 2 | 2 | True | 1 | ROZPOCET
43 | K | 725112022 | Klozet keramický závěsný na nosné stěny s hlubokým splachováním odpad vodorovný | soubor | 1 |  | 0 |  |  | snížená |  | 0 | 0.01697 | 0.01697 | 0 | 0 | 16 | K | 2 |  |  |  | ROZPOCET | [5 empty] | 0 | 0 | 0 | 0 | 0 | 2 | 0 | 16 | 1114213340
| VV |  | 1 |  | 1 | [12 empty] | VV | 2 | 2 | True | 1 | ROZPOCET
44 | K | 725210821 | Demontáž umyvadel bez výtokových armatur | soubor | 1 |  | 0 |  |  | snížená |  | 0 | 0 | 0 | 0.01946 | 0.01946 | 16 | K | 2 |  |  |  | ROZPOCET | [5 empty] | 0 | 0 | 0 | 0 | 0 | 2 | 0 | 16 | 1956824525
| VV |  | 1 |  | 1 | [12 empty] | VV | 2 | 2 | True | 1 | ROZPOCET
45 | K | 725211602 | Umyvadlo keramické bílé šířky 550 mm bez krytu na sifon připevněné na stěnu šrouby | soubor | 1 |  | 0 |  |  | snížená |  | 0 | 0.01497 | 0.01497 | 0 | 0 | 16 | K | 2 |  |  |  | ROZPOCET | [5 empty] | 0 | 0 | 0 | 0 | 0 | 2 | 0 | 16 | -954902114
| VV |  | 1 |  | 1 | [12 empty] | VV | 2 | 2 | True | 1 | ROZPOCET
46 | K | 72522084R | Demontáž van obezděných | soubor | 1 |  | 0 |  |  | snížená |  | 0 | 0 | 0 | 0.0329 | 0.0329 | 16 | K | 2 |  |  |  | ROZPOCET | [5 empty] | 0 | 0 | 0 | 0 | 0 | 2 | 0 | 16 | -968451824
| VV |  | 1 |  | 1 | [12 empty] | VV | 2 | 2 | True | 1 | ROZPOCET
47 | K | 725222116 | Vana bez armatur výtokových akrylátová se zápachovou uzávěrkou 1700x700 mm | soubor | 1 |  | 0 |  |  | snížená |  | 0 | 0.01957 | 0.01957 | 0 | 0 | 16 | K | 2 |  |  |  | ROZPOCET | [5 empty] | 0 | 0 | 0 | 0 | 0 | 2 | 0 | 16 | -2000359366
| VV |  | 1 |  | 1 | [12 empty] | VV | 2 | 2 | True | 1 | ROZPOCET
48 | K | 725820801 | Demontáž baterie nástěnné do G 3 / 4 | soubor | 2 |  | 0 |  |  | snížená |  | 0 | 0 | 0 | 0.00156 | 0.00312 | 16 | K | 2 |  |  |  | ROZPOCET | [5 empty] | 0 | 0 | 0 | 0 | 0 | 2 | 0 | 16 | -1916059358
| VV |  | 2 |  | 2 | [12 empty] | VV | 2 | 2 | True | 1 | ROZPOCET
49 | K | 725822633 | Baterie umyvadlová stojánková klasická s výpusti | soubor | 1 |  | 0 |  |  | snížená |  | 0 | 0.00154 | 0.00154 | 0 | 0 | 16 | K | 2 |  |  |  | ROZPOCET | [5 empty] | 0 | 0 | 0 | 0 | 0 | 2 | 0 | 16 | -747663994
| VV |  | 1 |  | 1 | [12 empty] | VV | 2 | 2 | True | 1 | ROZPOCET
50 | K | 725831312 | Baterie vanová nástěnná páková s příslušenstvím a pevným držákem | soubor | 1 |  | 0 |  |  | snížená |  | 0 | 0.00196 | 0.00196 | 0 | 0 | 16 | K | 2 |  |  |  | ROZPOCET | [5 empty] | 0 | 0 | 0 | 0 | 0 | 2 | 0 | 16 | -2135063985
| VV |  | 1 |  | 1 | [12 empty] | VV | 2 | 2 | True | 1 | ROZPOCET
51 | K | 72598012R | Dvířka 60/60 | kus | 1 |  | 0 |  |  | snížená |  | 0 | 7e-05 | 7e-05 | 0 | 0 | 16 | K | 2 |  |  |  | ROZPOCET | [5 empty] | 0 | 0 | 0 | 0 | 0 | 2 | 0 | 16 | 2109007533
| VV |  | 1 |  | 1 | [12 empty] | VV | 2 | 2 | True | 1 | ROZPOCET
52 | K | 998725101 | Přesun hmot tonážní pro zařizovací předměty v objektech v do 6 m | t | 0.055 |  | 0 |  |  | snížená |  | 0 | 0 | 0 | 0 | 0 | 16 | K | 2 |  |  |  | ROZPOCET | [5 empty] | 0 | 0 | 0 | 0 | 0 | 2 | 0 | 16 | -750744528
| D | 726 | Zdravotechnika - předstěnové instalace |  |  |  | 0 |  |  |  |  | 0 |  | 0.0092 |  | 0 | 2 | D | 1 |  |  |  | ROZPOCET | [11 empty] | 0
53 | K | 726111031 | Instalační předstěna - klozet s ovládáním zepředu v 1080 mm závěsný do masivní zděné kce | soubor | 1 |  | 0 |  |  | snížená |  | 0 | 0.0092 | 0.0092 | 0 | 0 | 16 | K | 2 |  |  |  | ROZPOCET | [5 empty] | 0 | 0 | 0 | 0 | 0 | 2 | 0 | 16 | -1335133833
| VV |  | "WC" 1 |  | 1 | [12 empty] | VV | 2 | 2 | True | 1 | ROZPOCET
54 | K | 998726111 | Přesun hmot tonážní pro instalační prefabrikáty v objektech v do 6 m | t | 0.009 |  | 0 |  |  | snížená |  | 0 | 0 | 0 | 0 | 0 | 16 | K | 2 |  |  |  | ROZPOCET | [5 empty] | 0 | 0 | 0 | 0 | 0 | 2 | 0 | 16 | 668742509
| D | 733 | Ústřední vytápění - rozvodné potrubí |  |  |  | 0 |  |  |  |  | 0 |  | 0.0072 |  | 0.015 | 2 | D | 1 |  |  |  | ROZPOCET | [11 empty] | 0
55 | K | 73300001R | Vypouštění a napouštění stoupaček | kpt. | 2 |  | 0 |  |  | snížená |  | 0 | 0 | 0 | 0 | 0 | 16 | K | 2 |  |  |  | ROZPOCET | [5 empty] | 0 | 0 | 0 | 0 | 0 | 2 | 0 | 16 | 970620105
| VV |  | 2 |  | 2 | [12 empty] | VV | 2 | 2 | True | 1 | ROZPOCET
56 | K | 733110803 | Demontáž potrubí ocelového závitového do DN 15 | m | 15 |  | 0 |  |  | snížená |  | 0 | 2e-05 | 0.0003 | 0.001 | 0.015 | 16 | K | 2 |  |  |  | ROZPOCET | [5 empty] | 0 | 0 | 0 | 0 | 0 | 2 | 0 | 16 | -1499410551
| VV |  | "pro trubky topení" | [14 empty] | VV | 2 | 1 | True | 0 | ROZPOCET
| VV |  | 1,0*2 |  | 2 | [12 empty] | VV | 2 | 2 | True | 0 | ROZPOCET
| VV |  | (0,6)+(0,9)*2 |  | 2.4 | [12 empty] | VV | 2 | 2 | True | 0 | ROZPOCET
| VV |  | (0,6)+(0,5)*2 |  | 1.6 | [12 empty] | VV | 2 | 2 | True | 0 | ROZPOCET
| VV |  | (1,0)*2+(2,5)*2+(1,0)*2 |  | 9 | [12 empty] | VV | 2 | 2 | True | 0 | ROZPOCET
| VV |  | Součet |  | 15 | [12 empty] | VV | 2 | 4 | True | 1 | ROZPOCET
57 | K | 733222102 | Potrubí měděné polotvrdé spojované měkkým pájením D 15x1 | m | 15 |  | 0 |  |  | snížená |  | 0 | 0.00046 | 0.0069 | 0 | 0 | 16 | K | 2 |  |  |  | ROZPOCET | [5 empty] | 0 | 0 | 0 | 0 | 0 | 2 | 0 | 16 | 1187349822
| VV |  | "pro trubky topení" | [14 empty] | VV | 2 | 1 | True | 0 | ROZPOCET
| VV |  | 1,0*2 |  | 2 | [12 empty] | VV | 2 | 2 | True | 0 | ROZPOCET
| VV |  | (0,6)+(0,9)*2 |  | 2.4 | [12 empty] | VV | 2 | 2 | True | 0 | ROZPOCET
| VV |  | (0,6)+(0,5)*2 |  | 1.6 | [12 empty] | VV | 2 | 2 | True | 0 | ROZPOCET
| VV |  | (1,0)*2+(2,5)*2+(1,0)*2 |  | 9 | [12 empty] | VV | 2 | 2 | True | 0 | ROZPOCET
| VV |  | Součet |  | 15 | [12 empty] | VV | 2 | 4 | True | 1 | ROZPOCET
58 | K | 998733101 | Přesun hmot tonážní pro rozvody potrubí v objektech v do 6 m | t | 0.007 |  | 0 |  |  | snížená |  | 0 | 0 | 0 | 0 | 0 | 16 | K | 2 |  |  |  | ROZPOCET | [5 empty] | 0 | 0 | 0 | 0 | 0 | 2 | 0 | 16 | 266932564
| D | 734 | Ústřední vytápění - armatury |  |  |  | 0 |  |  |  |  | 0 |  | 0.001 |  | 0 | 2 | D | 1 |  |  |  | ROZPOCET | [11 empty] | 0
59 | K | 73400001R | Řezání závitů do G 1" | kus | 8 |  | 0 |  |  | snížená |  | 0 | 0 | 0 | 0 | 0 | 16 | K | 2 |  |  |  | ROZPOCET | [5 empty] | 0 | 0 | 0 | 0 | 0 | 2 | 0 | 16 | 1047850686
| VV |  | 2*4 |  | 8 | [12 empty] | VV | 2 | 2 | True | 1 | ROZPOCET
60 | K | 734222801 | Ventil závitový termostatický rohový G 3/8 PN 16 do 110°C s ruční hlavou chromovaný | kus | 4 |  | 0 |  |  | snížená |  | 0 | 0.00025 | 0.001 | 0 | 0 | 16 | K | 2 |  |  |  | ROZPOCET | [5 empty] | 0 | 0 | 0 | 0 | 0 | 2 | 0 | 16 | 65249994
| VV |  | 3 |  | 3 | [12 empty] | VV | 2 | 2 | True | 0 | ROZPOCET
| VV |  | 1 |  | 1 | [12 empty] | VV | 2 | 2 | True | 0 | ROZPOCET
| VV |  | Součet |  | 4 | [12 empty] | VV | 2 | 4 | True | 1 | ROZPOCET
61 | K | 998734101 | Přesun hmot tonážní pro armatury v objektech v do 6 m | t | 0.001 |  | 0 |  |  | snížená |  | 0 | 0 | 0 | 0 | 0 | 16 | K | 2 |  |  |  | ROZPOCET | [5 empty] | 0 | 0 | 0 | 0 | 0 | 2 | 0 | 16 | -59356473
| D | 735 | Ústřední vytápění - otopná tělesa |  |  |  | 0 |  |  |  |  | 0 |  | 0.1214 |  | 0.06902 | 2 | D | 1 |  |  |  | ROZPOCET | [11 empty] | 0
62 | K | 735111810 | Demontáž otopného tělesa litinového článkového | m2 | 2.9 |  | 0 |  |  | snížená |  | 0 | 0 | 0 | 0.0238 | 0.06902 | 16 | K | 2 |  |  |  | ROZPOCET | [5 empty] | 0 | 0 | 0 | 0 | 0 | 2 | 0 | 16 | 1936787806
| VV |  | 1,2*0,6 |  | 0.72 | [12 empty] | VV | 2 | 2 | True | 0 | ROZPOCET
| VV |  | 1,7*0,6 |  | 1.02 | [12 empty] | VV | 2 | 2 | True | 0 | ROZPOCET
| VV |  | 1,2*0,6 |  | 0.72 | [12 empty] | VV | 2 | 2 | True | 0 | ROZPOCET
| VV |  | 0,4*1,1 |  | 0.44 | [12 empty] | VV | 2 | 2 | True | 0 | ROZPOCET
| VV |  | Součet |  | 2.9 | [12 empty] | VV | 2 | 4 | True | 1 | ROZPOCET
63 | K | 735151379 | Otopné těleso panelové dvoudeskové bez přídavné přestupní plochy výška/délka 600/1200mm výkon 1174 W | kus | 2 |  | 0 |  |  | snížená |  | 0 | 0.03196 | 0.06392 | 0 | 0 | 16 | K | 2 |  |  |  | ROZPOCET | [5 empty] | 0 | 0 | 0 | 0 | 0 | 2 | 0 | 16 | -453899628
| VV |  | 2 |  | 2 | [12 empty] | VV | 2 | 2 | True | 1 | ROZPOCET
64 | K | 735151381 | Otopné těleso panelové dvoudeskové bez přídavné přestupní plochy výška/délka 600/1600mm výkon 1565 W | kus | 1 |  | 0 |  |  | snížená |  | 0 | 0.04188 | 0.04188 | 0 | 0 | 16 | K | 2 |  |  |  | ROZPOCET | [5 empty] | 0 | 0 | 0 | 0 | 0 | 2 | 0 | 16 | 467735884
| VV |  | 1 |  | 1 | [12 empty] | VV | 2 | 2 | True | 1 | ROZPOCET
65 | K | 735164231 | Otopné těleso trubkové elektrické přímotopné výška/délka 900/595 mm | kus | 1 |  | 0 |  |  | snížená |  | 0 | 0.0156 | 0.0156 | 0 | 0 | 16 | K | 2 |  |  |  | ROZPOCET | [5 empty] | 0 | 0 | 0 | 0 | 0 | 2 | 0 | 16 | -1523590637
| VV |  | "koupelna" 1 |  | 1 | [12 empty] | VV | 2 | 2 | True | 1 | ROZPOCET
66 | K | 998735101 | Přesun hmot tonážní pro otopná tělesa v objektech v do 6 m | t | 0.121 |  | 0 |  |  | snížená |  | 0 | 0 | 0 | 0 | 0 | 16 | K | 2 |  |  |  | ROZPOCET | [5 empty] | 0 | 0 | 0 | 0 | 0 | 2 | 0 | 16 | -1849577512
| D | 762 | Konstrukce tesařské |  |  |  | 0 |  |  |  |  | 0 |  | 0 |  | 0.55726 | 2 | D | 1 |  |  |  | ROZPOCET | [11 empty] | 0
67 | K | 762522811 | Demontáž podlah s polštáři z prken tloušťky do 32 mm | m2 | 30.959 |  | 0 |  |  | snížená |  | 0 | 0 | 0 | 0.018 | 0.55726 | 16 | K | 2 |  |  |  | ROZPOCET | [5 empty] | 0 | 0 | 0 | 0 | 0 | 2 | 0 | 16 | 1768659979
| VV |  | "ob.pokoj" (4,15*3,9) |  | 16.185 | [12 empty] | VV | 2 | 2 | True | 0 | ROZPOCET
| VV |  | "pokoj" (4,15*3,56) |  | 14.774 | [12 empty] | VV | 2 | 2 | True | 0 | ROZPOCET
| VV |  | Součet |  | 30.959 | [12 empty] | VV | 2 | 4 | True | 1 | ROZPOCET
| D | 766 | Konstrukce truhlářské |  |  |  | 0 |  |  |  |  | 0 |  | 0.17558 |  | 0.3174 | 2 | D | 1 |  |  |  | ROZPOCET | [11 empty] | 0
68 | K | 76600001R | Demontáž vchodových dveří vč. stávající zárubně, dodávka a montáž nové zárubně, bezpečnostních dveří, protipožárních EI 30, kukátko, přídavný zámek, bezpečnostní kování | kpt. | 1 |  | 0 |  |  | snížená |  | 0 | 0 | 0 | 0 | 0 | 16 | K | 2 |  |  |  | ROZPOCET | [5 empty] | 0 | 0 | 0 | 0 | 0 | 2 | 0 | 16 | 450652100
| VV |  | 1 |  | 1 | [12 empty] | VV | 2 | 2 | True | 1 | ROZPOCET
69 | K | 766660171 | Montáž dveřních křídel otvíravých jednokřídlových š do 0,8 m do obložkové zárubně | kus | 5 |  | 0 |  |  | snížená |  | 0 | 0 | 0 | 0 | 0 | 16 | K | 2 |  |  |  | ROZPOCET | [5 empty] | 0 | 0 | 0 | 0 | 0 | 2 | 0 | 16 | -335218271
| VV |  | "60" 2 |  | 2 | [12 empty] | VV | 2 | 2 | True | 0 | ROZPOCET
| VV |  | "80" 3 |  | 3 | [12 empty] | VV | 2 | 2 | True | 0 | ROZPOCET
| VV |  | Součet |  | 5 | [12 empty] | VV | 2 | 4 | True | 1 | ROZPOCET
70 | M | 61162080 | dveře jednokřídlé voštinové povrch laminátový částečně prosklené 800x1970/2100mm | kus | 3 |  | 0 |  |  | snížená |  | 0 | 0.02 | 0.06 | 0 | 0 | 32 | M | 2 |  |  |  | ROZPOCET | [5 empty] | 0 | 0 | 0 | 0 | 0 | 2 | 0 | 16 | -1560983878
| VV |  | "80" 3 |  | 3 | [12 empty] | VV | 2 | 2 | True | 1 | ROZPOCET
71 | M | 61162072 | dveře jednokřídlé voštinové povrch laminátový plné 600x1970/2100mm | kus | 2 |  | 0 |  |  | snížená |  | 0 | 0.013 | 0.026 | 0 | 0 | 32 | M | 2 |  |  |  | ROZPOCET | [5 empty] | 0 | 0 | 0 | 0 | 0 | 2 | 0 | 16 | 707727876
| VV |  | "60" 2 |  | 2 | [12 empty] | VV | 2 | 2 | True | 1 | ROZPOCET
72 | K | 766660729 | Montáž dveřního interiérového kování - štítku s klikou | kus | 5 |  | 0 |  |  | snížená |  | 0 | 0 | 0 | 0 | 0 | 16 | K | 2 |  |  |  | ROZPOCET | [5 empty] | 0 | 0 | 0 | 0 | 0 | 2 | 0 | 16 | -1038881367
| VV |  | "60" 2 |  | 2 | [12 empty] | VV | 2 | 2 | True | 0 | ROZPOCET
| VV |  | "80" 3 |  | 3 | [12 empty] | VV | 2 | 2 | True | 0 | ROZPOCET
| VV |  | Součet |  | 5 | [12 empty] | VV | 2 | 4 | True | 1 | ROZPOCET
73 | M | 54914610 | kování dveřní vrchní klika včetně rozet a montážního materiálu R BB nerez PK | kus | 5 |  | 0 |  |  | snížená |  | 0 | 0.0012 | 0.006 | 0 | 0 | 32 | M | 2 |  |  |  | ROZPOCET | [5 empty] | 0 | 0 | 0 | 0 | 0 | 2 | 0 | 16 | -1748261931
| VV |  | "60" 2 |  | 2 | [12 empty] | VV | 2 | 2 | True | 0 | ROZPOCET
| VV |  | "80" 3 |  | 3 | [12 empty] | VV | 2 | 2 | True | 0 | ROZPOCET
| VV |  | Součet |  | 5 | [12 empty] | VV | 2 | 4 | True | 1 | ROZPOCET
74 | K | 766682111 | Montáž zárubní obložkových pro dveře jednokřídlové tl stěny do 170 mm | kus | 5 |  | 0 |  |  | snížená |  | 0 | 0.00047 | 0.00235 | 0 | 0 | 16 | K | 2 |  |  |  | ROZPOCET | [5 empty] | 0 | 0 | 0 | 0 | 0 | 2 | 0 | 16 | 1457537224
| VV |  | "60" 2 |  | 2 | [12 empty] | VV | 2 | 2 | True | 0 | ROZPOCET
| VV |  | "80" 3 |  | 3 | [12 empty] | VV | 2 | 2 | True | 0 | ROZPOCET
| VV |  | Součet |  | 5 | [12 empty] | VV | 2 | 4 | True | 1 | ROZPOCET
75 | M | 61182258 | zárubeň obložková pro dveře 1křídlé 600,700,800,900x1970mm tl 60-170mm dub,buk | kus | 5 |  | 0 |  |  | snížená |  | 0 | 0.016 | 0.08 | 0 | 0 | 32 | M | 2 |  |  |  | ROZPOCET | [5 empty] | 0 | 0 | 0 | 0 | 0 | 2 | 0 | 16 | -1837879108
| VV |  | "60" 2 |  | 2 | [12 empty] | VV | 2 | 2 | True | 0 | ROZPOCET
| VV |  | "80" 3 |  | 3 | [12 empty] | VV | 2 | 2 | True | 0 | ROZPOCET
| VV |  | Součet |  | 5 | [12 empty] | VV | 2 | 4 | True | 1 | ROZPOCET
76 | K | 766695212 | Montáž truhlářských prahů dveří jednokřídlových šířky do 10 cm | kus | 1 |  | 0 |  |  | snížená |  | 0 | 0 | 0 | 0 | 0 | 16 | K | 2 |  |  |  | ROZPOCET | [5 empty] | 0 | 0 | 0 | 0 | 0 | 2 | 0 | 16 | -511178477
| VV |  | "vstup" 1 |  | 1 | [12 empty] | VV | 2 | 2 | True | 1 | ROZPOCET
77 | M | 61187156 | práh dveřní dřevěný dubový tl 20mm dl 820mm š 100mm | kus | 1 |  | 0 |  |  | snížená |  | 0 | 0.00123 | 0.00123 | 0 | 0 | 32 | M | 2 |  |  |  | ROZPOCET | [5 empty] | 0 | 0 | 0 | 0 | 0 | 2 | 0 | 16 | -1192601267
| VV |  | "vstup" 1 |  | 1 | [12 empty] | VV | 2 | 2 | True | 1 | ROZPOCET
78 | K | 766825821 | Demontáž truhlářských vestavěných skříní dvoukřídlových | kus | 2.875 |  | 0 |  |  | snížená |  | 0 | 0 | 0 | 0.1104 | 0.3174 | 16 | K | 2 |  |  |  | ROZPOCET | [5 empty] | 0 | 0 | 0 | 0 | 0 | 2 | 0 | 16 | 1298311116
| VV |  | "WC" 1,15*2,5 |  | 2.875 | [12 empty] | VV | 2 | 2 | True | 1 | ROZPOCET
79 | K | 998766101 | Přesun hmot tonážní pro konstrukce truhlářské v objektech v do 6 m | t | 0.176 |  | 0 |  |  | snížená |  | 0 | 0 | 0 | 0 | 0 | 16 | K | 2 |  |  |  | ROZPOCET | [5 empty] | 0 | 0 | 0 | 0 | 0 | 2 | 0 | 16 | 935425311
| D | 771 | Podlahy z dlaždic |  |  |  | 0 |  |  |  |  | 0 |  | 0.2314 |  | 0.16201 | 2 | D | 1 |  |  |  | ROZPOCET | [11 empty] | 0
80 | K | 771121011 | Nátěr penetrační na podlahu | m2 | 7.893 |  | 0 |  |  | snížená |  | 0 | 0.0003 | 0.0023679 | 0 | 0 | 16 | K | 2 |  |  |  | ROZPOCET | [5 empty] | 0 | 0 | 0 | 0 | 0 | 2 | 0 | 16 | 1004322992
| VV |  | "komora" (1,75*0,85) |  | 1.488 | [12 empty] | VV | 2 | 2 | True | 0 | ROZPOCET
| VV |  | "koupelna" (1,75*1,6+1,0*0,5) |  | 3.3 | [12 empty] | VV | 2 | 2 | True | 0 | ROZPOCET
| VV |  | "wc" (1,15*2,7) |  | 3.105 | [12 empty] | VV | 2 | 2 | True | 0 | ROZPOCET
| VV |  | Součet |  | 7.893 | [12 empty] | VV | 2 | 4 | True | 1 | ROZPOCET
81 | K | 771471810 | Demontáž soklíků z dlaždic keramických kladených do malty rovných | m | 13.8 |  | 0 |  |  | snížená |  | 0 | 0 | 0 | 0.01174 | 0.16201 | 16 | K | 2 |  |  |  | ROZPOCET | [5 empty] | 0 | 0 | 0 | 0 | 0 | 2 | 0 | 16 | 1107228798
| VV |  | "chodba" | [14 empty] | VV | 2 | 1 | True | 0 | ROZPOCET
| VV |  | (3,0+2,85+1,65+1,2)*2-(0,6*2,0+0,8*3) |  | 13.8 | [12 empty] | VV | 2 | 2 | True | 0 | ROZPOCET
| VV |  | Součet |  | 13.8 | [12 empty] | VV | 2 | 4 | True | 1 | ROZPOCET
82 | K | 771474112 | Montáž soklů z dlaždic keramických rovných flexibilní lepidlo v do 90 mm | m | 4.6 |  | 0 |  |  | snížená |  | 0 | 0.00043 | 0.001978 | 0 | 0 | 16 | K | 2 |  |  |  | ROZPOCET | [5 empty] | 0 | 0 | 0 | 0 | 0 | 2 | 0 | 16 | 1242773138
| VV |  | "komora" (1,75+1,75+0,85+0,85)-(0,6) |  | 4.6 | [12 empty] | VV | 2 | 2 | True | 1 | ROZPOCET
83 | M | 59761409 | dlažba keramická slinutá protiskluzná do interiéru i exteriéru pro vysoké mechanické namáhání přes 9 do 12ks/m2 | m2 | 0.506 |  | 0 |  |  | snížená |  | 0 | 0.0192 | 0.0097152 | 0 | 0 | 32 | M | 2 |  |  |  | ROZPOCET | [5 empty] | 0 | 0 | 0 | 0 | 0 | 2 | 0 | 16 | -815182844
| VV |  | 4,6*0,1 |  | 0.46 | [12 empty] | VV | 2 | 2 | True | 1 | ROZPOCET
| VV |  | 0,46*1,1 'Přepočtené koeficientem množství |  | 0.506 | [12 empty] | VV | 2 | 2 | False | 1 | ROZPOCET
84 | K | 771574113 | Montáž podlah keramických hladkých lepených flexibilním lepidlem do 19 ks/m2 | m2 | 7.893 |  | 0 |  |  | snížená |  | 0 | 0.00635 | 0.050121 | 0 | 0 | 16 | K | 2 |  |  |  | ROZPOCET | [5 empty] | 0 | 0 | 0 | 0 | 0 | 2 | 0 | 16 | -921890165
| VV |  | "komora" (1,75*0,85) |  | 1.488 | [12 empty] | VV | 2 | 2 | True | 0 | ROZPOCET
| VV |  | "koupelna" (1,75*1,6+1,0*0,5) |  | 3.3 | [12 empty] | VV | 2 | 2 | True | 0 | ROZPOCET
| VV |  | "wc" (1,15*2,7) |  | 3.105 | [12 empty] | VV | 2 | 2 | True | 0 | ROZPOCET
| VV |  | Součet |  | 7.893 | [12 empty] | VV | 2 | 4 | True | 1 | ROZPOCET
85 | M | 59761409 | dlažba keramická slinutá protiskluzná do interiéru i exteriéru pro vysoké mechanické namáhání přes 9 do 12ks/m2 | m2 | 8.682 |  | 0 |  |  | snížená |  | 0 | 0.0192 | 0.16669 | 0 | 0 | 32 | M | 2 |  |  |  | ROZPOCET | [5 empty] | 0 | 0 | 0 | 0 | 0 | 2 | 0 | 16 | 1901244530
| VV |  | 7,893 |  | 7.893 | [12 empty] | VV | 2 | 2 | True | 1 | ROZPOCET
| VV |  | 7,893*1,1 'Přepočtené koeficientem množství |  | 8.682 | [12 empty] | VV | 2 | 2 | False | 1 | ROZPOCET
86 | K | 771591115 | Podlahy spárování silikonem | m | 17.4 |  | 0 |  |  | snížená |  | 0 | 3e-05 | 0.000522 | 0 | 0 | 16 | K | 2 |  |  |  | ROZPOCET | [5 empty] | 0 | 0 | 0 | 0 | 0 | 2 | 0 | 16 | -925878359
| VV |  | "komora" (1,75+1,75+0,85+0,85)-(0,6) |  | 4.6 | [12 empty] | VV | 2 | 2 | True | 0 | ROZPOCET
| VV |  | "koupelna" (1,75+1,75+1,6+1,6+0,5+0,5)-(1,0+0,6) |  | 6.1 | [12 empty] | VV | 2 | 2 | True | 0 | ROZPOCET
| VV |  | "wc" (1,15+1,15+2,7+2,7)-(1,0) |  | 6.7 | [12 empty] | VV | 2 | 2 | True | 0 | ROZPOCET
| VV |  | Součet |  | 17.4 | [12 empty] | VV | 2 | 4 | True | 1 | ROZPOCET
87 | K | 998771101 | Přesun hmot tonážní pro podlahy z dlaždic v objektech v do 6 m | t | 0.231 |  | 0 |  |  | snížená |  | 0 | 0 | 0 | 0 | 0 | 16 | K | 2 |  |  |  | ROZPOCET | [5 empty] | 0 | 0 | 0 | 0 | 0 | 2 | 0 | 16 | 1851472755
| D | 775 | Podlahy skládané |  |  |  | 0 |  |  |  |  | 0 |  | 0 |  | 0.77398 | 2 | D | 1 |  |  |  | ROZPOCET | [11 empty] | 0
88 | K | 775511800 | Demontáž podlah vlysových lepených s lištami lepenými | m2 | 30.959 |  | 0 |  |  | snížená |  | 0 | 0 | 0 | 0.025 | 0.77398 | 16 | K | 2 |  |  |  | ROZPOCET | [5 empty] | 0 | 0 | 0 | 0 | 0 | 2 | 0 | 16 | 1071548790
| VV |  | "ob.pokoj" (4,15*3,9) |  | 16.185 | [12 empty] | VV | 2 | 2 | True | 0 | ROZPOCET
| VV |  | "pokoj" (4,15*3,56) |  | 14.774 | [12 empty] | VV | 2 | 2 | True | 0 | ROZPOCET
| VV |  | Součet |  | 30.959 | [12 empty] | VV | 2 | 4 | True | 1 | ROZPOCET
| D | 776 | Podlahy povlakové |  |  |  | 0 |  |  |  |  | 0 |  | 0.24539 |  | 0.08664 | 2 | D | 1 |  |  |  | ROZPOCET | [11 empty] | 0
89 | K | 776111111 | Broušení anhydritového podkladu povlakových podlah | m2 | 61.022 |  | 0 |  |  | snížená |  | 0 | 0 | 0 | 0 | 0 | 16 | K | 2 |  |  |  | ROZPOCET | [5 empty] | 0 | 0 | 0 | 0 | 0 | 2 | 0 | 16 | 1785132870
| VV |  | "kuchyň" (3,2*4,2+0,3*1,2) |  | 13.8 | [12 empty] | VV | 2 | 2 | True | 0 | ROZPOCET
| VV |  | "ob.pokoj" (4,15*3,9) |  | 16.185 | [12 empty] | VV | 2 | 2 | True | 0 | ROZPOCET
| VV |  | "pokoj" (4,15*3,56) |  | 14.774 | [12 empty] | VV | 2 | 2 | True | 0 | ROZPOCET
| VV |  | "chodba" (1,65*3,0+1,2*2,85) |  | 8.37 | [12 empty] | VV | 2 | 2 | True | 0 | ROZPOCET
| VV |  | "komora" (1,75*0,85) |  | 1.488 | [12 empty] | VV | 2 | 2 | True | 0 | ROZPOCET
| VV |  | "koupelna" (1,75*1,6+1,0*0,5) |  | 3.3 | [12 empty] | VV | 2 | 2 | True | 0 | ROZPOCET
| VV |  | "wc" (1,15*2,7) |  | 3.105 | [12 empty] | VV | 2 | 2 | True | 0 | ROZPOCET
| VV |  | Součet |  | 61.022 | [12 empty] | VV | 2 | 4 | True | 1 | ROZPOCET
90 | K | 776111311 | Vysátí podkladu povlakových podlah | m2 | 61.022 |  | 0 |  |  | snížená |  | 0 | 0 | 0 | 0 | 0 | 16 | K | 2 |  |  |  | ROZPOCET | [5 empty] | 0 | 0 | 0 | 0 | 0 | 2 | 0 | 16 | -1562965161
| VV |  | "kuchyň" (3,2*4,2+0,3*1,2) |  | 13.8 | [12 empty] | VV | 2 | 2 | True | 0 | ROZPOCET
| VV |  | "ob.pokoj" (4,15*3,9) |  | 16.185 | [12 empty] | VV | 2 | 2 | True | 0 | ROZPOCET
| VV |  | "pokoj" (4,15*3,56) |  | 14.774 | [12 empty] | VV | 2 | 2 | True | 0 | ROZPOCET
| VV |  | "chodba" (1,65*3,0+1,2*2,85) |  | 8.37 | [12 empty] | VV | 2 | 2 | True | 0 | ROZPOCET
| VV |  | "komora" (1,75*0,85) |  | 1.488 | [12 empty] | VV | 2 | 2 | True | 0 | ROZPOCET
| VV |  | "koupelna" (1,75*1,6+1,0*0,5) |  | 3.3 | [12 empty] | VV | 2 | 2 | True | 0 | ROZPOCET
| VV |  | "wc" (1,15*2,7) |  | 3.105 | [12 empty] | VV | 2 | 2 | True | 0 | ROZPOCET
| VV |  | Součet |  | 61.022 | [12 empty] | VV | 2 | 4 | True | 1 | ROZPOCET
91 | K | 776121111 | Vodou ředitelná penetrace savého podkladu povlakových podlah ředěná v poměru 1:3 | m2 | 53.129 |  | 0 |  |  | snížená |  | 0 | 3e-05 | 0.0015939 | 0 | 0 | 16 | K | 2 |  |  |  | ROZPOCET | [5 empty] | 0 | 0 | 0 | 0 | 0 | 2 | 0 | 16 | -106550947
| VV |  | "kuchyň" (3,2*4,2+0,3*1,2) |  | 13.8 | [12 empty] | VV | 2 | 2 | True | 0 | ROZPOCET
| VV |  | "ob.pokoj" (4,15*3,9) |  | 16.185 | [12 empty] | VV | 2 | 2 | True | 0 | ROZPOCET
| VV |  | "pokoj" (4,15*3,56) |  | 14.774 | [12 empty] | VV | 2 | 2 | True | 0 | ROZPOCET
| VV |  | "chodba" (1,65*3,0+1,2*2,85) |  | 8.37 | [12 empty] | VV | 2 | 2 | True | 0 | ROZPOCET
| VV |  | Součet |  | 53.129 | [12 empty] | VV | 2 | 4 | True | 1 | ROZPOCET
92 | K | 776201814 | Demontáž povlakových podlahovin volně položených podlepených páskou | m2 | 25.47 |  | 0 |  |  | snížená |  | 0 | 0 | 0 | 0.003 | 0.07641 | 16 | K | 2 |  |  |  | ROZPOCET | [5 empty] | 0 | 0 | 0 | 0 | 0 | 2 | 0 | 16 | 1533242051
| VV |  | "kuchyň" (3,2*4,2+0,3*1,2) |  | 13.8 | [12 empty] | VV | 2 | 2 | True | 0 | ROZPOCET
| VV |  | "chodba" (1,65*3,0+1,2*2,85) |  | 8.37 | [12 empty] | VV | 2 | 2 | True | 0 | ROZPOCET
| VV |  | "koupelna" (1,75*1,6+1,0*0,5) |  | 3.3 | [12 empty] | VV | 2 | 2 | True | 0 | ROZPOCET
| VV |  | Součet |  | 25.47 | [12 empty] | VV | 2 | 4 | True | 1 | ROZPOCET
93 | K | 776231111 | Lepení lamel a čtverců z vinylu standardním lepidlem | m2 | 53.129 |  | 0 |  |  | snížená |  | 0 | 0.0003 | 0.015939 | 0 | 0 | 16 | K | 2 |  |  |  | ROZPOCET | [5 empty] | 0 | 0 | 0 | 0 | 0 | 2 | 0 | 16 | 581538531
| VV |  | "kuchyň" (3,2*4,2+0,3*1,2) |  | 13.8 | [12 empty] | VV | 2 | 2 | True | 0 | ROZPOCET
| VV |  | "ob.pokoj" (4,15*3,9) |  | 16.185 | [12 empty] | VV | 2 | 2 | True | 0 | ROZPOCET
| VV |  | "pokoj" (4,15*3,56) |  | 14.774 | [12 empty] | VV | 2 | 2 | True | 0 | ROZPOCET
| VV |  | "chodba" (1,65*3,0+1,2*2,85) |  | 8.37 | [12 empty] | VV | 2 | 2 | True | 0 | ROZPOCET
| VV |  | Součet |  | 53.129 | [12 empty] | VV | 2 | 4 | True | 1 | ROZPOCET
94 | M | 28411050 | dílce vinylové tl 2,0mm, nášlapná vrstva 0,40mm, úprava PUR, třída zátěže 23/32/41, otlak 0,05mm, R10, třída otěru T, hořlavost Bfl S1, bez ftalátů | m2 | 58.442 |  | 0 |  |  | snížená |  | 0 | 0.00368 | 0.21507 | 0 | 0 | 32 | M | 2 |  |  |  | ROZPOCET | [5 empty] | 0 | 0 | 0 | 0 | 0 | 2 | 0 | 16 | 2096785660
| VV |  | 53,129 |  | 53.129 | [12 empty] | VV | 2 | 2 | True | 1 | ROZPOCET
| VV |  | 53,129*1,1 'Přepočtené koeficientem množství |  | 58.442 | [12 empty] | VV | 2 | 2 | False | 1 | ROZPOCET
95 | K | 776410811 | Odstranění soklíků a lišt pryžových nebo plastových | m | 34.1 |  | 0 |  |  | snížená |  | 0 | 0 | 0 | 0.0003 | 0.01023 | 16 | K | 2 |  |  |  | ROZPOCET | [5 empty] | 0 | 0 | 0 | 0 | 0 | 2 | 0 | 16 | -437420663
| VV |  | "kuchyň" (3,5+3,5+4,2+4,2) |  | 15.4 | [12 empty] | VV | 2 | 2 | True | 0 | ROZPOCET
| VV |  | "chodba" (4,2+4,2+3,5+3,5) |  | 15.4 | [12 empty] | VV | 2 | 2 | True | 0 | ROZPOCET
| VV |  | "koupelna" (1,75*1,6+1,0*0,5) |  | 3.3 | [12 empty] | VV | 2 | 2 | True | 0 | ROZPOCET
| VV |  | Součet |  | 34.1 | [12 empty] | VV | 2 | 4 | True | 1 | ROZPOCET
96 | K | 776421111 | Montáž obvodových lišt lepením | m | 55.52 |  | 0 |  |  | snížená |  | 0 | 1e-05 | 0.0005552 | 0 | 0 | 16 | K | 2 |  |  |  | ROZPOCET | [5 empty] | 0 | 0 | 0 | 0 | 0 | 2 | 0 | 16 | -530122696
| VV |  | "kuchyň" (3,5+3,5+4,2+4,2)-(0,8+0,8) |  | 13.8 | [12 empty] | VV | 2 | 2 | True | 0 | ROZPOCET
| VV |  | "ob.pokoj" (4,15+4,15+3,9+3,9)-(0,8) |  | 15.3 | [12 empty] | VV | 2 | 2 | True | 0 | ROZPOCET
| VV |  | "pokoj" (4,15+4,15+3,56+3,56)-(0,8) |  | 14.62 | [12 empty] | VV | 2 | 2 | True | 0 | ROZPOCET
| VV |  | "chodba" (4,2+4,2+3,5+3,5)-(0,6*2+0,8*3) |  | 11.8 | [12 empty] | VV | 2 | 2 | True | 0 | ROZPOCET
| VV |  | Součet |  | 55.52 | [12 empty] | VV | 2 | 4 | True | 1 | ROZPOCET
97 | M | 61418102 | lišta podlahová dřevěná buk 8x35mm | m | 58.296 |  | 0 |  |  | snížená |  | 0 | 0.0002 | 0.011659 | 0 | 0 | 32 | M | 2 |  |  |  | ROZPOCET | [5 empty] | 0 | 0 | 0 | 0 | 0 | 2 | 0 | 16 | -2000282219
| VV |  | 55,52 |  | 55.52 | [12 empty] | VV | 2 | 2 | True | 1 | ROZPOCET
| VV |  | 55,52*1,05 'Přepočtené koeficientem množství |  | 58.296 | [12 empty] | VV | 2 | 2 | False | 1 | ROZPOCET
98 | K | 776421312 | Montáž přechodových šroubovaných lišt | m | 3.6 |  | 0 |  |  | snížená |  | 0 | 0 | 0 | 0 | 0 | 16 | K | 2 |  |  |  | ROZPOCET | [5 empty] | 0 | 0 | 0 | 0 | 0 | 2 | 0 | 16 | 931383518
| VV |  | 0,6*2 |  | 1.2 | [12 empty] | VV | 2 | 2 | True | 0 | ROZPOCET
| VV |  | 0,8*3 |  | 2.4 | [12 empty] | VV | 2 | 2 | True | 0 | ROZPOCET
| VV |  | Součet |  | 3.6 | [12 empty] | VV | 2 | 4 | True | 1 | ROZPOCET
99 | M | 55343120 | profil přechodový Al vrtaný 30mm stříbro | m | 3.6 |  | 0 |  |  | snížená |  | 0 | 0.00016 | 0.000576 | 0 | 0 | 32 | M | 2 |  |  |  | ROZPOCET | [5 empty] | 0 | 0 | 0 | 0 | 0 | 2 | 0 | 16 | -578975421
| VV |  | 0,6*2 |  | 1.2 | [12 empty] | VV | 2 | 2 | True | 0 | ROZPOCET
| VV |  | 0,8*3 |  | 2.4 | [12 empty] | VV | 2 | 2 | True | 0 | ROZPOCET
| VV |  | Součet |  | 3.6 | [12 empty] | VV | 2 | 4 | True | 1 | ROZPOCET
100 | K | 998776101 | Přesun hmot tonážní pro podlahy povlakové v objektech v do 6 m | t | 0.245 |  | 0 |  |  | snížená |  | 0 | 0 | 0 | 0 | 0 | 16 | K | 2 |  |  |  | ROZPOCET | [5 empty] | 0 | 0 | 0 | 0 | 0 | 2 | 0 | 16 | -1176475328
| D | 781 | Dokončovací práce - obklady |  |  |  | 0 |  |  |  |  | 0 |  | 0.60084 |  | 0.71753 | 2 | D | 1 |  |  |  | ROZPOCET | [11 empty] | 0
101 | K | 781121011 | Nátěr penetrační na stěnu | m2 | 30.37 |  | 0 |  |  | snížená |  | 0 | 0.0003 | 0.009111 | 0 | 0 | 16 | K | 2 |  |  |  | ROZPOCET | [5 empty] | 0 | 0 | 0 | 0 | 0 | 2 | 0 | 16 | 295609261
| VV |  | "koupelna" | [14 empty] | VV | 2 | 1 | True | 0 | ROZPOCET
| VV |  | 2,2*(1,7+1,75+1,6+1,6)-(0,6*2,0+1,0*2,2) |  | 11.23 | [12 empty] | VV | 2 | 2 | True | 0 | ROZPOCET
| VV |  | 0,5*(2,2)*2 |  | 2.2 | [12 empty] | VV | 2 | 2 | True | 0 | ROZPOCET
| VV |  | "wc, okno neodečteno, výměra se použije na ostění okna" | [14 empty] | VV | 2 | 1 | True | 0 | ROZPOCET
| VV |  | 2,2*(1,15+2,7+2,7+1,15) |  | 16.94 | [12 empty] | VV | 2 | 2 | True | 0 | ROZPOCET
| VV |  | Součet |  | 30.37 | [12 empty] | VV | 2 | 4 | True | 1 | ROZPOCET
102 | K | 781471810 | Demontáž obkladů z obkladaček keramických kladených do malty | m2 | 8.804 |  | 0 |  |  | snížená |  | 0 | 0 | 0 | 0.0815 | 0.71753 | 16 | K | 2 |  |  |  | ROZPOCET | [5 empty] | 0 | 0 | 0 | 0 | 0 | 2 | 0 | 16 | 1955665230
| VV |  | "koupelna" | [14 empty] | VV | 2 | 1 | True | 0 | ROZPOCET
| VV |  | 1,55*(2,08+1,7+0,75+0,65+0,5) |  | 8.804 | [12 empty] | VV | 2 | 2 | True | 0 | ROZPOCET
| VV |  | Součet |  | 8.804 | [12 empty] | VV | 2 | 4 | True | 1 | ROZPOCET
103 | K | 781474114 | Montáž obkladů vnitřních keramických hladkých do 22 ks/m2 lepených flexibilním lepidlem | m2 | 30.37 |  | 0 |  |  | snížená |  | 0 | 0.0053 | 0.16096 | 0 | 0 | 16 | K | 2 |  |  |  | ROZPOCET | [5 empty] | 0 | 0 | 0 | 0 | 0 | 2 | 0 | 16 | -530916693
| VV |  | PO |  | 30.37 | [12 empty] | VV | 2 | 2 | True | 1 | ROZPOCET
104 | M | 59761040 | obklad keramický hladký přes 19 do 22ks/m2 | m2 | 33.407 |  | 0 |  |  | snížená |  | 0 | 0.0126 | 0.42093 | 0 | 0 | 32 | M | 2 |  |  |  | ROZPOCET | [5 empty] | 0 | 0 | 0 | 0 | 0 | 2 | 0 | 16 | -799452519
| VV |  | PO |  | 30.37 | [12 empty] | VV | 2 | 2 | True | 1 | ROZPOCET
| VV |  | 30,37*1,1 'Přepočtené koeficientem množství |  | 33.407 | [12 empty] | VV | 2 | 2 | False | 1 | ROZPOCET
105 | K | 781494111 | Plastové profily rohové lepené flexibilním lepidlem | m | 13.8 |  | 0 |  |  | snížená |  | 0 | 0.00055 | 0.00759 | 0 | 0 | 16 | K | 2 |  |  |  | ROZPOCET | [5 empty] | 0 | 0 | 0 | 0 | 0 | 2 | 0 | 16 | -964984390
| VV |  | "koupelna x WC" (2,2+1,0+2,2)*2 |  | 10.8 | [12 empty] | VV | 2 | 2 | True | 0 | ROZPOCET
| VV |  | "WC" (0,6+0,9+0,6+0,9) |  | 3 | [12 empty] | VV | 2 | 2 | True | 0 | ROZPOCET
| VV |  | Součet |  | 13.8 | [12 empty] | VV | 2 | 4 | True | 1 | ROZPOCET
106 | K | 781494211 | Plastové profily vanové lepené flexibilním lepidlem | m | 3.1 |  | 0 |  |  | snížená |  | 0 | 0.00055 | 0.001705 | 0 | 0 | 16 | K | 2 |  |  |  | ROZPOCET | [5 empty] | 0 | 0 | 0 | 0 | 0 | 2 | 0 | 16 | -64087334
| VV |  | "koupelna" 0,7+1,7+0,7 |  | 3.1 | [12 empty] | VV | 2 | 2 | True | 1 | ROZPOCET
107 | K | 781495115 | Spárování vnitřních obkladů silikonem | m | 18.05 |  | 0 |  |  | snížená |  | 0 | 3e-05 | 0.0005415 | 0 | 0 | 16 | K | 2 |  |  |  | ROZPOCET | [5 empty] | 0 | 0 | 0 | 0 | 0 | 2 | 0 | 16 | -1886961770
| VV |  | "koupelna" | [14 empty] | VV | 2 | 1 | True | 0 | ROZPOCET
| VV |  | 2,15*3 |  | 6.45 | [12 empty] | VV | 2 | 2 | True | 0 | ROZPOCET
| VV |  | "WC" | [14 empty] | VV | 2 | 1 | True | 0 | ROZPOCET
| VV |  | 2,15*4+(0,6+0,6+0,9+0,9) |  | 11.6 | [12 empty] | VV | 2 | 2 | True | 0 | ROZPOCET
| VV |  | Součet |  | 18.05 | [12 empty] | VV | 2 | 4 | True | 1 | ROZPOCET
108 | K | 781495142 | Průnik obkladem kruhový do DN 90 | kus | 6 |  | 0 |  |  | snížená |  | 0 | 0 | 0 | 0 | 0 | 16 | K | 2 |  |  |  | ROZPOCET | [5 empty] | 0 | 0 | 0 | 0 | 0 | 2 | 0 | 16 | 548192874
| VV |  | "koupelna" 2+2+1+1 |  | 6 | [12 empty] | VV | 2 | 2 | True | 1 | ROZPOCET
109 | K | 998781101 | Přesun hmot tonážní pro obklady keramické v objektech v do 6 m | t | 0.601 |  | 0 |  |  | snížená |  | 0 | 0 | 0 | 0 | 0 | 16 | K | 2 |  |  |  | ROZPOCET | [5 empty] | 0 | 0 | 0 | 0 | 0 | 2 | 0 | 16 | -262051378
| D | 783 | Dokončovací práce - nátěry |  |  |  | 0 |  |  |  |  | 0 |  | 0.0011775 |  | 0 | 2 | D | 1 |  |  |  | ROZPOCET | [11 empty] | 0
110 | K | 783614551 | Základní jednonásobný syntetický nátěr potrubí DN do 50 mm | m | 23.55 |  | 0 |  |  | snížená |  | 0 | 2e-05 | 0.000471 | 0 | 0 | 16 | K | 2 |  |  |  | ROZPOCET | [5 empty] | 0 | 0 | 0 | 0 | 0 | 2 | 0 | 16 | 1075802863
| VV |  | "pro trubky topení" | [14 empty] | VV | 2 | 1 | True | 0 | ROZPOCET
| VV |  | 1,0*2 |  | 2 | [12 empty] | VV | 2 | 2 | True | 0 | ROZPOCET
| VV |  | (0,6)+(0,9)*2 |  | 2.4 | [12 empty] | VV | 2 | 2 | True | 0 | ROZPOCET
| VV |  | (0,6)+(0,5)*2 |  | 1.6 | [12 empty] | VV | 2 | 2 | True | 0 | ROZPOCET
| VV |  | (1,0)*2+(2,5)*2+(1,0)*2 |  | 9 | [12 empty] | VV | 2 | 2 | True | 0 | ROZPOCET
| VV |  | "přívod plynu" | [14 empty] | VV | 2 | 1 | True | 0 | ROZPOCET
| VV |  | (1,65+2,5+0,3+1,75+1,55+0,4+0,4) |  | 8.55 | [12 empty] | VV | 2 | 2 | True | 0 | ROZPOCET
| VV |  | Součet |  | 23.55 | [12 empty] | VV | 2 | 4 | True | 1 | ROZPOCET
111 | K | 783617611 | Krycí dvojnásobný syntetický nátěr potrubí DN do 50 mm | m | 23.55 |  | 0 |  |  | snížená |  | 0 | 3e-05 | 0.0007065 | 0 | 0 | 16 | K | 2 |  |  |  | ROZPOCET | [5 empty] | 0 | 0 | 0 | 0 | 0 | 2 | 0 | 16 | 1284188990
| VV |  | "pro trubky topení" | [14 empty] | VV | 2 | 1 | True | 0 | ROZPOCET
| VV |  | 1,0*2 |  | 2 | [12 empty] | VV | 2 | 2 | True | 0 | ROZPOCET
| VV |  | (0,6)+(0,9)*2 |  | 2.4 | [12 empty] | VV | 2 | 2 | True | 0 | ROZPOCET
| VV |  | (0,6)+(0,5)*2 |  | 1.6 | [12 empty] | VV | 2 | 2 | True | 0 | ROZPOCET
| VV |  | (1,0)*2+(2,5)*2+(1,0)*2 |  | 9 | [12 empty] | VV | 2 | 2 | True | 0 | ROZPOCET
| VV |  | "přívod plynu" | [14 empty] | VV | 2 | 1 | True | 0 | ROZPOCET
| VV |  | (1,65+2,5+0,3+1,75+1,55+0,4+0,4) |  | 8.55 | [12 empty] | VV | 2 | 2 | True | 0 | ROZPOCET
| VV |  | Součet |  | 23.55 | [12 empty] | VV | 2 | 4 | True | 1 | ROZPOCET
| D | 784 | Dokončovací práce - malby a tapety |  |  |  | 0 |  |  |  |  | 0 |  | 0.30082 |  | 0.092858 | 2 | D | 1 |  |  |  | ROZPOCET | [11 empty] | 0
112 | K | 784111011 | Obroušení podkladu omítnutého v místnostech výšky do 3,80 m | m2 | 208.012 |  | 0 |  |  | snížená |  | 0 | 0 | 0 | 0.00015 | 0.031202 | 16 | K | 2 |  |  |  | ROZPOCET | [5 empty] | 0 | 0 | 0 | 0 | 0 | 2 | 0 | 16 | -1110753950
| VV |  | "kuchyň" 2,5*(3,5+3,5+4,2+4,2)-(0,8*2,0*2+1,35*1,4+0,75*2,1)+(3,2*4,2+0,3*1,2) |  | 45.635 | [12 empty] | VV | 2 | 2 | True | 0 | ROZPOCET
| VV |  | "ob.pokoj" 2,5*(4,15+4,15+3,9+3,9)-(0,8*2,0*2+1,35*1,4+0,75*2,1)+(4,15*3,9) |  | 49.77 | [12 empty] | VV | 2 | 2 | True | 0 | ROZPOCET
| VV |  | "pokoj" 2,5*(4,15+4,15+3,56+3,56)-(0,8*2,0+1,4*2,0)+(4,15*3,56) |  | 48.924 | [12 empty] | VV | 2 | 2 | True | 0 | ROZPOCET
| VV |  | "chodba" 2,5*(3,5)*2+2,5*(4,2)*2-(0,6*2,0*2+0,8*2,0*3)+(1,65*3,0+1,2*2,85) |  | 39.67 | [12 empty] | VV | 2 | 2 | True | 0 | ROZPOCET
| VV |  | "komora" 2,5*(1,75+1,75+0,85+0,85)-(0,6*2,0)+(1,75*0,85) |  | 13.288 | [12 empty] | VV | 2 | 2 | True | 0 | ROZPOCET
| VV |  | "koupelna" (2,5-2,2)*(1,75+1,75+1,6+1,6)+(1,75*1,6+1,0*0,5) |  | 5.31 | [12 empty] | VV | 2 | 2 | True | 0 | ROZPOCET
| VV |  | "wc" (2,5-2,2)*(1,15+1,15+2,7+2,7)+(1,15*2,7) |  | 5.415 | [12 empty] | VV | 2 | 2 | True | 0 | ROZPOCET
| VV |  | Součet |  | 208.012 | [12 empty] | VV | 2 | 4 | True | 1 | ROZPOCET
113 | K | 784121001 | Oškrabání malby v mísnostech výšky do 3,80 m | m2 | 198.892 |  | 0 |  |  | snížená |  | 0 | 0.001 | 0.19889 | 0.00031 | 0.061657 | 16 | K | 2 |  |  |  | ROZPOCET | [5 empty] | 0 | 0 | 0 | 0 | 0 | 2 | 0 | 16 | 1672784896
| VV |  | "kuchyň" 2,5*(3,5+3,5+4,2+4,2)-(0,8*2,0+1,6*2,0+1,35*1,4+0,75*2,1)+(3,2*4,2+0,3*1,2) |  | 44.035 | [12 empty] | VV | 2 | 2 | True | 0 | ROZPOCET
| VV |  | "ob.pokoj" 2,5*(4,15+4,15+3,9+3,9)-(0,8*2,0+1,6*2,0+1,35*1,4+0,75*2,1)+(4,15*3,9) |  | 48.17 | [12 empty] | VV | 2 | 2 | True | 0 | ROZPOCET
| VV |  | "pokoj" 2,5*(4,15+4,15+3,56+3,56)-(0,8*2,0*2+1,4*2,0)+(4,15*3,56) |  | 47.324 | [12 empty] | VV | 2 | 2 | True | 0 | ROZPOCET
| VV |  | "chodba" 2,5*(3,5)*2+2,5*(4,2)*2-(0,6*2,0*2+0,8*2,0*3)+(1,65*3,0+1,2*2,85) |  | 39.67 | [12 empty] | VV | 2 | 2 | True | 0 | ROZPOCET
| VV |  | "komora" 2,5*(1,75+1,75+0,85+0,85)-(0,6*2,0)+(1,75*0,85) |  | 13.288 | [12 empty] | VV | 2 | 2 | True | 0 | ROZPOCET
| VV |  | "koupelna" (1,75*1,6+1,0*0,5) |  | 3.3 | [12 empty] | VV | 2 | 2 | True | 0 | ROZPOCET
| VV |  | "wc" (1,15*2,7) |  | 3.105 | [12 empty] | VV | 2 | 2 | True | 0 | ROZPOCET
| VV |  | Součet |  | 198.892 | [12 empty] | VV | 2 | 4 | True | 1 | ROZPOCET
114 | K | 784181101 | Základní akrylátová jednonásobná penetrace podkladu v místnostech výšky do 3,80m | m2 | 208.012 |  | 0 |  |  | snížená |  | 0 | 0.0002 | 0.041602 | 0 | 0 | 16 | K | 2 |  |  |  | ROZPOCET | [5 empty] | 0 | 0 | 0 | 0 | 0 | 2 | 0 | 16 | -887121831
| VV |  | "kuchyň" 2,5*(3,5+3,5+4,2+4,2)-(0,8*2,0*2+1,35*1,4+0,75*2,1)+(3,2*4,2+0,3*1,2) |  | 45.635 | [12 empty] | VV | 2 | 2 | True | 0 | ROZPOCET
| VV |  | "ob.pokoj" 2,5*(4,15+4,15+3,9+3,9)-(0,8*2,0*2+1,35*1,4+0,75*2,1)+(4,15*3,9) |  | 49.77 | [12 empty] | VV | 2 | 2 | True | 0 | ROZPOCET
| VV |  | "pokoj" 2,5*(4,15+4,15+3,56+3,56)-(0,8*2,0+1,4*2,0)+(4,15*3,56) |  | 48.924 | [12 empty] | VV | 2 | 2 | True | 0 | ROZPOCET
| VV |  | "chodba" 2,5*(3,5)*2+2,5*(4,2)*2-(0,6*2,0*2+0,8*2,0*3)+(1,65*3,0+1,2*2,85) |  | 39.67 | [12 empty] | VV | 2 | 2 | True | 0 | ROZPOCET
| VV |  | "komora" 2,5*(1,75+1,75+0,85+0,85)-(0,6*2,0)+(1,75*0,85) |  | 13.288 | [12 empty] | VV | 2 | 2 | True | 0 | ROZPOCET
| VV |  | "koupelna" (2,5-2,2)*(1,75+1,75+1,6+1,6)+(1,75*1,6+1,0*0,5) |  | 5.31 | [12 empty] | VV | 2 | 2 | True | 0 | ROZPOCET
| VV |  | "wc" (2,5-2,2)*(1,15+1,15+2,7+2,7)+(1,15*2,7) |  | 5.415 | [12 empty] | VV | 2 | 2 | True | 0 | ROZPOCET
| VV |  | Součet |  | 208.012 | [12 empty] | VV | 2 | 4 | True | 1 | ROZPOCET
115 | K | 784221101 | Dvojnásobné bílé malby ze směsí za sucha dobře otěruvzdorných v místnostech do 3,80 m | m2 | 208.012 |  | 0 |  |  | snížená |  | 0 | 0.00029 | 0.060323 | 0 | 0 | 16 | K | 2 |  |  |  | ROZPOCET | [5 empty] | 0 | 0 | 0 | 0 | 0 | 2 | 0 | 16 | 387875823
| VV |  | "kuchyň" 2,5*(3,5+3,5+4,2+4,2)-(0,8*2,0*2+1,35*1,4+0,75*2,1)+(3,2*4,2+0,3*1,2) |  | 45.635 | [12 empty] | VV | 2 | 2 | True | 0 | ROZPOCET
| VV |  | "ob.pokoj" 2,5*(4,15+4,15+3,9+3,9)-(0,8*2,0*2+1,35*1,4+0,75*2,1)+(4,15*3,9) |  | 49.77 | [12 empty] | VV | 2 | 2 | True | 0 | ROZPOCET
| VV |  | "pokoj" 2,5*(4,15+4,15+3,56+3,56)-(0,8*2,0+1,4*2,0)+(4,15*3,56) |  | 48.924 | [12 empty] | VV | 2 | 2 | True | 0 | ROZPOCET
| VV |  | "chodba" 2,5*(3,5)*2+2,5*(4,2)*2-(0,6*2,0*2+0,8*2,0*3)+(1,65*3,0+1,2*2,85) |  | 39.67 | [12 empty] | VV | 2 | 2 | True | 0 | ROZPOCET
| VV |  | "komora" 2,5*(1,75+1,75+0,85+0,85)-(0,6*2,0)+(1,75*0,85) |  | 13.288 | [12 empty] | VV | 2 | 2 | True | 0 | ROZPOCET
| VV |  | "koupelna" (2,5-2,2)*(1,75+1,75+1,6+1,6)+(1,75*1,6+1,0*0,5) |  | 5.31 | [12 empty] | VV | 2 | 2 | True | 0 | ROZPOCET
| VV |  | "wc" (2,5-2,2)*(1,15+1,15+2,7+2,7)+(1,15*2,7) |  | 5.415 | [12 empty] | VV | 2 | 2 | True | 0 | ROZPOCET
| VV |  | Součet |  | 208.012 | [12 empty] | VV | 2 | 4 | True | 1 | ROZPOCET
| D | VRN | Vedlejší rozpočtové náklady |  |  |  | 0 |  |  |  |  | 0 |  | 0 |  | 0 | 5 | D | 0 |  |  |  | ROZPOCET | [11 empty] | 0
| D | VRN6 | Územní vlivy |  |  |  | 0 |  |  |  |  | 0 |  | 0 |  | 0 | 5 | D | 1 |  |  |  | ROZPOCET | [11 empty] | 0
116 | K | 065002000 | Mimostaveništní doprava materiálů | % |  |  | 0 |  |  | snížená |  | 0 | 0 | 0 | 0 | 0 | 1024 | K | 2 |  |  |  | ROZPOCET | [5 empty] | 0 | 0 | 0 | 0 | 0 | 2 | 0 | 1024 | -1061900628
|  | VP | Vícepráce |  |  |  | 0 | [10 empty] | D | 0 |  |  |  | PN | [11 empty] | 0
| K | [5 empty] | 0 |  |  | snížená | [7 empty] | PN | 1 |  |  |  | PN | [5 empty] | 0 | 0 | 0 | 0 | 0 | 2 | 0
| K | [5 empty] | 0 |  |  | snížená | [7 empty] | PN | 1 |  |  |  | PN | [5 empty] | 0 | 0 | 0 | 0 | 0 | 2 | 0
| K | [5 empty] | 0 |  |  | snížená | [7 empty] | PN | 1 |  |  |  | PN | [5 empty] | 0 | 0 | 0 | 0 | 0 | 2 | 0
| K | [5 empty] | 0 |  |  | snížená | [7 empty] | PN | 1 |  |  |  | PN | [5 empty] | 0 | 0 | 0 | 0 | 0 | 2 | 0
| K | [5 empty] | 0 |  |  | snížená | [7 empty] | PN | 1 |  |  |  | PN | [5 empty] | 0 | 0 | 0 | 0 | 0 | 2 | 0

## Seznam figur
SEZNAM FIGUR
Kód: | Ostrov
Stavba: | 11_200101
Datum: | 8. 3. 2020
Kód | Popis | MJ | Výměra
Brigádnická 712/8 | Rekonstrukce bytu č. 8
PO | Plocha obkladu | m2 | 30.37
| "koupelna" |  | 0
| 2,2*(1,7+1,75+1,6+1,6)-(0,6*2,0+1,0*2,2) |  | 11.23
| 0,5*(2,2)*2 |  | 2.2
| "wc, okno neodečteno, výměra se použije na ostění okna" |  | 0
| 2,2*(1,15+2,7+2,7+1,15) |  | 16.94
| Součet |  | 30.37
Použití figury:
781474114 | Montáž obkladů vnitřních keramických hladkých do 22 ks/m2 lepených flexibilním lepidlem | m2 | 30.37
59761040 | obklad keramický hladký přes 19 do 22ks/m2 | m2 | 33.407