## Kryci list
Krycí list rozpočtu
0 | Číslo zakázky | Zakázka
21 | AD-001/2016 | OPRAVA TERASY MŠ HALASOVA č.p. 765, ul. Halasova, Ostrov
_ | Komentář
| Popis verze | Nabídka
Komentář verze
| Adresa | MŠ Halasova, Ostrov, ul. Halasova č.p. 765 | Datum zahájení
| Rok | 2016 | Datum dokončení
| Typ Firmy | Název | Kontaktní osoba | Telefon
| Zhotovitel | dle výběrového řízení
| Investor | Město Ostrov
| Projektant | AD STUDIO Kadaň s.r.o. | Ing. Alice Drahokoupilová
| Význam (funkce) | Jméno
| Zpracovatel | Anonymní přístup (pouze pro lokální instalace)
REKAPITULACE
| Kód stavebního objektu | Popis objektu | Kód zatřídění | Zatřídění
| SO_01 | Oprava podlah teras a ramp
| SO_02 | Oprava zídek a zábradlí
|  |  | Celkem (bez DPH) | 0
|  |  | DPH 21% | 0
0
|  |  | Celkem (včetně DPH) | 0
| Za zhotovitele |  | Za objednatele
| Jméno : |  | Jméno :
| Datum : |  | Datum :
| Podpis: |  | Podpis :
Poznámka :

## Kryci list1 (hidden)
Nabídkový rozpočet s výkazem výměr
Zakázka
Číslo zakázky | AD-001/2016
Zakázka | OPRAVA FASÁDY MŠ HALASOVA č.p. 765, ul. Halasova, Ostrov
Klasifikace | Budovy mateřských škol
Fáze | Založená nabídka | CZK
Komentář
Verze
Popis | Nabídka
Komentář
Firmy
Typ Firmy | Název
Zhotovitel | dle výběrového řízení
Investor | Město Ostrov
Projektant | AD STUDIO Kadaň s.r.o.
Uživatelé
Význam (funkce) | Jméno
Zpracovatel

## Rekapitulace
Zakázka:
_ | OPRAVA FASÁDY MŠ HALASOVA č.p. 765, ul. Halasova, Ostrov
21 | Popis | Cena | Hmotnost | DPH | Cena s DPH
#N/A
| SO_01: Oprava podlah teras a ramp |  | 385.6991
| 001: Zemní práce |  | 90.5691
| 002: Základy |  | 59.403
| 003: Svislé konstrukce |  | 3.9084
| 004: Vodorovné konstrukce |  | 10.8385
| 005: Komunikace |  | 204.4072
006: Úpravy povrchu
| 008: Vedení dálková a přípojná |  | 1.5598
| 009: Ostatní konstrukce a práce |  | 13.4695
099: Přesun hmot HSV
| 711: Izolace proti vodě a vlhkosti |  | 1.5319
| 721: Vnitřní kanalizace |  | 0.003
| 764: Konstrukce klempířské |  | 0.00867
V03: Zařízení staveniště
V09: Ostatní náklady
| SO_02: Oprava zídek a zábradlí |  | 42.9787
| 001: Zemní práce |  | 6.6472
| 003: Svislé konstrukce |  | 0.9491
| 004: Vodorovné konstrukce |  | 0.070294
| 005: Komunikace |  | 21.686
| 006: Úpravy povrchu |  | 11.7841
| 009: Ostatní konstrukce a práce |  | 1.5715
099: Přesun hmot HSV
| 711: Izolace proti vodě a vlhkosti |  | 0.27053
762: Konstrukce tesařské
767: Konstrukce zámečnické
V03: Zařízení staveniště
V09: Ostatní náklady
0 | Celkem (bez DPH) | 0
| DPH | 0
0
0
| Celkem (včetně DPH) | 0 | CZK

## Zakazka
[5 empty] | Poř. | Typ | Kód | Alter. kód | Popis | MJ | Výměra bez ztr. | Ztratné | Výměra | Jedn. cena | Cena | Jedn. hmotn. | Hmotnost | Jedn. suť | Suť | Sazba DPH | DPH | Cena s DPH | Komentář | Objekt | Oddíl
[9 empty] | SO_01: Oprava podlah teras a ramp | [5 empty] | 0 |  | 385.6991 |  | 145.9656 | _ | 0 | 0
[9 empty] | 001: Zemní práce | [5 empty] | 0 |  | 90.5691 |  | 145.9035 | _ | 0 | 0
##T2##N_Catalog_catGUID | ##T2##PRO_ITEM_catID | ##T2##PRO_ITEM_iteCode | ##T2##PRO_ITEM_szvCode | ##T2##PRO_ITEM_tevCode | 1 | SP | 113106123 |  | Rozebrání dlažeb komunikací pro pěší ze zámkových dlaždic / nedestruktivním způsobem, před. 90% pro další použití, 10% do suti, jedn. hm. uzpůsobeny předpokladu - dlažba bude skladována na zahradě na paletách, budou zakryty fólií a prostor s paletama oplocen | m2 | 300.086 | 0 | 300.086 |  | 0 | 0.234 | 70.2201 | 0.026 | 7.8022 | 21 | 0 | 0 |  | SO_01 | 001
[9 empty] | viz výp. pol. č. 952902121; 300,086 |  | 300.086 | [8 empty] | _
[5 empty] | 2 | SP | 113152112 |  | Odstranění podkladů zpevněných ploch z kameniva drceného | m3 | 105.0301 | 0 | 105.0301 |  | 0 |  | 0 | 1.3 | 136.5391 | 21 | 0 | 0 |  | SO_01 | 001
[9 empty] | viz výkr. Půdorys terasy - stávající stav |  | 0 | [8 empty] | _
[9 empty] | na úroveň 410 mm pod novým povrchem; 300,086*0,35 |  | 105.0301 | [8 empty] | _
[5 empty] | 3 | SP | 113202111 |  | Vytrhání obrub krajníků obrubníků stojatých | m | 7.62 | 0 | 7.62 |  | 0 |  | 0 | 0.205 | 1.5621 | 21 | 0 | 0 |  | SO_01 | 001
[9 empty] | viz výkr. Půdorys terasy - stávající stav; 7,62 |  | 7.62 | [8 empty] | _
[5 empty] | 4 | SP | 132212201 |  | Hloubení rýh š přes 600 do 2000 mm ručním nebo pneum nářadím v soudržných horninách tř. 3 | m3 | 127.5412 | 0 | 127.5412 |  | 0 |  | 0 |  | 0 | 21 | 0 | 0 |  | SO_01 | 001
[9 empty] | viz výkr. Půdorys terasy - nový stav |  | 0 | [8 empty] | _
[9 empty] | A. pro trubní vedení |  | 0 | [8 empty] | _
[9 empty] | 42*0,6*1,2 |  | 30.24 | [8 empty] | _
[9 empty] | B. pro drenážní potrubí |  | 0 | [8 empty] | _
[9 empty] | 2*(5,58+11,02+2,03)*1,2*(0,6+1,2)/2 |  | 40.2408 | [8 empty] | _
[9 empty] | 2*13,32*(1,2+0,5)/2*(0,6+1,2)/2 |  | 20.3796 | [8 empty] | _
[9 empty] | (27,997+2*2,15)*1,2*(0,6+1,2)/2 |  | 34.8808 | [8 empty] | _
[9 empty] | pro ukončení ve svahu; 2*3*0,5*0,6 |  | 1.8 | [8 empty] | _
[5 empty] | 5 | SP | 132212209 |  | Příplatek za lepivost u hloubení rýh š do 2000 mm ručním nebo pneum nářadím v hornině tř. 3 | m3 | 63.7705 | 0 | 63.7705 |  | 0 |  | 0 |  | 0 | 21 | 0 | 0 |  | SO_01 | 001
[9 empty] | viz výp. pol. č. 132212201; (127,541/100)*50 |  | 63.7705 | [8 empty] | _
[5 empty] | 6 | SP | 161101101 |  | Svislé přemístění výkopku z horniny tř. 1 až 4 hl výkopu do 2,5 m | m3 | 127.541 | 0 | 127.541 |  | 0 |  | 0 |  | 0 | 21 | 0 | 0 |  | SO_01 | 001
[5 empty] | 10 | SP | 162701105 |  | Vodorovné přemístění do 10000 m výkopku/sypaniny z horniny tř. 1 až 4 | m3 | 44.075 | 0 | 44.075 |  | 0 |  | 0 |  | 0 | 21 | 0 | 0 |  | SO_01 | 001
[9 empty] | viz předchozí výpočty; 127,541-83,466 |  | 44.075 | [8 empty] | _
[5 empty] | 11 | SP | 162701109 |  | Příplatek k vodorovnému přemístění výkopku/sypaniny z horniny tř. 1 až 4 ZKD 1000 m přes 10000 m | m3 | 1101.875 | 0 | 1101.875 |  | 0 |  | 0 |  | 0 | 21 | 0 | 0 |  | SO_01 | 001
[9 empty] | viz výp. pol. č. 162701105; 44,075*25 |  | 1101.875 | [8 empty] | _
[5 empty] | 13 | SP | 167101101 |  | Nakládání výkopku z hornin tř. 1 až 4 do 100 m3 | m3 | 44.075 | 0 | 44.075 |  | 0 |  | 0 |  | 0 | 21 | 0 | 0 |  | SO_01 | 001
[5 empty] | 14 | SP | 171201201 |  | Uložení sypaniny na skládky | m3 | 44.075 | 0 | 44.075 |  | 0 |  | 0 |  | 0 | 21 | 0 | 0 |  | SO_01 | 001
[5 empty] | 12 | SP | 171201211 |  | Poplatek za uložení odpadu ze sypaniny na skládce (skládkovné) | t | 83.7425 | 0 | 83.7425 |  | 0 |  | 0 |  | 0 | 21 | 0 | 0 |  | SO_01 | 001
[9 empty] | viz výp. pol. č. 171201201; 44,075*1,9 |  | 83.7425 | [8 empty] | _
[5 empty] | 8 | SP | 174101101 |  | Zásyp jam, šachet rýh nebo kolem objektů sypaninou se zhutněním | m3 | 83.466 | 0 | 83.466 |  | 0 |  | 0 |  | 0 | 21 | 0 | 0 |  | SO_01 | 001
[9 empty] | viz předchozí výpočty; 127,541-(6,132+24,713)-(2,52+10,71) |  | 83.466 | [8 empty] | _
[5 empty] | 9 | SP | 175111101 |  | Obsypání potrubí ručně sypaninou bez prohození, uloženou do 3 m | m3 | 10.71 | 0 | 10.71 |  | 0 |  | 0 |  | 0 | 21 | 0 | 0 |  | SO_01 | 001
[9 empty] | viz výkr. Půdorys terasy - nový stav |  | 0 | [8 empty] | _
[9 empty] | 42*0,6*(0,125+0,3) |  | 10.71 | [8 empty] | _
[5 empty] | 7 | SP | 181951102 |  | Úprava pláně v hornině tř. 1 až 4 se zhutněním | m2 | 300.086 | 0 | 300.086 |  | 0 |  | 0 |  | 0 | 21 | 0 | 0 |  | SO_01 | 001
[5 empty] | 15 | H | 58337303 |  | Štěrkopísek frakce 0-8 | t | 20.349 | 0 | 20.349 |  | 0 | 1 | 20.349 |  | 0 | 21 | 0 | 0 |  | SO_01 | 001
[9 empty] | viz výp. pol. č. 175111101; 10,71*1,9 |  | 20.349 | [8 empty] | _
_
[9 empty] | 002: Základy | [5 empty] | 0 |  | 59.403 |  | 0 | _ | 0 | 0
[5 empty] | 4 | SP | 211571121 |  | Výplň odvodňovacích žeber nebo trativodů kamenivem drobným těženým | m3 | 24.7128 | 0 | 24.7128 |  | 0 | 1.9205 | 47.4609 |  | 0 | 21 | 0 | 0 |  | SO_01 | 002
[9 empty] | viz výkr. Půdorys terasy - nový stav |  | 0 | [8 empty] | _
[9 empty] | 102,97*(0,6*(0,1+0,3)) |  | 24.7128 | [8 empty] | _
[5 empty] | 3 | SP | 211971110 |  | Zřízení opláštění žeber nebo trativodů geotextilií v rýze nebo zářezu sklonu do 1:2 | m2 | 224.8334 | 0 | 224.8334 |  | 0 | 0.00017 | 0.038222 |  | 0 | 21 | 0 | 0 |  | SO_01 | 002
[9 empty] | viz výkr. Půdorys terasy - nový stav |  | 0 | [8 empty] | _
[9 empty] | 102,197*(0,6+0,5)*2 |  | 224.8334 | [8 empty] | _
[5 empty] | 1 | SP | 212572121 |  | Lože pro trativody z kameniva drobného těženého | m3 | 6.1318 | 0 | 6.1318 |  | 0 | 1.9205 | 11.7762 |  | 0 | 21 | 0 | 0 |  | SO_01 | 002
[9 empty] | viz výkr. Půdorys terasy - nový stav |  | 0 | [8 empty] | _
[9 empty] | 2*(5,58+11,02+2,03)*0,6*0,1 |  | 2.2356 | [8 empty] | _
[9 empty] | 2*13,32*0,6*0,1 |  | 1.5984 | [8 empty] | _
[9 empty] | (27,997+2*2,15)*0,6*0,1 |  | 1.9378 | [8 empty] | _
[9 empty] | pro ukončení ve svahu; 2*3*0,6*0,1 |  | 0.36 | [8 empty] | _
[5 empty] | 2 | SP | 212755214 |  | Trativody z drenážních trubek plastových flexibilních D 100 mm bez lože | m | 102.197 | 0 | 102.197 |  | 0 | 0.00049 | 0.050077 |  | 0 | 21 | 0 | 0 |  | SO_01 | 002
[9 empty] | viz výkr. Půdorys terasy - nový stav |  | 0 | [8 empty] | _
[9 empty] | 2*(5,58+11,02+2,03) |  | 37.26 | [8 empty] | _
[9 empty] | 2*13,32 |  | 26.64 | [8 empty] | _
[9 empty] | (27,997+2*2,15) |  | 32.297 | [8 empty] | _
[9 empty] | pro ukončení ve svahu; 2*3 |  | 6 | [8 empty] | _
[5 empty] | 5 | H | 69311146 |  | Geotextilie (PP) 300 g/m2 | m2 | 224.833 | 15 | 258.558 |  | 0 | 0.0003 | 0.077567 |  | 0 | 21 | 0 | 0 |  | SO_01 | 002
_
[9 empty] | 003: Svislé konstrukce | [5 empty] | 0 |  | 3.9084 |  | 0 | _ | 0 | 0
[5 empty] | 1 | SP | 319201321 |  | Vyrovnání nerovného povrchu zdiva tl do 30 mm maltou | m2 | 136.8021 | 0 | 136.8021 |  | 0 | 0.02857 | 3.9084 |  | 0 | 21 | 0 | 0 |  | SO_01 | 003
[9 empty] | viz výkr. Půdorys terasy - nový stav |  | 0 | [8 empty] | _
[9 empty] | 2*(5,58+11,02+2,03)*1,65 |  | 61.479 | [8 empty] | _
[9 empty] | 2*13,32*(1,65+0,5)/2+2*0,49*0,5 |  | 29.128 | [8 empty] | _
[9 empty] | 27,997*1,65 |  | 46.1951 | [8 empty] | _
_
[9 empty] | 004: Vodorovné konstrukce | [5 empty] | 0 |  | 10.8385 |  | 0 | _ | 0 | 0
[5 empty] | 1 | SP | 451573111 |  | Lože pod potrubí otevřený výkop ze štěrkopísku | m3 | 2.52 | 0 | 2.52 |  | 0 | 1.8908 | 4.7647 |  | 0 | 21 | 0 | 0 |  | SO_01 | 004
[9 empty] | viz výkr. Půdorys terasy - nový stav |  | 0 | [8 empty] | _
[9 empty] | 42*0,6*0,1 |  | 2.52 | [8 empty] | _
[5 empty] | 2 | SP | 451579877 |  | Příplatek ZKD 10 mm tl nad 40 mm u podkladu nebo lože pod dlažbu ze štěrkopísku | m2 | 300.086 | 0 | 300.086 |  | 0 | 0.02024 | 6.0737 |  | 0 | 21 | 0 | 0 |  | SO_01 | 004
_
[9 empty] | 005: Komunikace | [5 empty] | 0 |  | 204.4072 |  | 0 | _ | 0 | 0
[5 empty] | 2 | SP | 564251111 |  | Podklad nebo podsyp ze štěrkopísku ŠP tl 150 mm | m2 | 300.086 | 0 | 300.086 |  | 0 | 0.30361 | 91.1091 |  | 0 | 21 | 0 | 0 |  | SO_01 | 005
[5 empty] | 1 | SP | 564851111 |  | Podklad ze štěrkodrtě ŠD tl 150 mm | m2 | 300.086 | 0 | 300.086 |  | 0 | 0.27994 | 84.0061 |  | 0 | 21 | 0 | 0 |  | SO_01 | 005
[9 empty] | viz výkr. Půdorys terasy - nový stav |  | 0 | [8 empty] | _
[9 empty] | Terasa 1; 13,38*5,58 |  | 74.6604 | [8 empty] | _
[9 empty] | Terasa 2; 27,98*2,91-2*(0,51*0,3)+2*(0,61*0,14) |  | 81.2866 | [8 empty] | _
[9 empty] | Terasa 3; 13,38*5,58 |  | 74.6604 | [8 empty] | _
[9 empty] | Rampa a podesty; 7,62*2,16+2*(10,39*2,03+2,15*2,52) |  | 69.4786 | [8 empty] | _
[5 empty] | 4 | H | 59245308 |  | Dlažba betonová, skladebná, 20 x 10 x 6 cm přírodní - bude použita stávající dlažba, předpoklad 10% nové | m2 | 30.0086 | 2 | 30.6088 |  | 0 | 0.131 | 4.0097 |  | 0 | 21 | 0 | 0 |  | SO_01 | 005
[9 empty] | viz výp. pol. č. 59245308; 300,086*0,1 |  | 30.0086 | [8 empty] | _
[5 empty] | 3 | SP | 596211113 |  | Kladení zámkové dlažby komunikací pro pěší tl 60 mm skupiny A pl přes 300 m2 | m2 | 300.086 | 0 | 300.086 |  | 0 | 0.08425 | 25.2822 |  | 0 | 21 | 0 | 0 |  | SO_01 | 005
_
[9 empty] | 006: Úpravy povrchu | [5 empty] | 0 |  | 0 |  | 0 | _ | 0 | 0
[5 empty] | 1 | SP | 628195001 |  | Očištění zdiva nebo betonu zdí a valů před započetím oprav ručně | m2 | 136.802 | 0 | 136.802 |  | 0 |  | 0 |  | 0 | 21 | 0 | 0 |  | SO_01 | 006
[9 empty] | viz výp. pol. č. 319201321; 136,802 |  | 136.802 | [8 empty] | _
[5 empty] | 2 | SP | 629995101 |  | Očištění vnějších ploch tlakovou vodou | m2 | 136.802 | 0 | 136.802 |  | 0 |  | 0 |  | 0 | 21 | 0 | 0 |  | SO_01 | 006
_
[9 empty] | 008: Vedení dálková a přípojná | [5 empty] | 0 |  | 1.5598 |  | 0 | _ | 0 | 0
[5 empty] | 14 | H | 28611301 |  | Trubka kanalizační plastová KGEM-110x500 mm SN4 | kus | 16 | 1.5 | 16.24 |  | 0 | 0.00086 | 0.013966 |  | 0 | 21 | 0 | 0 |  | SO_01 | 008
[9 empty] | viz výkr. Půdorys terasy - nový stav |  | 0 | [8 empty] | _
[9 empty] | Terasa 1 až 3; 6+4+6 |  | 16 | [8 empty] | _
[5 empty] | 11 | H | 28611302 |  | Trubka kanalizační plastová KGEM-DN 110x1000 mm SN4 | kus | 4 | 1.5 | 4.06 |  | 0 | 0.0016 | 0.006496 |  | 0 | 21 | 0 | 0 |  | SO_01 | 008
[9 empty] | viz výkr. Půdorys terasy - nový stav |  | 0 | [8 empty] | _
[9 empty] | Terasa 2; 4 |  | 4 | [8 empty] | _
[5 empty] | 18 | H | 28611303 |  | Trubka kanalizační plastová KGEM-DN 110x2000 mm SN4 | kus | 8 | 1.5 | 8.12 |  | 0 | 0.0032 | 0.025984 |  | 0 | 21 | 0 | 0 |  | SO_01 | 008
[9 empty] | viz výkr. Půdorys terasy - nový stav |  | 0 | [8 empty] | _
[9 empty] | Terasa 1 až 3; 1+6+1 |  | 8 | [8 empty] | _
[5 empty] | 19 | H | 28611307 |  | Trubka kanalizace plastová KGEM-125x1000 mm SN4 | kus | 2 | 1.5 | 2.03 |  | 0 | 0.00189 | 0.0038367 |  | 0 | 21 | 0 | 0 |  | SO_01 | 008
[9 empty] | viz výkr. Půdorys terasy - nový stav |  | 0 | [8 empty] | _
[9 empty] | Terasa 1, Terasa 3; 1+1 |  | 2 | [8 empty] | _
[5 empty] | 12 | H | 28611308 |  | Trubka kanalizace plastová KGEM-125x2000 mm SN4 | kus | 6 | 1.5 | 6.09 |  | 0 | 0.00363 | 0.022107 |  | 0 | 21 | 0 | 0 |  | SO_01 | 008
[9 empty] | viz výkr. Půdorys terasy - nový stav |  | 0 | [8 empty] | _
[9 empty] | Terasa 1, Terasa 3; 3+3 |  | 6 | [8 empty] | _
[5 empty] | 21 | H | 28611313 |  | Trubka kanalizace plastová KGEM-160x2000 mm SN4 | kus | 4 | 1.5 | 4.06 |  | 0 | 0.00562 | 0.022817 |  | 0 | 21 | 0 | 0 |  | SO_01 | 008
[9 empty] | viz předchozí výpočty; 2*2 |  | 4 | [8 empty] | _
[5 empty] | 15 | H | 28611351 |  | Koleno kanalizace plastové KGB 100x45° | kus | 24 | 1.5 | 24.36 |  | 0 | 0.00028 | 0.0068208 |  | 0 | 21 | 0 | 0 |  | SO_01 | 008
[9 empty] | viz výkr. Půdorys terasy - nový stav |  | 0 | [8 empty] | _
[9 empty] | Terasa 1 až 3; 7+10+7 |  | 24 | [8 empty] | _
[5 empty] | 20 | H | 28611356 |  | Koleno kanalizace plastové KGB 125x45° | kus | 2 | 1.5 | 2.03 |  | 0 | 0.00035 | 0.0007105 |  | 0 | 21 | 0 | 0 |  | SO_01 | 008
[9 empty] | viz výkr. Půdorys terasy - nový stav |  | 0 | [8 empty] | _
[9 empty] | Terasa 1, Terasa 3; 1+1 |  | 2 | [8 empty] | _
[5 empty] | 13 | H | 28611387 |  | Odbočka kanalizační plastová s hrdlem KGEA-100/100/45° | kus | 2 | 1.5 | 2.03 |  | 0 | 0.00062 | 0.0012586 |  | 0 | 21 | 0 | 0 |  | SO_01 | 008
[9 empty] | viz výkr. Půdorys terasy - nový stav |  | 0 | [8 empty] | _
[9 empty] | Terasa 1, Terasa 3; 1+1 |  | 2 | [8 empty] | _
[5 empty] | 16 | H | 28611389 |  | Odbočka kanalizační plastová s hrdlem KGEA-125/125/45° | kus | 4 | 1.5 | 4.06 |  | 0 | 0.00088 | 0.0035728 |  | 0 | 21 | 0 | 0 |  | SO_01 | 008
[9 empty] | viz výkr. Půdorys terasy - nový stav |  | 0 | [8 empty] | _
[9 empty] | Terasa 1 až 3; 1+2+1 |  | 4 | [8 empty] | _
[5 empty] | 17 | H | 28611502 |  | Redukce kanalizace plastová KGR 125/110 | kus | 2 | 1.5 | 2.03 |  | 0 | 0.00026 | 0.0005278 |  | 0 | 21 | 0 | 0 |  | SO_01 | 008
[9 empty] | viz výkr. Půdorys terasy - nový stav |  | 0 | [8 empty] | _
[9 empty] | Terasa 2; 2 |  | 2 | [8 empty] | _
[5 empty] | 1 | SP | 871265211 |  | Kanalizační potrubí z tvrdého PVC-systém KG tuhost třídy SN4 DN100 | m | 28 | 0 | 28 |  | 0 | 0.00127 | 0.03556 |  | 0 | 21 | 0 | 0 |  | SO_01 | 008
[9 empty] | viz výkr. Půdorys terasy - nový stav |  | 0 | [8 empty] | _
[9 empty] | Terasa 1; 5 |  | 5 | [8 empty] | _
[9 empty] | Terasa 2; 18 |  | 18 | [8 empty] | _
[9 empty] | Terasa 3; 5 |  | 5 | [8 empty] | _
[5 empty] | 2 | SP | 871275211 |  | Kanalizační potrubí z tvrdého PVC-systém KG tuhost třídy SN4 DN125 | m | 14 | 0 | 14 |  | 0 | 0.00177 | 0.02478 |  | 0 | 21 | 0 | 0 |  | SO_01 | 008
[9 empty] | viz výkr. Půdorys terasy - nový stav |  | 0 | [8 empty] | _
[9 empty] | Terasa 1; 7 |  | 7 | [8 empty] | _
[9 empty] | Terasa 3; 7 |  | 7 | [8 empty] | _
[5 empty] | 10 | SP | 871315211 |  | Kanalizační potrubí z tvrdého PVC-systém KG tuhost třídy SN4 DN150 | m | 4 | 0 | 4 |  | 0 | 0.00273 | 0.01092 |  | 0 | 21 | 0 | 0 |  | SO_01 | 008
[9 empty] | viz výkr. Půdorys terasy - nový stav |  | 0 | [8 empty] | _
[9 empty] | pro úpravu (přesazení) lapačů; 2*2 |  | 4 | [8 empty] | _
[5 empty] | 3 | SP | 877265211 |  | Montáž tvarovek z tvrdého PVC-systém KG nebo z polypropylenu-systém KG 2000 jednoosé DN 100 | kus | 24 | 0 | 24 |  | 0 |  | 0 |  | 0 | 21 | 0 | 0 |  | SO_01 | 008
[9 empty] | viz specifikace; 24 |  | 24 | [8 empty] | _
[5 empty] | 8 | SP | 877265221 |  | Montáž tvarovek z tvrdého PVC-systém KG nebo z polypropylenu-systém KG 2000 dvouosé DN 100 | kus | 2 | 0 | 2 |  | 0 |  | 0 |  | 0 | 21 | 0 | 0 |  | SO_01 | 008
[9 empty] | viz specifikace; 2 |  | 2 | [8 empty] | _
[5 empty] | 4 | SP | 877275211 |  | Montáž tvarovek z tvrdého PVC-systém KG nebo z polypropylenu-systém KG 2000 jednoosé DN 125 | kus | 4 | 0 | 4 |  | 0 |  | 0 |  | 0 | 21 | 0 | 0 |  | SO_01 | 008
[9 empty] | viz specifikace; 2+2 |  | 4 | [8 empty] | _
[5 empty] | 9 | SP | 877275221 |  | Montáž tvarovek z tvrdého PVC-systém KG nebo z polypropylenu-systém KG 2000 dvouosé DN 125 | kus | 4 | 0 | 4 |  | 0 | 1e-05 | 4e-05 |  | 0 | 21 | 0 | 0 |  | SO_01 | 008
[9 empty] | viz specifikace; 4 |  | 4 | [8 empty] | _
[5 empty] | 5 | SP | 877355121 |  | Výřez a montáž tvarovek odbočných na potrubí z kanalizačních trub z PVC DN 200 | kus | 4 | 0 | 4 |  | 0 | 7e-05 | 0.00028 |  | 0 | 21 | 0 | 0 |  | SO_01 | 008
[9 empty] | viz výkr. Půdorys terasy - nový stav |  | 0 | [8 empty] | _
[9 empty] | Terasa 1, napojení; 1 |  | 1 | [8 empty] | _
[9 empty] | Terasa 2, napojení; 2 |  | 2 | [8 empty] | _
[9 empty] | Terasa 3, napojení; 1 |  | 1 | [8 empty] | _
[5 empty] | 6 | SP | 892271111 |  | Tlaková zkouška vodou potrubí DN 100 nebo 125 | m | 42 | 0 | 42 |  | 0 |  | 0 |  | 0 | 21 | 0 | 0 |  | SO_01 | 008
[9 empty] | - viz předchozí výpočty; 28+14 |  | 42 | [8 empty] | _
[5 empty] | 7 | SP | 892372111 |  | Zabezpečení konců potrubí DN do 300 při tlakových zkouškách vodou | kus | 3 | 0 | 3 |  | 0 | 0.46005 | 1.3801 |  | 0 | 21 | 0 | 0 |  | SO_01 | 008
[9 empty] | viz výkr. Půdorys terasy - nový stav; 3 |  | 3 | [8 empty] | _
_
[9 empty] | 009: Ostatní konstrukce a práce | [5 empty] | 0 |  | 13.4695 |  | 0 | _ | 0 | 0
[5 empty] | 9 | H | 59217416 |  | Obrubník betonový chodníkový 100x10x25 cm | kus | 8 | 1 | 8.08 |  | 0 | 0.055 | 0.4444 |  | 0 | 21 | 0 | 0 |  | SO_01 | 009
[5 empty] | 4 | SP | 916331112 |  | Osazení zahradního obrubníku betonového do lože z betonu s boční opěrou | m | 7.62 | 0 | 7.62 |  | 0 | 0.10095 | 0.76924 |  | 0 | 21 | 0 | 0 |  | SO_01 | 009
[9 empty] | viz výkr. Půdorys terasy - nový stav; 7,62 |  | 7.62 | [8 empty] | _
[5 empty] | 5 | SP | 916991121 |  | Lože pod obrubníky, krajníky nebo obruby z dlažebních kostek z betonu prostého | m3 | 0.381 | 0 | 0.381 |  | 0 | 2.2563 | 0.85967 |  | 0 | 21 | 0 | 0 |  | SO_01 | 009
[9 empty] | viz výp. pol. č. 916991121; 7,62*0,05 |  | 0.381 | [8 empty] | _
[5 empty] | 3 | SP | 935113111 |  | Osazení odvodňovacího polymerbetonového žlabu s krycím roštem šířky do 200 mm - v ceně jsou započteny i náklady na předepsané obetonování a lože z betonu | m | 39 | 0 | 39 |  | 0 | 0.29221 | 11.3962 |  | 0 | 21 | 0 | 0 |  | SO_01 | 009
[9 empty] | viz výkr. Půdorys terasy - nový stav |  | 0 | [8 empty] | _
[9 empty] | Terasa 1; 8 |  | 8 | [8 empty] | _
[9 empty] | Terasa 2; 23 |  | 23 | [8 empty] | _
[9 empty] | Terasa 3; 8 |  | 8 | [8 empty] | _
[5 empty] | 1 | SP | 952902121 |  | Čištění budov zametení drsných podlah | m2 | 300.086 | 0 | 300.086 |  | 0 |  | 0 |  | 0 | 21 | 0 | 0 |  | SO_01 | 009
[9 empty] | viz výkr. Půdorys terasy - stávající stav |  | 0 | [8 empty] | _
[9 empty] | Terasa 1; 13,38*5,58 |  | 74.6604 | [8 empty] | _
[9 empty] | Terasa 2; 27,98*2,91-2*(0,51*0,3)+2*(0,61*0,14) |  | 81.2866 | [8 empty] | _
[9 empty] | Terasa 3; 13,38*5,58 |  | 74.6604 | [8 empty] | _
[9 empty] | Rampa a podesty; 7,62*2,16+2*(10,39*2,03+2,15*2,52) |  | 69.4786 | [8 empty] | _
[5 empty] | 2 | SP | 952905221 |  | Očištění stěn a podlah od nánosu bahna tlakovou vodou | m2 | 300.086 | 0 | 300.086 |  | 0 |  | 0 |  | 0 | 21 | 0 | 0 |  | SO_01 | 009
[9 empty] | viz výp. pol. č. 952902121; 300,086 |  | 300.086 | [8 empty] | _
[5 empty] | 6 | H | 954Iq9001-07 | 150125 | Žlaby - polymerbeton - žlab s litinovým můstkovým roštem, délka 1 m, rozměr 100/110 mm | ks | 39 | 1 | 39.39 |  | 0 |  | 0 |  | 0 | 21 | 0 | 0 |  | SO_01 | 009
[9 empty] | viz výp. pol. č. 935113111; 39 |  | 39 | [8 empty] | _
[5 empty] | 7 | H | 954Iq9001-14 | 150191 | Žlaby - polymerbeton - čelo plné, rozměr 100 mm | ks | 6 | 0 | 6 |  | 0 |  | 0 |  | 0 | 21 | 0 | 0 |  | SO_01 | 009
[9 empty] | viz výkr. Půdorys terasy - nový stav |  | 0 | [8 empty] | _
[9 empty] | Terasa 1 až 3; 2+2+2 |  | 6 | [8 empty] | _
[5 empty] | 8 | H | 954Iq9001-17 | 150730 | Žlaby - polymerbeton - odtoková sada svislé odtokové hrdlo DN110, sifon+sítko | ks | 6 | 0 | 6 |  | 0 |  | 0 |  | 0 | 21 | 0 | 0 |  | SO_01 | 009
[9 empty] | viz výkr. Půdorys terasy - nový stav |  | 0 | [8 empty] | _
[9 empty] | Terasa 1 až 3; 2+2+2 |  | 6 | [8 empty] | _
_
[9 empty] | 099: Přesun hmot HSV | [5 empty] | 0 |  | 0 |  | 0 | _ | 0 | 0
[5 empty] | 2 | SP | 997013217 |  | Vnitrostaveništní doprava suti a vybouraných hmot pro budovy v do 24 m ručně | t | 145.9656 | 0 | 145.9656 |  | 0 |  | 0 |  | 0 | 21 | 0 | 0 |  | SO_01 | 099
[5 empty] | 3 | SP | 997013219 |  | Příplatek k vnitrostaveništní dopravě suti a vybouraných hmot za zvětšenou dopravu suti ZKD 10 m | t | 437.898 | 0 | 437.898 |  | 0 |  | 0 |  | 0 | 21 | 0 | 0 |  | SO_01 | 099
[9 empty] | viz předchozí výpočty; 145,966*3 |  | 437.898 | [8 empty] | _
[5 empty] | 4 | SP | 997013501 |  | Odvoz suti a vybouraných hmot na skládku nebo meziskládku do 1 km se složením | t | 145.9656 | 0 | 145.9656 |  | 0 |  | 0 |  | 0 | 21 | 0 | 0 |  | SO_01 | 099
[5 empty] | 5 | SP | 997013509 |  | Příplatek k odvozu suti a vybouraných hmot na skládku ZKD 1 km přes 1 km | t | 3649.15 | 0 | 3649.15 |  | 0 |  | 0 |  | 0 | 21 | 0 | 0 |  | SO_01 | 099
[9 empty] | viz předchozí výpočty; 145,966*25 |  | 3649.15 | [8 empty] | _
[5 empty] | 6 | SP | 997221855 |  | Poplatek za uložení odpadu z kameniva na skládce (skládkovné) | t | 145.9656 | 0 | 145.9656 |  | 0 |  | 0 |  | 0 | 21 | 0 | 0 |  | SO_01 | 099
[5 empty] | 1 | SP | 998229112 |  | Přesun hmot ruční pro pozemní komunikace s krytem dlážděným na vzdálenost do 50 m | t | 384.1555 | 0 | 384.1555 |  | 0 |  | 0 |  | 0 | 21 | 0 | 0 |  | SO_01 | 099
_
[9 empty] | 711: Izolace proti vodě a vlhkosti | [5 empty] | 0 |  | 1.5319 |  | 0 | _ | 0 | 0
[5 empty] | 8 | H | 28323045 |  | Fólie multifunkční profilovaná (nopová) | m2 | 136.802 | 15 | 157.3223 |  | 0 | 0.0005 | 0.078661 |  | 0 | 21 | 0 | 0 |  | SO_01 | 711
[5 empty] | 7 | H | 62852015 |  | Pás asfaltovaný modifikovaný SBS - asfaltová vrstva nad nosnou vložkou ze skelné tkaniny | m2 | 211.615 | 15 | 243.3572 |  | 0 | 0.005 | 1.2168 |  | 0 | 21 | 0 | 0 |  | SO_01 | 711
[9 empty] | viz předchozí výpočty; 135,84+75,775 |  | 211.615 | [8 empty] | _
[5 empty] | 9 | H | 69311146 |  | Geotextilie (PP) 300 g/m2 | m2 | 136.802 | 15 | 157.3223 |  | 0 | 0.0003 | 0.047197 |  | 0 | 21 | 0 | 0 |  | SO_01 | 711
[5 empty] | 1 | SP | 711112001 |  | Provedení izolace proti zemní vlhkosti svislé za studena nátěrem penetračním | m2 | 136.802 | 0 | 136.802 |  | 0 |  | 0 |  | 0 | 21 | 0 | 0 |  | SO_01 | 711
[9 empty] | viz výp. pol. č. 319201321; 136,802 |  | 136.802 | [8 empty] | _
[5 empty] | 2 | SP | 711142559 |  | Provedení izolace proti zemní vlhkosti pásy přitavením svislé NAIP | m2 | 136.802 | 0 | 136.802 |  | 0 | 0.0004 | 0.054721 |  | 0 | 21 | 0 | 0 |  | SO_01 | 711
[5 empty] | 6 | SP | 711161307 |  | Izolace proti zemní vlhkosti stěn foliemi nopovými pro běžné podmínky tl. 0,5 mm šířky 1,5 m | m2 | 136.802 | 15 | 157.3223 |  | 0 | 0.00069 | 0.10855 |  | 0 | 21 | 0 | 0 |  | SO_01 | 711
[5 empty] | 4 | SP | 711161382 |  | Izolace proti zemní vlhkosti foliemi nopovými ukončené horní provětrávací lištou | m | 92.877 | 0 | 92.877 |  | 0 | 0.00028 | 0.026006 |  | 0 | 21 | 0 | 0 |  | SO_01 | 711
[9 empty] | viz výkr. Půdorys terasy - nový stav |  | 0 | [8 empty] | _
[9 empty] | 2*(5,58+11,02+2,03)+2*13,32+2*0,49+27,997 |  | 92.877 | [8 empty] | _
[5 empty] | 5 | SP | 711491272 |  | Provedení izolace proti tlakové vodě svislé z textilií vrstva ochranná | m2 | 136.802 | 0 | 136.802 |  | 0 |  | 0 |  | 0 | 21 | 0 | 0 |  | SO_01 | 711
[5 empty] | 3 | SP | 998711201 |  | Přesun hmot procentní pro izolace proti vodě, vlhkosti a plynům v objektech v do 6 m | % | 3.05 | 0 | 3.05 |  | 0 |  | 0 |  | 0 | 21 | 0 | 0 |  | SO_01 | 711
_
[9 empty] | 721: Vnitřní kanalizace | [5 empty] | 0 |  | 0.003 |  | 0.05034 | _ | 0 | 0
[5 empty] | 2 | SP | 721242116 |  | Lapač střešních splavenin / úprava lapačů střešních splavenin - jejich posunutí, aby zaústění dešťových rour do nich bylo bez zalomení pravoúhlými koleny | kus | 2 | 0 | 2 |  | 0 | 0.0015 | 0.003 |  | 0 | 21 | 0 | 0 |  | SO_01 | 721
[5 empty] | 1 | SP | 721242804 |  | Demontáž lapače střešních splavenin DN 125 | kus | 2 | 0 | 2 |  | 0 |  | 0 | 0.02517 | 0.05034 | 21 | 0 | 0 |  | SO_01 | 721
[9 empty] | viz výkr. Půdorys terasy - stávající stav; 2 |  | 2 | [8 empty] | _
[5 empty] | 3 | SP | 998721201 |  | Přesun hmot procentní pro vnitřní kanalizace v objektech v do 6 m | % | 1.68 | 0 | 1.68 |  | 0 |  | 0 |  | 0 | 21 | 0 | 0 |  | SO_01 | 721
_
[9 empty] | 764: Konstrukce klempířské | [5 empty] | 0 |  | 0.00867 |  | 0.01182 | _ | 0 | 0
[5 empty] | 1 | SP | 764004861 |  | Demontáž svodu do suti | m | 3 | 0 | 3 |  | 0 |  | 0 | 0.00394 | 0.01182 | 21 | 0 | 0 |  | SO_01 | 764
[9 empty] | viz výkr. Půdorys terasy - stávající stav; 2+1 |  | 3 | [8 empty] | _
[5 empty] | 3 | SP | 764548424 |  | Svody kruhové včetně objímek, kolen, odskoků z TiZn předzvětralého plechu průměru 120 mm - zpětná montáž | m | 3 | 0 | 3 |  | 0 | 0.00289 | 0.00867 |  | 0 | 21 | 0 | 0 |  | SO_01 | 764
[5 empty] | 2 | SP | 998764201 |  | Přesun hmot procentní pro konstrukce klempířské v objektech v do 6 m | % | 1.52 | 0 | 1.52 |  | 0 |  | 0 |  | 0 | 21 | 0 | 0 |  | SO_01 | 764
_
[9 empty] | V03: Zařízení staveniště | [5 empty] | 0 |  | 0 |  | 0 | _ | 0 | 0
[5 empty] | 1 | ON | 030001000 |  | Zařízení staveniště | % | 1.5 | 0 | 1.5 |  | 0 |  | 0 |  | 0 | 21 | 0 | 0 |  | SO_01 | V03
_
[9 empty] | V09: Ostatní náklady | [5 empty] | 0 |  | 0 |  | 0 | _ | 0 | 0
[5 empty] | 1 | ON | 090001000 |  | Sdružená sazba vedlejších rozpočtových nákladů (VRN) | % | 3 | 0 | 3 |  | 0 |  | 0 |  | 0 | 21 | 0 | 0 |  | SO_01 | V09
_
_
[9 empty] | SO_02: Oprava zídek a zábradlí | [5 empty] | 0 |  | 42.9787 |  | 11.6611 | _ | 0 | 0
[9 empty] | 001: Zemní práce | [5 empty] | 0 |  | 6.6472 |  | 0 | _ | 0 | 0
[5 empty] | 15 | H | 00572410 |  | Osivo směs travní parková | kg | 3.9514 | 0 | 3.9514 |  | 0 | 0.001 | 0.0039514 |  | 0 | 21 | 0 | 0 |  | SO_02 | 001
[9 empty] | viz výp. pol. č. 1814111131; 158,054/40 |  | 3.9514 | [8 empty] | _
[11 empty] | 0 | [8 empty] | _
[5 empty] | 17 | H | 02652025 |  | Šeřík obecný (Syringa vulgaris) prost. 100 - 150 cm - různé barvy | kus | 5 | 0 | 5 |  | 0 | 0.001 | 0.005 |  | 0 | 21 | 0 | 0 |  | SO_02 | 001
[5 empty] | 16 | H | 10311100 |  | Ornice - nákup a doprava | m3 | 31.6108 | 0 | 31.6108 |  | 0 | 0.21 | 6.6383 |  | 0 | 21 | 0 | 0 |  | SO_02 | 001
[9 empty] | viz předchozí výpočty; 158,054*0,2 |  | 31.6108 | [8 empty] | _
[5 empty] | 1 | SP | 111201101 |  | Odstranění křovin a stromů průměru kmene do 100 mm i s kořeny z celkové plochy do 1000 m2 - min. 5 keřů šeříků | m2 | 184.63 | 0 | 184.63 |  | 0 |  | 0 |  | 0 | 21 | 0 | 0 |  | SO_02 | 001
[9 empty] | viz Tech. zpráva, výkr. Půdorys terasy - nový stav |  | 0 | [8 empty] | _
[9 empty] | A. plocha určená k doplnění ornice (DO) |  | 0 | [8 empty] | _
[9 empty] | odečet z výkr. *.DWG; 79,027*2 |  | 158.054 | [8 empty] | _
[9 empty] | B. Okapový chodníček (KC) |  | 0 | [8 empty] | _
[9 empty] | 2*(6,07+11,02+2,52+0,29+13,32)*0,4 |  | 26.576 | [8 empty] | _
[5 empty] | 2 | SP | 112201202 |  | Odřezání pařezů D do 500 mm - odkopání a seříznutí pařezu tak, aby jeho horní hrana byla pod terénem | kus | 2 | 0 | 2 |  | 0 |  | 0 |  | 0 | 21 | 0 | 0 |  | SO_02 | 001
[9 empty] | viz Tech. zpráva, výkr. Půdorys terasy - nový stav; 2 |  | 2 | [8 empty] | _
[5 empty] | 3 | SP | 132212101 |  | Hloubení rýh š do 600 mm ručním nebo pneum nářadím v soudržných horninách tř. 3 | m3 | 15.9264 | 0 | 15.9264 |  | 0 |  | 0 |  | 0 | 21 | 0 | 0 |  | SO_02 | 001
[9 empty] | viz Tech. zpráva, výkr. Půdorys terasy - stávající stav, Pohledy |  | 0 | [8 empty] | _
[9 empty] | 2*(6,07+11,02+2,52+0,25+13,32)*0,6*0,4 |  | 15.9264 | [8 empty] | _
[5 empty] | 4 | SP | 132212109 |  | Příplatek za lepivost u hloubení rýh š do 600 mm ručním nebo pneum nářadím v hornině tř. 3 | m3 | 7.963 | 0 | 7.963 |  | 0 |  | 0 |  | 0 | 21 | 0 | 0 |  | SO_02 | 001
[9 empty] | viz výp. pol. č. 132212101 - 50%; (15,926/100)*50 |  | 7.963 | [8 empty] | _
[5 empty] | 6 | SP | 162701105 |  | Vodorovné přemístění do 10000 m výkopku/sypaniny z horniny tř. 1 až 4 | m3 | 15.926 | 0 | 15.926 |  | 0 |  | 0 |  | 0 | 21 | 0 | 0 |  | SO_02 | 001
[5 empty] | 7 | SP | 162701109 |  | Příplatek k vodorovnému přemístění výkopku/sypaniny z horniny tř. 1 až 4 ZKD 1000 m přes 10000 m | m3 | 398.15 | 0 | 398.15 |  | 0 |  | 0 |  | 0 | 21 | 0 | 0 |  | SO_02 | 001
[9 empty] | viz výp. pol. č. 162301922; 15,926*25 |  | 398.15 | [8 empty] | _
[5 empty] | 12 | SP | 16299C001 |  | Likvidace odstraněných dřevin uložením na řízené skládce | soubor | 1 | 0 | 1 |  | 0 |  | 0 |  | 0 | 21 | 0 | 0 |  | SO_02 | 001
[5 empty] | 9 | SP | 167101101 |  | Nakládání výkopku z hornin tř. 1 až 4 do 100 m3 | m3 | 15.926 | 0 | 15.926 |  | 0 |  | 0 |  | 0 | 21 | 0 | 0 |  | SO_02 | 001
[5 empty] | 10 | SP | 171201201 |  | Uložení sypaniny na skládky | m3 | 15.926 | 0 | 15.926 |  | 0 |  | 0 |  | 0 | 21 | 0 | 0 |  | SO_02 | 001
[5 empty] | 8 | SP | 171201211 |  | Poplatek za uložení odpadu ze sypaniny na skládce (skládkovné) | t | 28.6668 | 0 | 28.6668 |  | 0 |  | 0 |  | 0 | 21 | 0 | 0 |  | SO_02 | 001
[9 empty] | viz výp. pol. č. 171201201; 15,926*1,8 |  | 28.6668 | [8 empty] | _
[5 empty] | 13 | SP | 181006113 |  | Rozprostření zemin tl vrstvy do 0,2 m schopných zúrodnění v rovině a sklonu do 1:5 | m2 | 158.054 | 0 | 158.054 |  | 0 |  | 0 |  | 0 | 21 | 0 | 0 |  | SO_02 | 001
[9 empty] | viz Tech. zpráva, výkr. Půdorys terasy - nový stav |  | 0 | [8 empty] | _
[9 empty] | A. plocha určená k doplnění ornice (DO) |  | 0 | [8 empty] | _
[9 empty] | odečet z výkr. *.DWG; 79,027*2 |  | 158.054 | [8 empty] | _
[5 empty] | 11 | SP | 181411131 |  | Založení parkového trávníku výsevem plochy do 1000 m2 v rovině a ve svahu do 1:5 | m2 | 158.054 | 0 | 158.054 |  | 0 |  | 0 |  | 0 | 21 | 0 | 0 |  | SO_02 | 001
[9 empty] | viz Tech. zpráva, výkr. Půdorys terasy - nový stav |  | 0 | [8 empty] | _
[9 empty] | plocha určená k doplnění ornice (DO); 79,027*2 |  | 158.054 | [8 empty] | _
[5 empty] | 5 | SP | 181951102 |  | Úprava pláně v hornině tř. 1 až 4 se zhutněním | m2 | 184.63 | 0 | 184.63 |  | 0 |  | 0 |  | 0 | 21 | 0 | 0 |  | SO_02 | 001
[9 empty] | viz Tech. zpráva, výkr. Půdorys terasy - nový stav |  | 0 | [8 empty] | _
[9 empty] | A. plocha určená k doplnění ornice (DO) |  | 0 | [8 empty] | _
[9 empty] | odečet z výkr. *.DWG; 79,027*2 |  | 158.054 | [8 empty] | _
[9 empty] | B. Okapový chodníček (KC) |  | 0 | [8 empty] | _
[9 empty] | 2*(6,07+11,02+2,52+0,29+13,32)*0,4 |  | 26.576 | [8 empty] | _
[5 empty] | 14 | SP | 184004723 |  | Sazenice keřů bez balu v nad 600 mm do jamky D 500 mm hl 500 mm | kus | 5 | 0 | 5 |  | 0 |  | 0 |  | 0 | 21 | 0 | 0 |  | SO_02 | 001
[9 empty] | viz Technická zpráva; 5 |  | 5 | [8 empty] | _
_
[9 empty] | 003: Svislé konstrukce | [5 empty] | 0 |  | 0.9491 |  | 0 | _ | 0 | 0
[5 empty] | 1 | SP | 319201321 |  | Vyrovnání nerovného povrchu zdiva tl do 30 mm maltou | m2 | 33.22 | 0 | 33.22 |  | 0 | 0.02857 | 0.9491 |  | 0 | 21 | 0 | 0 |  | SO_02 | 003
[9 empty] | viz Tech. zpráva, výkr. Půdorys terasy - nový stav, Pohledy |  | 0 | [8 empty] | _
[9 empty] | v ploše hydroizolace |  | 0 | [8 empty] | _
[9 empty] | 2*(6,07+11,02+2,52+0,29+13,32)*(0,4+0,1) |  | 33.22 | [8 empty] | _
_
[9 empty] | 004: Vodorovné konstrukce | [5 empty] | 0 |  | 0.070294 |  | 0 | _ | 0 | 0
[5 empty] | 1 | SP | 451971112 |  | Položení podkladní vrstvy z geotextilie s uchycením v terénu sponami | m2 | 26.576 | 0 | 26.576 |  | 0 | 0.0023 | 0.061125 |  | 0 | 21 | 0 | 0 |  | SO_02 | 004
[9 empty] | viz Tech. zpráva, výkr. Půdorys terasy - nový stav |  | 0 | [8 empty] | _
[9 empty] | pod okapový chodníček (KC) |  | 0 | [8 empty] | _
[9 empty] | 2*(6,07+11,02+2,52+0,29+13,32)*0,4 |  | 26.576 | [8 empty] | _
[5 empty] | 2 | H | 69311172 |  | Geotextilie (PP) 300 g/m2 | m2 | 26.576 | 15 | 30.5624 |  | 0 | 0.0003 | 0.0091687 |  | 0 | 21 | 0 | 0 |  | SO_02 | 004
_
[9 empty] | 005: Komunikace | [5 empty] | 0 |  | 21.686 |  | 0 | _ | 0 | 0
[5 empty] | 1 | SP | 571908113 |  | Kryt vymývaným dekoračním kamenivem (kačírkem) tl 400 mm - spodní vrstva tl. 300 mm fr. 16-32 mm, horní vrstva tl. 100 mm fr. 8-16 mm | m2 | 26.576 | 0 | 26.576 |  | 0 | 0.816 | 21.686 |  | 0 | 21 | 0 | 0 |  | SO_02 | 005
[9 empty] | viz výp. pol. č. 451971112 ; 26,576 |  | 26.576 | [8 empty] | _
_
[9 empty] | 006: Úpravy povrchu | [5 empty] | 0 |  | 11.7841 |  | 0 | _ | 0 | 0
[5 empty] | 4 | SP | 622131101 |  | Cementový postřik vnějších stěn nanášený celoplošně ručně - tl. 5 mm | m2 | 120.909 | 0 | 120.909 |  | 0 | 0.00735 | 0.88868 |  | 0 | 21 | 0 | 0 |  | SO_02 | 006
[9 empty] | viz výp. pol. č. 978015391; 120,909 |  | 120.909 | [8 empty] | _
[5 empty] | 3 | SP | 622321121 |  | Vápenocementová omítka hladká jednovrstvá vnějších stěn nanášená ručně - tl. 15 mm | m2 | 147.781 | 0 | 147.781 |  | 0 | 0.0231 | 3.4137 |  | 0 | 21 | 0 | 0 |  | SO_02 | 006
[9 empty] | viz výp. pol. č. 622131101; 120,909 |  | 120.909 | [8 empty] | _
[9 empty] | viz výp. pol. č. 623131101; 26,872 |  | 26.872 | [8 empty] | _
[5 empty] | 6 | SP | 622332121 |  | Škrábaná omítka (břízolitová) vnějších stěn nanášená ručně - finální tl. 12 mm | m2 | 120.909 | 0 | 120.909 |  | 0 | 0.0416 | 5.0298 |  | 0 | 21 | 0 | 0 |  | SO_02 | 006
[9 empty] | viz výp. pol. č. 622131101; 120,909 |  | 120.909 | [8 empty] | _
[5 empty] | 5 | SP | 623131101 |  | Cementový postřik vnějších pilířů nebo sloupů nanášený celoplošně ručně - tl. 5 mm | m2 | 26.8715 | 0 | 26.8715 |  | 0 | 0.00735 | 0.19751 |  | 0 | 21 | 0 | 0 |  | SO_02 | 006
[9 empty] | viz výp. pol. č. 978015361; (53,743/100)*50 |  | 26.8715 | [8 empty] | _
[5 empty] | 7 | SP | 623332121 |  | Škrábaná omítka (břízolitová) vnějších pilířů nebo sloupů nanášená ručně - finální tl. 12 mm | m2 | 53.744 | 0 | 53.744 |  | 0 | 0.0416 | 2.2358 |  | 0 | 21 | 0 | 0 |  | SO_02 | 006
[9 empty] | viz výp. pol. č. 623131101; 26,872*2 |  | 53.744 | [8 empty] | _
[5 empty] | 1 | SP | 628195001 |  | Očištění zdiva nebo betonu zdí a valů před započetím oprav ručně | m2 | 174.652 | 0 | 174.652 |  | 0 |  | 0 |  | 0 | 21 | 0 | 0 |  | SO_02 | 006
[9 empty] | viz předchozí výpočty; 120,909+53,743 |  | 174.652 | [8 empty] | _
[5 empty] | 2 | SP | 629995101 |  | Očištění vnějších ploch tlakovou vodou | m2 | 174.652 | 0 | 174.652 |  | 0 |  | 0 |  | 0 | 21 | 0 | 0 |  | SO_02 | 006
[5 empty] | 9 | SP | 629995101 |  | Očištění vnějších ploch tlakovou vodou - celoplošně, po působení fungicidu předepsanou dobu | m2 | 74.359 | 0 | 74.359 |  | 0 |  | 0 |  | 0 | 21 | 0 | 0 |  | SO_02 | 006
[5 empty] | 8 | SP | 629995153 |  | Očištění vnějších ploch napadených mikroorganismy 1x nátěrem fungicidním přípravkem nanášeným ručně | m2 | 74.3595 | 0 | 74.3595 |  | 0 | 0.00025 | 0.01859 |  | 0 | 21 | 0 | 0 |  | SO_02 | 006
[9 empty] | viz Tech. zpráva, výkr. Půdorys terasy - nový stav |  | 0 | [8 empty] | _
[9 empty] | 2*(2*(6,07+11,02+2,52+13,32)+27,417)*0,49 |  | 91.4115 | [8 empty] | _
[9 empty] | odečet půdorysných ploch pilířků (ve spodní desce) |  | 0 | [8 empty] | _
[9 empty] | pilířky v pohledu P1 |  | 0 | [8 empty] | _
[9 empty] | -(2*(1,72*0,49)+6*(0,8*0,49)) |  | -4.0376 | [8 empty] | _
[9 empty] | pilířky v pohledu P2 až P5 |  | 0 | [8 empty] | _
[9 empty] | -2*(0,76*0,49+0,79*0,49+0,83*0,49+0,34*0,49+2*0,79*0,49+3*0,78*0,49) |  | -6.5072 | [8 empty] | _
[9 empty] | pilířky v pohledu P6 až P9 |  | 0 | [8 empty] | _
[9 empty] | -2*(0,76*0,49+0,79*0,49+0,83*0,49+0,34*0,49+2*0,79*0,49+3*0,78*0,49) |  | -6.5072 | [8 empty] | _
_
[9 empty] | 009: Ostatní konstrukce a práce | [5 empty] | 0 |  | 1.5715 |  | 11.6611 | _ | 0 | 0
[5 empty] | 8 | H | 13021010 |  | Tyč ocelová žebírková, výztuž do betonu, zn.oceli BSt 500S, v tyčích, D 6 mm | t | 0.0052 | 8 | 0.005616 |  | 0 | 1 | 0.005616 |  | 0 | 21 | 0 | 0 |  | SO_02 | 009
[9 empty] | viz předchozí výpočty; 20*1*0,26/1000 |  | 0.0052 | [8 empty] | _
[5 empty] | 2 | SP | 962032230 |  | Bourání zdiva z cihel pálených nebo vápenopískových na MV nebo MVC do 1 m3 | m3 | 0.5 | 0 | 0.5 |  | 0 |  | 0 | 1.8 | 0.9 | 21 | 0 | 0 |  | SO_02 | 009
[9 empty] | viz Tech. zpráva; 5*0,1 |  | 0.5 | [8 empty] | _
[5 empty] | 5 | SP | 978015361 |  | Otlučení vnější vápenné nebo vápenocementové vnější omítky stupně členitosti 1 a 2 rozsahu do 50% - s vyškrabáním spar a s očištěním zdiva | m2 | 53.7428 | 0 | 53.7428 |  | 0 |  | 0 | 0.029 | 1.5585 | 21 | 0 | 0 |  | SO_02 | 009
[9 empty] | viz Tech. zpráva, výkr. Půdorys terasy - stávající stav, Pohledy |  | 0 | [8 empty] | _
[9 empty] | PILÍŘKY ZÁBRADLÍ |  | 0 | [8 empty] | _
[9 empty] | pilířky v pohledu P1 |  | 0 | [8 empty] | _
[9 empty] | 2*(1,72+0,49)*2*0,82+6*(0,8+0,49)*2*0,82 |  | 19.9424 | [8 empty] | _
[9 empty] | pilířky v pohledu P2 až P5 |  | 0 | [8 empty] | _
[9 empty] | (0,76*2+0,49)*0,82+4*(0,78+0,49)*2*0,82+(0,83+0,34+0,49)*2*0,82+2*(0,79+0,49)*2*0,82 |  | 16.9002 | [8 empty] | _
[9 empty] | pilířky v pohledu P6 až P9 |  | 0 | [8 empty] | _
[9 empty] | (0,76*2+0,49)*0,82+4*(0,78+0,49)*2*0,82+(0,83+0,34+0,49)*2*0,82+2*(0,79+0,49)*2*0,82 |  | 16.9002 | [8 empty] | _
[5 empty] | 1 | SP | 978015391 |  | Otlučení vnější vápenné nebo vápenocementové vnější omítky stupně členitosti 1 a 2 rozsahu do 100% - s vyškrabáním spar a s očištěním zdiva | m2 | 120.9091 | 0 | 120.9091 |  | 0 |  | 0 | 0.059 | 7.1336 | 21 | 0 | 0 |  | SO_02 | 009
[9 empty] | viz Tech. zpráva, výkr. Půdorys terasy - stávající stav, Pohledy |  | 0 | [8 empty] | _
[9 empty] | OPĚRNÉ ZÍDKY |  | 0 | [8 empty] | _
[9 empty] | P1 čelní strana (odměřeno z výkr. DWG); 26,5 |  | 26.5 | [8 empty] | _
[9 empty] | P2 čelní strana; 6,07*1,29 |  | 7.8303 | [8 empty] | _
[9 empty] | P3 čelní strana; 11,02*(1,25+1,05)/2 |  | 12.673 | [8 empty] | _
[9 empty] | P4 čelní strana; (2,52+0,29)*(1,1+1,19)/2 |  | 3.2174 | [8 empty] | _
[9 empty] | P5 čelní strana (odměřeno z výkr. DWG); 16,478 |  | 16.478 | [8 empty] | _
[9 empty] | P5 čelní strana - čílka; (0,76+4*0,24)*0,49 |  | 0.8428 | [8 empty] | _
[9 empty] | P5 vnitřní strana (odměřeno z výkr. DWG); 6,163 |  | 6.163 | [8 empty] | _
[9 empty] | P6 vnitřní strana (odměřeno z výkr. DWG); 6,163 |  | 6.163 | [8 empty] | _
[9 empty] | P6 čelní strana - čílka; (0,76+4*0,24)*0,49 |  | 0.8428 | [8 empty] | _
[9 empty] | P6 čelní strana (odměřeno z výkr. DWG); 16,478 |  | 16.478 | [8 empty] | _
[9 empty] | P7 čelní strana; (2,52+0,29)*(1,1+1,19)/2 |  | 3.2174 | [8 empty] | _
[9 empty] | P8 čelní strana; 11,02*(1,25+1,05)/2 |  | 12.673 | [8 empty] | _
[9 empty] | P9 čelní strana; 6,07*1,29 |  | 7.8303 | [8 empty] | _
[5 empty] | 4 | SP | 978023411 |  | Vyškrabání spár zdiva cihelného mimo komínového | m2 | 147.7805 | 0 | 147.7805 |  | 0 |  | 0 | 0.014 | 2.0689 | 21 | 0 | 0 |  | SO_02 | 009
[9 empty] | viz předchozí výpočty; 120,909+53,743/2 |  | 147.7805 | [8 empty] | _
[5 empty] | 7 | SP | 985311111 |  | Reprofilace stěn cementovými sanačními maltami tl 10 mm - spodní a vrchní betonových obrub | m2 | 74.359 | 0 | 74.359 |  | 0 | 0.01943 | 1.4448 |  | 0 | 21 | 0 | 0 |  | SO_02 | 009
[5 empty] | 6 | SP | 985323111 |  | Spojovací můstek reprofilovaného betonu na cementové bázi tl 1 mm | m2 | 74.359 | 0 | 74.359 |  | 0 | 0.00158 | 0.11749 |  | 0 | 21 | 0 | 0 |  | SO_02 | 009
[5 empty] | 3 | SP | 985331211 |  | Dodatečné vlepování betonářské výztuže D 6 mm do chemické malty včetně vyvrtání otvoru / 20 ks o 6 mm dl. 1m, výztuž ohnutá do tvaru „U“ - výztuž bude vložena a zainjektována do vyvrtaných otvorů ve zdivu kolmo přes trhlinu po cca 150 mm | m | 20 | 0 | 20 |  | 0 | 0.00018 | 0.0036 |  | 0 | 21 | 0 | 0 |  | SO_02 | 009
[9 empty] | viz Technická zpráva; 20*1 |  | 20 | [8 empty] | _
_
[9 empty] | 099: Přesun hmot HSV | [5 empty] | 0 |  | 0 |  | 0 | _ | 0 | 0
[5 empty] | 1 | SP | 997013217 |  | Vnitrostaveništní doprava suti a vybouraných hmot pro budovy v do 24 m ručně | t | 11.6611 | 0 | 11.6611 |  | 0 |  | 0 |  | 0 | 21 | 0 | 0 |  | SO_02 | 099
[5 empty] | 2 | SP | 997013219 |  | Příplatek k vnitrostaveništní dopravě suti a vybouraných hmot za zvětšenou dopravu suti ZKD 10 m | t | 34.983 | 0 | 34.983 |  | 0 |  | 0 |  | 0 | 21 | 0 | 0 |  | SO_02 | 099
[9 empty] | viz předchozí výpočty; 11,661*3 |  | 34.983 | [8 empty] | _
[5 empty] | 3 | SP | 997013501 |  | Odvoz suti a vybouraných hmot na skládku nebo meziskládku do 1 km se složením | t | 11.6611 | 0 | 11.6611 |  | 0 |  | 0 |  | 0 | 21 | 0 | 0 |  | SO_02 | 099
[5 empty] | 4 | SP | 997013509 |  | Příplatek k odvozu suti a vybouraných hmot na skládku ZKD 1 km přes 1 km | t | 291.525 | 0 | 291.525 |  | 0 |  | 0 |  | 0 | 21 | 0 | 0 |  | SO_02 | 099
[9 empty] | viz předchozí výpočty; 11,661*25 |  | 291.525 | [8 empty] | _
[5 empty] | 5 | SP | 997013831 |  | Poplatek za uložení stavebního směsného odpadu na skládce (skládkovné) | t | 11.6611 | 0 | 11.6611 |  | 0 |  | 0 |  | 0 | 21 | 0 | 0 |  | SO_02 | 099
[5 empty] | 6 | SP | 998011002 |  | Přesun hmot pro budovy zděné v do 12 m | t | 42.7082 | 0 | 42.7082 |  | 0 |  | 0 |  | 0 | 21 | 0 | 0 |  | SO_02 | 099
_
[9 empty] | 711: Izolace proti vodě a vlhkosti | [5 empty] | 0 |  | 0.27053 |  | 0 | _ | 0 | 0
[5 empty] | 8 | H | 28323045 |  | Fólie multifunkční profilovaná (nopová) | m2 | 33.22 | 15 | 38.203 |  | 0 | 0.0005 | 0.019102 |  | 0 | 21 | 0 | 0 |  | SO_02 | 711
[5 empty] | 7 | H | 62852015 |  | Pás asfaltovaný modifikovaný SBS - asfaltová vrstva nad nosnou vložkou ze skelné tkaniny | m2 | 33.22 | 15 | 38.203 |  | 0 | 0.005 | 0.19101 |  | 0 | 21 | 0 | 0 |  | SO_02 | 711
[5 empty] | 9 | H | 69311146 |  | Geotextilie (PP) 300 g/m2 | m2 | 33.22 | 15 | 38.203 |  | 0 | 0.0003 | 0.011461 |  | 0 | 21 | 0 | 0 |  | SO_02 | 711
[5 empty] | 1 | SP | 711112001 |  | Provedení izolace proti zemní vlhkosti svislé za studena nátěrem penetračním | m2 | 33.22 | 0 | 33.22 |  | 0 |  | 0 |  | 0 | 21 | 0 | 0 |  | SO_02 | 711
[9 empty] | viz Tech. zpráva, výkr. Půdorys terasy - nový stav, Pohledy |  | 0 | [8 empty] | _
[9 empty] | 2*(6,07+11,02+2,52+0,29+13,32)*(0,4+0,1) |  | 33.22 | [8 empty] | _
[5 empty] | 2 | SP | 711142559 |  | Provedení izolace proti zemní vlhkosti pásy přitavením svislé NAIP | m2 | 33.22 | 0 | 33.22 |  | 0 | 0.0004 | 0.013288 |  | 0 | 21 | 0 | 0 |  | SO_02 | 711
[5 empty] | 6 | SP | 711161307 |  | Izolace proti zemní vlhkosti stěn foliemi nopovými pro běžné podmínky tl. 0,5 mm šířky 1,5 m | m2 | 33.22 | 15 | 38.203 |  | 0 | 0.00069 | 0.02636 |  | 0 | 21 | 0 | 0 |  | SO_02 | 711
[5 empty] | 4 | SP | 711161382 |  | Izolace proti zemní vlhkosti foliemi nopovými ukončené horní provětrávací lištou | m | 33.22 | 0 | 33.22 |  | 0 | 0.00028 | 0.0093016 |  | 0 | 21 | 0 | 0 |  | SO_02 | 711
[5 empty] | 5 | SP | 711491272 |  | Provedení izolace proti tlakové vodě svislé z textilií vrstva ochranná | m2 | 33.22 | 0 | 33.22 |  | 0 |  | 0 |  | 0 | 21 | 0 | 0 |  | SO_02 | 711
[5 empty] | 3 | SP | 998711201 |  | Přesun hmot procentní pro izolace proti vodě, vlhkosti a plynům v objektech v do 6 m | % | 3.05 | 0 | 3.05 |  | 0 |  | 0 |  | 0 | 21 | 0 | 0 |  | SO_02 | 711
_
[9 empty] | 762: Konstrukce tesařské | [5 empty] | 0 |  | 0 |  | 0 | _ | 0 | 0
[5 empty] | 1 | SP | 76208C001 |  | Oprava dřevěných výplní zábradlí - viz popis v Tehnické právě - délka zábradlí 4x1,85m, 2x2,72m, 2x2,79m, 2x2,81m, 2x2,03m, 2x2,15m, 7x2,88m, celkem 52,56 m / demontáž a odvoz na dílnu - dolepení spojů, obroušení, napuštění, nátěr 2xZ, 1xsynt. RAL 3003, doprava a zpětná montáž | soubor | 1 | 0 | 1 |  | 0 |  | 0 |  | 0 | 21 | 0 | 0 |  | SO_02 | 762
[5 empty] | 2 | SP | 998762201 |  | Přesun hmot procentní pro kce tesařské v objektech v do 6 m | % | 5.13 | 0 | 5.13 |  | 0 |  | 0 |  | 0 | 21 | 0 | 0 |  | SO_02 | 762
_
[9 empty] | 767: Konstrukce zámečnické | [5 empty] | 0 |  | 0 |  | 0 | _ | 0 | 0
[5 empty] | 1 | SP | 76799C001 |  | Dodávka a montáž madel kotvených do stěny ve v.=900 a 750 mm - madlo bude z ocel. trubky pr. 32 mm, s povrch. úpravou z plastu, odstín okrová omítka | m | 43 | 0 | 43 |  | 0 |  | 0 |  | 0 | 21 | 0 | 0 |  | SO_02 | 767
[9 empty] | viz Tech. zpráva, výkr. Půdorys terasy - nový stav |  | 0 | [8 empty] | _
[9 empty] | M1; 2*10,5 |  | 21 | [8 empty] | _
[9 empty] | M2; 2*11 |  | 22 | [8 empty] | _
[5 empty] | 2 | SP | 998767201 |  | Přesun hmot procentní pro zámečnické konstrukce v objektech v do 6 m | % | 1.35 | 0 | 1.35 |  | 0 |  | 0 |  | 0 | 21 | 0 | 0 |  | SO_02 | 767
_
[9 empty] | V03: Zařízení staveniště | [5 empty] | 0 |  | 0 |  | 0 | _ | 0 | 0
[5 empty] | 1 | ON | 030001000 |  | Zařízení staveniště | % | 1.5 | 0 | 1.5 |  | 0 |  | 0 |  | 0 | 21 | 0 | 0 |  | SO_02 | V03
_
[9 empty] | V09: Ostatní náklady | [5 empty] | 0 |  | 0 |  | 0 | _ | 0 | 0
[5 empty] | 1 | ON | 090001000 |  | Sdružená sazba vedlejších rozpočtových nákladů (VRN) | % | 3 | 0 | 3 |  | 0 |  | 0 |  | 0 | 21 | 0 | 0 |  | SO_02 | V09
_
_
[15 empty] | 0 |  | 0 |  | 0 | _ | 0 | 0
[15 empty] | 0 |  | 0 |  | 0 | _ | 0 | 0
[5 empty] | 1 | [9 empty] | 0 |  | 0 |  | 0 | 21 | 0 | 0 |  | SO_03 | 001
_
_
[5 empty] | 2 | [9 empty] | 0 |  | 0 |  | 0 | 21 | 0 | 0 |  | SO_03 | 001
_
[5 empty] | 3 | [9 empty] | 0 |  | 0 |  | 0 | 21 | 0 | 0 |  | SO_03 | 001
_
[15 empty] | 0 |  | 0 |  | 0 | _ | 0 | 0
[5 empty] | 1 | [9 empty] | 0 | 0.02857 | 0 |  | 0 | 21 | 0 | 0 |  | SO_03 | 003
_
_
_
_
[15 empty] | 0 |  | 0 |  | 0 | _ | 0 | 0
[5 empty] | 12 | [9 empty] | 0 | 0.00382 | 0 |  | 0 | 21 | 0 | 0 |  | SO_03 | 006
[5 empty] | 8 | [9 empty] | 0 | 0.0315 | 0 |  | 0 | 21 | 0 | 0 |  | SO_03 | 006
[5 empty] | 11 | [9 empty] | 0 | 0.0049 | 0 |  | 0 | 21 | 0 | 0 |  | SO_03 | 006
[5 empty] | 10 | [9 empty] | 0 | 0.0049 | 0 |  | 0 | 21 | 0 | 0 |  | SO_03 | 006
[5 empty] | 13 | [9 empty] | 0 | 0.0049 | 0 |  | 0 | 21 | 0 | 0 |  | SO_03 | 006
_
[5 empty] | 5 | [9 empty] | 0 | 0.00024 | 0 |  | 0 | 21 | 0 | 0 |  | SO_03 | 006
[5 empty] | 7 | [9 empty] | 0 | 0.00093 | 0 |  | 0 | 21 | 0 | 0 |  | SO_03 | 006
_
_
[5 empty] | 9 | [9 empty] | 0 |  | 0 |  | 0 | 21 | 0 | 0 |  | SO_03 | 006
[5 empty] | 1 | [9 empty] | 0 | 0.00012 | 0 |  | 0 | 21 | 0 | 0 |  | SO_03 | 006
_
_
[5 empty] | 2 | [9 empty] | 0 | 0.00012 | 0 |  | 0 | 21 | 0 | 0 |  | SO_03 | 006
_
_
_
_
_
_
[5 empty] | 3 | [9 empty] | 0 |  | 0 |  | 0 | 21 | 0 | 0 |  | SO_03 | 006
_
_
_
_
_
_
_
_
_
_
_
[5 empty] | 4 | [9 empty] | 0 | 0.00025 | 0 |  | 0 | 21 | 0 | 0 |  | SO_03 | 006
_
_
_
_
_
_
_
_
_
_
_
_
_
[5 empty] | 6 | [9 empty] | 0 | 2e-05 | 0 |  | 0 | 21 | 0 | 0 |  | SO_03 | 006
_
[15 empty] | 0 |  | 0 |  | 0 | _ | 0 | 0
[5 empty] | 24 | [9 empty] | 0 |  | 0 |  | 0 | 21 | 0 | 0 |  | SO_03 | 009
_
[5 empty] | 2 | [9 empty] | 0 |  | 0 |  | 0 | 21 | 0 | 0 |  | SO_03 | 009
_
_
_
_
_
_
_
_
_
_
[5 empty] | 3 | [9 empty] | 0 |  | 0 |  | 0 | 21 | 0 | 0 |  | SO_03 | 009
_
[5 empty] | 1 | [9 empty] | 0 |  | 0 |  | 0 | 21 | 0 | 0 |  | SO_03 | 009
[5 empty] | 4 | [9 empty] | 0 |  | 0 |  | 0 | 21 | 0 | 0 |  | SO_03 | 009
[5 empty] | 5 | [9 empty] | 0 |  | 0 |  | 0 | 21 | 0 | 0 |  | SO_03 | 009
[5 empty] | 6 | [9 empty] | 0 |  | 0 |  | 0 | 21 | 0 | 0 |  | SO_03 | 009
[5 empty] | 8 | [9 empty] | 0 |  | 0 |  | 0 | 21 | 0 | 0 |  | SO_03 | 009
_
_
[5 empty] | 10 | [9 empty] | 0 |  | 0 |  | 0 | 21 | 0 | 0 |  | SO_03 | 009
_
_
[5 empty] | 9 | [9 empty] | 0 |  | 0 |  | 0 | 21 | 0 | 0 |  | SO_03 | 009
_
[5 empty] | 12 | [9 empty] | 0 |  | 0 |  | 0 | 21 | 0 | 0 |  | SO_03 | 009
_
[5 empty] | 7 | [9 empty] | 0 |  | 0 |  | 0 | 21 | 0 | 0 |  | SO_03 | 009
[5 empty] | 11 | [9 empty] | 0 |  | 0 |  | 0 | 21 | 0 | 0 |  | SO_03 | 009
[5 empty] | 15 | [9 empty] | 0 | 2e-05 | 0 |  | 0 | 21 | 0 | 0 |  | SO_03 | 009
_
[5 empty] | 16 | [9 empty] | 0 | 2e-05 | 0 |  | 0 | 21 | 0 | 0 |  | SO_03 | 009
_
[5 empty] | 13 | [9 empty] | 0 | 4e-05 | 0 |  | 0 | 21 | 0 | 0 |  | SO_03 | 009
_
_
[5 empty] | 17 | [9 empty] | 0 | 1e-05 | 0 |  | 0 | 21 | 0 | 0 |  | SO_03 | 009
_
[5 empty] | 14 | [9 empty] | 0 | 2e-05 | 0 |  | 0 | 21 | 0 | 0 |  | SO_03 | 009
_
_
[5 empty] | 25 | [9 empty] | 0 |  | 0 | 0.005 | 0 | 21 | 0 | 0 |  | SO_03 | 009
[5 empty] | 18 | [9 empty] | 0 |  | 0 | 0.022 | 0 | 21 | 0 | 0 |  | SO_03 | 009
_
_
[5 empty] | 19 | [9 empty] | 0 |  | 0 |  | 0 | 21 | 0 | 0 |  | SO_03 | 009
[5 empty] | 23 | [9 empty] | 0 | 0.01943 | 0 |  | 0 | 21 | 0 | 0 |  | SO_03 | 009
_
[5 empty] | 20 | [9 empty] | 0 | 0.09975 | 0 |  | 0 | 21 | 0 | 0 |  | SO_03 | 009
[5 empty] | 21 | [9 empty] | 0 |  | 0 |  | 0 | 21 | 0 | 0 |  | SO_03 | 009
[5 empty] | 22 | [9 empty] | 0 | 0.00158 | 0 |  | 0 | 21 | 0 | 0 |  | SO_03 | 009
_
_
[15 empty] | 0 |  | 0 |  | 0 | _ | 0 | 0
[5 empty] | 2 | [9 empty] | 0 |  | 0 |  | 0 | 21 | 0 | 0 |  | SO_03 | 099
[5 empty] | 3 | [9 empty] | 0 |  | 0 |  | 0 | 21 | 0 | 0 |  | SO_03 | 099
_
[5 empty] | 4 | [9 empty] | 0 |  | 0 |  | 0 | 21 | 0 | 0 |  | SO_03 | 099
[5 empty] | 5 | [9 empty] | 0 |  | 0 |  | 0 | 21 | 0 | 0 |  | SO_03 | 099
_
[5 empty] | 6 | [9 empty] | 0 |  | 0 |  | 0 | 21 | 0 | 0 |  | SO_03 | 099
[5 empty] | 1 | [9 empty] | 0 |  | 0 |  | 0 | 21 | 0 | 0 |  | SO_03 | 099
_
[15 empty] | 0 |  | 0 |  | 0 | _ | 0 | 0
[5 empty] | 8 | [9 empty] | 0 | 0.0005 | 0 |  | 0 | 21 | 0 | 0 |  | SO_03 | 711
[5 empty] | 7 | [9 empty] | 0 | 0.005 | 0 |  | 0 | 21 | 0 | 0 |  | SO_03 | 711
[5 empty] | 9 | [9 empty] | 0 | 0.0003 | 0 |  | 0 | 21 | 0 | 0 |  | SO_03 | 711
[5 empty] | 1 | [9 empty] | 0 |  | 0 |  | 0 | 21 | 0 | 0 |  | SO_03 | 711
_
_
[5 empty] | 2 | [9 empty] | 0 | 0.0004 | 0 |  | 0 | 21 | 0 | 0 |  | SO_03 | 711
[5 empty] | 6 | [9 empty] | 0 | 0.00069 | 0 |  | 0 | 21 | 0 | 0 |  | SO_03 | 711
[5 empty] | 4 | [9 empty] | 0 | 0.00028 | 0 |  | 0 | 21 | 0 | 0 |  | SO_03 | 711
[5 empty] | 5 | [9 empty] | 0 |  | 0 |  | 0 | 21 | 0 | 0 |  | SO_03 | 711
[5 empty] | 3 | [9 empty] | 0 |  | 0 |  | 0 | 21 | 0 | 0 |  | SO_03 | 711
_
[15 empty] | 0 |  | 0 |  | 0 | _ | 0 | 0
[5 empty] | 2 | [9 empty] | 0 |  | 0 | 0.0026 | 0 | 21 | 0 | 0 |  | SO_03 | 764
_
_
[5 empty] | 1 | [9 empty] | 0 |  | 0 | 0.00394 | 0 | 21 | 0 | 0 |  | SO_03 | 764
_
_
[5 empty] | 4 | [9 empty] | 0 |  | 0 |  | 0 | 21 | 0 | 0 |  | SO_03 | 764
[5 empty] | 5 | [9 empty] | 0 |  | 0 |  | 0 | 21 | 0 | 0 |  | SO_03 | 764
[5 empty] | 6 | [9 empty] | 0 | 0.00286 | 0 |  | 0 | 21 | 0 | 0 |  | SO_03 | 764
_
_
_
[5 empty] | 3 | [9 empty] | 0 |  | 0 |  | 0 | 21 | 0 | 0 |  | SO_03 | 764
_
[15 empty] | 0 |  | 0 |  | 0 | _ | 0 | 0
[5 empty] | 2 | [9 empty] | 0 | 0.00043 | 0 |  | 0 | 21 | 0 | 0 |  | SO_03 | 783
[5 empty] | 1 | [9 empty] | 0 |  | 0 |  | 0 | 21 | 0 | 0 |  | SO_03 | 783
_
_
_
_
[15 empty] | 0 |  | 0 |  | 0 | _ | 0 | 0
[5 empty] | 1 | [9 empty] | 0 |  | 0 |  | 0 | 21 | 0 | 0 |  | SO_03 | V03
_
[15 empty] | 0 |  | 0 |  | 0 | _ | 0 | 0
[5 empty] | 1 | [9 empty] | 0 |  | 0 |  | 0 | 21 | 0 | 0 |  | SO_03 | V09
_
_
_

## Figury
Figura | Výraz | Hodnota | Popis
POZ2 | 1*(1,45*2,81) | 4.0745 | Pohled jižní - východní křídlo
POZ3 | 6*(2,62*2,83) | 44.4876 | Pohled jižní - hlavní budova
POZ4 | 1*(2,62*2,02) | 5.2924 | Pohled jižní - hlavní budova
POZ5 | 7*(2,62*2) | 36.68 | Pohled jižní - hlavní budova
POZ6 | 1*(1,45*2,81) | 4.0745 | Pohled jižní - západní křídlo
POZ7 | 3*(2,65*2,81) | 22.3395 | Pohled jižní - západní křídlo
POZ9 | 16*(1,32*1,18) | 24.9216 | Pohled severní - hlavní budova
POZ1 | 3*(2,65*2,81) | 22.3395 | Pohled jižní - východní křídlo
POZ8 | 8*(1,32*1,18) | 12.4608 | Pohled severní - hlavní budova
OPJ | 6*(2,65+2*2,84)+2*(1,45+2*2,81)+6*(2,62+2*2,83)+(2,62+2*2,02)+7*(2,62+2*2) | 166.8 | Pohled jižní - délka ostění a nadpraží
OPZ | (2,7+2*2)+(pi*1,8)/2 | 9.5274 | Pohled západní - délka ostění a nadpraží
ZPPV | 164,606 | 164.606 | Pohled východní - základní plocha (odečet z výkr. *.DWG)
OPV | (2,7+2*2)+(pi*1,8)/2 | 9.5274 | Pohled východní - délka ostění a nadpraží
POZ10 | 1*(2,7*3,57) | 9.639 | Pohled severní - hlavní budova
POZ11 | 1*(1,35*2,35) | 3.1725 | Pohled severní - hlavní budova (z boku)
POZ12 | 1*(1,35*1,18) | 1.593 | Pohled severní - hlavní budova (z boku)
POZ13 | 2*(1,35*1,29) | 3.483 | Pohled severní - hlavní budova (z boku)
POZ14 | 1*(2,7*2) | 5.4 | Pohled západní
POZ16 | 1*(2,7*2) | 5.4 | Pohled východní
POZ15 | 1*(pi*0,9^2) | 2.5447 | Pohled západní
POZ17 | 1*(pi*0,9^2) | 2.5447 | Pohled východní
ZPPJ | 317,11 | 317.11 | Pohled jižní - základní plocha (odečet z výkr. *.DWG)
ZPPS | 412,859 | 412.859 | Pohled severní - základní plocha (odečet z výkr. *.DWG)
OPS | 8*(1,32+2*1,15)+16*(1,32+2*1,18)+(2,7+2*3,57)+(1,35+2*2,35)+(1,35+2*1,18)+2*(1,35+2*1,29) | 115.3 | Pohled severní - délka ostění a nadpraží
ZPPZ | 175,724 | 175.724 | Pohled západní - základní plocha (odečet z výkr. *.DWG)