## Rekapitulace stavby
Export Komplet | [27 empty] | 2.0 | ZAMOK | [6 empty] | False | True | {0c55ff67-3eb4-4e10-88f3-7c4b300f4e69}
[35 empty] | 0,01 | 21
[35 empty] | 0,01 | 15
|  | REKAPITULACE STAVBY | [17 empty] | v --- níže se nacházejí doplnkové a pomocné údaje k sestavám --- v | [13 empty] | Návod na vyplnění | 0,001
|  | Kód: |  |  |  |  | 19-006 | [26 empty] | Měnit lze pouze buňky se žlutým podbarvením! 1) na prvním listu Rekapitulace stavby vyplňte v sestavě a) Souhrnný list - údaje o Uchazeči (přenesou se do ostatních sestav i v jiných listech) b) Rekapitulace objektů - potřebné Ostatní náklady 2) na vybraných listech vyplňte v sestavě a) Krycí list - údaje o Uchazeči, pokud se liší od údajů o Uchazeči na Souhrnném listu (údaje se přenesou do ostatních sestav v daném listu) b) Rekapitulace rozpočtu - potřebné Ostatní náklady c) Celkové náklady za stavbu - ceny u položek - množství, pokud má žluté podbarvení - a v případě potřeby poznámku (ta je ve skrytém sloupci) | 0,01
|  | Stavba: |  |  |  |  | Ostrov, Úprava ulice Hroznětínské pod mostem 221-032B | [27 empty] | 0,01
|  | KSO: | [13 empty] | CC-CZ: | [18 empty] | 0,01
|  | Místo: |  |  |  |  | Ostrov | [8 empty] | Datum: |  | 19. 1. 2020 | [16 empty] | 0,01
0,01
|  | Zadavatel: | [13 empty] | IČ: |  | 00254843 | [16 empty] | 0,01
|  |  | Město Ostrov | [12 empty] | DIČ: |  | CZ00254843 | [16 empty] | 0,01
0,01
|  | Uchazeč: | [13 empty] | IČ: |  | Vyplň údaj | [16 empty] | 0,01
|  |  | Vyplň údaj | [12 empty] | DIČ: |  | Vyplň údaj | [16 empty] | 0,01
False
|  | Projektant: | [13 empty] | IČ: |  | 10343237 | [16 empty] | False
|  |  | Ing. Igor Hrazdil | [12 empty] | DIČ: |  | CZ5802180043 | [16 empty] | True
0,01
|  | Zpracovatel: | [13 empty] | IČ: |  | 10343237 | [16 empty] | 0,01
|  |  | Ing. Igor Hrazdil | [12 empty] | DIČ: |  | CZ5802180043 | [16 empty] | True
Poznámka:
|  | Cena bez DPH | [13 empty] | 0
[8 empty] | Sazba daně |  |  | Základ daně |  |  |  |  | Výše daně
|  | DPH |  | základní |  |  |  | 21% |  |  | 0 |  |  |  |  | 0
|  |  |  | snížená |  |  |  | 15% |  |  | 0 |  |  |  |  | 0
|  |  |  | zákl. přenesená |  |  |  | 21% |  |  | 0 |  |  |  |  | 0
|  |  |  | sníž. přenesená |  |  |  | 15% |  |  | 0 |  |  |  |  | 0
|  |  |  | nulová |  |  |  | 0% |  |  | 0 |  |  |  |  | 0
|  | Cena s DPH | [6 empty] | v |  |  | CZK |  |  |  | 0
|  | Projektant | [11 empty] | Zpracovatel
|  | Datum a podpis: | [7 empty] | Razítko |  |  |  | Datum a podpis: |  |  | Razítko
|  | Objednavatel | [11 empty] | Uchazeč
|  | Datum a podpis: | [7 empty] | Razítko |  |  |  | Datum a podpis: |  |  | Razítko
REKAPITULACE OBJEKTŮ STAVBY A SOUPISŮ PRACÍ
| Kód: | [6 empty] | 19-006
| Stavba: | [6 empty] | Ostrov, Úprava ulice Hroznětínské pod mostem 221-032B
| Místo: | [6 empty] | Ostrov | [6 empty] | Datum: |  | 19. 1. 2020
| Zadavatel: | [6 empty] | Město Ostrov | [6 empty] | Projektant: |  | Ing. Igor Hrazdil |  |  | Informatívní údaje z listů zakázek
| Uchazeč: | [13 empty] | Zpracovatel: |  | Ing. Igor Hrazdil
| Kód |  |  |  | Popis | [7 empty] | Cena bez DPH [CZK] |  |  |  |  | Cena s DPH [CZK] | Typ | z toho Materiál [CZK] | z toho Montáž [CZK] | z toho Ostat. náklady [CZK] | DPH [CZK] | Normohodiny [h] | DPH základní [CZK] | DPH snížená [CZK] | DPH základní přenesená [CZK] | DPH snížená přenesená [CZK] | Základna DPH základní | Základna DPH snížená | Základna DPH zákl. přenesená | Základna DPH sníž. přenesená | Základna DPH nulová
| Náklady z rozpočtů | [11 empty] | 0 |  |  |  |  | 0 |  | 0 | 0 | 0 | 0 | 0 | 0 | 0 | 0 | 0 | 0 | 0 | 0 | 0 | 0 |  | D | 0 |  | IMPORT | {0c55ff67-3eb4-4e10-88f3-7c4b300f4e69} | {00000000-0000-0000-0000-000000000000}
/ |  | 19-006 |  |  |  | Ostrov, Úprava ulice Hroznětínské pod mostem 221-032B | [6 empty] | 0 |  |  |  |  | 0 | STA | 0 | 0 | 0 | 0 | 0 | 0 | 0 | 0 | 0 | 0 | 0 | 0 | 0 | 0 |  |  | 1 | ###NOINSERT### | IMPORT | {0c55ff67-3eb4-4e10-88f3-7c4b300f4e69} | {00000000-0000-0000-0000-000000000000}

## 19-006 - Ostrov, Úprava u...
[22 empty] | {0c55ff67-3eb4-4e10-88f3-7c4b300f4e69} | [5 empty] | frez_40 | 512,13 | 2
[22 empty] | 2 | [5 empty] | frez_100 | 499,13 | 2
| KRYCÍ LIST SOUPISU PRACÍ | [8 empty] | v --- níže se nacházejí doplnkové a pomocné údaje k sestavám --- v | [11 empty] | False | [5 empty] | ziv_plna | 279,05 | 2
[28 empty] | ziv_KSC | 32,5 | 2
| Stavba: | [26 empty] | KSC | 311,55 | 2
|  | Ostrov, Úprava ulice Hroznětínské pod mostem 221-032B | [25 empty] | ACO | 823,68 | 2
[28 empty] | ACP | 810,68 | 2
| KSO: |  |  |  |  | CC-CZ: | [21 empty] | spara | 24,58 | 2
| Místo: |  | Ostrov |  |  | Datum: | 19. 1. 2020 | [20 empty] | plan_1 | 279,05 | 2
[28 empty] | UV | 1 | 2
| Zadavatel: |  |  |  |  | IČ: | 00254843 | [20 empty] | obr_ch | 79,89 | 2
|  | Město Ostrov |  |  |  | DIČ: | CZ00254843 | [20 empty] | PP150 | 8 | 2
[28 empty] | loze | 0,72 | 2
| Uchazeč: |  |  |  |  | IČ: | Vyplň údaj | [20 empty] | obet_potr | 1,68 | 2
|  | Vyplň údaj |  |  |  | DIČ: | Vyplň údaj | [20 empty] | ryha | 7,02 | 2
[28 empty] | zlab | 46,6 | 2
| Projektant: |  |  |  |  | IČ: | 10343237 | [20 empty] | plan_2 | 37,28 | 2
|  | Ing. Igor Hrazdil |  |  |  | DIČ: | CZ5802180043 | [20 empty] | vykop_1 | 166,5 | 2
[28 empty] | vykop_2 | 1 | 2
| Zpracovatel: |  |  |  |  | IČ: | 10343237 | [20 empty] | deska | 22,8 | 2
|  | Ing. Igor Hrazdil |  |  |  | DIČ: | CZ5802180043 | [20 empty] | travnik | 107,11 | 2
[28 empty] | voda | 1,071 | 2
| Poznámka: | [26 empty] | zasyp | 4,62 | 2
[28 empty] | odvoz_zem | 2,4 | 2
[28 empty] | sondy | 10 | 2
[28 empty] | sut_kam | 132,207 | 2
|  | Materiál | [5 empty] | 0 | [19 empty] | sut_ziv | 278,976 | 2
|  | Montáž | [5 empty] | 0 | [19 empty] | sut | 411,183 | 2
| Cena bez DPH | [6 empty] | 0 | [19 empty] | E13 | 2 | 2
[28 empty] | IP22 | 3 | 2
|  |  | Základ daně |  |  | Sazba daně |  | Výše daně | [19 empty] | IP10a | 2 | 2
| DPH | základní | 0 |  |  | 21% |  | 0 | [19 empty] | IP10b | 2 | 2
|  | snížená | 0 |  |  | 15% |  | 0 | [19 empty] | B1 | 2 | 2
|  | zákl. přenesená | 0 |  |  | 21% |  | 0 | [19 empty] | DIO_zn | 11 | 2
|  | sníž. přenesená | 0 |  |  | 15% |  | 0 | [19 empty] | Z2 | 2 | 2
|  | nulová | 0 |  |  | 0% |  | 0
| Cena s DPH |  |  | v | CZK |  |  | 0
| Projektant |  |  | Zpracovatel
| Datum a podpis: |  | Razítko | Datum a podpis: |  |  | Razítko
| Objednavatel |  |  | Uchazeč
| Datum a podpis: |  | Razítko | Datum a podpis: |  |  | Razítko
REKAPITULACE ČLENĚNÍ SOUPISU PRACÍ
Stavba:
Ostrov, Úprava ulice Hroznětínské pod mostem 221-032B
Místo: |  |  | Ostrov |  |  | Datum: | 19. 1. 2020
Zadavatel: |  |  | Město Ostrov |  |  | Projektant: | Ing. Igor Hrazdil
Uchazeč: |  |  | Vyplň údaj |  |  | Zpracovatel: | Ing. Igor Hrazdil
Kód dílu - Popis | [5 empty] | Materiál [CZK] | Montáž [CZK] | Cena celkem [CZK]
Náklady ze soupisu prací | [5 empty] | 0 | 0 | 0 | [14 empty] | -1
| HSV - Práce a dodávky HSV |  |  |  |  | 0 | 0 | 0
| 1 - Zemní práce |  |  |  |  | 0 | 0 | 0
| 4 - Vodorovné konstrukce |  |  |  |  | 0 | 0 | 0
| 5 - Komunikace pozemní |  |  |  |  | 0 | 0 | 0
| 8 - Trubní vedení |  |  |  |  | 0 | 0 | 0
| 9 - Ostatní konstrukce a práce, bourání |  |  |  |  | 0 | 0 | 0
| 997 - Přesun sutě |  |  |  |  | 0 | 0 | 0
| 998 - Přesun hmot |  |  |  |  | 0 | 0 | 0
| M - Práce a dodávky M |  |  |  |  | 0 | 0 | 0
| 46-M - Zemní práce při extr.mont.pracích |  |  |  |  | 0 | 0 | 0
SOUPIS PRACÍ
Stavba:
Ostrov, Úprava ulice Hroznětínské pod mostem 221-032B
Místo: |  |  | Ostrov |  |  | Datum: | 19. 1. 2020
Zadavatel: |  |  | Město Ostrov |  |  | Projektant: | Ing. Igor Hrazdil
Uchazeč: |  |  | Vyplň údaj |  |  | Zpracovatel: | Ing. Igor Hrazdil
PČ | Typ | Kód | Popis | MJ | Množství | J. materiál [CZK] | J. montáž [CZK] | Cena celkem [CZK] | Cenová soustava |  | DPH | J.cena [CZK] | Materiál celkem [CZK] | Montáž celkem [CZK] | J. Nh [h] | Nh celkem [h] | J. hmotnost [t] | Hmotnost celkem [t] | J. suť [t] | Suť Celkem [t]
Náklady soupisu celkem | [7 empty] | 0 |  |  |  |  | 0 | 0 |  | 0 |  | 60.6575 |  | 411.4655 |  | D | -1 | [13 empty] | 0
| D | HSV | Práce a dodávky HSV |  |  |  |  | 0 |  |  |  |  | 0 | 0 |  | 0 |  | 60.6467 |  | 411.4655 | 1 | D | 0 |  |  |  | ROZPOCET | [9 empty] | 0
| D | 1 | Zemní práce |  |  |  |  | 0 |  |  |  |  | 0 | 0 |  | 0 |  | 0.22924 |  | 411.1835 | 1 | D | 1 |  |  |  | ROZPOCET | [9 empty] | 0
1 | K | 113107222 | Odstranění podkladu z kameniva drceného tl 200 mm strojně pl přes 200 m2 | m2 | 32.5 |  |  | 0 |  |  | základní | 0 | 0 | 0 |  | 0 | 0 | 0 | 0.29 | 9.425 | 4 | K | 2 |  |  |  | ROZPOCET |  |  |  | 0 | 0 | 0 | 0 | 0 | 1 | 0 | 4 | -1788509908
| VV |  | ziv_KSC |  | 32.5 | [16 empty] | VV | 2 | 2 | True | 1 | ROZPOCET
2 | K | 113107223 | Odstranění podkladu z kameniva drceného tl 300 mm strojně pl přes 200 m2 | m2 | 279.05 |  |  | 0 |  |  | základní | 0 | 0 | 0 |  | 0 | 0 | 0 | 0.44 | 122.782 | 4 | K | 2 |  |  |  | ROZPOCET |  |  |  | 0 | 0 | 0 | 0 | 0 | 1 | 0 | 4 | -323567541
| VV |  | ziv_plna |  | 279.05 | [16 empty] | VV | 2 | 2 | True | 1 | ROZPOCET
3 | K | 113107243 | Odstranění podkladu živičného tl 150 mm strojně pl přes 200 m2 | m2 | 311.55 |  |  | 0 |  |  | základní | 0 | 0 | 0 |  | 0 | 0 | 0 | 0.316 | 98.4498 | 4 | K | 2 |  |  |  | ROZPOCET |  |  |  | 0 | 0 | 0 | 0 | 0 | 1 | 0 | 4 | 1115829342
| VV | ziv_KSC | 32,50 |  | 32.5 | [16 empty] | VV | 2 | 2 | True | 0 | ROZPOCET
| VV | ziv_plna | 279,05 |  | 279.05 | [16 empty] | VV | 2 | 2 | True | 0 | ROZPOCET
| VV | KSC | Součet |  | 311.55 | [16 empty] | VV | 2 | 4 | True | 1 | ROZPOCET
4 | K | 113154332 | Frézování živičného krytu tl 40 mm pruh š 2 m pl do 10000 m2 bez překážek v trase | m2 | 512.13 |  |  | 0 |  |  | základní | 0 | 0 | 0 |  | 0 | 6e-05 | 0.030728 | 0.103 | 52.7494 | 4 | K | 2 |  |  |  | ROZPOCET |  |  |  | 0 | 0 | 0 | 0 | 0 | 1 | 0 | 4 | -1477034876
| VV | frez_40 | 512,13 |  | 512.13 | [16 empty] | VV | 2 | 2 | True | 1 | ROZPOCET
5 | K | 113154334 | Frézování živičného krytu tl 100 mm pruh š 2 m pl do 10000 m2 bez překážek v trase | m2 | 499.13 |  |  | 0 |  |  | základní | 0 | 0 | 0 |  | 0 | 0.00013 | 0.064887 | 0.256 | 127.7773 | 4 | K | 2 |  |  |  | ROZPOCET |  |  |  | 0 | 0 | 0 | 0 | 0 | 1 | 0 | 4 | 1707097405
| VV | frez_100 | 499,13 |  | 499.13 | [16 empty] | VV | 2 | 2 | True | 1 | ROZPOCET
6 | K | 122252204 | Odkopávky a prokopávky nezapažené pro silnice a dálnice v hornině třídy těžitelnosti I objem do 500 m3 strojně | m3 | 166.5 |  |  | 0 |  |  | základní | 0 | 0 | 0 |  | 0 | 0 | 0 | 0 | 0 | 4 | K | 2 |  |  |  | ROZPOCET |  |  |  | 0 | 0 | 0 | 0 | 0 | 1 | 0 | 4 | 62712372
| VV | vykop_1 | 18,5*9 |  | 166.5 | [16 empty] | VV | 2 | 2 | True | 1 | ROZPOCET
7 | K | 122452204 | Odkopávky a prokopávky nezapažené pro silnice a dálnice v hornině třídy těžitelnosti II objem do 500 m3 strojně | m3 | 1 |  |  | 0 |  |  | základní | 0 | 0 | 0 |  | 0 | 0 | 0 | 0 | 0 | 4 | K | 2 |  |  |  | ROZPOCET |  |  |  | 0 | 0 | 0 | 0 | 0 | 1 | 0 | 4 | 1713502451
| VV | vykop_2 | 10-9 |  | 1 | [16 empty] | VV | 2 | 2 | True | 1 | ROZPOCET
8 | K | 132251101 | Hloubení rýh nezapažených š do 800 mm v hornině třídy těžitelnosti I, skupiny 3 objem do 20 m3 strojně | m3 | 7.02 |  |  | 0 |  |  | základní | 0 | 0 | 0 |  | 0 | 0 | 0 | 0 | 0 | 4 | K | 2 |  |  |  | ROZPOCET |  |  |  | 0 | 0 | 0 | 0 | 0 | 1 | 0 | 4 | 2071362108
| VV | ryha | 9*0,6*1,3 |  | 7.02 | [16 empty] | VV | 2 | 2 | True | 1 | ROZPOCET
9 | K | 162751117 | Vodorovné přemístění do 10000 m výkopku/sypaniny z horniny třídy těžitelnosti I, skupiny 1 až 3 (RC Sadov 11 km) | m3 | 2.4 |  |  | 0 |  |  | základní | 0 | 0 | 0 |  | 0 | 0 | 0 | 0 | 0 | 4 | K | 2 |  |  |  | ROZPOCET |  |  |  | 0 | 0 | 0 | 0 | 0 | 1 | 0 | 4 | -1833710945
| VV | odvoz_zem | ryha-zasyp |  | 2.4 | [16 empty] | VV | 2 | 2 | True | 1 | ROZPOCET
10 | K | 162751119 | Příplatek k vodorovnému přemístění výkopku/sypaniny z horniny třídy těžitelnosti I, skupiny 1 až 3 ZKD 1000 m přes 10000 m (další 1 km) | m3 | 2.4 |  |  | 0 |  |  | základní | 0 | 0 | 0 |  | 0 | 0 | 0 | 0 | 0 | 4 | K | 2 |  |  |  | ROZPOCET |  |  |  | 0 | 0 | 0 | 0 | 0 | 1 | 0 | 4 | -1507769886
| VV |  | odvoz_zem*1,0 |  | 2.4 | [16 empty] | VV | 2 | 2 | True | 1 | ROZPOCET
11 | K | 181951112 | Úprava pláně v hornině třídy těžitelnosti I, skupiny 1 až 3 se zhutněním | m2 | 316.33 |  |  | 0 |  |  | základní | 0 | 0 | 0 |  | 0 | 0 | 0 | 0 | 0 | 4 | K | 2 |  |  |  | ROZPOCET |  |  |  | 0 | 0 | 0 | 0 | 0 | 1 | 0 | 4 | -674046645
| VV |  | plan_1+plan_2 |  | 316.33 | [16 empty] | VV | 2 | 2 | True | 1 | ROZPOCET
12 | K | 997013873 | Poplatek za uložení stavebního odpadu na recyklační skládce (skládkovné) zeminy a kamení zatříděného do Katalogu odpadů pod kódem 17 05 04 | t | 4.08 |  |  | 0 |  |  | základní | 0 | 0 | 0 |  | 0 | 0 | 0 | 0 | 0 | 4 | K | 2 |  |  |  | ROZPOCET |  |  |  | 0 | 0 | 0 | 0 | 0 | 1 | 0 | 4 | -379266369
| VV |  | odvoz_zem*1,7 |  | 4.08 | [16 empty] | VV | 2 | 2 | True | 1 | ROZPOCET
13 | K | 174151101 | Zásyp jam, šachet rýh nebo kolem objektů sypaninou se zhutněním | m3 | 4.62 |  |  | 0 |  |  | základní | 0 | 0 | 0 |  | 0 | 0 | 0 | 0 | 0 | 4 | K | 2 |  |  |  | ROZPOCET |  |  |  | 0 | 0 | 0 | 0 | 0 | 1 | 0 | 4 | -250582171
| VV | zasyp | ryha-loze-obet_potr |  | 4.62 | [16 empty] | VV | 2 | 2 | True | 1 | ROZPOCET
14 | K | 181111122 | Plošná úprava terénu do 500 m2 zemina tř 1 až 4 nerovnosti do 150 mm ve svahu do 1:2 | m2 | 107.11 |  |  | 0 |  |  | základní | 0 | 0 | 0 |  | 0 | 0 | 0 | 0 | 0 | 4 | K | 2 |  |  |  | ROZPOCET |  |  |  | 0 | 0 | 0 | 0 | 0 | 1 | 0 | 4 | -946259242
| VV |  | travnik |  | 107.11 | [16 empty] | VV | 2 | 2 | True | 1 | ROZPOCET
15 | K | 181411132 | Založení parkového trávníku výsevem plochy do 1000 m2 ve svahu do 1:2 (30 g/m2) | m2 | 107.11 |  |  | 0 |  |  | základní | 0 | 0 | 0 |  | 0 | 0 | 0 | 0 | 0 | 4 | K | 2 |  |  |  | ROZPOCET |  |  |  | 0 | 0 | 0 | 0 | 0 | 1 | 0 | 4 | 210210159
| VV |  | travnik |  | 107.11 | [16 empty] | VV | 2 | 2 | True | 1 | ROZPOCET
16 | M | 00572410 | osivo směs travní parková | kg | 3.213 |  |  | 0 |  |  | základní | 0 | 0 | 0 |  | 0 | 0.001 | 0.003213 | 0 | 0 | 8 | M | 2 |  |  |  | ROZPOCET |  |  |  | 0 | 0 | 0 | 0 | 0 | 1 | 0 | 4 | 1127811667
| VV |  | travnik*0,03 |  | 3.213 | [16 empty] | VV | 2 | 2 | True | 1 | ROZPOCET
17 | K | 182303112 | Doplnění zeminy nebo substrátu na travnatých plochách tl 50 mm rovina ve svahu do 1:2 | m2 | 107.11 |  |  | 0 |  |  | základní | 0 | 0 | 0 |  | 0 | 0 | 0 | 0 | 0 | 4 | K | 2 |  |  |  | ROZPOCET |  |  |  | 0 | 0 | 0 | 0 | 0 | 1 | 0 | 4 | 713465822
| VV | travnik | 107,11 |  | 107.11 | [16 empty] | VV | 2 | 2 | True | 1 | ROZPOCET
18 | M | 10371500 | substrát pro trávníky VL | m3 | 0.621 |  |  | 0 |  |  | základní | 0 | 0 | 0 |  | 0 | 0.21 | 0.13041 | 0 | 0 | 8 | M | 2 |  |  |  | ROZPOCET |  |  |  | 0 | 0 | 0 | 0 | 0 | 1 | 0 | 4 | -91639229
| VV |  | travnik*0,1 |  | 10.711 | [16 empty] | VV | 2 | 2 | True | 1 | ROZPOCET
| VV |  | 10,711*0,058 'Přepočtené koeficientem množství |  | 0.621 | [16 empty] | VV | 2 | 2 | False | 1 | ROZPOCET
19 | K | 185804312 | Zalití rostlin vodou plocha přes 20 m2 (5 l/m2 - 2x) | m3 | 1.071 |  |  | 0 |  |  | základní | 0 | 0 | 0 |  | 0 | 0 | 0 | 0 | 0 | 4 | K | 2 |  |  |  | ROZPOCET |  |  |  | 0 | 0 | 0 | 0 | 0 | 1 | 0 | 4 | 720645203
| VV | voda | travnik*2*0,005 |  | 1.071 | [16 empty] | VV | 2 | 2 | True | 1 | ROZPOCET
20 | K | 185851121 | Dovoz vody pro zálivku rostlin za vzdálenost do 1000 m | m3 | 1.071 |  |  | 0 |  |  | základní | 0 | 0 | 0 |  | 0 | 0 | 0 | 0 | 0 | 4 | K | 2 |  |  |  | ROZPOCET |  |  |  | 0 | 0 | 0 | 0 | 0 | 1 | 0 | 4 | -1326984989
| VV |  | voda |  | 1.071 | [16 empty] | VV | 2 | 2 | True | 1 | ROZPOCET
| D | 4 | Vodorovné konstrukce |  |  |  |  | 0 |  |  |  |  | 0 | 0 |  | 0 |  | 0 |  | 0 | 1 | D | 1 |  |  |  | ROZPOCET | [9 empty] | 0
21 | K | 451572111 | Lože pod potrubí otevřený výkop z kameniva drobného těženého | m3 | 0.72 |  |  | 0 |  |  | základní | 0 | 0 | 0 |  | 0 | 0 | 0 | 0 | 0 | 4 | K | 2 |  |  |  | ROZPOCET |  |  |  | 0 | 0 | 0 | 0 | 0 | 1 | 0 | 4 | 890851577
| VV | loze | PP150*0,6*0,15 |  | 0.72 | [16 empty] | VV | 2 | 2 | True | 1 | ROZPOCET
| D | 5 | Komunikace pozemní |  |  |  |  | 0 |  |  |  |  | 0 | 0 |  | 0 |  | 18.0446 |  | 0 | 1 | D | 1 |  |  |  | ROZPOCET | [9 empty] | 0
22 | K | 564851111 | Podklad ze štěrkodrtě ŠD tl 150 mm | m2 | 37.28 |  |  | 0 |  |  | základní | 0 | 0 | 0 |  | 0 | 0 | 0 | 0 | 0 | 4 | K | 2 |  |  |  | ROZPOCET |  |  |  | 0 | 0 | 0 | 0 | 0 | 1 | 0 | 4 | -2124209530
| VV | plan_2 | zlab*0,8 |  | 37.28 | [16 empty] | VV | 2 | 2 | True | 1 | ROZPOCET
23 | K | 564861111 | Podklad ze štěrkodrtě ŠD tl 200 mm | m2 | 279.05 |  |  | 0 |  |  | základní | 0 | 0 | 0 |  | 0 | 0 | 0 | 0 | 0 | 4 | K | 2 |  |  |  | ROZPOCET |  |  |  | 0 | 0 | 0 | 0 | 0 | 1 | 0 | 4 | -162064279
| VV | plan_1 | ziv_plna |  | 279.05 | [16 empty] | VV | 2 | 2 | True | 1 | ROZPOCET
24 | K | 565155121 | Asfaltový beton vrstva podkladní ACP 16 (obalované kamenivo OKS) tl 70 mm š přes 3 m | m2 | 810.68 |  |  | 0 |  |  | základní | 0 | 0 | 0 |  | 0 | 0 | 0 | 0 | 0 | 4 | K | 2 |  |  |  | ROZPOCET |  |  |  | 0 | 0 | 0 | 0 | 0 | 1 | 0 | 4 | 906186667
| VV | ACP | frez_100+KSC |  | 810.68 | [16 empty] | VV | 2 | 2 | True | 1 | ROZPOCET
25 | K | 567122112 | Podklad ze směsi stmelené cementem SC C 8/10 (KSC I) tl 130 mm | m2 | 311.55 |  |  | 0 |  |  | základní | 0 | 0 | 0 |  | 0 | 0 | 0 | 0 | 0 | 4 | K | 2 |  |  |  | ROZPOCET |  |  |  | 0 | 0 | 0 | 0 | 0 | 1 | 0 | 4 | -818460866
| VV |  | KSC |  | 311.55 | [16 empty] | VV | 2 | 2 | True | 1 | ROZPOCET
26 | K | 569931132 | Zpevnění krajnic asfaltovým recyklátem tl 100 mm | m2 | 83.54 |  |  | 0 |  |  | základní | 0 | 0 | 0 |  | 0 | 0.216 | 18.0446 | 0 | 0 | 4 | K | 2 |  |  |  | ROZPOCET |  |  |  | 0 | 0 | 0 | 0 | 0 | 1 | 0 | 4 | -30277046
27 | K | 573191111 | Postřik infiltrační kationaktivní emulzí v množství 1 kg/m2 | m2 | 810.68 |  |  | 0 |  |  | základní | 0 | 0 | 0 |  | 0 | 0 | 0 | 0 | 0 | 4 | K | 2 |  |  |  | ROZPOCET |  |  |  | 0 | 0 | 0 | 0 | 0 | 1 | 0 | 4 | 538138440
| VV |  | ACP |  | 810.68 | [16 empty] | VV | 2 | 2 | True | 1 | ROZPOCET
28 | K | 573231108 | Postřik živičný spojovací ze silniční emulze v množství 0,50 kg/m2 | m2 | 823.68 |  |  | 0 |  |  | základní | 0 | 0 | 0 |  | 0 | 0 | 0 | 0 | 0 | 4 | K | 2 |  |  |  | ROZPOCET |  |  |  | 0 | 0 | 0 | 0 | 0 | 1 | 0 | 4 | 1802851943
| VV |  | ACO |  | 823.68 | [16 empty] | VV | 2 | 2 | True | 1 | ROZPOCET
29 | K | 577134221 | Asfaltový beton vrstva obrusná ACO 11 (ABS) tř. II tl 40 mm š přes 3 m z nemodifikovaného asfaltu | m2 | 823.68 |  |  | 0 |  |  | základní | 0 | 0 | 0 |  | 0 | 0 | 0 | 0 | 0 | 4 | K | 2 |  |  |  | ROZPOCET |  |  |  | 0 | 0 | 0 | 0 | 0 | 1 | 0 | 4 | -957761318
| VV |  | frez_40+KSC |  | 823.68 | [16 empty] | VV | 2 | 2 | True | 0 | ROZPOCET
| VV | ACO | Součet |  | 823.68 | [16 empty] | VV | 2 | 4 | True | 1 | ROZPOCET
| D | 8 | Trubní vedení |  |  |  |  | 0 |  |  |  |  | 0 | 0 |  | 0 |  | 0.56948 |  | 0 | 1 | D | 1 |  |  |  | ROZPOCET | [9 empty] | 0
30 | K | 871310310 | Montáž kanalizačního potrubí hladkého plnostěnného SN 10 z polypropylenu DN 150 | m | 8 |  |  | 0 |  |  | základní | 0 | 0 | 0 |  | 0 | 1e-05 | 8e-05 | 0 | 0 | 4 | K | 2 |  |  |  | ROZPOCET |  |  |  | 0 | 0 | 0 | 0 | 0 | 1 | 0 | 4 | -1188727749
| VV | PP150 | 8 |  | 8 | [16 empty] | VV | 2 | 2 | True | 1 | ROZPOCET
31 | M | 28611195 | trubka kanalizační PPKGEM 160x4,9x500mm SN10 | m | 8 |  |  | 0 |  |  | základní | 0 | 0 | 0 |  | 0 | 0.004 | 0.032 | 0 | 0 | 8 | M | 2 |  |  |  | ROZPOCET |  |  |  | 0 | 0 | 0 | 0 | 0 | 1 | 0 | 4 | -876905238
| VV |  | PP150 |  | 8 | [16 empty] | VV | 2 | 2 | True | 1 | ROZPOCET
32 | K | 877390430 | Montáž spojek na kanalizačním potrubí z PP trub korugovaných DN 400 | kus | 1 |  |  | 0 |  |  | základní | 0 | 0 | 0 |  | 0 | 0.0001 | 0.0001 | 0 | 0 | 4 | K | 2 |  |  |  | ROZPOCET |  |  |  | 0 | 0 | 0 | 0 | 0 | 1 | 0 | 4 | 83980264
33 | M | 28617407 | odbočka sedlová kanalizace PVC/PP hladké DN 400/150 | kus | 1 |  |  | 0 |  |  | základní | 0 | 0 | 0 |  | 0 | 0.0064 | 0.0064 | 0 | 0 | 8 | M | 2 |  |  |  | ROZPOCET |  |  |  | 0 | 0 | 0 | 0 | 0 | 1 | 0 | 4 | -1880792299
34 | K | 895941211 | Zřízení vpusti kanalizační uliční z betonových dílců typ UV-50 nízký | kus | 1 |  |  | 0 |  |  | základní | 0 | 0 | 0 |  | 0 | 0.3409 | 0.3409 | 0 | 0 | 4 | K | 2 |  |  |  | ROZPOCET |  |  |  | 0 | 0 | 0 | 0 | 0 | 1 | 0 | 4 | -1331322013
| VV | UV | 1 |  | 1 | [16 empty] | VV | 2 | 2 | True | 1 | ROZPOCET
35 | M | BTL.0006303.URS | dno betonové pro uliční vpusť s výtokovým otvorem TBV-Q 450/330/1a 45x33x5cm, PVC DN 150 | kus | 1 |  |  | 0 |  |  | základní | 0 | 0 | 0 |  | 0 | 0.097 | 0.097 | 0 | 0 | 8 | M | 2 |  |  |  | ROZPOCET |  |  |  | 0 | 0 | 0 | 0 | 0 | 1 | 0 | 4 | 1095100493
| VV |  | UV |  | 1 | [16 empty] | VV | 2 | 2 | True | 1 | ROZPOCET
36 | M | BTL.0006306.URS | skruž betonová pro uliční vpusť horní TBV-Q 450/195/5c, 45x19,5x5cm | kus | 1 |  |  | 0 |  |  | základní | 0 | 0 | 0 |  | 0 | 0.04 | 0.04 | 0 | 0 | 8 | M | 2 |  |  |  | ROZPOCET |  |  |  | 0 | 0 | 0 | 0 | 0 | 1 | 0 | 4 | 2057374667
| VV |  | UV |  | 1 | [16 empty] | VV | 2 | 2 | True | 1 | ROZPOCET
37 | M | 59223864 | prstenec pro uliční vpusť vyrovnávací betonový 390x60x130mm | kus | 1 |  |  | 0 |  |  | základní | 0 | 0 | 0 |  | 0 | 0.027 | 0.027 | 0 | 0 | 8 | M | 2 |  |  |  | ROZPOCET |  |  |  | 0 | 0 | 0 | 0 | 0 | 1 | 0 | 4 | -71143460
| VV |  | UV |  | 1 | [16 empty] | VV | 2 | 2 | True | 1 | ROZPOCET
38 | M | 592238796 | kompozitní vtoková mříž B125, 494/544/120 mm | kus | 1 |  |  | 0 |  |  | základní | 0 | 0 | 0 |  | 0 | 0.026 | 0.026 | 0 | 0 | 8 | M | 2 |  |  |  | ROZPOCET |  |  |  | 0 | 0 | 0 | 0 | 0 | 1 | 0 | 4 | 1053249464
| VV |  | UV |  | 1 | [16 empty] | VV | 2 | 2 | True | 1 | ROZPOCET
39 | K | 899623161 | Obetonování potrubí nebo zdiva stok betonem prostým tř. C 20/25 v otevřeném výkopu | m3 | 1.68 |  |  | 0 |  |  | základní | 0 | 0 | 0 |  | 0 | 0 | 0 | 0 | 0 | 4 | K | 2 |  |  |  | ROZPOCET |  |  |  | 0 | 0 | 0 | 0 | 0 | 1 | 0 | 4 | 235110592
| VV | obet_potr | PP150*0,6*0,35 |  | 1.68 | [16 empty] | VV | 2 | 2 | True | 1 | ROZPOCET
| D | 9 | Ostatní konstrukce a práce, bourání |  |  |  |  | 0 |  |  |  |  | 0 | 0 |  | 0 |  | 41.8033 |  | 0.282 | 1 | D | 1 |  |  |  | ROZPOCET | [9 empty] | 0
40 | K | 913121111 | Montáž a demontáž dočasné dopravní značky kompletní základní | kus | 11 |  |  | 0 |  |  | základní | 0 | 0 | 0 |  | 0 | 0 | 0 | 0 | 0 | 4 | K | 2 |  |  |  | ROZPOCET |  |  |  | 0 | 0 | 0 | 0 | 0 | 1 | 0 | 4 | -1310452546
| VV | IP22 | 3 |  | 3 | [16 empty] | VV | 2 | 2 | True | 0 | ROZPOCET
| VV | IP10a | 2 |  | 2 | [16 empty] | VV | 2 | 2 | True | 0 | ROZPOCET
| VV | IP10b | 2 |  | 2 | [16 empty] | VV | 2 | 2 | True | 0 | ROZPOCET
| VV | B1 | 2 |  | 2 | [16 empty] | VV | 2 | 2 | True | 0 | ROZPOCET
| VV | E13 | 2 |  | 2 | [16 empty] | VV | 2 | 2 | True | 0 | ROZPOCET
| VV | DIO_zn | Součet |  | 11 | [16 empty] | VV | 2 | 4 | True | 1 | ROZPOCET
41 | K | 913121211 | Příplatek k dočasné dopravní značce kompletní základní za první a ZKD den použití | kus | 495 |  |  | 0 |  |  | základní | 0 | 0 | 0 |  | 0 | 0 | 0 | 0 | 0 | 4 | K | 2 |  |  |  | ROZPOCET |  |  |  | 0 | 0 | 0 | 0 | 0 | 1 | 0 | 4 | 567606396
| VV |  | DIO_zn*45 |  | 495 | [16 empty] | VV | 2 | 2 | True | 1 | ROZPOCET
42 | K | 913211113 | Montáž a demontáž dočasné dopravní zábrany reflexní šířky 3 m | kus | 2 |  |  | 0 |  |  | základní | 0 | 0 | 0 |  | 0 | 0 | 0 | 0 | 0 | 4 | K | 2 |  |  |  | ROZPOCET |  |  |  | 0 | 0 | 0 | 0 | 0 | 1 | 0 | 4 | -543378267
| VV | Z2 | 2 |  | 2 | [16 empty] | VV | 2 | 2 | True | 1 | ROZPOCET
43 | K | 913211213 | Příplatek k dočasné dopravní zábraně reflexní 3 m za první a ZKD den použití | kus | 90 |  |  | 0 |  |  | základní | 0 | 0 | 0 |  | 0 | 0 | 0 | 0 | 0 | 4 | K | 2 |  |  |  | ROZPOCET |  |  |  | 0 | 0 | 0 | 0 | 0 | 1 | 0 | 4 | 350527763
| VV |  | Z2*45 |  | 90 | [16 empty] | VV | 2 | 2 | True | 1 | ROZPOCET
44 | K | 916231214 | Osazení chodníkového obrubníku betonového stojatého s oboustrannou opěrou do lože z betonu prostého C 16/20 n XF1 | m | 79.89 |  |  | 0 |  |  | základní | 0 | 0 | 0 |  | 0 | 0.164 | 13.102 | 0 | 0 | 4 | K | 2 |  |  |  | ROZPOCET |  |  |  | 0 | 0 | 0 | 0 | 0 | 1 | 0 | 4 | 1306730427
| VV | obr_ch | 39,30+40,59 |  | 79.89 | [16 empty] | VV | 2 | 2 | True | 1 | ROZPOCET
45 | M | BET.L25C01 | obrubník univerzální BEST-LINEA I 50x8x25cm, přírodní | kus | 162.976 |  |  | 0 |  |  | základní | 0 | 0 | 0 |  | 0 | 0.024 | 3.9114 | 0 | 0 | 8 | M | 2 |  |  |  | ROZPOCET |  |  |  | 0 | 0 | 0 | 0 | 0 | 1 | 0 | 4 | -1090341644
| VV |  | obr_ch*2*1,02 |  | 162.976 | [16 empty] | VV | 2 | 2 | True | 1 | ROZPOCET
46 | K | 919112212 | Řezání spár pro vytvoření komůrky š 10 mm hl 20 mm pro těsnící zálivku v živičném krytu | m | 24.58 |  |  | 0 |  |  | základní | 0 | 0 | 0 |  | 0 | 0 | 0 | 0 | 0 | 4 | K | 2 |  |  |  | ROZPOCET |  |  |  | 0 | 0 | 0 | 0 | 0 | 1 | 0 | 4 | -1775081505
| VV | spara | 6,5+7,7+10,38 |  | 24.58 | [16 empty] | VV | 2 | 2 | True | 1 | ROZPOCET
47 | K | 919122111 | Těsnění spár zálivkou za tepla pro komůrky š 10 mm hl 20 mm s těsnicím profilem | m | 24.58 |  |  | 0 |  |  | základní | 0 | 0 | 0 |  | 0 | 5e-05 | 0.001229 | 0 | 0 | 4 | K | 2 |  |  |  | ROZPOCET |  |  |  | 0 | 0 | 0 | 0 | 0 | 1 | 0 | 4 | -974909726
| VV |  | spara |  | 24.58 | [16 empty] | VV | 2 | 2 | True | 1 | ROZPOCET
48 | K | 919735111 | Řezání stávajícího živičného krytu hl do 50 mm | m | 24.58 |  |  | 0 |  |  | základní | 0 | 0 | 0 |  | 0 | 0 | 0 | 0 | 0 | 4 | K | 2 |  |  |  | ROZPOCET |  |  |  | 0 | 0 | 0 | 0 | 0 | 1 | 0 | 4 | -594960757
| VV |  | spara |  | 24.58 | [16 empty] | VV | 2 | 2 | True | 1 | ROZPOCET
49 | K | 919735112 | Řezání stávajícího živičného krytu hl do 100 mm | m | 13 |  |  | 0 |  |  | základní | 0 | 0 | 0 |  | 0 | 0 | 0 | 0 | 0 | 4 | K | 2 |  |  |  | ROZPOCET |  |  |  | 0 | 0 | 0 | 0 | 0 | 1 | 0 | 4 | 1465806477
| VV |  | 2*6,5 |  | 13 | [16 empty] | VV | 2 | 2 | True | 1 | ROZPOCET
50 | K | 935112112 | Osazení příkopového žlabu do betonu tl 100 mm z betonových desek | m2 | 22.8 |  |  | 0 |  |  | základní | 0 | 0 | 0 |  | 0 | 0.28029 | 6.3906 | 0 | 0 | 4 | K | 2 |  |  |  | ROZPOCET |  |  |  | 0 | 0 | 0 | 0 | 0 | 1 | 0 | 4 | 2123856589
| VV | deska | 22,8 |  | 22.8 | [16 empty] | VV | 2 | 2 | True | 1 | ROZPOCET
51 | M | 59227134 | deska betonová příložná 500x330x80mm | kus | 138.182 |  |  | 0 |  |  | základní | 0 | 0 | 0 |  | 0 | 0.03 | 4.1455 | 0 | 0 | 8 | M | 2 |  |  |  | ROZPOCET |  |  |  | 0 | 0 | 0 | 0 | 0 | 1 | 0 | 4 | -1580793357
| VV |  | deska/0,33/0,5 |  | 138.182 | [16 empty] | VV | 2 | 2 | True | 1 | ROZPOCET
52 | K | 935112211 | Osazení příkopového žlabu do betonu tl 100 mm z betonových tvárnic š 800 mm | m | 46.6 |  |  | 0 |  |  | základní | 0 | 0 | 0 |  | 0 | 0.16371 | 7.6289 | 0 | 0 | 4 | K | 2 |  |  |  | ROZPOCET |  |  |  | 0 | 0 | 0 | 0 | 0 | 1 | 0 | 4 | -1694283381
| VV | zlab | 46,6 |  | 46.6 | [16 empty] | VV | 2 | 2 | True | 1 | ROZPOCET
53 | M | BET.ZLAC01 | žlab betonový dvouvrstvý BEST ŽLAB I 8x33x59/66,9 | kus | 143.994 |  |  | 0 |  |  | základní | 0 | 0 | 0 |  | 0 | 0.046 | 6.6237 | 0 | 0 | 8 | M | 2 |  |  |  | ROZPOCET |  |  |  | 0 | 0 | 0 | 0 | 0 | 1 | 0 | 4 | 663293494
| VV |  | zlab*3*1,03 |  | 143.994 | [16 empty] | VV | 2 | 2 | True | 1 | ROZPOCET
54 | K | 966006132 | Odstranění značek dopravních nebo orientačních se sloupky s betonovými patkami | kus | 3 |  |  | 0 |  |  | základní | 0 | 0 | 0 |  | 0 | 0 | 0 | 0.082 | 0.246 | 4 | K | 2 |  |  |  | ROZPOCET |  |  |  | 0 | 0 | 0 | 0 | 0 | 1 | 0 | 4 | 504604527
55 | K | 966006211 | Odstranění svislých dopravních značek ze sloupů, sloupků nebo konzol | kus | 9 |  |  | 0 |  |  | základní | 0 | 0 | 0 |  | 0 | 0 | 0 | 0.004 | 0.036 | 4 | K | 2 |  |  |  | ROZPOCET |  |  |  | 0 | 0 | 0 | 0 | 0 | 1 | 0 | 4 | 1309247610
| D | 997 | Přesun sutě |  |  |  |  | 0 |  |  |  |  | 0 | 0 |  | 0 |  | 0 |  | 0 | 1 | D | 1 |  |  |  | ROZPOCET | [9 empty] | 0
56 | K | 997006512 | Vodorovné doprava suti s naložením a složením na skládku do 1 km (RC Sadov 11 km) | t | 411.183 |  |  | 0 |  |  | základní | 0 | 0 | 0 |  | 0 | 0 | 0 | 0 | 0 | 4 | K | 2 |  |  |  | ROZPOCET |  |  |  | 0 | 0 | 0 | 0 | 0 | 1 | 0 | 4 | -1021101726
| VV | sut_kam | 9,425+122,782 |  | 132.207 | [16 empty] | VV | 2 | 2 | True | 0 | ROZPOCET
| VV | sut_ziv | 98,450+52,749+127,777 |  | 278.976 | [16 empty] | VV | 2 | 2 | True | 0 | ROZPOCET
| VV | sut | Součet |  | 411.183 | [16 empty] | VV | 2 | 4 | True | 1 | ROZPOCET
57 | K | 997006519 | Příplatek k vodorovnému přemístění suti na skládku ZKD 1 km přes 1 km (dalších 10 km) | t | 4111.83 |  |  | 0 |  |  | základní | 0 | 0 | 0 |  | 0 | 0 | 0 | 0 | 0 | 4 | K | 2 |  |  |  | ROZPOCET |  |  |  | 0 | 0 | 0 | 0 | 0 | 1 | 0 | 4 | -1933431463
| VV |  | sut*10 |  | 4111.83 | [16 empty] | VV | 2 | 2 | True | 1 | ROZPOCET
58 | K | 997221873 | Poplatek za uložení stavebního odpadu na recyklační skládce (skládkovné) zeminy a kamení zatříděného do Katalogu odpadů pod kódem 17 05 04 | t | 132.207 |  |  | 0 |  |  | základní | 0 | 0 | 0 |  | 0 | 0 | 0 | 0 | 0 | 4 | K | 2 |  |  |  | ROZPOCET |  |  |  | 0 | 0 | 0 | 0 | 0 | 1 | 0 | 4 | 1205396518
| VV |  | sut_kam |  | 132.207 | [16 empty] | VV | 2 | 2 | True | 1 | ROZPOCET
59 | K | 997221875 | Poplatek za uložení stavebního odpadu na recyklační skládce (skládkovné) asfaltového bez obsahu dehtu zatříděného do Katalogu odpadů pod kódem 17 03 02 | t | 278.976 |  |  | 0 |  |  | základní | 0 | 0 | 0 |  | 0 | 0 | 0 | 0 | 0 | 4 | K | 2 |  |  |  | ROZPOCET |  |  |  | 0 | 0 | 0 | 0 | 0 | 1 | 0 | 4 | -1762940914
| VV |  | sut_ziv |  | 278.976 | [16 empty] | VV | 2 | 2 | True | 1 | ROZPOCET
| D | 998 | Přesun hmot |  |  |  |  | 0 |  |  |  |  | 0 | 0 |  | 0 |  | 0 |  | 0 | 1 | D | 1 |  |  |  | ROZPOCET | [9 empty] | 0
60 | K | 998225111 | Přesun hmot pro pozemní komunikace s krytem z kamene, monolitickým betonovým nebo živičným | t | 60.647 |  |  | 0 |  |  | základní | 0 | 0 | 0 |  | 0 | 0 | 0 | 0 | 0 | 4 | K | 2 |  |  |  | ROZPOCET |  |  |  | 0 | 0 | 0 | 0 | 0 | 1 | 0 | 4 | 712359491
| D | M | Práce a dodávky M |  |  |  |  | 0 |  |  |  |  | 0 | 0 |  | 0 |  | 0.0108 |  | 0 | 3 | D | 0 |  |  |  | ROZPOCET | [9 empty] | 0
| D | 46-M | Zemní práce při extr.mont.pracích |  |  |  |  | 0 |  |  |  |  | 0 | 0 |  | 0 |  | 0.0108 |  | 0 | 3 | D | 1 |  |  |  | ROZPOCET | [9 empty] | 0
61 | K | 460010025 | Vytyčení trasy inženýrských sítí v zastavěném prostoru | km | 1 |  |  | 0 |  |  | základní | 0 | 0 | 0 |  | 0 | 0.0099 | 0.0099 | 0 | 0 | 64 | K | 2 |  |  |  | ROZPOCET |  |  |  | 0 | 0 | 0 | 0 | 0 | 1 | 0 | 64 | -1167289880
62 | K | 460150153 | Hloubení kabelových zapažených i nezapažených rýh ručně š 35 cm, hl 70 cm, v hornině tř 3 | m | 10 |  |  | 0 |  |  | základní | 0 | 0 | 0 |  | 0 | 0 | 0 | 0 | 0 | 64 | K | 2 |  |  |  | ROZPOCET |  |  |  | 0 | 0 | 0 | 0 | 0 | 1 | 0 | 64 | 1322125844
| VV | sondy | 10 |  | 10 | [16 empty] | VV | 2 | 2 | True | 1 | ROZPOCET
63 | K | 460490013 | Krytí kabelů výstražnou fólií šířky 34 cm | m | 10 |  |  | 0 |  |  | základní | 0 | 0 | 0 |  | 0 | 9e-05 | 0.0009 | 0 | 0 | 64 | K | 2 |  |  |  | ROZPOCET |  |  |  | 0 | 0 | 0 | 0 | 0 | 1 | 0 | 64 | 1178482370
| VV |  | sondy |  | 10 | [16 empty] | VV | 2 | 2 | True | 1 | ROZPOCET
64 | K | 460561821 | Zásyp rýh strojně včetně zhutnění a urovnání povrchu - v zástavbě | m3 | 2.45 |  |  | 0 |  |  | základní | 0 | 0 | 0 |  | 0 | 0 | 0 | 0 | 0 | 64 | K | 2 |  |  |  | ROZPOCET |  |  |  | 0 | 0 | 0 | 0 | 0 | 1 | 0 | 64 | -361744321
| VV |  | sondy*0,35*0,7 |  | 2.45 | [16 empty] | VV | 2 | 2 | True | 1 | ROZPOCET

## Seznam figur
SEZNAM FIGUR
Kód: | 19-006
Stavba: | Ostrov, Úprava ulice Hroznětínské pod mostem 221-032B
Datum: | 19. 1. 2020
Kód | Popis | MJ | Výměra
19-006 | Ostrov, Úprava ulice Hroznětínské pod mostem 221-032B
ACO |  |  | 823.68
| frez_40+KSC |  | 823.68
ACO | Součet |  | 823.68
Použití figury:
577134221 | Asfaltový beton vrstva obrusná ACO 11 (ABS) tř. II tl 40 mm š přes 3 m z nemodifikovaného asfaltu | m2 | 823.68
573231108 | Postřik živičný spojovací ze silniční emulze v množství 0,50 kg/m2 | m2 | 823.68
ACP |  |  | 810.68
ACP | frez_100+KSC |  | 810.68
Použití figury:
565155121 | Asfaltový beton vrstva podkladní ACP 16 (obalované kamenivo OKS) tl 70 mm š přes 3 m | m2 | 810.68
573191111 | Postřik infiltrační kationaktivní emulzí v množství 1 kg/m2 | m2 | 810.68
B1 |  |  | 2
B1 | 2 |  | 2
deska |  |  | 22.8
deska | 22,8 |  | 22.8
Použití figury:
935112112 | Osazení příkopového žlabu do betonu tl 100 mm z betonových desek | m2 | 22.8
59227134 | deska betonová příložná 500x330x80mm | kus | 138.182
DIO_zn |  |  | 11
IP22 | 3 |  | 3
IP10a | 2 |  | 2
IP10b | 2 |  | 2
B1 | 2 |  | 2
E13 | 2 |  | 2
DIO_zn | Součet |  | 11
Použití figury:
913121111 | Montáž a demontáž dočasné dopravní značky kompletní základní | kus | 11
913121211 | Příplatek k dočasné dopravní značce kompletní základní za první a ZKD den použití | kus | 495
E13 |  |  | 2
E13 | 2 |  | 2
frez_100 |  |  | 499.13
frez_100 | 499,13 |  | 499.13
Použití figury:
113154334 | Frézování živičného krytu tl 100 mm pruh š 2 m pl do 10000 m2 bez překážek v trase | m2 | 499.13
565155121 | Asfaltový beton vrstva podkladní ACP 16 (obalované kamenivo OKS) tl 70 mm š přes 3 m | m2 | 810.68
frez_40 |  |  | 512.13
frez_40 | 512,13 |  | 512.13
Použití figury:
113154332 | Frézování živičného krytu tl 40 mm pruh š 2 m pl do 10000 m2 bez překážek v trase | m2 | 512.13
577134221 | Asfaltový beton vrstva obrusná ACO 11 (ABS) tř. II tl 40 mm š přes 3 m z nemodifikovaného asfaltu | m2 | 823.68
IP10a |  |  | 2
IP10a | 2 |  | 2
IP10b |  |  | 2
IP10b | 2 |  | 2
IP22 |  |  | 3
IP22 | 3 |  | 3
KSC |  |  | 311.55
ziv_KSC | 32,50 |  | 32.5
ziv_plna | 279,05 |  | 279.05
KSC | Součet |  | 311.55
Použití figury:
113107243 | Odstranění podkladu živičného tl 150 mm strojně pl přes 200 m2 | m2 | 311.55
565155121 | Asfaltový beton vrstva podkladní ACP 16 (obalované kamenivo OKS) tl 70 mm š přes 3 m | m2 | 810.68
567122112 | Podklad ze směsi stmelené cementem SC C 8/10 (KSC I) tl 130 mm | m2 | 311.55
577134221 | Asfaltový beton vrstva obrusná ACO 11 (ABS) tř. II tl 40 mm š přes 3 m z nemodifikovaného asfaltu | m2 | 823.68
loze |  |  | 0.72
loze | PP150*0,6*0,15 |  | 0.72
Použití figury:
451572111 | Lože pod potrubí otevřený výkop z kameniva drobného těženého | m3 | 0.72
174151101 | Zásyp jam, šachet rýh nebo kolem objektů sypaninou se zhutněním | m3 | 4.62
obet_potr |  |  | 1.68
obet_potr | PP150*0,6*0,35 |  | 1.68
Použití figury:
899623161 | Obetonování potrubí nebo zdiva stok betonem prostým tř. C 20/25 v otevřeném výkopu | m3 | 1.68
174151101 | Zásyp jam, šachet rýh nebo kolem objektů sypaninou se zhutněním | m3 | 4.62
obr_ch |  |  | 79.89
obr_ch | 39,30+40,59 |  | 79.89
Použití figury:
916231214 | Osazení chodníkového obrubníku betonového stojatého s oboustrannou opěrou do lože z betonu prostého C 16/20 n XF1 | m | 79.89
BET.L25C01 | obrubník univerzální BEST-LINEA I 50x8x25cm, přírodní | kus | 162.976
odvoz_zem |  |  | 2.4
odvoz_zem | ryha-zasyp |  | 2.4
Použití figury:
162751117 | Vodorovné přemístění do 10000 m výkopku/sypaniny z horniny třídy těžitelnosti I, skupiny 1 až 3 (RC Sadov 11 km) | m3 | 2.4
162751119 | Příplatek k vodorovnému přemístění výkopku/sypaniny z horniny třídy těžitelnosti I, skupiny 1 až 3 ZKD 1000 m přes 10000 m (další 1 km) | m3 | 2.4
997013873 | Poplatek za uložení stavebního odpadu na recyklační skládce (skládkovné) zeminy a kamení zatříděného do Katalogu odpadů pod kódem 17 05 04 | t | 4.08
plan_1 |  |  | 279.05
plan_1 | ziv_plna |  | 279.05
Použití figury:
564861111 | Podklad ze štěrkodrtě ŠD tl 200 mm | m2 | 279.05
181951112 | Úprava pláně v hornině třídy těžitelnosti I, skupiny 1 až 3 se zhutněním | m2 | 316.33
plan_2 |  |  | 37.28
plan_2 | zlab*0,8 |  | 37.28
Použití figury:
564851111 | Podklad ze štěrkodrtě ŠD tl 150 mm | m2 | 37.28
181951112 | Úprava pláně v hornině třídy těžitelnosti I, skupiny 1 až 3 se zhutněním | m2 | 316.33
PP150 |  |  | 8
PP150 | 8 |  | 8
Použití figury:
871310310 | Montáž kanalizačního potrubí hladkého plnostěnného SN 10 z polypropylenu DN 150 | m | 8
451572111 | Lože pod potrubí otevřený výkop z kameniva drobného těženého | m3 | 0.72
899623161 | Obetonování potrubí nebo zdiva stok betonem prostým tř. C 20/25 v otevřeném výkopu | m3 | 1.68
28611195 | trubka kanalizační PPKGEM 160x4,9x500mm SN10 | m | 8
ryha |  |  | 7.02
ryha | 9*0,6*1,3 |  | 7.02
Použití figury:
132251101 | Hloubení rýh nezapažených š do 800 mm v hornině třídy těžitelnosti I, skupiny 3 objem do 20 m3 strojně | m3 | 7.02
162751117 | Vodorovné přemístění do 10000 m výkopku/sypaniny z horniny třídy těžitelnosti I, skupiny 1 až 3 (RC Sadov 11 km) | m3 | 2.4
174151101 | Zásyp jam, šachet rýh nebo kolem objektů sypaninou se zhutněním | m3 | 4.62
sondy |  |  | 10
sondy | 10 |  | 10
Použití figury:
460150153 | Hloubení kabelových zapažených i nezapažených rýh ručně š 35 cm, hl 70 cm, v hornině tř 3 | m | 10
460490013 | Krytí kabelů výstražnou fólií šířky 34 cm | m | 10
460561821 | Zásyp rýh strojně včetně zhutnění a urovnání povrchu - v zástavbě | m3 | 2.45
spara |  |  | 24.58
spara | 6,5+7,7+10,38 |  | 24.58
Použití figury:
919112212 | Řezání spár pro vytvoření komůrky š 10 mm hl 20 mm pro těsnící zálivku v živičném krytu | m | 24.58
919122111 | Těsnění spár zálivkou za tepla pro komůrky š 10 mm hl 20 mm s těsnicím profilem | m | 24.58
919735111 | Řezání stávajícího živičného krytu hl do 50 mm | m | 24.58
sut |  |  | 411.183
sut_kam | 9,425+122,782 |  | 132.207
sut_ziv | 98,450+52,749+127,777 |  | 278.976
sut | Součet |  | 411.183
Použití figury:
997006512 | Vodorovné doprava suti s naložením a složením na skládku do 1 km (RC Sadov 11 km) | t | 411.183
997006519 | Příplatek k vodorovnému přemístění suti na skládku ZKD 1 km přes 1 km (dalších 10 km) | t | 4111.83
sut_kam |  |  | 132.207
sut_kam | 9,425+122,782 |  | 132.207
Použití figury:
997006512 | Vodorovné doprava suti s naložením a složením na skládku do 1 km (RC Sadov 11 km) | t | 411.183
997221873 | Poplatek za uložení stavebního odpadu na recyklační skládce (skládkovné) zeminy a kamení zatříděného do Katalogu odpadů pod kódem 17 05 04 | t | 132.207
sut_ziv |  |  | 278.976
sut_ziv | 98,450+52,749+127,777 |  | 278.976
Použití figury:
997006512 | Vodorovné doprava suti s naložením a složením na skládku do 1 km (RC Sadov 11 km) | t | 411.183
997221875 | Poplatek za uložení stavebního odpadu na recyklační skládce (skládkovné) asfaltového bez obsahu dehtu zatříděného do Katalogu odpadů pod kódem 17 03 02 | t | 278.976
travnik |  |  | 107.11
travnik | 107,11 |  | 107.11
Použití figury:
182303112 | Doplnění zeminy nebo substrátu na travnatých plochách tl 50 mm rovina ve svahu do 1:2 | m2 | 107.11
181111122 | Plošná úprava terénu do 500 m2 zemina tř 1 až 4 nerovnosti do 150 mm ve svahu do 1:2 | m2 | 107.11
181411132 | Založení parkového trávníku výsevem plochy do 1000 m2 ve svahu do 1:2 (30 g/m2) | m2 | 107.11
185804312 | Zalití rostlin vodou plocha přes 20 m2 (5 l/m2 - 2x) | m3 | 1.071
00572410 | osivo směs travní parková | kg | 3.213
10371500 | substrát pro trávníky VL | m3 | 0.621
UV |  |  | 1
UV | 1 |  | 1
Použití figury:
895941211 | Zřízení vpusti kanalizační uliční z betonových dílců typ UV-50 nízký | kus | 1
59223864 | prstenec pro uliční vpusť vyrovnávací betonový 390x60x130mm | kus | 1
592238796 | kompozitní vtoková mříž B125, 494/544/120 mm | kus | 1
BTL.0006303.URS | dno betonové pro uliční vpusť s výtokovým otvorem TBV-Q 450/330/1a 45x33x5cm, PVC DN 150 | kus | 1
BTL.0006306.URS | skruž betonová pro uliční vpusť horní TBV-Q 450/195/5c, 45x19,5x5cm | kus | 1
voda |  |  | 1.071
voda | travnik*2*0,005 |  | 1.071
Použití figury:
185804312 | Zalití rostlin vodou plocha přes 20 m2 (5 l/m2 - 2x) | m3 | 1.071
185851121 | Dovoz vody pro zálivku rostlin za vzdálenost do 1000 m | m3 | 1.071
vykop_1 |  |  | 166.5
vykop_1 | 18,5*9 |  | 166.5
vykop_2 |  |  | 1
vykop_2 | 10-9 |  | 1
Z2 |  |  | 2
Z2 | 2 |  | 2
Použití figury:
913211113 | Montáž a demontáž dočasné dopravní zábrany reflexní šířky 3 m | kus | 2
913211213 | Příplatek k dočasné dopravní zábraně reflexní 3 m za první a ZKD den použití | kus | 90
zasyp |  |  | 4.62
zasyp | ryha-loze-obet_potr |  | 4.62
Použití figury:
174151101 | Zásyp jam, šachet rýh nebo kolem objektů sypaninou se zhutněním | m3 | 4.62
162751117 | Vodorovné přemístění do 10000 m výkopku/sypaniny z horniny třídy těžitelnosti I, skupiny 1 až 3 (RC Sadov 11 km) | m3 | 2.4
ziv_KSC |  |  | 32.5
ziv_KSC | 32,50 |  | 32.5
Použití figury:
113107243 | Odstranění podkladu živičného tl 150 mm strojně pl přes 200 m2 | m2 | 311.55
113107222 | Odstranění podkladu z kameniva drceného tl 200 mm strojně pl přes 200 m2 | m2 | 32.5
ziv_plna |  |  | 279.05
ziv_plna | 279,05 |  | 279.05
Použití figury:
113107243 | Odstranění podkladu živičného tl 150 mm strojně pl přes 200 m2 | m2 | 311.55
113107223 | Odstranění podkladu z kameniva drceného tl 300 mm strojně pl přes 200 m2 | m2 | 279.05
564861111 | Podklad ze štěrkodrtě ŠD tl 200 mm | m2 | 279.05
zlab |  |  | 46.6
zlab | 46,6 |  | 46.6
Použití figury:
935112211 | Osazení příkopového žlabu do betonu tl 100 mm z betonových tvárnic š 800 mm | m | 46.6
564851111 | Podklad ze štěrkodrtě ŠD tl 150 mm | m2 | 37.28
BET.ZLAC01 | žlab betonový dvouvrstvý BEST ŽLAB I 8x33x59/66,9 | kus | 143.994