## Rekapitulace stavby
Export Komplet | [26 empty] | VZ | 2.0 | ZAMOK |  |  |  |  | False | False | {8414d3de-43ff-4ee0-9424-0fb31e48b21b}
[33 empty] | 0,01 | 21
[33 empty] | 0,01 | 15
|  | REKAPITULACE STAVBY | [17 empty] | v --- níže se nacházejí doplnkové a pomocné údaje k sestavám --- v | [11 empty] | Návod na vyplnění | 0,001
|  | Kód: | [5 empty] | 2021/011 | [23 empty] | Měnit lze pouze buňky se žlutým podbarvením! 1) v Rekapitulaci stavby vyplňte údaje o Uchazeči (přenesou se do ostatních sestav i v jiných listech) 2) na vybraných listech vyplňte v sestavě Soupis prací ceny u položek | 0,01
|  | Stavba: | [5 empty] | KOUPALIŠTĚ OSTROV - rekonstrukce velkého bazénu | [24 empty] | 0,01
|  | KSO: | [13 empty] | CC-CZ: |  | 12741 | [14 empty] | 0,01
|  | Místo: | [5 empty] | Ostrov | [7 empty] | Datum: |  | 22. 3. 2021 | [14 empty] | 0,01
|  | CZ-CPV: | [5 empty] | 45000000-7 | [7 empty] | CZ-CPA: |  | 41.00.28 | [14 empty] | 0,01
|  | Zadavatel: | [13 empty] | IČ: |  | 00254843 | [14 empty] | 0,01
|  |  | Město Ostrov | [12 empty] | DIČ: |  | CZ00254843 | [14 empty] | 0,01
0,01
|  | Uchazeč: | [13 empty] | IČ: |  | Vyplň údaj | [14 empty] | 0,01
|  |  | Vyplň údaj | [12 empty] | DIČ: |  | Vyplň údaj | [14 empty] | 0,01
False
|  | Projektant: | [13 empty] | IČ: |  | 25201255 | [14 empty] | False
|  |  | Architektonické studio Hysek s.r.o. | [12 empty] | DIČ: |  | CZ25201255 | [14 empty] | True
0,01
|  | Zpracovatel: | [13 empty] | IČ: | [16 empty] | 0,01
[16 empty] | DIČ: | [16 empty] | True
Poznámka:
Soupis prací je sestaven s využitím Cenové soustavy ÚRS. Položky, které pochází z této cenové soustavy, jsou ve sloupci 'Cenová soustava' označeny popisem 'CS ÚRS' a úrovní příslušného kalendářního pololetí. Veškeré další informace vymezující popis a podmínky použití těchto položek z Cenové soustavy, které nejsou uvedeny přímo v soupisu prací, jsou neomezeně dálkově k dispozici na www.cs-urs.cz, sekce Cenové a technické podmínky.
|  | Cena bez DPH | [13 empty] | 0
[9 empty] | Sazba daně |  |  | Základ daně |  |  |  | Výše daně
|  | DPH |  | základní |  |  |  |  | 21% |  |  | 0 |  |  |  | 0
|  |  |  | snížená |  |  |  |  | 15% |  |  | 0 |  |  |  | 0
|  |  |  | zákl. přenesená |  |  |  |  | 21% |  |  | 0 |  |  |  | 0
|  |  |  | sníž. přenesená |  |  |  |  | 15% |  |  | 0 |  |  |  | 0
|  |  |  | nulová |  |  |  |  | 0% |  |  | 0 |  |  |  | 0
|  | Cena s DPH | [8 empty] | v |  | CZK |  |  | 0
REKAPITULACE OBJEKTŮ STAVBY A SOUPISŮ PRACÍ
| Kód: | [7 empty] | 2021/011
| Stavba: | [7 empty] | KOUPALIŠTĚ OSTROV - rekonstrukce velkého bazénu
| Místo: | [7 empty] | Ostrov | [5 empty] | Datum: |  | 22. 3. 2021
| Zadavatel: | [7 empty] | Město Ostrov | [5 empty] | Projektant: |  | Architektonické studio Hysek s.r.o. |  |  | Informatívní údaje z listů zakázek
| Uchazeč: | [13 empty] | Zpracovatel:
| Kód |  |  |  |  | Popis | [7 empty] | Cena bez DPH [CZK] |  |  |  | Cena s DPH [CZK] | Typ | z toho Ostat. náklady [CZK] | DPH [CZK] | Normohodiny [h] | DPH základní [CZK] | DPH snížená [CZK] | DPH základní přenesená [CZK] | DPH snížená přenesená [CZK] | Základna DPH základní | Základna DPH snížená | Základna DPH zákl. přenesená | Základna DPH sníž. přenesená | Základna DPH nulová
| Náklady stavby celkem | [12 empty] | 0 |  |  |  | 0 |  | 0 | 0 | 0 | 0 | 0 | 0 | 0 | 0 | 0 | 0 | 0 | 0 |  | D | 0 |  | IMPORT | {8414d3de-43ff-4ee0-9424-0fb31e48b21b} | {00000000-0000-0000-0000-000000000000}
|  | 2021/011 |  |  |  |  | KOUPALIŠTĚ OSTROV - rekonstrukce velkého bazénu | [6 empty] | 0 |  |  |  | 0 | STA | 0 | 0 | [12 empty] | 1 | ###NOINSERT### | IMPORT | {8414d3de-43ff-4ee0-9424-0fb31e48b21b} | {00000000-0000-0000-0000-000000000000}
|  | 1 |  |  |  |  | Stavební objekty | [6 empty] | 0 |  |  |  | 0 | STA | 0 | 0 | 0 | 0 | 0 | 0 | 0 | 0 | 0 | 0 | 0 | 0 |  | D | 1 | ###NOIMPORT### | IMPORT | {04104a15-d0b9-40de-ab4c-676e371662cf} | {8414d3de-43ff-4ee0-9424-0fb31e48b21b} | 801 54 31 | 2
/ |  |  | D.1 |  |  |  |  | Bourací práce (SO 01) | [5 empty] | 0 |  |  |  | 0 | Soupis | 0 | 0 | 0 | 0 | 0 | 0 | 0 | 0 | 0 | 0 | 0 | 0 |  |  | 2 |  | IMPORT | {258b0a3e-a242-443e-a03c-030197e2171c} | {04104a15-d0b9-40de-ab4c-676e371662cf} | 801 54 31
|  |  | D.2 |  |  |  |  | Rekreační bazén (SO 02) | [5 empty] | 0 |  |  |  | 0 | Soupis | 0 | 0 | 0 | 0 | 0 | 0 | 0 | 0 | 0 | 0 | 0 | 0 |  | D | 2 | ###NOIMPORT### | IMPORT | {4d897835-f208-474a-8a14-eaae105e5c85} | {04104a15-d0b9-40de-ab4c-676e371662cf}
/ |  |  |  | D.2.1 |  |  |  |  | Stavební a konstrukční řešení |  |  |  |  | 0 |  |  |  | 0 | Soupis | 0 | 0 | 0 | 0 | 0 | 0 | 0 | 0 | 0 | 0 | 0 | 0 |  |  | 3 |  | IMPORT | {ebab6565-b2ae-433d-94da-428eeff46db1} | {4d897835-f208-474a-8a14-eaae105e5c85}
|  |  |  | D.2.4 |  |  |  |  | Nerezová bazénová vana a atrakce |  |  |  |  | 0 |  |  |  | 0 | Soupis | 0 | 0 | 0 | 0 | 0 | 0 | 0 | 0 | 0 | 0 | 0 | 0 |  | D | 3 | ###NOIMPORT### | IMPORT | {7ba44ad6-cd2b-401c-8fe5-2b95c15e5728} | {4d897835-f208-474a-8a14-eaae105e5c85}
/ |  |  |  |  | D.2.4.1 |  |  |  |  | Víceúčelový bazén |  |  |  | 0 |  |  |  | 0 | Soupis | 0 | 0 | 0 | 0 | 0 | 0 | 0 | 0 | 0 | 0 | 0 | 0 |  |  | 4 |  | IMPORT | {dc46323f-3e5a-4554-8ade-edbad001db6c} | {7ba44ad6-cd2b-401c-8fe5-2b95c15e5728}
/ |  |  |  |  | D.2.4.2 |  |  |  |  | Brodítka a sprchy |  |  |  | 0 |  |  |  | 0 | Soupis | 0 | 0 | 0 | 0 | 0 | 0 | 0 | 0 | 0 | 0 | 0 | 0 |  |  | 4 |  | IMPORT | {e77794f6-d1a1-4fce-a786-f118c52d7178} | {7ba44ad6-cd2b-401c-8fe5-2b95c15e5728}
/ |  |  |  |  | D.2.4.3 |  |  |  |  | Skluzavka a tobogán |  |  |  | 0 |  |  |  | 0 | Soupis | 0 | 0 | 0 | 0 | 0 | 0 | 0 | 0 | 0 | 0 | 0 | 0 |  |  | 4 |  | IMPORT | {c7b5f3f5-bd9d-4112-8f21-38140c95ac1f} | {7ba44ad6-cd2b-401c-8fe5-2b95c15e5728}
/ |  |  |  | D.2.5 |  |  |  |  | Uzemnění nerezového bazénu a brodítek |  |  |  |  | 0 |  |  |  | 0 | Soupis | 0 | 0 | 0 | 0 | 0 | 0 | 0 | 0 | 0 | 0 | 0 | 0 |  |  | 3 |  | IMPORT | {8bf97fed-04ee-4376-8eaa-670e38ae8d92} | {4d897835-f208-474a-8a14-eaae105e5c85}
|  |  | D.3 |  |  |  |  | Úpravna vody (SO 03) | [5 empty] | 0 |  |  |  | 0 | Soupis | 0 | 0 | 0 | 0 | 0 | 0 | 0 | 0 | 0 | 0 | 0 | 0 |  | D | 2 | ###NOIMPORT### | IMPORT | {411a1b20-98d7-4d9c-bccc-3c8630c0947f} | {04104a15-d0b9-40de-ab4c-676e371662cf} | 801 54 31
/ |  |  |  | D.3.1 |  |  |  |  | Stavební řešení |  |  |  |  | 0 |  |  |  | 0 | Soupis | 0 | 0 | 0 | 0 | 0 | 0 | 0 | 0 | 0 | 0 | 0 | 0 |  |  | 3 |  | IMPORT | {e4e8c2fe-0d49-45cc-97c6-2b73962d9b11} | {411a1b20-98d7-4d9c-bccc-3c8630c0947f} | 801 54 31
|  |  |  | D.3.4 |  |  |  |  | Eektro, měření a regulace |  |  |  |  | 0 |  |  |  | 0 | Soupis | 0 | 0 | 0 | 0 | 0 | 0 | 0 | 0 | 0 | 0 | 0 | 0 |  | D | 3 | ###NOIMPORT### | IMPORT | {2dc57364-80ca-4ae2-ae98-eea794bcfcae} | {411a1b20-98d7-4d9c-bccc-3c8630c0947f} | 801 54 31
/ |  |  |  |  | D.3.4.1 |  |  |  |  | RB1 - úprava |  |  |  | 0 |  |  |  | 0 | Soupis | 0 | 0 | 0 | 0 | 0 | 0 | 0 | 0 | 0 | 0 | 0 | 0 |  |  | 4 |  | IMPORT | {bb736778-4678-452a-938b-586c0ad30fdd} | {2dc57364-80ca-4ae2-ae98-eea794bcfcae}
/ |  |  |  |  | D.3.4.2 |  |  |  |  | RB2 |  |  |  | 0 |  |  |  | 0 | Soupis | 0 | 0 | 0 | 0 | 0 | 0 | 0 | 0 | 0 | 0 | 0 | 0 |  |  | 4 |  | IMPORT | {27b9c0be-4cb7-41a1-a6cf-3f79d9d2dfbf} | {2dc57364-80ca-4ae2-ae98-eea794bcfcae}
/ |  |  |  |  | D.3.4.3 |  |  |  |  | Montáž RB2 |  |  |  | 0 |  |  |  | 0 | Soupis | 0 | 0 | 0 | 0 | 0 | 0 | 0 | 0 | 0 | 0 | 0 | 0 |  |  | 4 |  | IMPORT | {bb3e0ce0-7b88-46f2-8375-df37fb728be4} | {2dc57364-80ca-4ae2-ae98-eea794bcfcae}
|  |  | D.4 |  |  |  |  | Strojovny čerpadel (SO 04) | [5 empty] | 0 |  |  |  | 0 | Soupis | 0 | 0 | 0 | 0 | 0 | 0 | 0 | 0 | 0 | 0 | 0 | 0 |  | D | 2 | ###NOIMPORT### | IMPORT | {4428a5e1-bb07-46c0-9215-331f380b0b66} | {04104a15-d0b9-40de-ab4c-676e371662cf} | 801 54 31
|  |  |  | D.4.1 |  |  |  |  | Stavební a konstrukční řešení |  |  |  |  | 0 |  |  |  | 0 | Soupis | 0 | 0 | 0 | 0 | 0 | 0 | 0 | 0 | 0 | 0 | 0 | 0 |  | D | 3 | ###NOIMPORT### | IMPORT | {437f9c71-c859-44f2-beb8-a6110f16763b} | {4428a5e1-bb07-46c0-9215-331f380b0b66} | 801 54 31
/ |  |  |  |  | D.4.1.1 |  |  |  |  | Strojovna I |  |  |  | 0 |  |  |  | 0 | Soupis | 0 | 0 | 0 | 0 | 0 | 0 | 0 | 0 | 0 | 0 | 0 | 0 |  |  | 4 |  | IMPORT | {d4360921-1490-4c10-841f-bc5fbe4421a1} | {437f9c71-c859-44f2-beb8-a6110f16763b} | 801 54 31
/ |  |  |  |  | D.4.1.2 |  |  |  |  | Strojovna II |  |  |  | 0 |  |  |  | 0 | Soupis | 0 | 0 | 0 | 0 | 0 | 0 | 0 | 0 | 0 | 0 | 0 | 0 |  |  | 4 |  | IMPORT | {808d06e2-e00c-4613-897e-0fe1849d1153} | {437f9c71-c859-44f2-beb8-a6110f16763b} | 801 54 31
|  |  |  | D.4.4.3 |  |  |  |  | Elektro, měření, regulace |  |  |  |  | 0 |  |  |  | 0 | Soupis | 0 | 0 | 0 | 0 | 0 | 0 | 0 | 0 | 0 | 0 | 0 | 0 |  | D | 3 | ###NOIMPORT### | IMPORT | {c6ff4939-800d-4e81-a879-6e3a2fbae97e} | {4428a5e1-bb07-46c0-9215-331f380b0b66} | 801 54 31
/ |  |  |  |  | D.4.4.3.1 |  |  |  |  | RB3 |  |  |  | 0 |  |  |  | 0 | Soupis | 0 | 0 | 0 | 0 | 0 | 0 | 0 | 0 | 0 | 0 | 0 | 0 |  |  | 4 |  | IMPORT | {daa5d8c8-9ad6-48f9-b366-0b2d085a4941} | {c6ff4939-800d-4e81-a879-6e3a2fbae97e}
/ |  |  |  |  | D.4.4.3.2 |  |  |  |  | RB4 |  |  |  | 0 |  |  |  | 0 | Soupis | 0 | 0 | 0 | 0 | 0 | 0 | 0 | 0 | 0 | 0 | 0 | 0 |  |  | 4 |  | IMPORT | {f313441d-5d44-4cb9-8b02-770fc62424f7} | {c6ff4939-800d-4e81-a879-6e3a2fbae97e}
/ |  |  |  |  | D.4.4.3.3 |  |  |  |  | Montáž - RB3, RB4 |  |  |  | 0 |  |  |  | 0 | Soupis | 0 | 0 | 0 | 0 | 0 | 0 | 0 | 0 | 0 | 0 | 0 | 0 |  |  | 4 |  | IMPORT | {e6899f56-768e-4cc1-a7da-aeb9248568d5} | {c6ff4939-800d-4e81-a879-6e3a2fbae97e}
/ |  |  | D.5 |  |  |  |  | Zpevněné plochy a drobná architektura (SO 05) | [5 empty] | 0 |  |  |  | 0 | Soupis | 0 | 0 | 0 | 0 | 0 | 0 | 0 | 0 | 0 | 0 | 0 | 0 |  |  | 2 |  | IMPORT | {c9f3db32-5ba8-4271-8d5c-4a0ef2e19650} | {04104a15-d0b9-40de-ab4c-676e371662cf} | 801 54 31
/ |  |  | D.6 |  |  |  |  | Vegetační úpravy (SO 06) | [5 empty] | 0 |  |  |  | 0 | Soupis | 0 | 0 | 0 | 0 | 0 | 0 | 0 | 0 | 0 | 0 | 0 | 0 |  |  | 2 |  | IMPORT | {f4c498b9-ba87-4577-8eb9-e25889c0cf5f} | {04104a15-d0b9-40de-ab4c-676e371662cf}
|  |  | D.7 |  |  |  |  | Kanalizace a vodovod v areálu (SO 07) | [5 empty] | 0 |  |  |  | 0 | Soupis | 0 | 0 | 0 | 0 | 0 | 0 | 0 | 0 | 0 | 0 | 0 | 0 |  | D | 2 | ###NOIMPORT### | IMPORT | {2ade4cae-c8f5-4b06-9a87-4b9075f4f42f} | {04104a15-d0b9-40de-ab4c-676e371662cf} | 801 54 31
/ |  |  |  | D.7.1 |  |  |  |  | Vodovod - větev V1, větev V2 |  |  |  |  | 0 |  |  |  | 0 | Soupis | 0 | 0 | 0 | 0 | 0 | 0 | 0 | 0 | 0 | 0 | 0 | 0 |  |  | 3 |  | IMPORT | {2e717140-5d39-4e8d-8687-c76dedb907f0} | {2ade4cae-c8f5-4b06-9a87-4b9075f4f42f}
/ |  |  |  | D.7.2 |  |  |  |  | Kanalizační přípojky |  |  |  |  | 0 |  |  |  | 0 | Soupis | 0 | 0 | 0 | 0 | 0 | 0 | 0 | 0 | 0 | 0 | 0 | 0 |  |  | 3 |  | IMPORT | {5c68c9f5-3dfa-4735-8a51-25991fa9907f} | {2ade4cae-c8f5-4b06-9a87-4b9075f4f42f}
/ |  |  | D.8 |  |  |  |  | Elektro rozvody v areálu (SO 08) | [5 empty] | 0 |  |  |  | 0 | Soupis | 0 | 0 | 0 | 0 | 0 | 0 | 0 | 0 | 0 | 0 | 0 | 0 |  |  | 2 |  | IMPORT | {0055db76-365e-46a0-b82f-2293c5984490} | {04104a15-d0b9-40de-ab4c-676e371662cf}
|  | 2 |  |  |  |  | Provozní soubory | [6 empty] | 0 |  |  |  | 0 | STA | 0 | 0 | 0 | 0 | 0 | 0 | 0 | 0 | 0 | 0 | 0 | 0 |  | D | 1 | ###NOIMPORT### | IMPORT | {b2e37c4b-7b1a-431a-bfc7-801ff7617c3f} | {8414d3de-43ff-4ee0-9424-0fb31e48b21b} |  | 2
|  |  | D.9 |  |  |  |  | Bazénová technologie (PS 01) | [5 empty] | 0 |  |  |  | 0 | Soupis | 0 | 0 | 0 | 0 | 0 | 0 | 0 | 0 | 0 | 0 | 0 | 0 |  | D | 2 | ###NOIMPORT### | IMPORT | {da195d98-1973-4ce5-8400-96081ade5d9a} | {b2e37c4b-7b1a-431a-bfc7-801ff7617c3f}
/ |  |  |  | D.9.1 |  |  |  |  | Úprava vody |  |  |  |  | 0 |  |  |  | 0 | Soupis | 0 | 0 | 0 | 0 | 0 | 0 | 0 | 0 | 0 | 0 | 0 | 0 |  |  | 3 |  | IMPORT | {d7c41437-0bbd-4c5a-bb72-96431c129652} | {da195d98-1973-4ce5-8400-96081ade5d9a}
/ |  |  |  | D.9.2 |  |  |  |  | Atrakce - šachta I |  |  |  |  | 0 |  |  |  | 0 | Soupis | 0 | 0 | 0 | 0 | 0 | 0 | 0 | 0 | 0 | 0 | 0 | 0 |  |  | 3 |  | IMPORT | {199f9c68-6283-411d-a7cc-947ebfca2f70} | {da195d98-1973-4ce5-8400-96081ade5d9a}
/ |  |  |  | D.9.3 |  |  |  |  | Atrakce - šachta II |  |  |  |  | 0 |  |  |  | 0 | Soupis | 0 | 0 | 0 | 0 | 0 | 0 | 0 | 0 | 0 | 0 | 0 | 0 |  |  | 3 |  | IMPORT | {4bf94830-3058-4d0d-8286-e7aa03056f02} | {da195d98-1973-4ce5-8400-96081ade5d9a}
/ |  |  |  | D.9.4 |  |  |  |  | Chlorovna |  |  |  |  | 0 |  |  |  | 0 | Soupis | 0 | 0 | 0 | 0 | 0 | 0 | 0 | 0 | 0 | 0 | 0 | 0 |  |  | 3 |  | IMPORT | {edd60000-ff4f-47aa-8d69-cc629db1c6fa} | {da195d98-1973-4ce5-8400-96081ade5d9a}
/ |  | 3 |  |  |  |  | Vedlejší rozpočtové náklady | [6 empty] | 0 |  |  |  | 0 | STA | 0 | 0 | 0 | 0 | 0 | 0 | 0 | 0 | 0 | 0 | 0 | 0 |  |  | 1 |  | IMPORT | {8b0bf602-e892-4207-95fa-8c99939bb2a4} | {8414d3de-43ff-4ee0-9424-0fb31e48b21b} |  | 2

## D.1 - Bourací práce (SO 01)
{258b0a3e-a242-443e-a03c-030197e2171c}
2
| KRYCÍ LIST SOUPISU PRACÍ | [7 empty] | v --- níže se nacházejí doplnkové a pomocné údaje k sestavám --- v | [8 empty] | False
Stavba:
KOUPALIŠTĚ OSTROV - rekonstrukce velkého bazénu
Objekt:
1 - Stavební objekty
Soupis:
D.1 - Bourací práce (SO 01)
| KSO: |  | 801 54 31 |  |  | CC-CZ:
| Místo: |  | Ostrov nad Ohří |  |  | Datum: | 22. 3. 2021
| Zadavatel: |  |  |  |  | IČ: | 00254843
|  | Město Ostrov |  |  |  | DIČ: | CZ00254843
| Uchazeč: |  |  |  |  | IČ: | Vyplň údaj
|  | Vyplň údaj |  |  |  | DIČ: | Vyplň údaj
| Projektant: |  |  |  |  | IČ: | 25201255
|  | Architektonické studio Hysek s.r.o. |  |  |  | DIČ: | CZ25201255
| Zpracovatel: |  |  |  |  | IČ:
|  | Architektonické studio Hyysek s.r.o. |  |  |  | DIČ:
Poznámka:
| Cena bez DPH | [5 empty] | 0
|  |  | Základ daně |  |  | Sazba daně | Výše daně
| DPH | základní | 0 |  |  | 21% | 0
|  | snížená | 0 |  |  | 15% | 0
|  | zákl. přenesená | 0 |  |  | 21% | 0
|  | sníž. přenesená | 0 |  |  | 15% | 0
|  | nulová | 0 |  |  | 0% | 0
| Cena s DPH |  |  | v | CZK |  | 0
REKAPITULACE ČLENĚNÍ SOUPISU PRACÍ
Stavba:
KOUPALIŠTĚ OSTROV - rekonstrukce velkého bazénu
Objekt:
1 - Stavební objekty
Soupis:
D.1 - Bourací práce (SO 01)
Místo: |  |  | Ostrov nad Ohří |  |  | Datum: | 22. 3. 2021
Zadavatel: |  |  | Město Ostrov |  |  | Projektant: | Architektonické studio Hysek s.r.o.
Uchazeč: |  |  | Vyplň údaj |  |  | Zpracovatel: | Architektonické studio Hyysek s.r.o.
Kód dílu - Popis | [6 empty] | Cena celkem [CZK]
Náklady stavby celkem | [6 empty] | 0 | [11 empty] | -1
| HSV - Práce a dodávky HSV | [5 empty] | 0
| 1 - Zemní práce | [5 empty] | 0
| 8 - Trubní vedení | [5 empty] | 0
| 9 - Ostatní konstrukce a práce, bourání | [5 empty] | 0
| 997 - Přesun sutě | [5 empty] | 0
| HZS - Hodinové zúčtovací sazby | [5 empty] | 0
SOUPIS PRACÍ
Stavba:
KOUPALIŠTĚ OSTROV - rekonstrukce velkého bazénu
Objekt:
1 - Stavební objekty
Soupis:
D.1 - Bourací práce (SO 01)
Místo: |  |  | Ostrov nad Ohří |  |  | Datum: | 22. 3. 2021
Zadavatel: |  |  | Město Ostrov |  |  | Projektant: | Architektonické studio Hysek s.r.o.
Uchazeč: |  |  | Vyplň údaj |  |  | Zpracovatel: | Architektonické studio Hyysek s.r.o.
PČ | Typ | Kód | Popis | MJ | Množství | J.cena [CZK] | Cena celkem [CZK] | Cenová soustava |  | DPH | J. Nh [h] | Nh celkem [h] | J. hmotnost [t] | Hmotnost celkem [t] | J. suť [t] | Suť Celkem [t]
Náklady soupisu celkem | [6 empty] | 0 |  |  |  |  | 0 |  | 0 |  | 857.8257 |  | D | -1 | [10 empty] | 0
| D | HSV | Práce a dodávky HSV |  |  |  | 0 |  |  |  |  | 0 |  | 0 |  | 857.8257 | 1 | D | 0 |  |  |  | ROZPOCET | [6 empty] | 0
| D | 1 | Zemní práce |  |  |  | 0 |  |  |  |  | 0 |  | 0 |  | 9.8175 | 1 | D | 1 |  |  |  | ROZPOCET | [6 empty] | 0
1 | K | 113106121 | Rozebrání dlažeb z betonových nebo kamenných dlaždic komunikací pro pěší ručně | m2 | 38.5 |  | 0 | CS ÚRS 2020 02 |  | základní |  | 0 | 0 | 0 | 0.255 | 9.8175 | 4 | K | 2 |  |  |  | ROZPOCET | 0 | 0 | 0 | 0 | 0 | 1 | 0 | 4 | -1310865689
| PP |  | Rozebrání dlažeb komunikací pro pěší s přemístěním hmot na skládku na vzdálenost do 3 m nebo s naložením na dopravní prostředek s ložem z kameniva nebo živice a s jakoukoliv výplní spár ručně z betonových nebo kameninových dlaždic, desek nebo tvarovek | [14 empty] | PP | 2
| PSC |  | Poznámka k souboru cen: 1. Ceny jsou určeny pro rozebrání dlažeb včetně odstranění lože. 2. Ceny nelze použít pro rozebrání dlažeb uložených do betonového lože nebo do cementové malty, které se oceňují cenami pro odstranění podkladů nebo krytů z betonu prostého souboru cen 113 10-7. Pro volbu těchto cen je rozhodující tloušťka bourané dlažby včetně lože nebo podkladu. 3. V cenách nejsou započteny náklady na popř. nutné očištění: a) dlažebních nebo mozaikových kostek, které se oceňuje cenami souboru cen 979 07-11 Očištění vybouraných dlažebních kostek části C01, b) betonových, kameninových nebo kamenných desek nebo dlaždic, které se oceňuje cenami souboru cen 979 0 . - . . Očištění vybouraných obrubníků, krajníků, desek nebo dílců části C01. 4. Přemístění vybourané dlažby včetně materiálu z lože a spár na vzdálenost přes 3 m se oceňuje cenami souborů cen 997 22-1 Vodorovná doprava suti a vybouraných hmot. | [14 empty] | PSC | 2
| VV |  | " stávající dlážděná plocha JZ" 17,5+21,0 |  | 38.5 | [12 empty] | VV | 2 | 2 | True | 0 | ROZPOCET
| VV |  | Součet |  | 38.5 | [12 empty] | VV | 2 | 4 | True | 1 | ROZPOCET
2 | K | 121151113 | Sejmutí ornice plochy do 500 m2 tl vrstvy do 200 mm strojně | m2 | 118.44 |  | 0 | CS ÚRS 2020 02 |  | základní |  | 0 | 0 | 0 | 0 | 0 | 4 | K | 2 |  |  |  | ROZPOCET | 0 | 0 | 0 | 0 | 0 | 1 | 0 | 4 | 764831534
| PP |  | Sejmutí ornice strojně při souvislé ploše přes 100 do 500 m2, tl. vrstvy do 200 mm | [14 empty] | PP | 2
| PSC |  | Poznámka k souboru cen: 1. V cenách jsou započteny i náklady na a) naložení sejmuté ornice na dopravní prostředek. b) vodorovné přemístění na hromady v místě upotřebení nebo na dočasné či trvalé skládky na vzdálenost do 50 m a se složením. 2. Ceny lze použít i pro sejmutí podorničí. 3. V cenách nejsou započteny náklady na odstranění nevhodných přimísenin (kamenů, kořenů apod.); tyto práce se ocení individuálně. | [14 empty] | PSC | 2
| VV |  | "v místě odkopávky pro strojovnu a tobogán" (4,9+1,4)*18,8 |  | 118.44 | [12 empty] | VV | 2 | 2 | True | 0 | ROZPOCET
| VV |  | Součet |  | 118.44 | [12 empty] | VV | 2 | 4 | True | 1 | ROZPOCET
3 | K | 122251104 | Odkopávky a prokopávky nezapažené v hornině třídy těžitelnosti I, skupiny 3 objem do 500 m3 strojně | m3 | 144.126 |  | 0 | CS ÚRS 2020 02 |  | základní |  | 0 | 0 | 0 | 0 | 0 | 4 | K | 2 |  |  |  | ROZPOCET | 0 | 0 | 0 | 0 | 0 | 1 | 0 | 4 | 1654107138
| PP |  | Odkopávky a prokopávky nezapažené strojně v hornině třídy těžitelnosti I skupiny 3 přes 100 do 500 m3 | [14 empty] | PP | 2
| PSC |  | Poznámka k souboru cen: 1. V cenách jsou započteny i náklady na přehození výkopku na vzdálenost do 3 m nebo naložení na dopravní prostředek. | [14 empty] | PSC | 2
| VV |  | "odkopávka pro rozšíření zpev. ploch" (4,9*(0,95+1,75)/2+1,45*1,45/2)*18,8 |  | 144.126 | [12 empty] | VV | 2 | 2 | True | 0 | ROZPOCET
| VV |  | Součet |  | 144.126 | [12 empty] | VV | 2 | 4 | True | 1 | ROZPOCET
4 | K | 162351103 | Vodorovné přemístění do 500 m výkopku/sypaniny z horniny třídy těžitelnosti I, skupiny 1 až 3 | m3 | 323.784 |  | 0 | CS ÚRS 2020 02 |  | základní |  | 0 | 0 | 0 | 0 | 0 | 4 | K | 2 |  |  |  | ROZPOCET | 0 | 0 | 0 | 0 | 0 | 1 | 0 | 4 | 1222364882
| PP |  | Vodorovné přemístění výkopku nebo sypaniny po suchu na obvyklém dopravním prostředku, bez naložení výkopku, avšak se složením bez rozhrnutí z horniny třídy těžitelnosti I skupiny 1 až 3 na vzdálenost přes 50 do 500 m | [14 empty] | PP | 2
| PSC |  | Poznámka k souboru cen: 1. Přemísťuje-li se výkopek z dočasných skládek vzdálených do 50 m, neoceňuje se nakládání výkopku, i když se provádí. Toto ustanovení neplatí, vylučuje-li projekt použití dozeru. 2. Ceny nelze použít, předepisuje-li projekt přemístit výkopek na místo nepřístupné obvyklým dopravním prostředkům; toto přemístění se oceňuje individuálně. | [14 empty] | PSC | 2
| VV |  | "na meziskládku pro další použití - terénní úpravy" 144,126+17,766 |  | 161.892 | [12 empty] | VV | 2 | 2 | True | 0 | ROZPOCET
| VV |  | "z meziskládky na terénní úpravy" 144,126 +17,766 |  | 161.892 | [12 empty] | VV | 2 | 2 | True | 0 | ROZPOCET
| VV |  | Součet |  | 323.784 | [12 empty] | VV | 2 | 4 | True | 1 | ROZPOCET
5 | K | 167151111 | Nakládání výkopku z hornin třídy těžitelnosti I, skupiny 1 až 3 přes 100 m3 | m3 | 161.892 |  | 0 | CS ÚRS 2020 02 |  | základní |  | 0 | 0 | 0 | 0 | 0 | 4 | K | 2 |  |  |  | ROZPOCET | 0 | 0 | 0 | 0 | 0 | 1 | 0 | 4 | 433377285
| PP |  | Nakládání, skládání a překládání neulehlého výkopku nebo sypaniny strojně nakládání, množství přes 100 m3, z hornin třídy těžitelnosti I, skupiny 1 až 3 | [14 empty] | PP | 2
| PSC |  | Poznámka k souboru cen: 1. Ceny -1131 až -1133 jsou určeny pro nakládání, překládání a vykládání na vzdálenost a) do 20 m vodorovně; vodorovná vzdálenost se měří od těžnice lodi k těžnici druhé lodi, nebo k těžišti hromady na břehu nebo k těžišti dopravního prostředku na suchu, b) do 4 m svisle; svislá vzdálenost se měří od pracovní hladiny vody k úrovni srovna- ného terénu v místě hromady nebo v místě dopravní plochy pro dopravní prostředek na suchu. Uvedenou svislou vzdálenost 4 m lze zvětšit, a to nejvýše do 6 m, jestliže je vodorovná vzdálenost uvedená v bodu a) kratší než 20 m nejméně o trojnásobek zvětšení výšky přes 4 m. 2. Množství měrných jednotek se určí v rostlém stavu horniny. | [14 empty] | PSC | 2
| VV |  | "z meziskládky na terénní úpravy" 144,126 +17,766 |  | 161.892 | [12 empty] | VV | 2 | 2 | True | 0 | ROZPOCET
| VV |  | Součet |  | 161.892 | [12 empty] | VV | 2 | 4 | True | 1 | ROZPOCET
6 | K | 171251201 | Uložení sypaniny na skládky nebo meziskládky | m3 | 161.892 |  | 0 | CS ÚRS 2020 02 |  | základní |  | 0 | 0 | 0 | 0 | 0 | 4 | K | 2 |  |  |  | ROZPOCET | 0 | 0 | 0 | 0 | 0 | 1 | 0 | 4 | -716934069
| PP |  | Uložení sypaniny na skládky nebo meziskládky bez hutnění s upravením uložené sypaniny do předepsaného tvaru | [14 empty] | PP | 2
| PSC |  | Poznámka k souboru cen: 1. Cena je určena i pro: a) zasypání koryt vodotečí a prohlubní v terénu bez předepsaného zhutnění sypaniny, b) uložení výkopku pod vodou do prohlubní ve dně vodotečí nebo nádrží. 2. Cenu nelze použít pro uložení výkopku nebo ornice na trvalé skládky s předepsaným zhutněním; toto uložení výkopku se oceňuje cenami souboru cen 171 . . Uložení sypaniny do násypů. 3. V ceně jsou započteny i náklady na rozprostření sypaniny ve vrstvách s hrubým urovnáním na skládce. 4. V ceně nejsou započteny náklady na získání skládek ani na poplatky za skládku. 5. Množství jednotek uložení výkopku (sypaniny) se určí v m3 uloženého výkopku (sypaniny), v rostlém stavu zpravidla ve výkopišti. | [14 empty] | PSC | 2
| VV |  | "na meziskládku - odkopávka" 144,126 |  | 144.126 | [12 empty] | VV | 2 | 2 | True | 0 | ROZPOCET
| VV |  | "na meziskládku - ornice" 118,44*0,15 |  | 17.766 | [12 empty] | VV | 2 | 2 | True | 0 | ROZPOCET
| VV |  | Součet |  | 161.892 | [12 empty] | VV | 2 | 4 | True | 1 | ROZPOCET
| D | 8 | Trubní vedení |  |  |  | 0 |  |  |  |  | 0 |  | 0 |  | 1.7496 | 1 | D | 1 |  |  |  | ROZPOCET | [6 empty] | 0
7 | K | 890351851 | Bourání šachet ze ŽB strojně obestavěného prostoru do 5 m3 | m3 | 4.86 |  | 0 | CS ÚRS 2020 02 |  | základní |  | 0 | 0 | 0 | 0.36 | 1.7496 | 4 | K | 2 |  |  |  | ROZPOCET | 0 | 0 | 0 | 0 | 0 | 1 | 0 | 4 | 259411474
| PP |  | Bourání šachet a jímek strojně velikosti obestavěného prostoru přes 3 do 5 m3 ze železobetonu | [14 empty] | PP | 2
| PSC |  | Poznámka k souboru cen: 1. Ceny jsou určeny pro vodovodní a kanalizačné šachty. 2. Množství měrných jednotek se určuje v m3 obestavěného prostoru šachty nebo jímky. 3. Šachty velikosti nad 5 m3 obestavěného prostoru se oceňují cenami katalogu 801-3 Budov a haly - bourání konstrukcí. | [14 empty] | PSC | 2
| VV |  | "stávající šachta čerp.skluzavky" 1,8*2,7*1,0 |  | 4.86 | [12 empty] | VV | 2 | 2 | True | 0 | ROZPOCET
| VV |  | Součet |  | 4.86 | [12 empty] | VV | 2 | 4 | True | 1 | ROZPOCET
| D | 9 | Ostatní konstrukce a práce, bourání |  |  |  | 0 |  |  |  |  | 0 |  | 0 |  | 846.2586 | 1 | D | 1 |  |  |  | ROZPOCET | [6 empty] | 0
8 | K | 961044111 | Bourání základů z betonu prostého | m3 | 64.482 |  | 0 | CS ÚRS 2020 02 |  | základní |  | 0 | 0 | 0 | 2 | 128.964 | 4 | K | 2 |  |  |  | ROZPOCET | 0 | 0 | 0 | 0 | 0 | 1 | 0 | 4 | -1249700826
| PP |  | Bourání základů z betonu prostého | [14 empty] | PP | 2
| VV |  | "odstarnění základů pod deskou" 0,4*1,05*60,8 |  | 25.536 | [12 empty] | VV | 2 | 2 | True | 0 | ROZPOCET
| VV |  | 0,4*1,0*33,7 |  | 13.48 | [12 empty] | VV | 2 | 2 | True | 0 | ROZPOCET
| VV |  | "odstranění základů pod opěr. zdí" 0,5*0,68*(1,6*2+34,5+6,85*2+18,8+2,35*2) |  | 25.466 | [12 empty] | VV | 2 | 2 | True | 0 | ROZPOCET
| VV |  | Součet |  | 64.482 | [12 empty] | VV | 2 | 4 | True | 1 | ROZPOCET
9 | K | 961055111 | Bourání základů ze ŽB | m3 | 34.56 |  | 0 | CS ÚRS 2020 02 |  | základní |  | 0 | 0 | 0 | 2.4 | 82.944 | 4 | K | 2 |  |  |  | ROZPOCET | 0 | 0 | 0 | 0 | 0 | 1 | 0 | 4 | -1043219709
| PP |  | Bourání základů z betonu železového | [14 empty] | PP | 2
| VV |  | "patky stávajícího tobogánu - odhad" 1,6*1,6*0,9*15 |  | 34.56 | [12 empty] | VV | 2 | 2 | True | 0 | ROZPOCET
| VV |  | Součet |  | 34.56 | [12 empty] | VV | 2 | 4 | True | 1 | ROZPOCET
10 | K | 962033121 | Bourání zdiva z tvárnic ztraceného bednění včetně výplně z betonu přes 1 m3 | m3 | 37.076 |  | 0 | CS ÚRS 2020 02 |  | základní |  | 0 | 0 | 0 | 2.1 | 77.8596 | 4 | K | 2 |  |  |  | ROZPOCET | 0 | 0 | 0 | 0 | 0 | 1 | 0 | 4 | -1093259175
| PP |  | Bourání zdiva nadzákladového z tvárnic ztraceného bednění včetně výplně z betonu a výztuže objemu přes 1 m3 | [14 empty] | PP | 2
| VV |  | "opěrná zeď" 0,3*1,65*(1,6*2+34,5+6,85*2+18,8+2,35*2) |  | 37.076 | [12 empty] | VV | 2 | 2 | True | 0 | ROZPOCET
| VV |  | Součet |  | 37.076 | [12 empty] | VV | 2 | 4 | True | 1 | ROZPOCET
11 | K | 962052210 | Bourání zdiva nadzákladového ze ŽB do 1 m3 | m3 | 3.752 |  | 0 | CS ÚRS 2020 02 |  | základní |  | 0 | 0 | 0 | 2.4 | 9.0048 | 4 | K | 2 |  |  |  | ROZPOCET | 0 | 0 | 0 | 0 | 0 | 1 | 0 | 4 | -1367043696
| PP |  | Bourání zdiva železobetonového nadzákladového, objemu do 1 m3 | [14 empty] | PP | 2
| PSC |  | Poznámka k souboru cen: 1. Bourání pilířů o průřezu přes 0,36 m2 se oceňuje cenami - 2210 a -2211 jako bourání zdiva nadzákladového železobetonového. | [14 empty] | PSC | 2
| VV |  | "snížení horní hrany žb. bloku" 0,5*0,2*4 |  | 0.4 | [12 empty] | VV | 2 | 2 | True | 0 | ROZPOCET
| VV |  | "hrana bazén.stěny - skluzavka" 0,37*0,2*3,0 |  | 0.222 | [12 empty] | VV | 2 | 2 | True | 0 | ROZPOCET
| VV |  | "prostupy pro novou technologii" 1,0*1,245*0,7+1,25*1,245*0,7 |  | 1.961 | [12 empty] | VV | 2 | 2 | True | 0 | ROZPOCET
| VV |  | 1,1*0,495*0,7+2,25*0,5*0,7 |  | 1.169 | [12 empty] | VV | 2 | 2 | True | 0 | ROZPOCET
| VV |  | Součet |  | 3.752 | [12 empty] | VV | 2 | 4 | True | 1 | ROZPOCET
12 | K | 962052211 | Bourání zdiva nadzákladového ze ŽB přes 1 m3 | m3 | 2.68 |  | 0 | CS ÚRS 2020 02 |  | základní |  | 0 | 0 | 0 | 2.4 | 6.432 | 4 | K | 2 |  |  |  | ROZPOCET | 0 | 0 | 0 | 0 | 0 | 1 | 0 | 4 | -81646600
| PP |  | Bourání zdiva železobetonového nadzákladového, objemu přes 1 m3 | [14 empty] | PP | 2
| PSC |  | Poznámka k souboru cen: 1. Bourání pilířů o průřezu přes 0,36 m2 se oceňuje cenami - 2210 a -2211 jako bourání zdiva nadzákladového železobetonového. | [14 empty] | PSC | 2
| VV |  | "prostupy pro novou technologii" 2,4*1,595*0,7 |  | 2.68 | [12 empty] | VV | 2 | 2 | True | 0 | ROZPOCET
| VV |  | Součet |  | 2.68 | [12 empty] | VV | 2 | 4 | True | 1 | ROZPOCET
13 | K | 963042819 | Bourání schodišťových stupňů betonových zhotovených na místě | m | 57.75 |  | 0 | CS ÚRS 2020 02 |  | základní |  | 0 | 0 | 0 | 0.07 | 4.0425 | 4 | K | 2 |  |  |  | ROZPOCET | 0 | 0 | 0 | 0 | 0 | 1 | 0 | 4 | 2098257083
| PP |  | Bourání schodišťových stupňů betonových zhotovených na místě | [14 empty] | PP | 2
| VV |  | "stávající terénní schodiště" 1,6*7+2,55*9+1,6*5+1,95*8 |  | 57.75 | [12 empty] | VV | 2 | 2 | True | 0 | ROZPOCET
| VV |  | Součet |  | 57.75 | [12 empty] | VV | 2 | 4 | True | 1 | ROZPOCET
14 | K | 965042241 | Bourání podkladů pod dlažby nebo mazanin betonových nebo z litého asfaltu tl přes 100 mm pl přes 4 m2 | m3 | 185.025 |  | 0 | CS ÚRS 2020 02 |  | základní |  | 0 | 0 | 0 | 2.2 | 407.055 | 4 | K | 2 |  |  |  | ROZPOCET | 0 | 0 | 0 | 0 | 0 | 1 | 0 | 4 | 1573623260
| PP |  | Bourání mazanin betonových nebo z litého asfaltu tl. přes 100 mm, plochy přes 4 m2 | [14 empty] | PP | 2
| VV |  | "drátkobeton vč. dlažby okolo bazénu" 4,7*60,85*0,2 |  | 57.199 | [12 empty] | VV | 2 | 2 | True | 0 | ROZPOCET
| VV |  | 5,075*60,7*0,2 |  | 61.611 | [12 empty] | VV | 2 | 2 | True | 0 | ROZPOCET
| VV |  | 5,7*26,06*0,2 |  | 29.708 | [12 empty] | VV | 2 | 2 | True | 0 | ROZPOCET
| VV |  | 5,6*26,06*0,2+0,8*26,06*0,2 |  | 33.357 | [12 empty] | VV | 2 | 2 | True | 0 | ROZPOCET
| VV |  | "drátkobeton v místě brodítka" 5,8*0,2 |  | 1.16 | [12 empty] | VV | 2 | 2 | True | 0 | ROZPOCET
| VV |  | "ostatní betonové plochy" (4,0+1,7*1,7+2,55*1,2)*0,2 |  | 1.99 | [12 empty] | VV | 2 | 2 | True | 0 | ROZPOCET
| VV |  | Součet |  | 185.025 | [12 empty] | VV | 2 | 4 | True | 1 | ROZPOCET
15 | K | 965049122 | Příplatek k bourání betonových mazanin za bourání mazanin s ocelovými vlákny tl přes 100 mm | m3 | 185.025 |  | 0 | CS ÚRS 2020 02 |  | základní |  | 0 | 0 | 0 | 0.03 | 5.5507 | 4 | K | 2 |  |  |  | ROZPOCET | 0 | 0 | 0 | 0 | 0 | 1 | 0 | 4 | -90114740
| PP |  | Bourání mazanin Příplatek k cenám za bourání mazanin betonových s ocelovými vlákny (drátkobeton), tl. přes 100 mm | [14 empty] | PP | 2
16 | K | 965081213 | Bourání podlah z dlaždic keramických nebo xylolitových tl do 10 mm plochy přes 1 m2 | m2 | 380 |  | 0 | CS ÚRS 2020 02 |  | základní |  | 0 | 0 | 0 | 0.035 | 13.3 | 4 | K | 2 |  |  |  | ROZPOCET | 0 | 0 | 0 | 0 | 0 | 1 | 0 | 4 | -432538274
| PP |  | Bourání podlah z dlaždic bez podkladního lože nebo mazaniny, s jakoukoliv výplní spár keramických nebo xylolitových tl. do 10 mm, plochy přes 1 m2 | [14 empty] | PP | 2
| PSC |  | Poznámka k souboru cen: 1. Odsekání soklíků se oceňuje cenami souboru cen 965 08. | [14 empty] | PSC | 2
| VV |  | "dlažba na dně bazénu - výkaz PD" 380,0 |  | 380 | [12 empty] | VV | 2 | 2 | True | 0 | ROZPOCET
| VV |  | Součet |  | 380 | [12 empty] | VV | 2 | 4 | True | 1 | ROZPOCET
17 | K | 965082941 | Odstranění násypů pod podlahami tl přes 200 mm | m3 | 75.302 |  | 0 | CS ÚRS 2020 02 |  | základní |  | 0 | 0 | 0 | 1.4 | 105.4228 | 4 | K | 2 |  |  |  | ROZPOCET | 0 | 0 | 0 | 0 | 0 | 1 | 0 | 4 | -1874907170
| PP |  | Odstranění násypu pod podlahami nebo ochranného násypu na střechách tl. přes 200 mm jakékoliv plochy | [14 empty] | PP | 2
| VV |  | "pod částí drátkobetonu" 4,5*60,85*(0,25+0,3)/2 |  | 75.302 | [12 empty] | VV | 2 | 2 | True | 0 | ROZPOCET
| VV |  | Součet |  | 75.302 | [12 empty] | VV | 2 | 4 | True | 1 | ROZPOCET
18 | K | 976071111 | Vybourání kovových madel a zábradlí | m | 153.6 |  | 0 | CS ÚRS 2020 02 |  | základní |  | 0 | 0 | 0 | 0.037 | 5.6832 | 4 | K | 2 |  |  |  | ROZPOCET | 0 | 0 | 0 | 0 | 0 | 1 | 0 | 4 | -2105623744
| PP |  | Vybourání kovových madel, zábradlí, dvířek, zděří, kotevních želez madel a zábradlí | [14 empty] | PP | 2
| VV |  | "stávající zábradlí" 60,8+32,0+38,0+22,8 |  | 153.6 | [12 empty] | VV | 2 | 2 | True | 0 | ROZPOCET
| VV |  | Součet |  | 153.6 | [12 empty] | VV | 2 | 4 | True | 1 | ROZPOCET
| D | 997 | Přesun sutě |  |  |  | 0 |  |  |  |  | 0 |  | 0 |  | 0 | 1 | D | 1 |  |  |  | ROZPOCET | [6 empty] | 0
19 | K | 997013111 | Vnitrostaveništní doprava suti a vybouraných hmot pro budovy v do 6 m s použitím mechanizace | t | 857.826 |  | 0 | CS ÚRS 2020 02 |  | základní |  | 0 | 0 | 0 | 0 | 0 | 4 | K | 2 |  |  |  | ROZPOCET | 0 | 0 | 0 | 0 | 0 | 1 | 0 | 4 | -66922990
| PP |  | Vnitrostaveništní doprava suti a vybouraných hmot vodorovně do 50 m svisle s použitím mechanizace pro budovy a haly výšky do 6 m | [14 empty] | PP | 2
| PSC |  | Poznámka k souboru cen: 1. V cenách -3111 až -3217 jsou započteny i náklady na: a) vodorovnou dopravu na uvedenou vzdálenost, b) svislou dopravu pro uvedenou výšku budovy, c) naložení na vodorovný dopravní prostředek pro odvoz na skládku nebo meziskládku, d) náklady na rozhrnutí a urovnání suti na dopravním prostředku. 2. Jestliže se pro svislý přesun použije shoz nebo zařízení investora (např. výtah v budově), užijí se pro ocenění vodorovné dopravy suti ceny -3111, 3151 a -3211 pro budovy a haly výšky do 6 m. 3. Montáž, demontáž a pronájem shozu se ocení cenami souboru cen 997 01-33 Shoz suti. 4. Ceny -3151 až -3162 lze použít v případě, kdy dochází ke ztížení dopravy suti např. tím, že není možné instalovat jeřáb. | [14 empty] | PSC | 2
20 | K | 997013501 | Odvoz suti a vybouraných hmot na skládku nebo meziskládku do 1 km se složením | t | 752.403 |  | 0 | CS ÚRS 2020 02 |  | základní |  | 0 | 0 | 0 | 0 | 0 | 4 | K | 2 |  |  |  | ROZPOCET | 0 | 0 | 0 | 0 | 0 | 1 | 0 | 4 | -863866608
| PP |  | Odvoz suti a vybouraných hmot na skládku nebo meziskládku se složením, na vzdálenost do 1 km | [14 empty] | PP | 2
| PSC |  | Poznámka k souboru cen: 1. Délka odvozu suti je vzdálenost od místa naložení suti na dopravní prostředek až po místo složení na určené skládce nebo meziskládce. 2. V ceně -3501 jsou započteny i náklady na složení suti na skládku nebo meziskládku. 3. Ceny jsou určeny pro odvoz suti na skládku nebo meziskládku jakýmkoliv způsobem silniční dopravy (i prostřednictvím kontejnerů). 4. Odvoz suti z meziskládky se oceňuje cenou 997 01-3511. | [14 empty] | PSC | 2
| VV |  | "suť - odkopávka kameniva" 857,826-105,423 |  | 752.403 | [12 empty] | VV | 2 | 2 | True | 0 | ROZPOCET
| VV |  | Součet |  | 752.403 | [12 empty] | VV | 2 | 4 | True | 1 | ROZPOCET
21 | K | 997013509 | Příplatek k odvozu suti a vybouraných hmot na skládku ZKD 1 km přes 1 km | t | 15800.463 |  | 0 | CS ÚRS 2020 02 |  | základní |  | 0 | 0 | 0 | 0 | 0 | 4 | K | 2 |  |  |  | ROZPOCET | 0 | 0 | 0 | 0 | 0 | 1 | 0 | 4 | 121413692
| PP |  | Odvoz suti a vybouraných hmot na skládku nebo meziskládku se složením, na vzdálenost Příplatek k ceně za každý další i započatý 1 km přes 1 km | [14 empty] | PP | 2
| PSC |  | Poznámka k souboru cen: 1. Délka odvozu suti je vzdálenost od místa naložení suti na dopravní prostředek až po místo složení na určené skládce nebo meziskládce. 2. V ceně -3501 jsou započteny i náklady na složení suti na skládku nebo meziskládku. 3. Ceny jsou určeny pro odvoz suti na skládku nebo meziskládku jakýmkoliv způsobem silniční dopravy (i prostřednictvím kontejnerů). 4. Odvoz suti z meziskládky se oceňuje cenou 997 01-3511. | [14 empty] | PSC | 2
| VV |  | "suť - odkopávka kameniva" 857,826-105,423 |  | 752.403 | [12 empty] | VV | 2 | 2 | True | 0 | ROZPOCET
| VV |  | Součet |  | 752.403 | [12 empty] | VV | 2 | 4 | True | 1 | ROZPOCET
| VV |  | 752,403*21 'Přepočtené koeficientem množství |  | 15800.463 | [12 empty] | VV | 2 | 2 | False | 1 | ROZPOCET
22 | K | 997013869 | Poplatek za uložení stavebního odpadu na recyklační skládce (skládkovné) ze směsí betonu, cihel a keramických výrobků kód odpadu 17 01 07 | t | 752.403 |  | 0 | CS ÚRS 2020 02 |  | základní |  | 0 | 0 | 0 | 0 | 0 | 4 | K | 2 |  |  |  | ROZPOCET | 0 | 0 | 0 | 0 | 0 | 1 | 0 | 4 | -1891463922
| PP |  | Poplatek za uložení stavebního odpadu na recyklační skládce (skládkovné) ze směsí nebo oddělených frakcí betonu, cihel a keramických výrobků zatříděného do Katalogu odpadů pod kódem 17 01 07 | [14 empty] | PP | 2
| PSC |  | Poznámka k souboru cen: 1. Ceny uvedené v souboru cen je doporučeno upravit podle aktuálních cen místně příslušné skládky odpadů. 2. Uložení odpadů neuvedených v souboru cen se oceňuje individuálně. | [14 empty] | PSC | 2
| VV |  | "suť - odkopávka kameniva" 857,826-105,423 |  | 752.403 | [12 empty] | VV | 2 | 2 | True | 0 | ROZPOCET
| VV |  | Součet |  | 752.403 | [12 empty] | VV | 2 | 4 | True | 1 | ROZPOCET
| D | HZS | Hodinové zúčtovací sazby |  |  |  | 0 |  |  |  |  | 0 |  | 0 |  | 0 | 4 | D | 0 |  |  |  | ROZPOCET | [6 empty] | 0
23 | K | HZS1292 | Hodinová zúčtovací sazba stavební dělník | hod | 64 |  | 0 | CS ÚRS 2020 02 |  | základní |  | 0 | 0 | 0 | 0 | 0 | 512 | K | 1 |  |  |  | ROZPOCET | 0 | 0 | 0 | 0 | 0 | 1 | 0 | 512 | -1424071449
| PP |  | Hodinové zúčtovací sazby profesí HSV zemní a pomocné práce stavební dělník | [14 empty] | PP | 1
| VV |  | "demontáž stávajícího tobogánu - odhad" 4*8*2 |  | 64 | [12 empty] | VV | 1 | 2 | True | 0 | ROZPOCET
| VV |  | Součet |  | 64 | [12 empty] | VV | 1 | 4 | True | 1 | ROZPOCET

## D.2.1 - Stavební a konstr...
{ebab6565-b2ae-433d-94da-428eeff46db1}
2
| KRYCÍ LIST SOUPISU PRACÍ | [7 empty] | v --- níže se nacházejí doplnkové a pomocné údaje k sestavám --- v | [8 empty] | False
Stavba:
KOUPALIŠTĚ OSTROV - rekonstrukce velkého bazénu
Objekt:
1 - Stavební objekty
Soupis:
D.2 - Rekreační bazén (SO 02)
Úroveň 3:
D.2.1 - Stavební a konstrukční řešení
| KSO: |  |  |  |  | CC-CZ:
| Místo: |  |  |  |  | Datum: | 22. 3. 2021
| Zadavatel: |  |  |  |  | IČ: | 00254843
|  | Město Ostrov |  |  |  | DIČ: | CZ00254843
| Uchazeč: |  |  |  |  | IČ: | Vyplň údaj
|  | Vyplň údaj |  |  |  | DIČ: | Vyplň údaj
| Projektant: |  |  |  |  | IČ: | 25201255
|  | Architektonické studio Hysek s.r.o. |  |  |  | DIČ: | CZ25201255
| Zpracovatel: |  |  |  |  | IČ:
DIČ:
Poznámka:
| Cena bez DPH | [5 empty] | 0
|  |  | Základ daně |  |  | Sazba daně | Výše daně
| DPH | základní | 0 |  |  | 21% | 0
|  | snížená | 0 |  |  | 15% | 0
|  | zákl. přenesená | 0 |  |  | 21% | 0
|  | sníž. přenesená | 0 |  |  | 15% | 0
|  | nulová | 0 |  |  | 0% | 0
| Cena s DPH |  |  | v | CZK |  | 0
REKAPITULACE ČLENĚNÍ SOUPISU PRACÍ
Stavba:
KOUPALIŠTĚ OSTROV - rekonstrukce velkého bazénu
Objekt:
1 - Stavební objekty
Soupis:
D.2 - Rekreační bazén (SO 02)
Úroveň 3:
D.2.1 - Stavební a konstrukční řešení
Místo: | [5 empty] | Datum: | 22. 3. 2021
Zadavatel: |  |  | Město Ostrov |  |  | Projektant: | Architektonické studio Hysek s.r.o.
Uchazeč: |  |  | Vyplň údaj |  |  | Zpracovatel:
Kód dílu - Popis | [6 empty] | Cena celkem [CZK]
Náklady stavby celkem | [6 empty] | 0 | [11 empty] | -1
| HSV - Práce a dodávky HSV | [5 empty] | 0
| 1 - Zemní práce | [5 empty] | 0
| 2 - Zakládání | [5 empty] | 0
| 3 - Svislé a kompletní konstrukce | [5 empty] | 0
| 4 - Vodorovné konstrukce | [5 empty] | 0
| 6 - Úpravy povrchů, podlahy a osazování výplní | [5 empty] | 0
| 9 - Ostatní konstrukce a práce, bourání | [5 empty] | 0
| 997 - Přesun sutě | [5 empty] | 0
| 998 - Přesun hmot | [5 empty] | 0
| PSV - Práce a dodávky PSV | [5 empty] | 0
| 762 - Konstrukce tesařské | [5 empty] | 0
| 767 - Konstrukce zámečnické | [5 empty] | 0
| 783 - Dokončovací práce - nátěry | [5 empty] | 0
| 789 - Povrchové úpravy ocelových konstrukcí a technologických zařízení | [5 empty] | 0
SOUPIS PRACÍ
Stavba:
KOUPALIŠTĚ OSTROV - rekonstrukce velkého bazénu
Objekt:
1 - Stavební objekty
Soupis:
D.2 - Rekreační bazén (SO 02)
Úroveň 3:
D.2.1 - Stavební a konstrukční řešení
Místo: | [5 empty] | Datum: | 22. 3. 2021
Zadavatel: |  |  | Město Ostrov |  |  | Projektant: | Architektonické studio Hysek s.r.o.
Uchazeč: |  |  | Vyplň údaj |  |  | Zpracovatel:
PČ | Typ | Kód | Popis | MJ | Množství | J.cena [CZK] | Cena celkem [CZK] | Cenová soustava |  | DPH | J. Nh [h] | Nh celkem [h] | J. hmotnost [t] | Hmotnost celkem [t] | J. suť [t] | Suť Celkem [t]
Náklady soupisu celkem | [6 empty] | 0 |  |  |  |  | 0 |  | 2053.2036 |  | 5.3901 |  | D | -1 | [10 empty] | 0
| D | HSV | Práce a dodávky HSV |  |  |  | 0 |  |  |  |  | 0 |  | 2043.407 |  | 0.78522 | 1 | D | 0 |  |  |  | ROZPOCET | [6 empty] | 0
| D | 1 | Zemní práce |  |  |  | 0 |  |  |  |  | 0 |  | 1305.436 |  | 0 | 1 | D | 1 |  |  |  | ROZPOCET | [6 empty] | 0
1 | K | 133251103 | Hloubení šachet nezapažených v hornině třídy těžitelnosti I, skupiny 3 objem do 100 m3 | m3 | 97.016 |  | 0 | CS ÚRS 2020 02 |  | základní |  | 0 | 0 | 0 | 0 | 0 | 4 | K | 2 |  |  |  | ROZPOCET | 0 | 0 | 0 | 0 | 0 | 1 | 0 | 4 | -605456694
| PP |  | Hloubení nezapažených šachet strojně v hornině třídy těžitelnosti I skupiny 3 přes 50 do 100 m3 | [14 empty] | PP | 2
| PSC |  | Poznámka k souboru cen: 1. Ceny jsou určeny pro šachty hloubky do 12 m. Šachty větších hloubek se oceňují individuálně. 2. V cenách jsou započteny i náklady na: a) svislé přemístění výkopku, b) urovnání dna do předepsaného profilu a spádu. c) přehození výkopku na přilehlém terénu na vzdálenost do 3 m od hrany šachty nebo naložení na dopravní prostředek. | [14 empty] | PSC | 2
| VV |  | "základové patky tobogánu" | [14 empty] | VV | 2 | 1 | True | 0 | ROZPOCET
| VV |  | "blok B1" (1,35*1,9*0,8+0,35*0,9*0,5)*2 |  | 4.419 | [12 empty] | VV | 2 | 2 | True | 0 | ROZPOCET
| VV |  | "patka T61" 2,1*2,1*1,1+1,3*1,3*0,5 |  | 5.696 | [12 empty] | VV | 2 | 2 | True | 0 | ROZPOCET
| VV |  | "patka T62" 2,2*2,2*1,1+1,4*1,4*0,5 |  | 6.304 | [12 empty] | VV | 2 | 2 | True | 0 | ROZPOCET
| VV |  | "patka T63-1" 2,3*2,3*1,1+1,5*1,5*0,5 |  | 6.944 | [12 empty] | VV | 2 | 2 | True | 0 | ROZPOCET
| VV |  | "patka T63-2" 2,3*2,3*1,1+1,5*1,5*1,38 |  | 8.924 | [12 empty] | VV | 2 | 2 | True | 0 | ROZPOCET
| VV |  | "patka T23" 3,0*3,0*1,7+2,2*2,2*0,5 |  | 17.72 | [12 empty] | VV | 2 | 2 | True | 0 | ROZPOCET
| VV |  | "patka T64-1" 2,4*2,4*1,1+1,6*1,6*0,5 |  | 7.616 | [12 empty] | VV | 2 | 2 | True | 0 | ROZPOCET
| VV |  | "patka T64-2" 2,4*2,4*1,1+1,6*1,6*0,59 |  | 7.846 | [12 empty] | VV | 2 | 2 | True | 0 | ROZPOCET
| VV |  | "patka T64-3" 2,4*2,4*1,1+1,6*1,6*0,5 |  | 7.616 | [12 empty] | VV | 2 | 2 | True | 0 | ROZPOCET
| VV |  | "patka T66" 2,6*2,6*1,1+1,8*1,8*0,5 |  | 9.056 | [12 empty] | VV | 2 | 2 | True | 0 | ROZPOCET
| VV |  | Mezisoučet |  | 82.141 | [12 empty] | VV | 2 | 3 | True | 0 | ROZPOCET
| VV |  | "základové patky brodítek" | [14 empty] | VV | 2 | 1 | True | 0 | ROZPOCET
| VV |  | 0,7*0,85*2,5*2*5 |  | 14.875 | [12 empty] | VV | 2 | 2 | True | 0 | ROZPOCET
| VV |  | Součet |  | 97.016 | [12 empty] | VV | 2 | 4 | True | 1 | ROZPOCET
2 | K | 162251102 | Vodorovné přemístění do 50 m výkopku/sypaniny z horniny třídy těžitelnosti I, skupiny 1 až 3 | m3 | 99.382 |  | 0 | CS ÚRS 2020 02 |  | základní |  | 0 | 0 | 0 | 0 | 0 | 4 | K | 2 |  |  |  | ROZPOCET | 0 | 0 | 0 | 0 | 0 | 1 | 0 | 4 | 87333141
| PP |  | Vodorovné přemístění výkopku nebo sypaniny po suchu na obvyklém dopravním prostředku, bez naložení výkopku, avšak se složením bez rozhrnutí z horniny třídy těžitelnosti I skupiny 1 až 3 na vzdálenost přes 20 do 50 m | [14 empty] | PP | 2
| PSC |  | Poznámka k souboru cen: 1. Přemísťuje-li se výkopek z dočasných skládek vzdálených do 50 m, neoceňuje se nakládání výkopku, i když se provádí. Toto ustanovení neplatí, vylučuje-li projekt použití dozeru. 2. Ceny nelze použít, předepisuje-li projekt přemístit výkopek na místo nepřístupné obvyklým dopravním prostředkům; toto přemístění se oceňuje individuálně. | [14 empty] | PSC | 2
| VV |  | "patky tobogánu - výkopy - odvoz na meziskládku" 49,691 |  | 49.691 | [12 empty] | VV | 2 | 2 | True | 0 | ROZPOCET
| VV |  | "patky tobogánu - zásypy - odvoz z meziskládku" 49,691 |  | 49.691 | [12 empty] | VV | 2 | 2 | True | 0 | ROZPOCET
| VV |  | Součet |  | 99.382 | [12 empty] | VV | 2 | 4 | True | 1 | ROZPOCET
3 | K | 162351103 | Vodorovné přemístění do 500 m výkopku/sypaniny z horniny třídy těžitelnosti I, skupiny 1 až 3 | m3 | 47.325 |  | 0 | CS ÚRS 2020 02 |  | základní |  | 0 | 0 | 0 | 0 | 0 | 4 | K | 2 |  |  |  | ROZPOCET | 0 | 0 | 0 | 0 | 0 | 1 | 0 | 4 | 993220384
| PP |  | Vodorovné přemístění výkopku nebo sypaniny po suchu na obvyklém dopravním prostředku, bez naložení výkopku, avšak se složením bez rozhrnutí z horniny třídy těžitelnosti I skupiny 1 až 3 na vzdálenost přes 50 do 500 m | [14 empty] | PP | 2
| PSC |  | Poznámka k souboru cen: 1. Přemísťuje-li se výkopek z dočasných skládek vzdálených do 50 m, neoceňuje se nakládání výkopku, i když se provádí. Toto ustanovení neplatí, vylučuje-li projekt použití dozeru. 2. Ceny nelze použít, předepisuje-li projekt přemístit výkopek na místo nepřístupné obvyklým dopravním prostředkům; toto přemístění se oceňuje individuálně. | [14 empty] | PSC | 2
| VV |  | "patky tobogánu - přebytečná zemina - meziskládky na terénní úpravy" | [14 empty] | VV | 2 | 1 | True | 0 | ROZPOCET
| VV |  | "blok B1" (0,55*0,5*1,1+0,35*0,9*0,8)*2 |  | 1.109 | [12 empty] | VV | 2 | 2 | True | 0 | ROZPOCET
| VV |  | "patka T61" 1,1*1,1*0,8+1,3*1,3*0,5 |  | 1.813 | [12 empty] | VV | 2 | 2 | True | 0 | ROZPOCET
| VV |  | "patka T62" 1,2*1,2*0,8+1,4*1,4*0,5 |  | 2.132 | [12 empty] | VV | 2 | 2 | True | 0 | ROZPOCET
| VV |  | "patka T63-1" 1,3*1,3*0,8+1,5*1,5*0,5 |  | 2.477 | [12 empty] | VV | 2 | 2 | True | 0 | ROZPOCET
| VV |  | "patka T63-2" 1,3*1,3*0,8+1,5*1,5*1,38 |  | 4.457 | [12 empty] | VV | 2 | 2 | True | 0 | ROZPOCET
| VV |  | "patka T23" 2,0*2,0*1,4+2,2*2,2*0,5 |  | 8.02 | [12 empty] | VV | 2 | 2 | True | 0 | ROZPOCET
| VV |  | "patka T64-1" 1,4*1,4*0,8+1,6*1,6*0,5 |  | 2.848 | [12 empty] | VV | 2 | 2 | True | 0 | ROZPOCET
| VV |  | "patka T64-2" 1,4*1,4*0,8+1,6*1,6*0,59 |  | 3.078 | [12 empty] | VV | 2 | 2 | True | 0 | ROZPOCET
| VV |  | "patka T64-3" 1,4*1,4*0,8+1,6*1,6*0,5 |  | 2.848 | [12 empty] | VV | 2 | 2 | True | 0 | ROZPOCET
| VV |  | "patka T66" 1,6*1,6*0,8+1,8*1,8*0,5 |  | 3.668 | [12 empty] | VV | 2 | 2 | True | 0 | ROZPOCET
| VV |  | Mezisoučet |  | 32.45 | [12 empty] | VV | 2 | 3 | True | 0 | ROZPOCET
| VV |  | "základové patky brodítek" | [14 empty] | VV | 2 | 1 | True | 0 | ROZPOCET
| VV |  | 0,7*0,85*2,5*2*5 |  | 14.875 | [12 empty] | VV | 2 | 2 | True | 0 | ROZPOCET
| VV |  | Součet |  | 47.325 | [12 empty] | VV | 2 | 4 | True | 1 | ROZPOCET
4 | K | 167151101 | Nakládání výkopku z hornin třídy těžitelnosti I, skupiny 1 až 3 do 100 m3 | m3 | 49.691 |  | 0 | CS ÚRS 2020 02 |  | základní |  | 0 | 0 | 0 | 0 | 0 | 4 | K | 2 |  |  |  | ROZPOCET | 0 | 0 | 0 | 0 | 0 | 1 | 0 | 4 | -1908897235
| PP |  | Nakládání, skládání a překládání neulehlého výkopku nebo sypaniny strojně nakládání, množství do 100 m3, z horniny třídy těžitelnosti I, skupiny 1 až 3 | [14 empty] | PP | 2
| PSC |  | Poznámka k souboru cen: 1. Ceny -1131 až -1133 jsou určeny pro nakládání, překládání a vykládání na vzdálenost a) do 20 m vodorovně; vodorovná vzdálenost se měří od těžnice lodi k těžnici druhé lodi, nebo k těžišti hromady na břehu nebo k těžišti dopravního prostředku na suchu, b) do 4 m svisle; svislá vzdálenost se měří od pracovní hladiny vody k úrovni srovna- ného terénu v místě hromady nebo v místě dopravní plochy pro dopravní prostředek na suchu. Uvedenou svislou vzdálenost 4 m lze zvětšit, a to nejvýše do 6 m, jestliže je vodorovná vzdálenost uvedená v bodu a) kratší než 20 m nejméně o trojnásobek zvětšení výšky přes 4 m. 2. Množství měrných jednotek se určí v rostlém stavu horniny. | [14 empty] | PSC | 2
| VV |  | "patky tobogánu - obsyp - nakládání na meziskládce" 49,691 |  | 49.691 | [12 empty] | VV | 2 | 2 | True | 0 | ROZPOCET
| VV |  | Součet |  | 49.691 | [12 empty] | VV | 2 | 4 | True | 1 | ROZPOCET
5 | K | 171251201 | Uložení sypaniny na skládky nebo meziskládky | m3 | 97.016 |  | 0 | CS ÚRS 2020 02 |  | základní |  | 0 | 0 | 0 | 0 | 0 | 4 | K | 2 |  |  |  | ROZPOCET | 0 | 0 | 0 | 0 | 0 | 1 | 0 | 4 | 350335866
| PP |  | Uložení sypaniny na skládky nebo meziskládky bez hutnění s upravením uložené sypaniny do předepsaného tvaru | [14 empty] | PP | 2
| PSC |  | Poznámka k souboru cen: 1. Cena je určena i pro: a) zasypání koryt vodotečí a prohlubní v terénu bez předepsaného zhutnění sypaniny, b) uložení výkopku pod vodou do prohlubní ve dně vodotečí nebo nádrží. 2. Cenu nelze použít pro uložení výkopku nebo ornice na trvalé skládky s předepsaným zhutněním; toto uložení výkopku se oceňuje cenami souboru cen 171 . . Uložení sypaniny do násypů. 3. V ceně jsou započteny i náklady na rozprostření sypaniny ve vrstvách s hrubým urovnáním na skládce. 4. V ceně nejsou započteny náklady na získání skládek ani na poplatky za skládku. 5. Množství jednotek uložení výkopku (sypaniny) se určí v m3 uloženého výkopku (sypaniny), v rostlém stavu zpravidla ve výkopišti. | [14 empty] | PSC | 2
| VV |  | "meziskládka - pro terénní úpravy" 47,325 |  | 47.325 | [12 empty] | VV | 2 | 2 | True | 0 | ROZPOCET
| VV |  | "meziskládka - zásyp - patky tobogánu" 49,691 |  | 49.691 | [12 empty] | VV | 2 | 2 | True | 0 | ROZPOCET
| VV |  | Součet |  | 97.016 | [12 empty] | VV | 2 | 4 | True | 1 | ROZPOCET
6 | K | 174151101 | Zásyp jam, šachet rýh nebo kolem objektů sypaninou se zhutněním | m3 | 49.691 |  | 0 | CS ÚRS 2020 02 |  | základní |  | 0 | 0 | 0 | 0 | 0 | 4 | K | 2 |  |  |  | ROZPOCET | 0 | 0 | 0 | 0 | 0 | 1 | 0 | 4 | -434497990
| PP |  | Zásyp sypaninou z jakékoliv horniny strojně s uložením výkopku ve vrstvách se zhutněním jam, šachet, rýh nebo kolem objektů v těchto vykopávkách | [14 empty] | PP | 2
| PSC |  | Poznámka k souboru cen: 1. Ceny nelze použít pro zásyp rýh pro drenážní trativody pro lesnicko-technické meliorace a zemědělské. Zásyp těchto rýh se oceňuje cenami souboru cen 174 Zásyp rýh pro drény. 2. V cenách je započteno přemístění sypaniny ze vzdálenosti 10 m od kraje výkopu nebo zasypávaného prostoru, měřeno k těžišti skládky. 3. Objem zásypu je rozdíl objemu výkopu a objemu do něho vestavěných konstrukcí nebo uložených vedení i s jejich obklady a podklady. Objem potrubí do DN 180, příp. i s obalem, se od objemu zásypu neodečítá. Pro stanovení objemu zásypu se od objemu výkopu odečítá i objem obsypu potrubí oceňovaný cenami souboru cen 175 Obsyp potrubí, přichází-li v úvahu . 4. Odklizení zbylého výkopku po provedení zásypu zářezů se šikmými stěnami pro podzemní vedení nebo zásypu jam a rýh pro podzemní vedení se oceňuje cenami souboru cen 167 Nakládání výkopku nebo sypaniny a 162 Vodorovné přemístění výkopku. 5. Rozprostření zbylého výkopku podél výkopu a nad výkopem po provedení zásypů zářezů se šikmými stěnami pro podzemní vedení nebo zásypu jam a rýh pro podzemní vedení se oceňuje cenami souborů cen 171 Uložení sypaniny do násypů. 6. V cenách nejsou zahrnuty náklady na prohození sypaniny, tyto náklady se oceňují cenou 17411-1109 Příplatek za prohození sypaniny. | [14 empty] | PSC | 2
| VV |  | "patky tobogánu - obsyp a zásyp" 97,016-47,325 |  | 49.691 | [12 empty] | VV | 2 | 2 | True | 0 | ROZPOCET
| VV |  | Součet |  | 49.691 | [12 empty] | VV | 2 | 4 | True | 1 | ROZPOCET
7 | K | 174151101 | Zásyp jam, šachet rýh nebo kolem objektů sypaninou se zhutněním | m3 | 504.027 |  | 0 | CS ÚRS 2020 02 |  | základní |  | 0 | 0 | 0 | 0 | 0 | 4 | K | 2 |  |  |  | ROZPOCET | 0 | 0 | 0 | 0 | 0 | 1 | 0 | 4 | 187948092
| PP |  | Zásyp sypaninou z jakékoliv horniny strojně s uložením výkopku ve vrstvách se zhutněním jam, šachet, rýh nebo kolem objektů v těchto vykopávkách | [14 empty] | PP | 2
| PSC |  | Poznámka k souboru cen: 1. Ceny nelze použít pro zásyp rýh pro drenážní trativody pro lesnicko-technické meliorace a zemědělské. Zásyp těchto rýh se oceňuje cenami souboru cen 174 Zásyp rýh pro drény. 2. V cenách je započteno přemístění sypaniny ze vzdálenosti 10 m od kraje výkopu nebo zasypávaného prostoru, měřeno k těžišti skládky. 3. Objem zásypu je rozdíl objemu výkopu a objemu do něho vestavěných konstrukcí nebo uložených vedení i s jejich obklady a podklady. Objem potrubí do DN 180, příp. i s obalem, se od objemu zásypu neodečítá. Pro stanovení objemu zásypu se od objemu výkopu odečítá i objem obsypu potrubí oceňovaný cenami souboru cen 175 Obsyp potrubí, přichází-li v úvahu . 4. Odklizení zbylého výkopku po provedení zásypu zářezů se šikmými stěnami pro podzemní vedení nebo zásypu jam a rýh pro podzemní vedení se oceňuje cenami souboru cen 167 Nakládání výkopku nebo sypaniny a 162 Vodorovné přemístění výkopku. 5. Rozprostření zbylého výkopku podél výkopu a nad výkopem po provedení zásypů zářezů se šikmými stěnami pro podzemní vedení nebo zásypu jam a rýh pro podzemní vedení se oceňuje cenami souborů cen 171 Uložení sypaniny do násypů. 6. V cenách nejsou zahrnuty náklady na prohození sypaniny, tyto náklady se oceňují cenou 17411-1109 Příplatek za prohození sypaniny. | [14 empty] | PSC | 2
| VV |  | "obsypy vně nového bazénu - PD" | [14 empty] | VV | 2 | 1 | True | 0 | ROZPOCET
| VV |  | "krátká strana u skluzavky" 0,96*18,95 |  | 18.192 | [12 empty] | VV | 2 | 2 | True | 0 | ROZPOCET
| VV |  | "pod dojezdem skluzavek" 2,2*18,75 |  | 41.25 | [12 empty] | VV | 2 | 2 | True | 0 | ROZPOCET
| VV |  | "u lanového mostu" 1,3*22,3+3,25*22,3 |  | 101.465 | [12 empty] | VV | 2 | 2 | True | 0 | ROZPOCET
| VV |  | "podél plaveckých drah" 1,65*27,2 |  | 44.88 | [12 empty] | VV | 2 | 2 | True | 0 | ROZPOCET
| VV |  | "krátká starna plav.bazénu" 2,1*18,95 |  | 39.795 | [12 empty] | VV | 2 | 2 | True | 0 | ROZPOCET
| VV |  | "podél oddychové části" 6,85*30,7 |  | 210.295 | [12 empty] | VV | 2 | 2 | True | 0 | ROZPOCET
| VV |  | "pod lávkou" 4,9*(6,5+5,0)-8,2 |  | 48.15 | [12 empty] | VV | 2 | 2 | True | 0 | ROZPOCET
| VV |  | Součet |  | 504.027 | [12 empty] | VV | 2 | 4 | True | 1 | ROZPOCET
8 | K | 174151102 | Zásyp v uzavřených prostorech sypaninou se zhutněním | m3 | 308.04 |  | 0 | CS ÚRS 2020 02 |  | základní |  | 0 | 0 | 0 | 0 | 0 | 4 | K | 2 |  |  |  | ROZPOCET | 0 | 0 | 0 | 0 | 0 | 1 | 0 | 4 | -1578600104
| PP |  | Zásyp sypaninou z jakékoliv horniny strojně s uložením výkopku ve vrstvách se zhutněním v uzavřených prostorách s urovnáním povrchu zásypu | [14 empty] | PP | 2
| PSC |  | Poznámka k souboru cen: 1. Ceny nelze použít pro zásyp rýh pro drenážní trativody pro lesnicko-technické meliorace a zemědělské. Zásyp těchto rýh se oceňuje cenami souboru cen 174 Zásyp rýh pro drény. 2. V cenách je započteno přemístění sypaniny ze vzdálenosti 10 m od kraje výkopu nebo zasypávaného prostoru, měřeno k těžišti skládky. 3. Objem zásypu je rozdíl objemu výkopu a objemu do něho vestavěných konstrukcí nebo uložených vedení i s jejich obklady a podklady. Objem potrubí do DN 180, příp. i s obalem, se od objemu zásypu neodečítá. Pro stanovení objemu zásypu se od objemu výkopu odečítá i objem obsypu potrubí oceňovaný cenami souboru cen 175 Obsyp potrubí, přichází-li v úvahu . 4. Odklizení zbylého výkopku po provedení zásypu zářezů se šikmými stěnami pro podzemní vedení nebo zásypu jam a rýh pro podzemní vedení se oceňuje cenami souboru cen 167 Nakládání výkopku nebo sypaniny a 162 Vodorovné přemístění výkopku. 5. Rozprostření zbylého výkopku podél výkopu a nad výkopem po provedení zásypů zářezů se šikmými stěnami pro podzemní vedení nebo zásypu jam a rýh pro podzemní vedení se oceňuje cenami souborů cen 171 Uložení sypaniny do násypů. 6. V cenách nejsou zahrnuty náklady na prohození sypaniny, tyto náklady se oceňují cenou 17411-1109 Příplatek za prohození sypaniny. | [14 empty] | PSC | 2
| VV |  | "podsyp nerezového dna - štěrk 4/8 - z PD" 612,8*0,05 |  | 30.64 | [12 empty] | VV | 2 | 2 | True | 0 | ROZPOCET
| VV |  | "zásyp mezi novými základy - štěrk 4/32 - z PD" 64,5+6,5+104,7+101,7 |  | 277.4 | [12 empty] | VV | 2 | 2 | True | 0 | ROZPOCET
| VV |  | Součet |  | 308.04 | [12 empty] | VV | 2 | 4 | True | 1 | ROZPOCET
9 | M | 58337303 | štěrkopísek frakce 0/8 | t | 680.294 |  | 0 | CS ÚRS 2020 02 |  | základní |  | 0 | 1 | 680.294 | 0 | 0 | 8 | M | 2 |  |  |  | ROZPOCET | 0 | 0 | 0 | 0 | 0 | 1 | 0 | 4 | 1585800402
| PP |  | štěrkopísek frakce 0/8 | [14 empty] | PP | 2
| VV |  | "podsyp nerezového dna - štěrk 4/8 - z PD" 30,64*1,8 |  | 55.152 | [12 empty] | VV | 2 | 2 | True | 0 | ROZPOCET
| VV |  | "zásyp mezi novými základy - štěrk 4/32 - z PD - 50% obsyp potrubí" | [14 empty] | VV | 2 | 1 | True | 0 | ROZPOCET
| VV |  | 277,4*0,5*1,6 |  | 221.92 | [12 empty] | VV | 2 | 2 | True | 0 | ROZPOCET
| VV |  | "obsypy vně nového bazénu - PD- 50% obsyp potrubí" 504,027*0,5*1,6 |  | 403.222 | [12 empty] | VV | 2 | 2 | True | 0 | ROZPOCET
| VV |  | Součet |  | 680.294 | [12 empty] | VV | 2 | 4 | True | 1 | ROZPOCET
10 | M | 58344171 | štěrkodrť frakce 0/32 | t | 625.142 |  | 0 | CS ÚRS 2020 02 |  | základní |  | 0 | 1 | 625.142 | 0 | 0 | 8 | M | 2 |  |  |  | ROZPOCET | 0 | 0 | 0 | 0 | 0 | 1 | 0 | 4 | 722468857
| PP |  | štěrkodrť frakce 0/32 | [14 empty] | PP | 2
| VV |  | "zásyp mezi novými základy - štěrk 4/32 - z PD - 50%" 277,4*0,5*1,6 |  | 221.92 | [12 empty] | VV | 2 | 2 | True | 0 | ROZPOCET
| VV |  | "obsypy vně nového bazénu - PD - 50%" 504,027*0,5*1,6 |  | 403.222 | [12 empty] | VV | 2 | 2 | True | 0 | ROZPOCET
| VV |  | Součet |  | 625.142 | [12 empty] | VV | 2 | 4 | True | 1 | ROZPOCET
| D | 2 | Zakládání |  |  |  | 0 |  |  |  |  | 0 |  | 727.6506 |  | 0 | 1 | D | 1 |  |  |  | ROZPOCET | [6 empty] | 0
11 | K | 212755214 | Trativody z drenážních trubek plastových flexibilních D 100 mm bez lože | m | 306.4 |  | 0 | CS ÚRS 2020 02 |  | základní |  | 0 | 0.00049 | 0.15014 | 0 | 0 | 4 | K | 2 |  |  |  | ROZPOCET | 0 | 0 | 0 | 0 | 0 | 1 | 0 | 4 | -1251888452
| PP |  | Trativody bez lože z drenážních trubek plastových flexibilních D 100 mm | [14 empty] | PP | 2
| PSC |  | Poznámka k souboru cen: 1. Ceny jsou určeny pro uložení drenážních trubek do výkopu bez lože a obsypu. 2. Lože se oceňuje cenami souboru cen 212 ..-21 Lože pod trativody. 3. Obsyp se oceňuje cenami souborů cen 175 1.-11 Obsypání potrubí části A07 katalogu 800-1 Zemní práce. | [14 empty] | PSC | 2
| VV |  | "trativod na dně bazénu" 49,0+21,1+2,2+ 17,8+9,4+3,5+21,5+9,2 |  | 133.7 | [12 empty] | VV | 2 | 2 | True | 0 | ROZPOCET
| VV |  | 47,0+2,7+21,5+27,8+8,0+10,0+21,7+34,0 |  | 172.7 | [12 empty] | VV | 2 | 2 | True | 0 | ROZPOCET
| VV |  | Součet |  | 306.4 | [12 empty] | VV | 2 | 4 | True | 1 | ROZPOCET
12 | K | 213141111 | Zřízení vrstvy z geotextilie v rovině nebo ve sklonu do 1:5 š do 3 m | m2 | 612.8 |  | 0 | CS ÚRS 2020 02 |  | základní |  | 0 | 0.0001 | 0.06128 | 0 | 0 | 4 | K | 2 |  |  |  | ROZPOCET | 0 | 0 | 0 | 0 | 0 | 1 | 0 | 4 | 1056241451
| PP |  | Zřízení vrstvy z geotextilie filtrační, separační, odvodňovací, ochranné, výztužné nebo protierozní v rovině nebo ve sklonu do 1:5, šířky do 3 m | [14 empty] | PP | 2
| PSC |  | Poznámka k souboru cen: 1. Ceny jsou určeny pro zřízení vrstev na upraveném povrchu. 2. V cenách jsou započteny i náklady na položení a spojení geotextilií včetně přesahů. 3. V cenách nejsou započteny náklady na dodávku geotextilií, která se oceňuje ve specifikaci. Ztratné včetně přesahů lze stanovit ve výši 15 až 20 %. 4. Ceny -1131 až -1133 lze použít i pro vyvedení geotextilie na svislou konstrukci. | [14 empty] | PSC | 2
| VV |  | "podklad podsypové vrstvy ze štěrku 4/8 - z PD" 612,8 |  | 612.8 | [12 empty] | VV | 2 | 2 | True | 0 | ROZPOCET
| VV |  | Součet |  | 612.8 | [12 empty] | VV | 2 | 4 | True | 1 | ROZPOCET
13 | M | 69311172 | geotextilie PP s ÚV stabilizací 300g/m2 | m2 | 704.72 |  | 0 | CS ÚRS 2020 02 |  | základní |  | 0 | 0.0003 | 0.21142 | 0 | 0 | 8 | M | 2 |  |  |  | ROZPOCET | 0 | 0 | 0 | 0 | 0 | 1 | 0 | 4 | 94509255
| PP |  | geotextilie PP s ÚV stabilizací 300g/m2 | [14 empty] | PP | 2
| VV |  | 612,8*1,15 'Přepočtené koeficientem množství |  | 704.72 | [12 empty] | VV | 2 | 2 | False | 1 | ROZPOCET
14 | K | 274313611 | Základové pásy z betonu tř. C 16/20 | m3 | 3.031 |  | 0 | CS ÚRS 2020 02 |  | základní |  | 0 | 2.2563 | 6.839 | 0 | 0 | 4 | K | 2 |  |  |  | ROZPOCET | 0 | 0 | 0 | 0 | 0 | 1 | 0 | 4 | 365954826
| PP |  | Základy z betonu prostého pasy betonu kamenem neprokládaného tř. C 16/20 | [14 empty] | PP | 2
| PSC |  | Poznámka k souboru cen: 1. V ceně příplatku -5911 jsou započteny náklady na technologické opatření a na ztíženou betonáž pod hladinou pažící bentonitové suspenze a na průběžné odčerpání suspenze s přepouštěním na určené místo do 20 m, popř. do vany nebo do kalové cisterny k odvozu. Odvoz se oceňuje cenami katalogu 800-2 Zvláštní zakládání objektů. 2. Hloubení s použitím bentonitové suspenze se oceňuje katalogem 800-1 Zemní práce. Bednění se neoceňuje. | [14 empty] | PSC | 2
| VV |  | "pasy pod schodišťová ramena" | [14 empty] | VV | 2 | 1 | True | 0 | ROZPOCET
| VV |  | "řez 1" 1,6*(0,4*0,68+0,32*0,58+0,43*0,6+0,35*0,5) |  | 1.425 | [12 empty] | VV | 2 | 2 | True | 0 | ROZPOCET
| VV |  | "řež 6" 1,5*(0,4*0,5+0,35*0,5) |  | 0.563 | [12 empty] | VV | 2 | 2 | True | 0 | ROZPOCET
| VV |  | "řez 4" 2,52*(0,4*0,66+0,3*0,5) |  | 1.043 | [12 empty] | VV | 2 | 2 | True | 0 | ROZPOCET
| VV |  | Součet |  | 3.031 | [12 empty] | VV | 2 | 4 | True | 1 | ROZPOCET
15 | K | 274322511 | Základové pasy ze ŽB se zvýšenými nároky na prostředí tř. C 25/30 | m3 | 175.382 |  | 0 | CS ÚRS 2020 02 |  | základní |  | 0 | 2.4533 | 430.2629 | 0 | 0 | 4 | K | 2 |  |  |  | ROZPOCET | 0 | 0 | 0 | 0 | 0 | 1 | 0 | 4 | 2037406687
| PP |  | Základy z betonu železového (bez výztuže) pasy z betonu se zvýšenými nároky na prostředí tř. C 25/30 | [14 empty] | PP | 2
| PSC |  | Poznámka k souboru cen: 1. V ceně příplatku -5911 jsou započteny náklady na technologické opatření a na ztíženou betonáž pod hladinou pažící bentonitové suspenze a na průběžné odčerpání suspenze s přepouštěním na určené místo do 20 m, popř. do vany nebo do kalové cisterny k odvozu. Odvoz se oceňuje cenami katalogu 800-2 Zvláštní zakládání objektů. 2. Hloubení s použitím bentonitové suspenze se oceňuje katalogem 800-1 Zemní práce. Bednění se neoceňuje. 3. V cenách nejsou započteny náklady na výztuž, tyto se oceňují cenami souboru cen 27* 36-.... Výztuž základů. 4. V cenách z betonu pro konstrukce bílých van 27. 32-3 nejsou započteny náklady na těsnění dilatačních a pracovních spar, tyto se oceňují cenami souborů cen 953 33 části A08 tohoto katalogu. | [14 empty] | PSC | 2
| VV |  | "vyrovnávací nabetonávky - H.H. -1,930" | [14 empty] | VV | 2 | 1 | True | 0 | ROZPOCET
| VV |  | 1,6*(1,7+3,85+0,6+3,85+0,7)*(0,275+0,305)/2 |  | 4.965 | [12 empty] | VV | 2 | 2 | True | 0 | ROZPOCET
| VV |  | 5,4*(1,7+0,6+0,7)*0,305 |  | 4.941 | [12 empty] | VV | 2 | 2 | True | 0 | ROZPOCET
| VV |  | "vyrovnávací nabetonávky - ve spádu H.H. -1,63 - -1,930" | [14 empty] | VV | 2 | 1 | True | 0 | ROZPOCET
| VV |  | 4,5*(1,7+0,6+0,7)*(0,305+0,635)/2 |  | 6.345 | [12 empty] | VV | 2 | 2 | True | 0 | ROZPOCET
| VV |  | "vyrovnávací nabetonávky - H.H. -1,630" | [14 empty] | VV | 2 | 1 | True | 0 | ROZPOCET
| VV |  | 14,5*(1,6+0,6)*(0,17+0,43)/2+(0,6*2,75+0,9*3,0+0,6*2,25)*(0,29+0,43)/2 |  | 11.622 | [12 empty] | VV | 2 | 2 | True | 0 | ROZPOCET
| VV |  | 1,3*10,5*0,17 |  | 2.321 | [12 empty] | VV | 2 | 2 | True | 0 | ROZPOCET
| VV |  | 2,9*9,7*0,59+0,6*23,1*(0,59+0,17)/2+1,3*6,35*0,17 |  | 23.267 | [12 empty] | VV | 2 | 2 | True | 0 | ROZPOCET
| VV |  | (1,3*6,5+3,6*2,5+2,7*6,08+1,3*3,285+1,6*2,995+1,3*1,74)*(0,17+0,59)/2 |  | 17.172 | [12 empty] | VV | 2 | 2 | True | 0 | ROZPOCET
| VV |  | Mezisoučet |  | 70.633 | [12 empty] | VV | 2 | 3 | True | 0 | ROZPOCET
| VV |  | "dobetonávky po osazení technologie" | [14 empty] | VV | 2 | 1 | True | 0 | ROZPOCET
| VV |  | "- H.H. -1,100" (1,3*12,3+2,6*7,8)*0,3 |  | 10.881 | [12 empty] | VV | 2 | 2 | True | 0 | ROZPOCET
| VV |  | (1,65*5,7+3,3*2,5+1,65*3,05+1,3*3,95)*(0,3+0,595)/2 |  | 12.451 | [12 empty] | VV | 2 | 2 | True | 0 | ROZPOCET
| VV |  | 0,6*15,2*(0,3+0,595)/2 |  | 4.081 | [12 empty] | VV | 2 | 2 | True | 0 | ROZPOCET
| VV |  | "- H.H. -ve spádu" 0,6*16,5*(0,295+0,395)/2 |  | 3.416 | [12 empty] | VV | 2 | 2 | True | 0 | ROZPOCET
| VV |  | 1,3*16,5*(0,295+0,395)/2 |  | 7.4 | [12 empty] | VV | 2 | 2 | True | 0 | ROZPOCET
| VV |  | "- H.H. -1,300" 1,3*(7,9+2,4+8,8+2,4)*(0,395+0,425)/2 |  | 11.46 | [12 empty] | VV | 2 | 2 | True | 0 | ROZPOCET
| VV |  | (1,6*14,45+1,3*10,6+1,3*6,3+1,3*6,5)*0,33 |  | 17.668 | [12 empty] | VV | 2 | 2 | True | 0 | ROZPOCET
| VV |  | (3,6*2,5+2,7*6,08+1,3*3,285+1,6*2,995+1,3*1,74)*0,33 |  | 12.124 | [12 empty] | VV | 2 | 2 | True | 0 | ROZPOCET
| VV |  | (2,9*9,7+0,6*2,75+0,9*3,0+0,6*2,25)*0,33 |  | 11.164 | [12 empty] | VV | 2 | 2 | True | 0 | ROZPOCET
| VV |  | 0,255*8,6*0,33+0,445*8,6*0,63 |  | 3.135 | [12 empty] | VV | 2 | 2 | True | 0 | ROZPOCET
| VV |  | "- H.H. -1,600" (1,7*4,5+1,7*5,4+1,6*10,255)*0,33 |  | 10.969 | [12 empty] | VV | 2 | 2 | True | 0 | ROZPOCET
| VV |  | Mezisoučet |  | 104.749 | [12 empty] | VV | 2 | 3 | True | 0 | ROZPOCET
| VV |  | Součet |  | 175.382 | [12 empty] | VV | 2 | 4 | True | 1 | ROZPOCET
16 | K | 274351121 | Zřízení bednění základových pasů rovného | m2 | 267.491 |  | 0 | CS ÚRS 2020 02 |  | základní |  | 0 | 0.00269 | 0.71955 | 0 | 0 | 4 | K | 2 |  |  |  | ROZPOCET | 0 | 0 | 0 | 0 | 0 | 1 | 0 | 4 | 359886447
| PP |  | Bednění základů pasů rovné zřízení | [14 empty] | PP | 2
| PSC |  | Poznámka k souboru cen: 1. Ceny jsou určeny pro bednění ve volném prostranství, ve volných nebo zapažených jamách, rýhách a šachtách. 2. Kruhové nebo obloukové bednění poloměru do 1 m se oceňuje individuálně. | [14 empty] | PSC | 2
| VV |  | "vyrovnávací nabetonávky - H.H. -1,930" | [14 empty] | VV | 2 | 1 | True | 0 | ROZPOCET
| VV |  | (10,5+10,7)*0,275+(3,85+3,85+5,4*4)*0,305 |  | 14.767 | [12 empty] | VV | 2 | 2 | True | 0 | ROZPOCET
| VV |  | "vyrovnávací nabetonávky - ve spádu H.H. -1,63 - -1,930" | [14 empty] | VV | 2 | 1 | True | 0 | ROZPOCET
| VV |  | 4,5*(0,305+0,635)/2*4 |  | 8.46 | [12 empty] | VV | 2 | 2 | True | 0 | ROZPOCET
| VV |  | "vyrovnávací nabetonávky - H.H. -1,630" | [14 empty] | VV | 2 | 1 | True | 0 | ROZPOCET
| VV |  | 14,5*4*(0,17+0,43)/2+(8,0+0,6+2,75+0,3+3,0+0,3+2,25)*(0,29+0,43)/2 |  | 23.592 | [12 empty] | VV | 2 | 2 | True | 0 | ROZPOCET
| VV |  | (1,3+10,5+1,3+5,75+3,95)*0,17 |  | 3.876 | [12 empty] | VV | 2 | 2 | True | 0 | ROZPOCET
| VV |  | (9,7+2,9)*0,59+23,1*(0,59+0,17)/2+(1,3+6,35+1,3+0,5+3,95)*0,17 |  | 18.49 | [12 empty] | VV | 2 | 2 | True | 0 | ROZPOCET
| VV |  | (6,5+2,3+2,5+0,9+6,08+1,4+3,285+0,3+2,995+0,3+1,74+23,1*2)*(0,17+0,59)/2 |  | 28.31 | [12 empty] | VV | 2 | 2 | True | 0 | ROZPOCET
| VV |  | (8,6+3,55+3,95)*0,59 |  | 9.499 | [12 empty] | VV | 2 | 2 | True | 0 | ROZPOCET
| VV |  | Mezisoučet |  | 106.994 | [12 empty] | VV | 2 | 3 | True | 0 | ROZPOCET
| VV |  | "dobetonávky po osazení technologie" | [14 empty] | VV | 2 | 1 | True | 0 | ROZPOCET
| VV |  | "- H.H. -1,100" (1,3+12,3+7,8+2,6)*0,3+(3,95+6,45+1,3+1,95+3,6)*0,3 |  | 12.375 | [12 empty] | VV | 2 | 2 | True | 0 | ROZPOCET
| VV |  | (5,7+1,65+2,5+1,65+3,05+0,35+3,95+15,2)*(0,3+0,595)/2 |  | 15.237 | [12 empty] | VV | 2 | 2 | True | 0 | ROZPOCET
| VV |  | 15,2*(0,3+0,595)/2*2 |  | 13.604 | [12 empty] | VV | 2 | 2 | True | 0 | ROZPOCET
| VV |  | "- H.H. -ve spádu" 16,5*(0,295+0,395)/2*(2+2) |  | 22.77 | [12 empty] | VV | 2 | 2 | True | 0 | ROZPOCET
| VV |  | "- H.H. -1,300" (1,3+6,5+2,4+2,4+7,5*1,3)*0,425+(3,95+2,0+5,0+5,0+2,9+3,6)*0,395 |  | 18.367 | [12 empty] | VV | 2 | 2 | True | 0 | ROZPOCET
| VV |  | (16,05+9,3+14,45+9,0)*0,33+(5,0+27,3+20,4+11,5)*0,33 |  | 37.29 | [12 empty] | VV | 2 | 2 | True | 0 | ROZPOCET
| VV |  | (5,0+6,5+2,3+2,5+0,9+6,08+1,4+3,285+0,3+2,995+0,3+1,74+8,4)*0,33 |  | 13.761 | [12 empty] | VV | 2 | 2 | True | 0 | ROZPOCET
| VV |  | (8,0+0,6+2,75+0,3+3,0+0,3+10,85)*0,33+9,9*0,63*2 |  | 20.988 | [12 empty] | VV | 2 | 2 | True | 0 | ROZPOCET
| VV |  | "- H.H. -1,600" (8,6+9,9)*0,33 |  | 6.105 | [12 empty] | VV | 2 | 2 | True | 0 | ROZPOCET
| VV |  | Mezisoučet |  | 160.497 | [12 empty] | VV | 2 | 3 | True | 0 | ROZPOCET
| VV |  | Součet |  | 267.491 | [12 empty] | VV | 2 | 4 | True | 1 | ROZPOCET
17 | K | 274351122 | Odstranění bednění základových pasů rovného | m2 | 267.491 |  | 0 | CS ÚRS 2020 02 |  | základní |  | 0 | 0 | 0 | 0 | 0 | 4 | K | 2 |  |  |  | ROZPOCET | 0 | 0 | 0 | 0 | 0 | 1 | 0 | 4 | -1921517189
| PP |  | Bednění základů pasů rovné odstranění | [14 empty] | PP | 2
| PSC |  | Poznámka k souboru cen: 1. Ceny jsou určeny pro bednění ve volném prostranství, ve volných nebo zapažených jamách, rýhách a šachtách. 2. Kruhové nebo obloukové bednění poloměru do 1 m se oceňuje individuálně. | [14 empty] | PSC | 2
18 | K | 274361821 | Výztuž základových pásů betonářskou ocelí 10 505 (R) | t | 42.355 |  | 0 | CS ÚRS 2020 02 |  | základní |  | 0 | 1.0606 | 44.9226 | 0 | 0 | 4 | K | 2 |  |  |  | ROZPOCET | 0 | 0 | 0 | 0 | 0 | 1 | 0 | 4 | 1861480896
| PP |  | Výztuž základů pasů z betonářské oceli 10 505 (R) nebo BSt 500 | [14 empty] | PP | 2
| PSC |  | Poznámka k souboru cen: 1. Ceny platí pro desky rovné, s náběhy, hřibové nebo upnuté do žeber včetně výztuže těchto žeber. | [14 empty] | PSC | 2
| VV |  | 230,0*175,382/1000*1,05 |  | 42.355 | [12 empty] | VV | 2 | 2 | True | 0 | ROZPOCET
| VV |  | Součet |  | 42.355 | [12 empty] | VV | 2 | 4 | True | 1 | ROZPOCET
19 | K | 275313511 | Základové patky z betonu tř. C 12/15 | m3 | 14.77 |  | 0 | CS ÚRS 2020 02 |  | základní |  | 0 | 2.2563 | 33.3261 | 0 | 0 | 4 | K | 2 |  |  |  | ROZPOCET | 0 | 0 | 0 | 0 | 0 | 1 | 0 | 4 | 1525519062
| PP |  | Základy z betonu prostého patky a bloky z betonu kamenem neprokládaného tř. C 12/15 | [14 empty] | PP | 2
| PSC |  | Poznámka k souboru cen: 1. V ceně příplatku -5911 jsou započteny náklady na technologické opatření a na ztíženou betonáž pod hladinou pažící bentonitové suspenze a na průběžné odčerpání suspenze s přepouštěním na určené místo do 20 m, popř. do vany nebo do kalové cisterny k odvozu. Odvoz se oceňuje cenami katalogu 800-2 Zvláštní zakládání objektů. 2. Hloubení s použitím bentonitové suspenze se oceňuje katalogem 800-1 Zemní práce. Bednění se neoceňuje. | [14 empty] | PSC | 2
| VV |  | "základové patky tobogánu - spodní část" | [14 empty] | VV | 2 | 1 | True | 0 | ROZPOCET
| VV |  | "blok B1" (0,55*0,5*1,1)*2 |  | 0.605 | [12 empty] | VV | 2 | 2 | True | 0 | ROZPOCET
| VV |  | "patka T61" 1,3*1,3*0,5 |  | 0.845 | [12 empty] | VV | 2 | 2 | True | 0 | ROZPOCET
| VV |  | "patka T62" 1,4*1,4*0,5 |  | 0.98 | [12 empty] | VV | 2 | 2 | True | 0 | ROZPOCET
| VV |  | "patka T63-1" 1,5*1,5*0,5 |  | 1.125 | [12 empty] | VV | 2 | 2 | True | 0 | ROZPOCET
| VV |  | "patka T63-2" 1,5*1,5*1,38 |  | 3.105 | [12 empty] | VV | 2 | 2 | True | 0 | ROZPOCET
| VV |  | "patka T23" 2,2*2,2*0,5 |  | 2.42 | [12 empty] | VV | 2 | 2 | True | 0 | ROZPOCET
| VV |  | "patka T64-1" 1,6*1,6*0,5 |  | 1.28 | [12 empty] | VV | 2 | 2 | True | 0 | ROZPOCET
| VV |  | "patka T64-2" 1,6*1,6*0,59 |  | 1.51 | [12 empty] | VV | 2 | 2 | True | 0 | ROZPOCET
| VV |  | "patka T64-3" 1,6*1,6*0,5 |  | 1.28 | [12 empty] | VV | 2 | 2 | True | 0 | ROZPOCET
| VV |  | "patka T66" 1,8*1,8*0,5 |  | 1.62 | [12 empty] | VV | 2 | 2 | True | 0 | ROZPOCET
| VV |  | Součet |  | 14.77 | [12 empty] | VV | 2 | 4 | True | 1 | ROZPOCET
20 | K | 275321411 | Základové patky ze ŽB bez zvýšených nároků na prostředí tř. C 20/25 | m3 | 14.875 |  | 0 | CS ÚRS 2020 02 |  | základní |  | 0 | 2.4533 | 36.4927 | 0 | 0 | 4 | K | 2 |  |  |  | ROZPOCET | 0 | 0 | 0 | 0 | 0 | 1 | 0 | 4 | -535882594
| PP |  | Základy z betonu železového (bez výztuže) patky z betonu bez zvláštních nároků na prostředí tř. C 20/25 | [14 empty] | PP | 2
| PSC |  | Poznámka k souboru cen: 1. V ceně příplatku -5911 jsou započteny náklady na technologické opatření a na ztíženou betonáž pod hladinou pažící bentonitové suspenze a na průběžné odčerpání suspenze s přepouštěním na určené místo do 20 m, popř. do vany nebo do kalové cisterny k odvozu. Odvoz se oceňuje cenami katalogu 800-2 Zvláštní zakládání objektů. 2. Hloubení s použitím bentonitové suspenze se oceňuje katalogem 800-1 Zemní práce. Bednění se neoceňuje. 3. V cenách nejsou započteny náklady na výztuž, tyto se oceňují cenami souboru cen 27* 36-.... Výztuž základů. 4. V cenách z betonu pro konstrukce bílých van 27. 32-3 nejsou započteny náklady na těsnění dilatačních a pracovních spar, tyto se oceňují cenami souborů cen 953 33 části A08 tohoto katalogu. | [14 empty] | PSC | 2
| VV |  | "základové patky brodítek" 0,7*0,85*2,5*2*5 |  | 14.875 | [12 empty] | VV | 2 | 2 | True | 0 | ROZPOCET
| VV |  | Součet |  | 14.875 | [12 empty] | VV | 2 | 4 | True | 1 | ROZPOCET
21 | K | 275322511 | Základové patky ze ŽB se zvýšenými nároky na prostředí tř. C 25/30 | m3 | 32.208 |  | 0 | CS ÚRS 2020 02 |  | základní |  | 0 | 2.4533 | 79.0156 | 0 | 0 | 4 | K | 2 |  |  |  | ROZPOCET | 0 | 0 | 0 | 0 | 0 | 1 | 0 | 4 | -1362290147
| PP |  | Základy z betonu železového (bez výztuže) patky z betonu se zvýšenými nároky na prostředí tř. C 25/30 | [14 empty] | PP | 2
| PSC |  | Poznámka k souboru cen: 1. V ceně příplatku -5911 jsou započteny náklady na technologické opatření a na ztíženou betonáž pod hladinou pažící bentonitové suspenze a na průběžné odčerpání suspenze s přepouštěním na určené místo do 20 m, popř. do vany nebo do kalové cisterny k odvozu. Odvoz se oceňuje cenami katalogu 800-2 Zvláštní zakládání objektů. 2. Hloubení s použitím bentonitové suspenze se oceňuje katalogem 800-1 Zemní práce. Bednění se neoceňuje. 3. V cenách nejsou započteny náklady na výztuž, tyto se oceňují cenami souboru cen 27* 36-.... Výztuž základů. 4. V cenách z betonu pro konstrukce bílých van 27. 32-3 nejsou započteny náklady na těsnění dilatačních a pracovních spar, tyto se oceňují cenami souborů cen 953 33 části A08 tohoto katalogu. | [14 empty] | PSC | 2
| VV |  | "bazén. vana - vyrovnávací nabetonávky - H.H. -1,630" | [14 empty] | VV | 2 | 1 | True | 0 | ROZPOCET
| VV |  | 0,9*0,9*0,17+0,6*0,6*0,59*2 |  | 0.563 | [12 empty] | VV | 2 | 2 | True | 0 | ROZPOCET
| VV |  | "bazén. vana - dobetonávky po osazení technologie" | [14 empty] | VV | 2 | 1 | True | 0 | ROZPOCET
| VV |  | "- H.H. -1,140" 0,9*0,9*0,32*2 |  | 0.518 | [12 empty] | VV | 2 | 2 | True | 0 | ROZPOCET
| VV |  | "- H.H. -1,200" 0,9*0,9*0,38*2 |  | 0.616 | [12 empty] | VV | 2 | 2 | True | 0 | ROZPOCET
| VV |  | "- H.H. -1,126" 0,9*0,9*0,44*2 |  | 0.713 | [12 empty] | VV | 2 | 2 | True | 0 | ROZPOCET
| VV |  | "- H.H. -1,300" 0,9*0,9*0,33*2+0,6*0,6*0,33*19 |  | 2.792 | [12 empty] | VV | 2 | 2 | True | 0 | ROZPOCET
| VV |  | Mezisoučet |  | 5.202 | [12 empty] | VV | 2 | 3 | True | 0 | ROZPOCET
| VV |  | "základové patky tobogánu - horní část" | [14 empty] | VV | 2 | 1 | True | 0 | ROZPOCET
| VV |  | "blok B1" (0,35*0,85+0,25*2,06)*0,9*2 |  | 1.463 | [12 empty] | VV | 2 | 2 | True | 0 | ROZPOCET
| VV |  | "patka T61" (1,1*1,1*0,8)-(0,5*0,5*0,6) |  | 0.818 | [12 empty] | VV | 2 | 2 | True | 0 | ROZPOCET
| VV |  | "patka T62" (1,2*1,2*0,8)-(0,5*0,5*0,6) |  | 1.002 | [12 empty] | VV | 2 | 2 | True | 0 | ROZPOCET
| VV |  | "patka T63-1" (1,3*1,3*0,8)-(0,5*0,5*0,6) |  | 1.202 | [12 empty] | VV | 2 | 2 | True | 0 | ROZPOCET
| VV |  | "patka T63-2" (1,3*1,3*0,8)-(0,5*0,5*0,6) |  | 1.202 | [12 empty] | VV | 2 | 2 | True | 0 | ROZPOCET
| VV |  | "patka T23" (2,0*2,0*1,4)-(0,7*0,7*1,1) |  | 5.061 | [12 empty] | VV | 2 | 2 | True | 0 | ROZPOCET
| VV |  | "patka T64-1" (1,4*1,4*0,8)-(0,5*0,5*0,6) |  | 1.418 | [12 empty] | VV | 2 | 2 | True | 0 | ROZPOCET
| VV |  | "patka T64-2" (1,4*1,4*0,8)-(0,5*0,5*0,6) |  | 1.418 | [12 empty] | VV | 2 | 2 | True | 0 | ROZPOCET
| VV |  | "patka T64-3" (1,4*1,4*0,8)-(0,5*0,5*0,6) |  | 1.418 | [12 empty] | VV | 2 | 2 | True | 0 | ROZPOCET
| VV |  | "patka T66" (1,6*1,6*0,8)-(0,5*0,5*0,6) |  | 1.898 | [12 empty] | VV | 2 | 2 | True | 0 | ROZPOCET
| VV |  | Mezisoučet |  | 16.9 | [12 empty] | VV | 2 | 3 | True | 0 | ROZPOCET
| VV |  | "patky ocelové lávky" 2,26*1,0*1,55*2 |  | 7.006 | [12 empty] | VV | 2 | 2 | True | 0 | ROZPOCET
| VV |  | 1,0*1,0*1,55*2 |  | 3.1 | [12 empty] | VV | 2 | 2 | True | 0 | ROZPOCET
| VV |  | Mezisoučet |  | 10.106 | [12 empty] | VV | 2 | 3 | True | 0 | ROZPOCET
| VV |  | Součet |  | 32.208 | [12 empty] | VV | 2 | 4 | True | 1 | ROZPOCET
22 | K | 275351121 | Zřízení bednění základových patek | m2 | 133.534 |  | 0 | CS ÚRS 2020 02 |  | základní |  | 0 | 0.00264 | 0.35253 | 0 | 0 | 4 | K | 2 |  |  |  | ROZPOCET | 0 | 0 | 0 | 0 | 0 | 1 | 0 | 4 | -1531733217
| PP |  | Bednění základů patek zřízení | [14 empty] | PP | 2
| PSC |  | Poznámka k souboru cen: 1. Ceny jsou určeny pro bednění ve volném prostranství, ve volných nebo zapažených jamách, rýhách a šachtách. 2. Kruhové nebo obloukové bednění poloměru do 1 m se oceňuje individuálně. | [14 empty] | PSC | 2
| VV |  | "bazén. vana - vyrovnávací nabetonávky - H.H. -1,630" | [14 empty] | VV | 2 | 1 | True | 0 | ROZPOCET
| VV |  | 0,9*4*0,17+0,6*4*0,59*2 |  | 3.444 | [12 empty] | VV | 2 | 2 | True | 0 | ROZPOCET
| VV |  | "bazén. vana - dobetonávky po osazení technologie" | [14 empty] | VV | 2 | 1 | True | 0 | ROZPOCET
| VV |  | "- H.H. -1,140" 0,9*4*0,32*2 |  | 2.304 | [12 empty] | VV | 2 | 2 | True | 0 | ROZPOCET
| VV |  | "- H.H. -1,200" 0,9*4*0,38*2 |  | 2.736 | [12 empty] | VV | 2 | 2 | True | 0 | ROZPOCET
| VV |  | "- H.H. -1,126" 0,9*4*0,44*2 |  | 3.168 | [12 empty] | VV | 2 | 2 | True | 0 | ROZPOCET
| VV |  | "- H.H. -1,300" 0,9*4*0,33*2+0,6*4*0,33*19 |  | 17.424 | [12 empty] | VV | 2 | 2 | True | 0 | ROZPOCET
| VV |  | Mezisoučet |  | 29.076 | [12 empty] | VV | 2 | 3 | True | 0 | ROZPOCET
| VV |  | "základové patky tobogánu - horní část" | [14 empty] | VV | 2 | 1 | True | 0 | ROZPOCET
| VV |  | "blok B1" ((0,35*2+0,9*2)*0,85+(0,25*2+0,9*2)*2,06)*2 |  | 13.726 | [12 empty] | VV | 2 | 2 | True | 0 | ROZPOCET
| VV |  | "patka T61" (1,1*4*0,8)+(0,5*4*0,6) |  | 4.72 | [12 empty] | VV | 2 | 2 | True | 0 | ROZPOCET
| VV |  | "patka T62" (1,2*4*0,8)+(0,5*4*0,6) |  | 5.04 | [12 empty] | VV | 2 | 2 | True | 0 | ROZPOCET
| VV |  | "patka T63-1" (1,3*4*0,8)+(0,5*4*0,6) |  | 5.36 | [12 empty] | VV | 2 | 2 | True | 0 | ROZPOCET
| VV |  | "patka T63-2" (1,3*4*0,8)+(0,5*4*0,6) |  | 5.36 | [12 empty] | VV | 2 | 2 | True | 0 | ROZPOCET
| VV |  | "patka T23" (2,0*4*1,4)+(0,7*4*1,1) |  | 14.28 | [12 empty] | VV | 2 | 2 | True | 0 | ROZPOCET
| VV |  | "patka T64-1" (1,4*4*0,8)+(0,5*4*0,6) |  | 5.68 | [12 empty] | VV | 2 | 2 | True | 0 | ROZPOCET
| VV |  | "patka T64-2" (1,4*4*0,8)+(0,5*4*0,6) |  | 5.68 | [12 empty] | VV | 2 | 2 | True | 0 | ROZPOCET
| VV |  | "patka T64-3" (1,4*4*0,8)+(0,5*4*0,6) |  | 5.68 | [12 empty] | VV | 2 | 2 | True | 0 | ROZPOCET
| VV |  | "patka T66" (1,6*4*0,8)+(0,5*4*0,6) |  | 6.32 | [12 empty] | VV | 2 | 2 | True | 0 | ROZPOCET
| VV |  | Mezisoučet |  | 71.846 | [12 empty] | VV | 2 | 3 | True | 0 | ROZPOCET
| VV |  | "patky ocelové lávky" (2,26*2+1,0*2)*1,55*2 |  | 20.212 | [12 empty] | VV | 2 | 2 | True | 0 | ROZPOCET
| VV |  | (1,0*4)*1,55*2 |  | 12.4 | [12 empty] | VV | 2 | 2 | True | 0 | ROZPOCET
| VV |  | Mezisoučet |  | 32.612 | [12 empty] | VV | 2 | 3 | True | 0 | ROZPOCET
| VV |  | Součet |  | 133.534 | [12 empty] | VV | 2 | 4 | True | 1 | ROZPOCET
23 | K | 275351122 | Odstranění bednění základových patek | m2 | 133.534 |  | 0 | CS ÚRS 2020 02 |  | základní |  | 0 | 0 | 0 | 0 | 0 | 4 | K | 2 |  |  |  | ROZPOCET | 0 | 0 | 0 | 0 | 0 | 1 | 0 | 4 | 817776650
| PP |  | Bednění základů patek odstranění | [14 empty] | PP | 2
| PSC |  | Poznámka k souboru cen: 1. Ceny jsou určeny pro bednění ve volném prostranství, ve volných nebo zapažených jamách, rýhách a šachtách. 2. Kruhové nebo obloukové bednění poloměru do 1 m se oceňuje individuálně. | [14 empty] | PSC | 2
24 | K | 275361821 | Výztuž základových patek betonářskou ocelí 10 505 (R) | t | 0.498 |  | 0 | CS ÚRS 2020 02 |  | základní |  | 0 | 1.0606 | 0.52819 | 0 | 0 | 4 | K | 2 |  |  |  | ROZPOCET | 0 | 0 | 0 | 0 | 0 | 1 | 0 | 4 | -518636414
| PP |  | Výztuž základů patek z betonářské oceli 10 505 (R) | [14 empty] | PP | 2
| PSC |  | Poznámka k souboru cen: 1. Ceny platí pro desky rovné, s náběhy, hřibové nebo upnuté do žeber včetně výztuže těchto žeber. | [14 empty] | PSC | 2
| VV |  | "základové patky brodítek - KY 49 - 8/100/100" 47,4*10/1000*1,05 |  | 0.498 | [12 empty] | VV | 2 | 2 | True | 0 | ROZPOCET
| VV |  | Součet |  | 0.498 | [12 empty] | VV | 2 | 4 | True | 1 | ROZPOCET
25 | K | 278311053 | Zálivka kotevních otvorů z betonu se zvýšenými nároky na prostředí tř. C 25/30 objemu do 0,50 m3 | m3 | 1.2 |  | 0 | CS ÚRS 2020 02 |  | základní |  | 0 | 2.4533 | 2.9439 | 0 | 0 | 4 | K | 2 |  |  |  | ROZPOCET | 0 | 0 | 0 | 0 | 0 | 1 | 0 | 4 | -2047930646
| PP |  | Zálivka kotevních otvorů z betonu se zvýšenými nároky na prostředí tř. C 25/30, při objemu jednoho otvoru přes 0,10 do 0,50 m3 | [14 empty] | PP | 2
| PSC |  | Poznámka k souboru cen: 1. V cenách jsou započteny i náklady na zatření povrchu. 2. Podlévání provizorně podklínovaných patek usazených strojů a technologických zařízení se oceňuje cenami souboru cen 278 38-3 Zálivka pod stroje nebo technologická zařízení této části katalogu nebo cenami části A05 Podlahy a podlahové konstrukce katalogu 801-1 Budovy a haly – zděné a monolitické. 3. Od objemu všech konstrukcí betonových a železobetonových se vždy odečítá objem dutin určený pro zálivku kotevních otvorů. 4. V ceně -1214 pro cementovou zálivku objemu přes 0,25 m3 jsou započteny i náklady doplnění zálivkové hmoty křemičitým pískem. | [14 empty] | PSC | 2
| VV |  | "patky tobokánu" 0,5*0,5*0,6*8 |  | 1.2 | [12 empty] | VV | 2 | 2 | True | 0 | ROZPOCET
| VV |  | Součet |  | 1.2 | [12 empty] | VV | 2 | 4 | True | 1 | ROZPOCET
26 | K | 278311054 | Zálivka kotevních otvorů z betonu se zvýšenými nároky na prostředí tř. C 25/30 objemu do 1,00 m3 | m3 | 0.539 |  | 0 | CS ÚRS 2020 02 |  | základní |  | 0 | 2.4533 | 1.3223 | 0 | 0 | 4 | K | 2 |  |  |  | ROZPOCET | 0 | 0 | 0 | 0 | 0 | 1 | 0 | 4 | -1914547509
| PP |  | Zálivka kotevních otvorů z betonu se zvýšenými nároky na prostředí tř. C 25/30, při objemu jednoho otvoru přes 0,50 do 1,00 m3 | [14 empty] | PP | 2
| PSC |  | Poznámka k souboru cen: 1. V cenách jsou započteny i náklady na zatření povrchu. 2. Podlévání provizorně podklínovaných patek usazených strojů a technologických zařízení se oceňuje cenami souboru cen 278 38-3 Zálivka pod stroje nebo technologická zařízení této části katalogu nebo cenami části A05 Podlahy a podlahové konstrukce katalogu 801-1 Budovy a haly – zděné a monolitické. 3. Od objemu všech konstrukcí betonových a železobetonových se vždy odečítá objem dutin určený pro zálivku kotevních otvorů. 4. V ceně -1214 pro cementovou zálivku objemu přes 0,25 m3 jsou započteny i náklady doplnění zálivkové hmoty křemičitým pískem. | [14 empty] | PSC | 2
| VV |  | "patky tobokánu" 0,7*0,7*1,1 |  | 0.539 | [12 empty] | VV | 2 | 2 | True | 0 | ROZPOCET
| VV |  | Součet |  | 0.539 | [12 empty] | VV | 2 | 4 | True | 1 | ROZPOCET
27 | K | 279311811 | Základová zeď z betonu prostého tř. C 12/15 | m3 | 3.006 |  | 0 | CS ÚRS 2020 02 |  | základní |  | 0 | 2.2563 | 6.7826 | 0 | 0 | 4 | K | 2 |  |  |  | ROZPOCET | 0 | 0 | 0 | 0 | 0 | 1 | 0 | 4 | 1720046511
| PP |  | Základové zdi z betonu prostého bez zvláštních nároků na vliv prostředí tř. C 12/15 | [14 empty] | PP | 2
| PSC |  | Poznámka k souboru cen: 1. V ceně příplatku -5911 jsou započteny náklady na technologické opatření a na ztíženou betonáž pod hladinou pažící bentonitové suspenze a na průběžné odčerpávání suspenze s přepouštěním na určité místo do 20 m, popř. do vany nebo do kalové cisterny k odvozu. Odvoz se oceňuje cenami katalogu 800-2 Zvláštní zakládání objektů. 2. Hloubení s použitím bentonitové suspenze se oceňuje katalogem 800-1 Zemní práce. Bednění se neoceňuje. 3. V cenách nejsou započteny náklady na bednění; tyto se oceňují cenami souboru cen 279 35-11 Bednění základových zdí. | [14 empty] | PSC | 2
| VV |  | "úhlové zdi - podkladní vrstva" | [14 empty] | VV | 2 | 1 | True | 0 | ROZPOCET
| VV |  | "typ 1" 1,6*0,1*18,79 |  | 3.006 | [12 empty] | VV | 2 | 2 | True | 0 | ROZPOCET
| VV |  | Součet |  | 3.006 | [12 empty] | VV | 2 | 4 | True | 1 | ROZPOCET
28 | K | 279322511 | Základová zeď ze ŽB se zvýšenými nároky na prostředí tř. C 25/30 bez výztuže | m3 | 30.65 |  | 0 | CS ÚRS 2020 02 |  | základní |  | 0 | 2.4533 | 75.1933 | 0 | 0 | 4 | K | 2 |  |  |  | ROZPOCET | 0 | 0 | 0 | 0 | 0 | 1 | 0 | 4 | 1430437805
| PP |  | Základové zdi z betonu železového (bez výztuže) se zvýšenými nároky na prostředí tř. C 25/30 | [14 empty] | PP | 2
| PSC |  | Poznámka k souboru cen: 1. V ceně příplatku -5911 jsou započteny náklady na technologické opatření a na ztíženou betonáž pod hladinou pažící bentonitové suspenze a na průběžné odčerpávání suspenze s přepouštěním na určité místo do 20 m, popř. do vany nebo do kalové cisterny k odvozu. Odvoz se oceňuje cenami katalogu 800-2 Zvláštní zakládání objektů. 2. Hloubení s použitím bentonitové suspenze se oceňuje katalogem 800-1 Zemní práce. Bednění se neoceňuje. 3. V cenách nejsou započteny náklady na: a) bednění; tyto se oceňují cenami souboru cen 279 35-11 Bednění základových zdí, b) dodání a uložení výztuže; tyto se oceňují cenami souboru cen 279 36- . . Výztuž základových zdí nosných. | [14 empty] | PSC | 2
| VV |  | "úhlové zdi" | [14 empty] | VV | 2 | 1 | True | 0 | ROZPOCET
| VV |  | "typ 1" (1,4*0,35+0,3*1,98)*(6,0+6,0+6,2) |  | 19.729 | [12 empty] | VV | 2 | 2 | True | 0 | ROZPOCET
| VV |  | "typ 1 - čelo" 0,25*(1,73*1,73+(0,24+1,26)/2*2,03+1,26*0,27) |  | 1.214 | [12 empty] | VV | 2 | 2 | True | 0 | ROZPOCET
| VV |  | 0,25*2,03*1,64 |  | 0.832 | [12 empty] | VV | 2 | 2 | True | 0 | ROZPOCET
| VV |  | "typ 2 - řez 1" 0,75*0,25*3,84+0,25*(0,613*1,82+(0,613+1,5)/2*1,75+0,3*1,5) |  | 1.574 | [12 empty] | VV | 2 | 2 | True | 0 | ROZPOCET
| VV |  | "typ 2 - řez 2" 0,75*0,25*2,15+0,25*((1,08+1,97)/2*1,74+1,97*0,41) |  | 1.268 | [12 empty] | VV | 2 | 2 | True | 0 | ROZPOCET
| VV |  | "typ 2 - řez 6" (0,75*0,25*2,4+0,25*(1,97*0,3+(1,97+0,92)/2*2,1))*2 |  | 2.713 | [12 empty] | VV | 2 | 2 | True | 0 | ROZPOCET
| VV |  | "typ 2 - řez 4" 0,75*0,25*1,9+0,25*(1,43*0,8+(1,43+1,92)/2*0,94+1,92*0,16) |  | 1.113 | [12 empty] | VV | 2 | 2 | True | 0 | ROZPOCET
| VV |  | "typ 2 - řez 5" 0,75*0,25*3,54+0,25*(1,43*0,8+(1,43+1,92)/2*0,94+1,92*1,8) |  | 2.207 | [12 empty] | VV | 2 | 2 | True | 0 | ROZPOCET
| VV |  | Součet |  | 30.65 | [12 empty] | VV | 2 | 4 | True | 1 | ROZPOCET
29 | K | 279351121 | Zřízení oboustranného bednění základových zdí | m2 | 249.036 |  | 0 | CS ÚRS 2020 02 |  | základní |  | 0 | 0.00275 | 0.68485 | 0 | 0 | 4 | K | 2 |  |  |  | ROZPOCET | 0 | 0 | 0 | 0 | 0 | 1 | 0 | 4 | -1118214427
| PP |  | Bednění základových zdí rovné oboustranné za každou stranu zřízení | [14 empty] | PP | 2
| PSC |  | Poznámka k souboru cen: 1. Ceny jsou určeny pro bednění svislé nebo šikmé (odkloněné), půdorysně přímé nebo zalomené ve volném prostranství, ve volných nebo zapažených jamách a rýhách. 2. Kruhové nebo obloukové bednění poloměru do 1 m se oceňuje individuálně. | [14 empty] | PSC | 2
| VV |  | "úhlové zdi" | [14 empty] | VV | 2 | 1 | True | 0 | ROZPOCET
| VV |  | "typ 1" (0,35*2+1,98*2)*(6,0+6,0+6,2)+(1,4*0,35+0,3*1,97)*2*3 |  | 91.298 | [12 empty] | VV | 2 | 2 | True | 0 | ROZPOCET
| VV |  | "typ 1 - čelo" (1,73*1,73+(0,24+1,26)/2*2,03+1,26*0,27)*2+0,25*(1,97+1,73+1,26) |  | 10.951 | [12 empty] | VV | 2 | 2 | True | 0 | ROZPOCET
| VV |  | 2,03*1,64*2+0,3*2,03*2 |  | 7.876 | [12 empty] | VV | 2 | 2 | True | 0 | ROZPOCET
| VV |  | "typ 2 - řez 1" (0,613*1,82+(0,613+1,5)/2*1,75+0,3*1,5)*3,84*2 |  | 26.224 | [12 empty] | VV | 2 | 2 | True | 0 | ROZPOCET
| VV |  | (0,75*2+0,25*0,613)+(0,75*0,25+0,25*1,5) |  | 2.216 | [12 empty] | VV | 2 | 2 | True | 0 | ROZPOCET
| VV |  | "typ 2 - řez 2" ((1,08+1,97)/2*1,74+1,97*0,41)*2,15*2 |  | 14.883 | [12 empty] | VV | 2 | 2 | True | 0 | ROZPOCET
| VV |  | (0,75*0,25+0,25*1,08)+(0,75*0,25+0,25*1,97) |  | 1.138 | [12 empty] | VV | 2 | 2 | True | 0 | ROZPOCET
| VV |  | "typ 2 - řez 6" ((1,97*0,3+(1,97+0,92)/2*2,1)*2,4*2)*2 |  | 34.805 | [12 empty] | VV | 2 | 2 | True | 0 | ROZPOCET
| VV |  | ((0,75*0,25+0,25*0,92)+(0,75*0,25+0,25*1,97))*2 |  | 2.195 | [12 empty] | VV | 2 | 2 | True | 0 | ROZPOCET
| VV |  | "typ 2 - řez 4" (1,43*0,8+(1,43+2,17)/2*0,94+2,17*0,16)*1,9*2 |  | 12.096 | [12 empty] | VV | 2 | 2 | True | 0 | ROZPOCET
| VV |  | (0,75*0,25+0,25*1,43)+(0,75*0,25+0,25*2,17) |  | 1.275 | [12 empty] | VV | 2 | 2 | True | 0 | ROZPOCET
| VV |  | "typ2 - řez 5" (1,43*0,8+(1,43+1,92)/2*0,94+1,92*1,8)*3,54*2 |  | 43.715 | [12 empty] | VV | 2 | 2 | True | 0 | ROZPOCET
| VV |  | (0,75*0,25+0,25*1,43)*(0,75*0,25+0,25*1,92) |  | 0.364 | [12 empty] | VV | 2 | 2 | True | 0 | ROZPOCET
| VV |  | Součet |  | 249.036 | [12 empty] | VV | 2 | 4 | True | 1 | ROZPOCET
30 | K | 279351122 | Odstranění oboustranného bednění základových zdí | m2 | 249.036 |  | 0 | CS ÚRS 2020 02 |  | základní |  | 0 | 0 | 0 | 0 | 0 | 4 | K | 2 |  |  |  | ROZPOCET | 0 | 0 | 0 | 0 | 0 | 1 | 0 | 4 | 2137092424
| PP |  | Bednění základových zdí rovné oboustranné za každou stranu odstranění | [14 empty] | PP | 2
| PSC |  | Poznámka k souboru cen: 1. Ceny jsou určeny pro bednění svislé nebo šikmé (odkloněné), půdorysně přímé nebo zalomené ve volném prostranství, ve volných nebo zapažených jamách a rýhách. 2. Kruhové nebo obloukové bednění poloměru do 1 m se oceňuje individuálně. | [14 empty] | PSC | 2
31 | K | 279361821 | Výztuž základových zdí nosných betonářskou ocelí 10 505 | t | 7.402 |  | 0 | CS ÚRS 2020 02 |  | základní |  | 0 | 1.0594 | 7.8417 | 0 | 0 | 4 | K | 2 |  |  |  | ROZPOCET | 0 | 0 | 0 | 0 | 0 | 1 | 0 | 4 | -299870605
| PP |  | Výztuž základových zdí nosných svislých nebo odkloněných od svislice, rovinných nebo oblých, deskových nebo žebrových, včetně výztuže jejich žeber z betonářské oceli 10 505 (R) nebo BSt 500 | [14 empty] | PP | 2
| VV |  | "úhlové zdi" 230,0*30,65/1000*1,05 |  | 7.402 | [12 empty] | VV | 2 | 2 | True | 0 | ROZPOCET
| VV |  | Součet |  | 7.402 | [12 empty] | VV | 2 | 4 | True | 1 | ROZPOCET
| D | 3 | Svislé a kompletní konstrukce |  |  |  | 0 |  |  |  |  | 0 |  | 0.001146 |  | 0 | 1 | D | 1 |  |  |  | ROZPOCET | [6 empty] | 0
32 | K | 311101212 | Vytvoření prostupů do 0,05 m2 ve zdech nosných osazením vložek z trub, dílců, tvarovek | m | 1 |  | 0 | CS ÚRS 2020 02 |  | základní |  | 0 | 0 | 0 | 0 | 0 | 4 | K | 2 |  |  |  | ROZPOCET | 0 | 0 | 0 | 0 | 0 | 1 | 0 | 4 | -1620498642
| PP |  | Vytvoření prostupů nebo suchých kanálků v betonových zdech nosných z monolitického betonu a železobetonu vodorovných, šikmých, obloukových, zalomených, svislých vložkami z trub, prefabrikovaných dílců, dutinových tvarovek, apod., bez jejich dodání trvale | [14 empty] | PP | 2
| PSC |  | Poznámka k souboru cen: 1. Neodečítá-li se objem neprovedeného betonu podle čl. 3523 odst. a) Všeobecných podmínek tohoto katalogu (do 0,10 m3 a do 0,05 m2), neoceňuje se ukládání vložek cenami -1211 (do 0,02 m2) a -1212 (do 0,05 m2), ale pouze jejich dodávka podle poznámky 2 a 3. 2. Dodávka vložek předepsaných projektem se oceňuje ve specifikaci. 3. Ztratné lze stanovit ve výši 1 %. | [14 empty] | PSC | 2
| VV |  | "prostup úhlovou zdí - typ1" 1,0 |  | 1 | [12 empty] | VV | 2 | 2 | True | 0 | ROZPOCET
| VV |  | Součet |  | 1 | [12 empty] | VV | 2 | 4 | True | 1 | ROZPOCET
33 | M | 28611176 | trubka kanalizační PVC DN 200x1000mm SN10 | m | 0.3 |  | 0 | CS ÚRS 2020 02 |  | základní |  | 0 | 0.00382 | 0.001146 | 0 | 0 | 8 | M | 2 |  |  |  | ROZPOCET | 0 | 0 | 0 | 0 | 0 | 1 | 0 | 4 | -279499448
| PP |  | trubka kanalizační PVC DN 200x1000mm SN10 | [14 empty] | PP | 2
| D | 4 | Vodorovné konstrukce |  |  |  | 0 |  |  |  |  | 0 |  | 10.3075 |  | 0 | 1 | D | 1 |  |  |  | ROZPOCET | [6 empty] | 0
34 | K | 435124121 | Montáž schodišťových ramen bez podest s nesvařovanými spoji hmotnosti do 3,5 t budova v do 12 m | kus | 4 |  | 0 | CS ÚRS 2020 02 |  | základní |  | 0 | 0.06226 | 0.24904 | 0 | 0 | 4 | K | 2 |  |  |  | ROZPOCET | 0 | 0 | 0 | 0 | 0 | 1 | 0 | 4 | 614393802
| PP |  | Montáž schodišťových konstrukcí ramen bez podest s nesvařovanými spoji, hmotnosti přes 1,5 do 3,5 t, v budovách výšky do 12 m | [14 empty] | PP | 2
| VV |  | "prefa kce schodišťových ramen" 4 |  | 4 | [12 empty] | VV | 2 | 2 | True | 0 | ROZPOCET
| VV |  | Součet |  | 4 | [12 empty] | VV | 2 | 4 | True | 1 | ROZPOCET
35 | M | 59372191R | rameno schodišťové ŽB prefa, š. 1600, dl. 2100 mm - specifikace dle PD | kus | 1 |  | 0 |  |  | základní |  | 0 | 2.419 | 2.419 | 0 | 0 | 8 | M | 2 |  |  |  | ROZPOCET | 0 | 0 | 0 | 0 | 0 | 1 | 0 | 4 | -1365826056
| PP |  | rameno schodišťové ŽB prefa, š. 1600, dl. 2100 mm - specifikace dle PD | [14 empty] | PP | 2
36 | M | 59372192R | rameno schodišťové ŽB prefa, š. 1600, dl. 2100 mm - specifikace dle PD | kus | 1 |  | 0 |  |  | základní |  | 0 | 2.4195 | 2.4195 | 0 | 0 | 8 | M | 2 |  |  |  | ROZPOCET | 0 | 0 | 0 | 0 | 0 | 1 | 0 | 4 | -1030750205
| PP |  | rameno schodišťové ŽB prefa, š. 1600, dl. 2100 mm - specifikace dle PD | [14 empty] | PP | 2
37 | M | 59372193R | rameno schodišťové ŽB prefa, š. 1500, dl. 2400 mm - specifikace dle PD | kus | 1 |  | 0 |  |  | základní |  | 0 | 2.385 | 2.385 | 0 | 0 | 8 | M | 2 |  |  |  | ROZPOCET | 0 | 0 | 0 | 0 | 0 | 1 | 0 | 4 | -705985770
| PP |  | rameno schodišťové ŽB prefa, š. 1500, dl. 2400 mm - specifikace dle PD | [14 empty] | PP | 2
38 | M | 59372194R | rameno schodišťové ŽB prefa, š. 2520, dl. 2400 mm - specifikace dle PD | kus | 1 |  | 0 |  |  | základní |  | 0 | 2.835 | 2.835 | 0 | 0 | 8 | M | 2 |  |  |  | ROZPOCET | 0 | 0 | 0 | 0 | 0 | 1 | 0 | 4 | -131040369
| PP |  | rameno schodišťové ŽB prefa, š. 2520, dl. 2400 mm - specifikace dle PD | [14 empty] | PP | 2
| D | 6 | Úpravy povrchů, podlahy a osazování výplní |  |  |  | 0 |  |  |  |  | 0 |  | 0.0023785 |  | 0 | 1 | D | 1 |  |  |  | ROZPOCET | [6 empty] | 0
39 | K | 624631311 | Těsnění silikonovými pásky spár prefabrikovaných dílců š do 20 mm včetně penetrace | m | 11.326 |  | 0 | CS ÚRS 2020 02 |  | základní |  | 0 | 0.00021 | 0.0023785 | 0 | 0 | 4 | K | 2 |  |  |  | ROZPOCET | 0 | 0 | 0 | 0 | 0 | 1 | 0 | 4 | 1467402698
| PP |  | Úprava vnějších spár obvodového pláště z prefabrikovaných dílců těsnění spáry silikonovými těsnicími pásky, šířky spáry do 20 mm | [14 empty] | PP | 2
| PSC |  | Poznámka k souboru cen: 1. V cenách tmelení spáry jsou započteny i náklady na očištění podkladu, ochranu okolí hrany spáry papírovou páskou a na penetrační nátěr. 2. V cenách těsnění spáry jsou započteny i náklady na vyplnění spáry PUR pěnou a vložení pásky do silikonového tmelu. | [14 empty] | PSC | 2
| VV |  | "dilatace úhlové zdi typ 1" (0,003+0,8+1,98+0,3+1,98+0,3+0,3)*2 |  | 11.326 | [12 empty] | VV | 2 | 2 | True | 0 | ROZPOCET
| VV |  | Součet |  | 11.326 | [12 empty] | VV | 2 | 4 | True | 1 | ROZPOCET
| D | 9 | Ostatní konstrukce a práce, bourání |  |  |  | 0 |  |  |  |  | 0 |  | 0.0093263 |  | 0.78522 | 1 | D | 1 |  |  |  | ROZPOCET | [6 empty] | 0
40 | K | 953312122 | Vložky do svislých dilatačních spár z extrudovaných polystyrénových desek tl 20 mm | m2 | 2.162 |  | 0 | CS ÚRS 2020 02 |  | základní |  | 0 | 0.00063 | 0.0013621 | 0 | 0 | 4 | K | 2 |  |  |  | ROZPOCET | 0 | 0 | 0 | 0 | 0 | 1 | 0 | 4 | 424510575
| PP |  | Vložky svislé do dilatačních spár z polystyrenových desek extrudovaných včetně dodání a osazení, v jakémkoliv zdivu přes 10 do 20 mm | [14 empty] | PP | 2
| VV |  | "úhlové zdi" | [14 empty] | VV | 2 | 1 | True | 0 | ROZPOCET
| VV |  | "typ 1" (1,4*0,35+0,3*1,97)*2 |  | 2.162 | [12 empty] | VV | 2 | 2 | True | 1 | ROZPOCET
41 | K | 977131114 | Vrty příklepovými vrtáky D 14 mm do cihelného zdiva nebo prostého betonu | m | 774.024 |  | 0 | CS ÚRS 2020 02 |  | základní |  | 0 | 1e-05 | 0.0077402 | 0.001 | 0.77402 | 4 | K | 2 |  |  |  | ROZPOCET | 0 | 0 | 0 | 0 | 0 | 1 | 0 | 4 | 623804753
| PP |  | Vrty příklepovými vrtáky do cihelného zdiva nebo prostého betonu průměru 14 mm | [14 empty] | PP | 2
| PSC |  | Poznámka k souboru cen: 1. V cenách jsou započteny i náklady na rozměření, vrtání vrtacím kladivem a opotřebení příklepových vrtáků. 2. Vrty příklepovými vrtáky větších rozměrů a jádrové vrty se oceňují cenami části A02 katalogu 800-5 Sanace. | [14 empty] | PSC | 2
| VV |  | "vrty pro kotevní výztuž - dno bazénu - 16ks/m2" 0,25*16*193,506 |  | 774.024 | [12 empty] | VV | 2 | 2 | True | 0 | ROZPOCET
| VV |  | Součet |  | 774.024 | [12 empty] | VV | 2 | 4 | True | 1 | ROZPOCET
42 | K | 977131116R | Vrty příklepovými vrtáky D 18 mm do cihelného zdiva nebo prostého betonu | m | 11.2 |  | 0 |  |  | základní |  | 0 | 2e-05 | 0.000224 | 0.001 | 0.0112 | 4 | K | 2 |  |  |  | ROZPOCET | 0 | 0 | 0 | 0 | 0 | 1 | 0 | 4 | 1365651099
| PP |  | Vrty příklepovými vrtáky do cihelného zdiva nebo prostého betonu průměru 18 mm | [14 empty] | PP | 2
| PSC |  | Poznámka k souboru cen: 1. V cenách jsou započteny i náklady na rozměření, vrtání vrtacím kladivem a opotřebení příklepových vrtáků. 2. Vrty příklepovými vrtáky větších rozměrů a jádrové vrty se oceňují cenami části A02 katalogu 800-5 Sanace. | [14 empty] | PSC | 2
| VV |  | "vrty pro kotevní výztuž - patky lávky" 0,20*(8+8+20+20) |  | 11.2 | [12 empty] | VV | 2 | 2 | True | 0 | ROZPOCET
| VV |  | Součet |  | 11.2 | [12 empty] | VV | 2 | 4 | True | 1 | ROZPOCET
| D | 997 | Přesun sutě |  |  |  | 0 |  |  |  |  | 0 |  | 0 |  | 0 | 1 | D | 1 |  |  |  | ROZPOCET | [6 empty] | 0
43 | K | 997013501 | Odvoz suti a vybouraných hmot na skládku nebo meziskládku do 1 km se složením | t | 5.39 |  | 0 | CS ÚRS 2020 02 |  | základní |  | 0 | 0 | 0 | 0 | 0 | 4 | K | 2 |  |  |  | ROZPOCET | 0 | 0 | 0 | 0 | 0 | 1 | 0 | 4 | 795271631
| PP |  | Odvoz suti a vybouraných hmot na skládku nebo meziskládku se složením, na vzdálenost do 1 km | [14 empty] | PP | 2
| PSC |  | Poznámka k souboru cen: 1. Délka odvozu suti je vzdálenost od místa naložení suti na dopravní prostředek až po místo složení na určené skládce nebo meziskládce. 2. V ceně -3501 jsou započteny i náklady na složení suti na skládku nebo meziskládku. 3. Ceny jsou určeny pro odvoz suti na skládku nebo meziskládku jakýmkoliv způsobem silniční dopravy (i prostřednictvím kontejnerů). 4. Odvoz suti z meziskládky se oceňuje cenou 997 01-3511. | [14 empty] | PSC | 2
44 | K | 997013509 | Příplatek k odvozu suti a vybouraných hmot na skládku ZKD 1 km přes 1 km | t | 113.19 |  | 0 | CS ÚRS 2020 02 |  | základní |  | 0 | 0 | 0 | 0 | 0 | 4 | K | 2 |  |  |  | ROZPOCET | 0 | 0 | 0 | 0 | 0 | 1 | 0 | 4 | -465928512
| PP |  | Odvoz suti a vybouraných hmot na skládku nebo meziskládku se složením, na vzdálenost Příplatek k ceně za každý další i započatý 1 km přes 1 km | [14 empty] | PP | 2
| PSC |  | Poznámka k souboru cen: 1. Délka odvozu suti je vzdálenost od místa naložení suti na dopravní prostředek až po místo složení na určené skládce nebo meziskládce. 2. V ceně -3501 jsou započteny i náklady na složení suti na skládku nebo meziskládku. 3. Ceny jsou určeny pro odvoz suti na skládku nebo meziskládku jakýmkoliv způsobem silniční dopravy (i prostřednictvím kontejnerů). 4. Odvoz suti z meziskládky se oceňuje cenou 997 01-3511. | [14 empty] | PSC | 2
| VV |  | 5,39*21 'Přepočtené koeficientem množství |  | 113.19 | [12 empty] | VV | 2 | 2 | False | 1 | ROZPOCET
45 | K | 997013871 | Poplatek za uložení stavebního odpadu na recyklační skládce (skládkovné) směsného stavebního a demoličního kód odpadu 17 09 04 | t | 5.379 |  | 0 | CS ÚRS 2020 02 |  | základní |  | 0 | 0 | 0 | 0 | 0 | 4 | K | 2 |  |  |  | ROZPOCET | 0 | 0 | 0 | 0 | 0 | 1 | 0 | 4 | 1729351543
| PP |  | Poplatek za uložení stavebního odpadu na recyklační skládce (skládkovné) směsného stavebního a demoličního zatříděného do Katalogu odpadů pod kódem 17 09 04 | [14 empty] | PP | 2
| PSC |  | Poznámka k souboru cen: 1. Ceny uvedené v souboru cen je doporučeno upravit podle aktuálních cen místně příslušné skládky odpadů. 2. Uložení odpadů neuvedených v souboru cen se oceňuje individuálně. | [14 empty] | PSC | 2
| D | 998 | Přesun hmot |  |  |  | 0 |  |  |  |  | 0 |  | 0 |  | 0 | 1 | D | 1 |  |  |  | ROZPOCET | [6 empty] | 0
46 | K | 998012021 | Přesun hmot pro budovy monolitické v do 6 m | t | 2043.407 |  | 0 | CS ÚRS 2020 02 |  | základní |  | 0 | 0 | 0 | 0 | 0 | 4 | K | 2 |  |  |  | ROZPOCET | 0 | 0 | 0 | 0 | 0 | 1 | 0 | 4 | -1318732432
| PP |  | Přesun hmot pro budovy občanské výstavby, bydlení, výrobu a služby s nosnou svislou konstrukcí monolitickou betonovou tyčovou nebo plošnou s jakýkoliv obvodovým pláštěm kromě vyzdívaného vodorovná dopravní vzdálenost do 100 m pro budovy výšky do 6 m | [14 empty] | PP | 2
| PSC |  | Poznámka k souboru cen: 1. Ceny -7001 až -7006 lze použít v případě, kdy dochází ke ztížení přesunu např. tím, že není možné instalovat jeřáb. 2. K cenám -7001 až -7006 lze použít příplatky za zvětšený přesun -1014 až -1019, -2034 až -2039 nebo -2114 až 2119. 3. Jestliže pro svislý přesun používá zařízení investora (např. výtah v budově), užijí se pro ocenění přesunu hmot ceny stanovené pro nejmenší výšku, tj. 6 m. | [14 empty] | PSC | 2
| D | PSV | Práce a dodávky PSV |  |  |  | 0 |  |  |  |  | 0 |  | 9.7966 |  | 4.6049 | 2 | D | 0 |  |  |  | ROZPOCET | [6 empty] | 0
| D | 762 | Konstrukce tesařské |  |  |  | 0 |  |  |  |  | 0 |  | 0.34888 |  | 0 | 2 | D | 1 |  |  |  | ROZPOCET | [6 empty] | 0
47 | K | 762523104 | Položení podlahy z hoblovaných prken na sraz | m2 | 23 |  | 0 | CS ÚRS 2020 02 |  | základní |  | 0 | 0 | 0 | 0 | 0 | 16 | K | 2 |  |  |  | ROZPOCET | 0 | 0 | 0 | 0 | 0 | 1 | 0 | 16 | -433856434
| PP |  | Položení podlah hoblovaných na sraz z prken | [14 empty] | PP | 2
| PSC |  | Poznámka k souboru cen: 1. Cenu 762 52-1104, 762 52-1108 lze použít na provizorní zakrytí výkopu uvnitř budov. | [14 empty] | PSC | 2
| VV |  | "ocelová lávka - mostovka" | [14 empty] | VV | 2 | 1 | True | 0 | ROZPOCET
| VV |  | "podlaha" 10,5 |  | 10.5 | [12 empty] | VV | 2 | 2 | True | 0 | ROZPOCET
| VV |  | "schody" 12,5 |  | 12.5 | [12 empty] | VV | 2 | 2 | True | 0 | ROZPOCET
| VV |  | Součet |  | 23 | [12 empty] | VV | 2 | 4 | True | 1 | ROZPOCET
48 | M | 61191180R | prkna z termizovaného (tropického) řeziva tl. 26 mm, š. 120 mm - specifikace dle PD | m2 | 24.84 |  | 0 |  |  | základní |  | 0 | 0.01176 | 0.29212 | 0 | 0 | 32 | M | 2 |  |  |  | ROZPOCET | 0 | 0 | 0 | 0 | 0 | 1 | 0 | 16 | -1136520654
| PP |  | prkna z termizovaného (tropického) řeziva tl. 26 mm, š. 120 mm - specifikace dle PD | [14 empty] | PP | 2
| VV |  | "ocelová lávka - mostovka" | [14 empty] | VV | 2 | 1 | True | 0 | ROZPOCET
| VV |  | "podlaha" 10,5*1,08 |  | 11.34 | [12 empty] | VV | 2 | 2 | True | 0 | ROZPOCET
| VV |  | "schody" 12,5*1,08 |  | 13.5 | [12 empty] | VV | 2 | 2 | True | 0 | ROZPOCET
| VV |  | Součet |  | 24.84 | [12 empty] | VV | 2 | 4 | True | 1 | ROZPOCET
49 | K | 762526110 | Položení polštáře pod podlahy při osové vzdálenosti 65 cm | m2 | 38.08 |  | 0 | CS ÚRS 2020 02 |  | základní |  | 0 | 0 | 0 | 0 | 0 | 16 | K | 2 |  |  |  | ROZPOCET | 0 | 0 | 0 | 0 | 0 | 1 | 0 | 16 | -703613697
| PP |  | Položení podlah položení polštářů pod podlahy osové vzdálenosti do 650 mm | [14 empty] | PP | 2
| PSC |  | Poznámka k souboru cen: 1. Cenu 762 52-1104, 762 52-1108 lze použít na provizorní zakrytí výkopu uvnitř budov. | [14 empty] | PSC | 2
| VV |  | "ocelová lávka - mostovka" | [14 empty] | VV | 2 | 1 | True | 0 | ROZPOCET
| VV |  | "podlaha" 28,0 |  | 28 | [12 empty] | VV | 2 | 2 | True | 0 | ROZPOCET
| VV |  | "schody" 0,07*144 |  | 10.08 | [12 empty] | VV | 2 | 2 | True | 0 | ROZPOCET
| VV |  | Součet |  | 38.08 | [12 empty] | VV | 2 | 4 | True | 1 | ROZPOCET
50 | M | 61223280R | hranol z termizovaného (tropického) dřeva 45 x 70 mm - specifikace dle PD | m3 | 0.129 |  | 0 |  |  | základní |  | 0 | 0.44 | 0.05676 | 0 | 0 | 32 | M | 2 |  |  |  | ROZPOCET | 0 | 0 | 0 | 0 | 0 | 1 | 0 | 16 | 921256104
| PP |  | hranol z termizovaného (tropického) dřeva 45 x 70 mm - specifikace dle PD | [14 empty] | PP | 2
| VV |  | "ocelová lávka - mostovka" | [14 empty] | VV | 2 | 1 | True | 0 | ROZPOCET
| VV |  | "podlaha" 0,045*0,07*28,0*1,08 |  | 0.095 | [12 empty] | VV | 2 | 2 | True | 0 | ROZPOCET
| VV |  | "schody" 0,045*0,07*(0,07*144)*1,08 |  | 0.034 | [12 empty] | VV | 2 | 2 | True | 0 | ROZPOCET
| VV |  | Součet |  | 0.129 | [12 empty] | VV | 2 | 4 | True | 1 | ROZPOCET
51 | K | 998762101 | Přesun hmot tonážní pro kce tesařské v objektech v do 6 m | t | 0.349 |  | 0 | CS ÚRS 2020 02 |  | základní |  | 0 | 0 | 0 | 0 | 0 | 16 | K | 2 |  |  |  | ROZPOCET | 0 | 0 | 0 | 0 | 0 | 1 | 0 | 16 | 1642054861
| PP |  | Přesun hmot pro konstrukce tesařské stanovený z hmotnosti přesunovaného materiálu vodorovná dopravní vzdálenost do 50 m v objektech výšky do 6 m | [14 empty] | PP | 2
| PSC |  | Poznámka k souboru cen: 1. Ceny pro přesun hmot stanovený z hmotnosti přesunovaného materiálu se používají tehdy, pokud je možné určit hmotnost za celý stavební díl. Do této hmotnosti se započítává i hmotnost materiálů oceňovaných ve specifikaci. 2. Pokud nelze jednoznačně stanovit hmotnost přesunovaných materiálů, lze pro výpočet přesunu hmot použít orientačně procentní sazbu. Touto sazbou se vynásobí rozpočtové náklady za celý stavební díl včetně nákladů na materiál ve specifikacích. 3. Příplatek k cenám -2181 pro přesun prováděný bez použití mechanizace, tj. za ztížených podmínek, lze použít pouze pro hmotnost materiálu, která se tímto způsobem skutečně přemísťuje. | [14 empty] | PSC | 2
| D | 767 | Konstrukce zámečnické |  |  |  | 0 |  |  |  |  | 0 |  | 4.5485 |  | 0 | 2 | D | 1 |  |  |  | ROZPOCET | [6 empty] | 0
52 | K | 767122111 | Montáž stěn s výplní z drátěné sítě, šroubované | m2 | 25.696 |  | 0 | CS ÚRS 2020 02 |  | základní |  | 0 | 6e-05 | 0.0015418 | 0 | 0 | 16 | K | 2 |  |  |  | ROZPOCET | 0 | 0 | 0 | 0 | 0 | 1 | 0 | 16 | 1383174885
| PP |  | Montáž stěn a příček s výplní drátěnou sítí spojených šroubováním | [14 empty] | PP | 2
| PSC |  | Poznámka k souboru cen: 1. V cenách nejsou započteny náklady na: a) oplechování a úpravu otvorů, b) montáž doplňků dveří; tyto práce se oceňují cenami 767 64-9191 až -9196 Montáž doplňků dveří. | [14 empty] | PSC | 2
| VV |  | "ocelová lávka - výplň zábradlí" 1,46*0,8*11*2 |  | 25.696 | [12 empty] | VV | 2 | 2 | True | 0 | ROZPOCET
| VV |  | Součet |  | 25.696 | [12 empty] | VV | 2 | 4 | True | 1 | ROZPOCET
53 | M | 31600001R | nerezová síť, oko 60x106 mm, lanko 2 mm - specifikace dle PD |  | 26.21 |  | 0 |  |  | základní |  | 0 | 0.005 | 0.13105 | 0 | 0 | 32 | M | 2 |  |  |  | ROZPOCET | 0 | 0 | 0 | 0 | 0 | 1 | 0 | 16 | -673634331
| PP |  | nerezová síť, oko 60x106 mm, lanko 2 mm - specifikace dle PD | [14 empty] | PP | 2
| VV |  | "ocelová lávka - výplň zábradlí" 25,696*1,02 |  | 26.21 | [12 empty] | VV | 2 | 2 | True | 0 | ROZPOCET
| VV |  | Součet |  | 26.21 | [12 empty] | VV | 2 | 4 | True | 1 | ROZPOCET
54 | K | 767163121 | Montáž přímého kovového zábradlí z dílců do betonu v rovině | m | 20.055 |  | 0 | CS ÚRS 2020 02 |  | základní |  | 0 | 0.0004 | 0.008022 | 0 | 0 | 16 | K | 2 |  |  |  | ROZPOCET | 0 | 0 | 0 | 0 | 0 | 1 | 0 | 16 | 1636170250
| PP |  | Montáž kompletního kovového zábradlí přímého z dílců v rovině (na rovné ploše) kotveného do betonu | [14 empty] | PP | 2
| PSC |  | Poznámka k souboru cen: 1. Ceny nelze použít pro montáž zábradlí svařovaného na místě. Tyto práce se oceňují cenami souboru cen 767 22 - Montáž zábradlí. | [14 empty] | PSC | 2
| VV |  | "Z20 - zábradlí opěrné stěny" 18,39+1,665 |  | 20.055 | [12 empty] | VV | 2 | 2 | True | 0 | ROZPOCET
| VV |  | Součet |  | 20.055 | [12 empty] | VV | 2 | 4 | True | 1 | ROZPOCET
55 | M | 55342287R | zábradlí ocelové trubkové rovné povrchově upravené - specifikace dle PD | m | 20.055 |  | 0 |  |  | základní |  | 0 | 0 | 0 | 0 | 0 | 32 | M | 2 |  |  |  | ROZPOCET | 0 | 0 | 0 | 0 | 0 | 1 | 0 | 16 | 855032954
| PP |  | zábradlí ocelové trubkové rovné povrchově upravené - specifikace dle PD | [14 empty] | PP | 2
56 | K | 767163221 | Montáž přímého kovového zábradlí z dílců do betonu konstrukce na schodišti | m | 11.565 |  | 0 | CS ÚRS 2020 02 |  | základní |  | 0 | 0.0004 | 0.004626 | 0 | 0 | 16 | K | 2 |  |  |  | ROZPOCET | 0 | 0 | 0 | 0 | 0 | 1 | 0 | 16 | 307100523
| PP |  | Montáž kompletního kovového zábradlí přímého z dílců na schodišti kotveného do betonu | [14 empty] | PP | 2
| PSC |  | Poznámka k souboru cen: 1. Ceny nelze použít pro montáž zábradlí svařovaného na místě. Tyto práce se oceňují cenami souboru cen 767 22 - Montáž zábradlí. | [14 empty] | PSC | 2
| VV |  | "zábradlí schodiště k dlouhé skluzavce - Z21-Z25" | [14 empty] | VV | 2 | 1 | True | 0 | ROZPOCET
| VV |  | "Z21" (0,25+1,965+0,07) |  | 2.285 | [12 empty] | VV | 2 | 2 | True | 0 | ROZPOCET
| VV |  | "Z22, Z23" (0,12+2,355+0,07) |  | 2.545 | [12 empty] | VV | 2 | 2 | True | 0 | ROZPOCET
| VV |  | "Z24" (0,235+2,35+0,13) |  | 2.715 | [12 empty] | VV | 2 | 2 | True | 0 | ROZPOCET
| VV |  | "Z25" (0,08+2,02+1,685+0,235) |  | 4.02 | [12 empty] | VV | 2 | 2 | True | 0 | ROZPOCET
| VV |  | Součet |  | 11.565 | [12 empty] | VV | 2 | 4 | True | 1 | ROZPOCET
57 | M | 55342288R | zábradlí ocelové trubkové šikmé povrchově upravené - specifikace dle PD | m | 11.565 |  | 0 |  |  | základní |  | 0 | 0 | 0 | 0 | 0 | 32 | M | 2 |  |  |  | ROZPOCET | 0 | 0 | 0 | 0 | 0 | 1 | 0 | 16 | -149126415
| PP |  | zábradlí ocelové trubkové šikmé povrchově upravené - specifikace dle PD | [14 empty] | PP | 2
58 | K | 767995115 | Montáž atypických zámečnických konstrukcí hmotnosti do 100 kg | kg | 3959.744 |  | 0 | CS ÚRS 2020 02 |  | základní |  | 0 | 5e-05 | 0.19799 | 0 | 0 | 16 | K | 2 |  |  |  | ROZPOCET | 0 | 0 | 0 | 0 | 0 | 1 | 0 | 16 | 1797398550
| PP |  | Montáž ostatních atypických zámečnických konstrukcí hmotnosti přes 50 do 100 kg | [14 empty] | PP | 2
| PSC |  | Poznámka k souboru cen: 1. Určení cen se řídí hmotností jednotlivě montovaného dílu konstrukce. | [14 empty] | PSC | 2
| VV |  | "ocelová lávka - výroba a montáž" 3959,744 |  | 3959.744 | [12 empty] | VV | 2 | 2 | True | 0 | ROZPOCET
| VV |  | Součet |  | 3959.744 | [12 empty] | VV | 2 | 4 | True | 1 | ROZPOCET
59 | M | 13010962 | ocel profilová HE-A 220 jakost 11 375 | t | 1.843 |  | 0 | CS ÚRS 2020 02 |  | základní |  | 0 | 1 | 1.843 | 0 | 0 | 32 | M | 2 |  |  |  | ROZPOCET | 0 | 0 | 0 | 0 | 0 | 1 | 0 | 16 | 515987935
| PP |  | ocel profilová HE-A 220 jakost 11 375 | [14 empty] | PP | 2
| VV |  | "konstrukce mostu" | [14 empty] | VV | 2 | 1 | True | 0 | ROZPOCET
| VV |  | "základní nosník - HEA 220-2000" 50,5*2,0*8/1000*1,05 |  | 0.848 | [12 empty] | VV | 2 | 2 | True | 0 | ROZPOCET
| VV |  | "základní nosník - HEA 220-1500" 50,5*1,5*4/1000*1,05 |  | 0.318 | [12 empty] | VV | 2 | 2 | True | 0 | ROZPOCET
| VV |  | "základní nosník - HEA 220-2400" 50,5*2,4*4/1000*1,05 |  | 0.509 | [12 empty] | VV | 2 | 2 | True | 0 | ROZPOCET
| VV |  | "spojovací materiál - 10%" 1,675*0,1 |  | 0.168 | [12 empty] | VV | 2 | 2 | True | 0 | ROZPOCET
| VV |  | Součet |  | 1.843 | [12 empty] | VV | 2 | 4 | True | 1 | ROZPOCET
60 | M | 13010742 | ocel profilová IPE 100 jakost 11 375 | t | 0.265 |  | 0 | CS ÚRS 2020 02 |  | základní |  | 0 | 1 | 0.265 | 0 | 0 | 32 | M | 2 |  |  |  | ROZPOCET | 0 | 0 | 0 | 0 | 0 | 1 | 0 | 16 | -1797085526
| PP |  | ocel profilová IPE 100 jakost 11 375 | [14 empty] | PP | 2
| VV |  | "konstrukce mostu" | [14 empty] | VV | 2 | 1 | True | 0 | ROZPOCET
| VV |  | "příčníky - IPE100-1540" 8,1*1,54*9/1000*1,05 |  | 0.118 | [12 empty] | VV | 2 | 2 | True | 0 | ROZPOCET
| VV |  | "diagonály - IPE100-1750" 8,1*1,75*4/1000*1,05 |  | 0.06 | [12 empty] | VV | 2 | 2 | True | 0 | ROZPOCET
| VV |  | "diagonály - IPE100-1850" 8,1*1,85*4/1000*1,05 |  | 0.063 | [12 empty] | VV | 2 | 2 | True | 0 | ROZPOCET
| VV |  | "spojovací materiál - 10%" 0,241*0,1 |  | 0.024 | [12 empty] | VV | 2 | 2 | True | 0 | ROZPOCET
| VV |  | Součet |  | 0.265 | [12 empty] | VV | 2 | 4 | True | 1 | ROZPOCET
61 | M | 13011027 | ocel profilová UPE 100 jakost 11 375 | t | 0.35 |  | 0 | CS ÚRS 2020 02 |  | základní |  | 0 | 1 | 0.35 | 0 | 0 | 32 | M | 2 |  |  |  | ROZPOCET | 0 | 0 | 0 | 0 | 0 | 1 | 0 | 16 | -1970810921
| PP |  | ocel profilová UPE 100 jakost 11 375 | [14 empty] | PP | 2
| VV |  | "konstrukce mostu" | [14 empty] | VV | 2 | 1 | True | 0 | ROZPOCET
| VV |  | "příčníky - UPE100-1540" 9,82*1,54*20/1000*1,05 |  | 0.318 | [12 empty] | VV | 2 | 2 | True | 0 | ROZPOCET
| VV |  | "spojovací materiál - 10%" 0,318*0,1 |  | 0.032 | [12 empty] | VV | 2 | 2 | True | 0 | ROZPOCET
| VV |  | Součet |  | 0.35 | [12 empty] | VV | 2 | 4 | True | 1 | ROZPOCET
62 | M | 13010809R | ocel profilová UPE 50 jakost 11 375 | t | 0.27 |  | 0 |  |  | základní |  | 0 | 1 | 0.27 | 0 | 0 | 32 | M | 2 |  |  |  | ROZPOCET | 0 | 0 | 0 | 0 | 0 | 1 | 0 | 16 | 968304409
| PP |  | ocel profilová UPE 50 jakost 11 375 | [14 empty] | PP | 2
| VV |  | "konstrukce mostu" | [14 empty] | VV | 2 | 1 | True | 0 | ROZPOCET
| VV |  | "podkladní profil - UPE50-410" 7,9*0,41*72/1000*1,05 |  | 0.245 | [12 empty] | VV | 2 | 2 | True | 0 | ROZPOCET
| VV |  | "spojovací materiál - 10%" 0,245*0,1 |  | 0.025 | [12 empty] | VV | 2 | 2 | True | 0 | ROZPOCET
| VV |  | Součet |  | 0.27 | [12 empty] | VV | 2 | 4 | True | 1 | ROZPOCET
63 | M | 14011019R | trubka ocelová bezešvá hladká jakost 11 353 42,4x3,2mm | m | 2.877 |  | 0 |  |  | základní |  | 0 | 0.00343 | 0.0098681 | 0 | 0 | 32 | M | 2 |  |  |  | ROZPOCET | 0 | 0 | 0 | 0 | 0 | 1 | 0 | 16 | -1479859367
| PP |  | trubka ocelová bezešvá hladká jakost 11 353 42,4x3,2mm | [14 empty] | PP | 2
| VV |  | "konstrukce mostu" | [14 empty] | VV | 2 | 1 | True | 0 | ROZPOCET
| VV |  | "příčníky nad podpěrou - TR42,4x3,2-1370" 1,37*2*1,05 |  | 2.877 | [12 empty] | VV | 2 | 2 | True | 0 | ROZPOCET
| VV |  | Součet |  | 2.877 | [12 empty] | VV | 2 | 4 | True | 1 | ROZPOCET
64 | M | 14011097R | trubka ocelová bezešvá hladká jakost 11 353 152x7,1 mm | m | 3.78 |  | 0 |  |  | základní |  | 0 | 0.01715 | 0.064827 | 0 | 0 | 32 | M | 2 |  |  |  | ROZPOCET | 0 | 0 | 0 | 0 | 0 | 1 | 0 | 16 | 943670155
| PP |  | trubka ocelová bezešvá hladká jakost 11 353 152x7,1 mm | [14 empty] | PP | 2
| VV |  | "konstrukce mostu" | [14 empty] | VV | 2 | 1 | True | 0 | ROZPOCET
| VV |  | "podpěra - TR152x7,1-900" 0,9*4*1,05 |  | 3.78 | [12 empty] | VV | 2 | 2 | True | 0 | ROZPOCET
| VV |  | Součet |  | 3.78 | [12 empty] | VV | 2 | 4 | True | 1 | ROZPOCET
65 | M | 14550183R | profil ocelový obdélníkový svařovaný 90x40x3mm | t | 0.381 |  | 0 |  |  | základní |  | 0 | 1 | 0.381 | 0 | 0 | 32 | M | 2 |  |  |  | ROZPOCET | 0 | 0 | 0 | 0 | 0 | 1 | 0 | 16 | 893842413
| PP |  | profil ocelový obdélníkový svařovaný 90x40x3mm | [14 empty] | PP | 2
| VV |  | "konstrukce mostu" | [14 empty] | VV | 2 | 1 | True | 0 | ROZPOCET
| VV |  | "okopný plech - obrubník JO 90x50-15800" 9,97*15,8*2/1000*1,05 |  | 0.331 | [12 empty] | VV | 2 | 2 | True | 0 | ROZPOCET
| VV |  | "spojovací materiál - 10%" 0,499*0,1 |  | 0.05 | [12 empty] | VV | 2 | 2 | True | 0 | ROZPOCET
| VV |  | Součet |  | 0.381 | [12 empty] | VV | 2 | 4 | True | 1 | ROZPOCET
66 | M | 13611214 | plech ocelový hladký jakost S235JR tl 4mm tabule | t | 0.094 |  | 0 | CS ÚRS 2020 02 |  | základní |  | 0 | 1 | 0.094 | 0 | 0 | 32 | M | 2 |  |  |  | ROZPOCET | 0 | 0 | 0 | 0 | 0 | 1 | 0 | 16 | -1819258310
| PP |  | plech ocelový hladký jakost S235JR tl 4mm tabule | [14 empty] | PP | 2
| VV |  | "konstrukce mostu" | [14 empty] | VV | 2 | 1 | True | 0 | ROZPOCET
| VV |  | "krycí plech P4-120-2400" 3,8*2,4*4/1000*1,05 |  | 0.038 | [12 empty] | VV | 2 | 2 | True | 0 | ROZPOCET
| VV |  | "krycí plech P4-120-2000" 3,8*2,0*4/1000*1,05 |  | 0.032 | [12 empty] | VV | 2 | 2 | True | 0 | ROZPOCET
| VV |  | "spojovací materiál - 10%" 0,238*0,1 |  | 0.024 | [12 empty] | VV | 2 | 2 | True | 0 | ROZPOCET
| VV |  | Součet |  | 0.094 | [12 empty] | VV | 2 | 4 | True | 1 | ROZPOCET
67 | M | 13611248 | plech ocelový hladký jakost S235JR tl 20mm tabule | t | 0.197 |  | 0 | CS ÚRS 2020 02 |  | základní |  | 0 | 1 | 0.197 | 0 | 0 | 32 | M | 2 |  |  |  | ROZPOCET | 0 | 0 | 0 | 0 | 0 | 1 | 0 | 16 | 940435610
| PP |  | plech ocelový hladký jakost S235JR tl 20mm tabule | [14 empty] | PP | 2
| VV |  | "most - základové patky" | [14 empty] | VV | 2 | 1 | True | 0 | ROZPOCET
| VV |  | "patní deska zákl. nosníku P20-420-490" 67,2*0,49*4/1000*1,05 |  | 0.138 | [12 empty] | VV | 2 | 2 | True | 0 | ROZPOCET
| VV |  | "patní deska podpěry P20-350-350" 56,0*0,35*2/1000*1,05 |  | 0.041 | [12 empty] | VV | 2 | 2 | True | 0 | ROZPOCET
| VV |  | "spojovací materiál - 10%" 0,179*0,1 |  | 0.018 | [12 empty] | VV | 2 | 2 | True | 0 | ROZPOCET
| VV |  | Součet |  | 0.197 | [12 empty] | VV | 2 | 4 | True | 1 | ROZPOCET
68 | M | 13611228 | plech ocelový hladký jakost S235JR tl 10mm tabule | t | 0.045 |  | 0 | CS ÚRS 2020 02 |  | základní |  | 0 | 1 | 0.045 | 0 | 0 | 32 | M | 2 |  |  |  | ROZPOCET | 0 | 0 | 0 | 0 | 0 | 1 | 0 | 16 | -1974390452
| PP |  | plech ocelový hladký jakost S235JR tl 10mm tabule | [14 empty] | PP | 2
| VV |  | "most - základové patky" | [14 empty] | VV | 2 | 1 | True | 0 | ROZPOCET
| VV |  | "výztuha patní desky P10-100-90" 8,0*0,09*8/1000*1,05 |  | 0.006 | [12 empty] | VV | 2 | 2 | True | 0 | ROZPOCET
| VV |  | "výztuha patní desky P10-100-130" 8,0*0,13*8/1000*1,05 |  | 0.009 | [12 empty] | VV | 2 | 2 | True | 0 | ROZPOCET
| VV |  | "výztuha patní desky P10-100-170" 8,0*0,17*8/1000*1,05 |  | 0.011 | [12 empty] | VV | 2 | 2 | True | 0 | ROZPOCET
| VV |  | "spojovací materiál - 10%" 0,194*0,1 |  | 0.019 | [12 empty] | VV | 2 | 2 | True | 0 | ROZPOCET
| VV |  | Součet |  | 0.045 | [12 empty] | VV | 2 | 4 | True | 1 | ROZPOCET
69 | M | 13611238 | plech ocelový hladký jakost S235JR tl 15mm tabule | t | 0.385 |  | 0 | CS ÚRS 2020 02 |  | základní |  | 0 | 1 | 0.385 | 0 | 0 | 32 | M | 2 |  |  |  | ROZPOCET | 0 | 0 | 0 | 0 | 0 | 1 | 0 | 16 | 1118035775
| PP |  | plech ocelový hladký jakost S235JR tl 15mm tabule | [14 empty] | PP | 2
| VV |  | "most - konstrukce zábradlí" | [14 empty] | VV | 2 | 1 | True | 0 | ROZPOCET
| VV |  | "sloupky P15-100-950" 12,0*0,95*28/1000*1,05 |  | 0.335 | [12 empty] | VV | 2 | 2 | True | 0 | ROZPOCET
| VV |  | "spojovací materiál - 10%" 0,503*0,1 |  | 0.05 | [12 empty] | VV | 2 | 2 | True | 0 | ROZPOCET
| VV |  | Součet |  | 0.385 | [12 empty] | VV | 2 | 4 | True | 1 | ROZPOCET
70 | M | 14011026R | trubka ocelová bezešvá hladká jakost 11 353 48,3x4mm | m | 34.02 |  | 0 |  |  | základní |  | 0 | 0.00293 | 0.099679 | 0 | 0 | 32 | M | 2 |  |  |  | ROZPOCET | 0 | 0 | 0 | 0 | 0 | 1 | 0 | 16 | -1508815067
| PP |  | trubka ocelová bezešvá hladká jakost 11 353 48,3x4mm | [14 empty] | PP | 2
| VV |  | "most - konstrukce zábradlí" | [14 empty] | VV | 2 | 1 | True | 0 | ROZPOCET
| VV |  | "madlo zábradlí TR 48,3x4-4400" 4,4*4*1,05 |  | 18.48 | [12 empty] | VV | 2 | 2 | True | 0 | ROZPOCET
| VV |  | "madlo zábradlí TR 48,3x4-7400" 7,4*2*1,05 |  | 15.54 | [12 empty] | VV | 2 | 2 | True | 0 | ROZPOCET
| VV |  | Součet |  | 34.02 | [12 empty] | VV | 2 | 4 | True | 1 | ROZPOCET
71 | M | 14011011R | trubka ocelová bezešvá hladká jakost 11 353 25x2,6mm | m | 66.15 |  | 0 |  |  | základní |  | 0 | 0.00173 | 0.11444 | 0 | 0 | 32 | M | 2 |  |  |  | ROZPOCET | 0 | 0 | 0 | 0 | 0 | 1 | 0 | 16 | 1263396552
| PP |  | trubka ocelová bezešvá hladká jakost 11 353 25x2,6mm | [14 empty] | PP | 2
| VV |  | "most - konstrukce zábradlí" | [14 empty] | VV | 2 | 1 | True | 0 | ROZPOCET
| VV |  | "trubky pro vypletení sítě TR25x2,6-1460" 1,46*18*1,05 |  | 27.594 | [12 empty] | VV | 2 | 2 | True | 0 | ROZPOCET
| VV |  | "trubky pro vypletení sítě TR25x2,6-1470" 1,47*4*1,05 |  | 6.174 | [12 empty] | VV | 2 | 2 | True | 0 | ROZPOCET
| VV |  | "trubky pro vypletení sítě TR25x2,6-1400" 1,40*18*1,05 |  | 26.46 | [12 empty] | VV | 2 | 2 | True | 0 | ROZPOCET
| VV |  | "trubky pro vypletení sítě TR25x2,6-1400" 1,41*4*1,05 |  | 5.922 | [12 empty] | VV | 2 | 2 | True | 0 | ROZPOCET
| VV |  | Součet |  | 66.15 | [12 empty] | VV | 2 | 4 | True | 1 | ROZPOCET
72 | M | 31316006 | síť výztužná svařovaná 100x100mm drát D 6mm | m2 | 19.425 |  | 0 | CS ÚRS 2020 02 |  | základní |  | 0 | 0.00445 | 0.086441 | 0 | 0 | 32 | M | 2 |  |  |  | ROZPOCET | 0 | 0 | 0 | 0 | 0 | 1 | 0 | 16 | -1096892691
| PP |  | síť výztužná svařovaná 100x100mm drát D 6mm | [14 empty] | PP | 2
| VV |  | "konstrukce mostu" | [14 empty] | VV | 2 | 1 | True | 0 | ROZPOCET
| VV |  | "výztužná síť 6/100/100" 18,5*1,05 |  | 19.425 | [12 empty] | VV | 2 | 2 | True | 0 | ROZPOCET
| VV |  | Součet |  | 19.425 | [12 empty] | VV | 2 | 4 | True | 1 | ROZPOCET
73 | K | 998767101 | Přesun hmot tonážní pro zámečnické konstrukce v objektech v do 6 m | t | 4.548 |  | 0 | CS ÚRS 2020 02 |  | základní |  | 0 | 0 | 0 | 0 | 0 | 16 | K | 2 |  |  |  | ROZPOCET | 0 | 0 | 0 | 0 | 0 | 1 | 0 | 16 | -791098426
| PP |  | Přesun hmot pro zámečnické konstrukce stanovený z hmotnosti přesunovaného materiálu vodorovná dopravní vzdálenost do 50 m v objektech výšky do 6 m | [14 empty] | PP | 2
| PSC |  | Poznámka k souboru cen: 1. Ceny pro přesun hmot stanovený z hmotnosti přesunovaného materiálu se používají tehdy, pokud je možné určit hmotnost za celý stavební díl. Do této hmotnosti se započítává i hmotnost materiálů oceňovaných ve specifikaci. 2. Pokud nelze jednoznačně stanovit hmotnost přesunovaných materiálů, lze pro výpočet přesunu hmot použít orientačně procentní sazbu. Touto sazbou se vynásobí rozpočtové náklady za celý stavební díl včetně nákladů na materiál ve specifikacích. 3. Příplatek k cenám -7181 pro přesun prováděný bez použití mechanizace, tj. za ztížených podmínek, lze použít pouze pro hmotnost materiálu, která se tímto způsobem skutečně přemísťuje. | [14 empty] | PSC | 2
| D | 783 | Dokončovací práce - nátěry |  |  |  | 0 |  |  |  |  | 0 |  | 0.011499 |  | 0 | 2 | D | 1 |  |  |  | ROZPOCET | [6 empty] | 0
74 | K | 783268111 | Lazurovací dvojnásobný olejový nátěr tesařských konstrukcí | m2 | 76.662 |  | 0 | CS ÚRS 2020 02 |  | základní |  | 0 | 0.00015 | 0.011499 | 0 | 0 | 16 | K | 2 |  |  |  | ROZPOCET | 0 | 0 | 0 | 0 | 0 | 1 | 0 | 16 | 859645568
| PP |  | Lazurovací nátěr tesařských konstrukcí dvojnásobný olejový | [14 empty] | PP | 2
| VV |  | "ocelová lávka - mostovka" | [14 empty] | VV | 2 | 1 | True | 0 | ROZPOCET
| VV |  | "prkna" (10,5+12,5)*2*1,4 |  | 64.4 | [12 empty] | VV | 2 | 2 | True | 0 | ROZPOCET
| VV |  | "hranoly" (0,045*2+0,07*2)*(28,0+0,07*144)*1,4 |  | 12.262 | [12 empty] | VV | 2 | 2 | True | 0 | ROZPOCET
| VV |  | Součet |  | 76.662 | [12 empty] | VV | 2 | 4 | True | 1 | ROZPOCET
| D | 789 | Povrchové úpravy ocelových konstrukcí a technologických zařízení |  |  |  | 0 |  |  |  |  | 0 |  | 4.8878 |  | 4.6049 | 2 | D | 1 |  |  |  | ROZPOCET | [6 empty] | 0
75 | K | 789221521 | Otryskání abrazivem ze strusky ocelových kcí třídy I stupeň zarezavění B stupeň přípravy Sa 3 | m2 | 109.64 |  | 0 | CS ÚRS 2020 02 |  | základní |  | 0 | 0.042 | 4.6049 | 0.042 | 4.6049 | 16 | K | 2 |  |  |  | ROZPOCET | 0 | 0 | 0 | 0 | 0 | 1 | 0 | 16 | 1144804919
| PP |  | Otryskání povrchů ocelových konstrukcí suché abrazivní tryskání abrazivem ze strusky třídy I stupeň zrezivění B, stupeň přípravy Sa 3 | [14 empty] | PP | 2
| VV |  | "ocelová lávka - nosná kce" 109,64 |  | 109.64 | [12 empty] | VV | 2 | 2 | True | 0 | ROZPOCET
| VV |  | Součet |  | 109.64 | [12 empty] | VV | 2 | 4 | True | 1 | ROZPOCET
76 | K | 789316321 | Nátěr zařízení s povrchem členitým dvousložkový krycí polyuretanový (vrchní) tl do 80 μm | m2 | 219.28 |  | 0 | CS ÚRS 2020 02 |  | základní |  | 0 | 0.0003 | 0.065784 | 0 | 0 | 16 | K | 2 |  |  |  | ROZPOCET | 0 | 0 | 0 | 0 | 0 | 1 | 0 | 16 | -1870002017
| PP |  | Nátěr zařízení s povrchem členitým dvousložkový polyuretanový krycí (vrchní), tloušťky do 80 μm | [14 empty] | PP | 2
| PSC |  | Poznámka k souboru cen: 1. Ceny nejsou určeny pro oceňování zhotovení nátěrů příslušenství zařízení (žebříky, žlaby, zábradlí, vestavby, míchadla, topné hady a registry, přepážky, obvodové žlaby apod.); tyto práce lze oceňovat podle své povahy příslušnými cenami zhotovení nátěrů ocelových konstrukcí nebo potrubí. | [14 empty] | PSC | 2
| VV |  | "ocelová lávka - nosná kce - dvojnásobný" 109,64*2 |  | 219.28 | [12 empty] | VV | 2 | 2 | True | 0 | ROZPOCET
| VV |  | Součet |  | 219.28 | [12 empty] | VV | 2 | 4 | True | 1 | ROZPOCET
77 | K | 789325311 | Nátěr ocelových konstrukcí třídy I dvousložkový polyuretanový základní tl do 80 µm | m2 | 109.64 |  | 0 | CS ÚRS 2020 02 |  | základní |  | 0 | 0.00063 | 0.069073 | 0 | 0 | 16 | K | 2 |  |  |  | ROZPOCET | 0 | 0 | 0 | 0 | 0 | 1 | 0 | 16 | 1164292406
| PP |  | Nátěr ocelových konstrukcí třídy I dvousložkový polyuretanový základní, tloušťky do 80 μm | [14 empty] | PP | 2
| VV |  | "ocelová lávka - nosná kce" 109,64 |  | 109.64 | [12 empty] | VV | 2 | 2 | True | 0 | ROZPOCET
| VV |  | Součet |  | 109.64 | [12 empty] | VV | 2 | 4 | True | 1 | ROZPOCET
78 | K | 789325316 | Nátěr ocelových konstrukcí třídy I dvousložkový polyuretanový mezivrstva tl do 80 μm | m2 | 109.64 |  | 0 | CS ÚRS 2020 02 |  | základní |  | 0 | 0.00049 | 0.053724 | 0 | 0 | 16 | K | 2 |  |  |  | ROZPOCET | 0 | 0 | 0 | 0 | 0 | 1 | 0 | 16 | 1766385748
| PP |  | Nátěr ocelových konstrukcí třídy I dvousložkový polyuretanový mezivrstva, tloušťky do 80 μm | [14 empty] | PP | 2
| VV |  | "ocelová lávka - nosná kce" 109,64 |  | 109.64 | [12 empty] | VV | 2 | 2 | True | 0 | ROZPOCET
| VV |  | Součet |  | 109.64 | [12 empty] | VV | 2 | 4 | True | 1 | ROZPOCET
79 | K | 789412123 | Provedení žárového stříkání zařízení členitých Zn 100 um | m2 | 109.64 |  | 0 | CS ÚRS 2020 02 |  | základní |  | 0 | 0.00086 | 0.09429 | 0 | 0 | 16 | K | 2 |  |  |  | ROZPOCET | 0 | 0 | 0 | 0 | 0 | 1 | 0 | 16 | -1353290255
| PP |  | Provedení žárového stříkání zařízení s povrchem členitým zinkem, tloušťky 100 μm (1,264 kg Zn/m2) | [14 empty] | PP | 2
| VV |  | "ocelová lávka - nosná kce" 109,64 |  | 109.64 | [12 empty] | VV | 2 | 2 | True | 0 | ROZPOCET
| VV |  | Součet |  | 109.64 | [12 empty] | VV | 2 | 4 | True | 1 | ROZPOCET

## D.2.4.1 - Víceúčelový bazén
{dc46323f-3e5a-4554-8ade-edbad001db6c}
2
| KRYCÍ LIST SOUPISU PRACÍ | [7 empty] | v --- níže se nacházejí doplnkové a pomocné údaje k sestavám --- v | [8 empty] | False
Stavba:
KOUPALIŠTĚ OSTROV - rekonstrukce velkého bazénu
Objekt:
1 - Stavební objekty
Soupis:
D.2 - Rekreační bazén (SO 02)
Úroveň 4:
D.2.4.1 - Víceúčelový bazén
| KSO: |  |  |  |  | CC-CZ:
| Místo: |  |  |  |  | Datum: | 22. 3. 2021
| Zadavatel: |  |  |  |  | IČ: | 00254843
|  | Město Ostrov |  |  |  | DIČ: | CZ00254843
| Uchazeč: |  |  |  |  | IČ: | Vyplň údaj
|  | Vyplň údaj |  |  |  | DIČ: | Vyplň údaj
| Projektant: |  |  |  |  | IČ: | 25201255
|  | Architektonické studio Hysek s.r.o. |  |  |  | DIČ: | CZ25201255
| Zpracovatel: |  |  |  |  | IČ:
DIČ:
Poznámka:
| Cena bez DPH | [5 empty] | 0
|  |  | Základ daně |  |  | Sazba daně | Výše daně
| DPH | základní | 0 |  |  | 21% | 0
|  | snížená | 0 |  |  | 15% | 0
|  | zákl. přenesená | 0 |  |  | 21% | 0
|  | sníž. přenesená | 0 |  |  | 15% | 0
|  | nulová | 0 |  |  | 0% | 0
| Cena s DPH |  |  | v | CZK |  | 0
REKAPITULACE ČLENĚNÍ SOUPISU PRACÍ
Stavba:
KOUPALIŠTĚ OSTROV - rekonstrukce velkého bazénu
Objekt:
1 - Stavební objekty
Soupis:
D.2 - Rekreační bazén (SO 02)
Úroveň 4:
D.2.4.1 - Víceúčelový bazén
Místo: | [5 empty] | Datum: | 22. 3. 2021
Zadavatel: |  |  | Město Ostrov |  |  | Projektant: | Architektonické studio Hysek s.r.o.
Uchazeč: |  |  | Vyplň údaj |  |  | Zpracovatel:
Kód dílu - Popis | [6 empty] | Cena celkem [CZK]
Náklady stavby celkem | [6 empty] | 0 | [11 empty] | -1
| 1 - TĚLESO BAZÉNU | [5 empty] | 0
| 2 - VNITŘNÍ VESTAVBY DO BAZÉNU | [5 empty] | 0
| 3 - BAZÉNOVÁ HYDRAULIKA | [5 empty] | 0
| 4 - VYBAVENÍ BAZÉNU | [5 empty] | 0
| 5 - ATRAKCE | [5 empty] | 0
| 6 - Protokol TÜV | [5 empty] | 0
SOUPIS PRACÍ
Stavba:
KOUPALIŠTĚ OSTROV - rekonstrukce velkého bazénu
Objekt:
1 - Stavební objekty
Soupis:
D.2 - Rekreační bazén (SO 02)
Úroveň 4:
D.2.4.1 - Víceúčelový bazén
Místo: | [5 empty] | Datum: | 22. 3. 2021
Zadavatel: |  |  | Město Ostrov |  |  | Projektant: | Architektonické studio Hysek s.r.o.
Uchazeč: |  |  | Vyplň údaj |  |  | Zpracovatel:
PČ | Typ | Kód | Popis | MJ | Množství | J.cena [CZK] | Cena celkem [CZK] | Cenová soustava |  | DPH | J. Nh [h] | Nh celkem [h] | J. hmotnost [t] | Hmotnost celkem [t] | J. suť [t] | Suť Celkem [t]
Náklady soupisu celkem | [6 empty] | 0 |  |  |  |  | 0 |  | 0 |  | 0 |  | D | -1 | [10 empty] | 0
| D | 1 | TĚLESO BAZÉNU |  |  |  | 0 |  |  |  |  | 0 |  | 0 |  | 0 | 1 | D | 0 |  |  |  | ROZPOCET | [6 empty] | 0
1 | K | 1.1. | TĚLESO BAZÉNOVÉ VANY s přelivným žlábkem | kpl | 1 |  | 0 |  |  | základní |  | 0 | 0 | 0 | 0 | 0 | 4 | K | 1 |  |  |  | ROZPOCET | 0 | 0 | 0 | 0 | 0 | 1 | 0 | 4 | 2
| PP |  | TĚLESO BAZÉNOVÉ VANY s přelivným žlábkem | [14 empty] | PP | 1
| VV |  | "specifikace dle PD" 1 |  | 1 | [12 empty] | VV | 1 | 2 | True | 0 | ROZPOCET
| VV |  | Součet |  | 1 | [12 empty] | VV | 1 | 4 | False | 1 | ROZPOCET
2 | K | 1.2. | DNO BAZÉNU S PROTISKLUZOVOU ÚPRAVOU S KRUHOVÝMI NOPY | m2 | 774 |  | 0 |  |  | základní |  | 0 | 0 | 0 | 0 | 0 | 4 | K | 1 |  |  |  | ROZPOCET | 0 | 0 | 0 | 0 | 0 | 1 | 0 | 4 | 4
| PP |  | DNO BAZÉNU S PROTISKLUZOVOU ÚPRAVOU S KRUHOVÝMI NOPY | [14 empty] | PP | 1
| VV |  | "specifikace dle PD" 774,0 |  | 774 | [12 empty] | VV | 1 | 2 | True | 0 | ROZPOCET
| VV |  | Součet |  | 774 | [12 empty] | VV | 1 | 4 | True | 1 | ROZPOCET
| D | 2 | VNITŘNÍ VESTAVBY DO BAZÉNU |  |  |  | 0 |  |  |  |  | 0 |  | 0 |  | 0 | 1 | D | 0 |  |  |  | ROZPOCET | [6 empty] | 0
3 | K | 2.01. | Schodiště do bazénu (kruhové nopy) - přímé, 7 stupňů, šíře 2m | ks | 1 |  | 0 |  |  | základní |  | 0 | 0 | 0 | 0 | 0 | 4 | K | 1 |  |  |  | ROZPOCET | 0 | 0 | 0 | 0 | 0 | 1 | 0 | 4 | 6
| PP |  | Schodiště do bazénu (kruhové nopy) - přímé, 7 stupňů, šíře 2m | [14 empty] | PP | 1
| VV |  | "specifikace dle PD" 1 |  | 1 | [12 empty] | VV | 1 | 2 | True | 0 | ROZPOCET
| VV |  | Součet |  | 1 | [12 empty] | VV | 1 | 4 | True | 1 | ROZPOCET
4 | K | 2.02. | Schodiště do bazénu (kruhové nopy) - přímé, 8 stupňů, šíře 2m | ks | 1 |  | 0 |  |  | základní |  | 0 | 0 | 0 | 0 | 0 | 4 | K | 1 |  |  |  | ROZPOCET | 0 | 0 | 0 | 0 | 0 | 1 | 0 | 4 | 8
| PP |  | Schodiště do bazénu (kruhové nopy) - přímé, 8 stupňů, šíře 2m | [14 empty] | PP | 1
5 | K | 2.03. | Zapuštěný žebřík výklenkový | ks | 4 |  | 0 |  |  | základní |  | 0 | 0 | 0 | 0 | 0 | 4 | K | 1 |  |  |  | ROZPOCET | 0 | 0 | 0 | 0 | 0 | 1 | 0 | 4 | 10
| PP |  | Zapuštěný žebřík výklenkový | [14 empty] | PP | 1
6 | K | 2.04. | Madla k zapuštěnému žebříku výkl. - úprava BRUS | pár | 4 |  | 0 |  |  | základní |  | 0 | 0 | 0 | 0 | 0 | 4 | K | 1 |  |  |  | ROZPOCET | 0 | 0 | 0 | 0 | 0 | 1 | 0 | 4 | 12
| PP |  | Madla k zapuštěnému žebříku výkl. - úprava BRUS | [14 empty] | PP | 1
7 | K | 2.05. | Zábradlí k vodě - povrch.úpr. BRUS (ke schodům) - přímé | ks | 4 |  | 0 |  |  | základní |  | 0 | 0 | 0 | 0 | 0 | 4 | K | 1 |  |  |  | ROZPOCET | 0 | 0 | 0 | 0 | 0 | 1 | 0 | 4 | 14
| PP |  | Zábradlí k vodě - povrch.úpr. BRUS (ke schodům) - přímé | [14 empty] | PP | 1
8 | K | 2.06. | Bezpečnostní dojezd pro tobogán 6,5m | ks | 1 |  | 0 |  |  | základní |  | 0 | 0 | 0 | 0 | 0 | 4 | K | 1 |  |  |  | ROZPOCET | 0 | 0 | 0 | 0 | 0 | 1 | 0 | 4 | 16
| PP |  | Bezpečnostní dojezd pro tobogán 6,5m | [14 empty] | PP | 1
9 | K | 2.07. | Dělící stěna rovná | m | 18 |  | 0 |  |  | základní |  | 0 | 0 | 0 | 0 | 0 | 4 | K | 1 |  |  |  | ROZPOCET | 0 | 0 | 0 | 0 | 0 | 1 | 0 | 4 | 18
| PP |  | Dělící stěna rovná | [14 empty] | PP | 1
10 | K | 2.08. | Vstup pro postižené - BRUS | ks | 1 |  | 0 |  |  | základní |  | 0 | 0 | 0 | 0 | 0 | 4 | K | 1 |  |  |  | ROZPOCET | 0 | 0 | 0 | 0 | 0 | 1 | 0 | 4 | 20
| PP |  | Vstup pro postižené - BRUS | [14 empty] | PP | 1
| D | 3 | BAZÉNOVÁ HYDRAULIKA |  |  |  | 0 |  |  |  |  | 0 |  | 0 |  | 0 | 1 | D | 0 |  |  |  | ROZPOCET | [6 empty] | 0
11 | K | 3.01. | Kanál dnového rozvodu s krytem, opatřeným protiskluzovým dezénem | m | 80 |  | 0 |  |  | základní |  | 0 | 0 | 0 | 0 | 0 | 4 | K | 1 |  |  |  | ROZPOCET | 0 | 0 | 0 | 0 | 0 | 1 | 0 | 4 | 22
| PP |  | Kanál dnového rozvodu s krytem, opatřeným protiskluzovým dezénem | [14 empty] | PP | 1
12 | K | 3.02. | Čisticí část dnového kanálu s bezšroubovým uzávěrem krytu | ks | 8 |  | 0 |  |  | základní |  | 0 | 0 | 0 | 0 | 0 | 4 | K | 1 |  |  |  | ROZPOCET | 0 | 0 | 0 | 0 | 0 | 1 | 0 | 4 | 24
| PP |  | Čisticí část dnového kanálu s bezšroubovým uzávěrem krytu | [14 empty] | PP | 1
13 | K | 3.03. | Tryska vtoková ze dna s bezšroubovým uzávěrem krytu - kruhová | ks | 2 |  | 0 |  |  | základní |  | 0 | 0 | 0 | 0 | 0 | 4 | K | 1 |  |  |  | ROZPOCET | 0 | 0 | 0 | 0 | 0 | 1 | 0 | 4 | 26
| PP |  | Tryska vtoková ze dna s bezšroubovým uzávěrem krytu - kruhová | [14 empty] | PP | 1
14 | K | 3.04. | Odtok ze žlábku | ks | 8 |  | 0 |  |  | základní |  | 0 | 0 | 0 | 0 | 0 | 4 | K | 1 |  |  |  | ROZPOCET | 0 | 0 | 0 | 0 | 0 | 1 | 0 | 4 | 28
| PP |  | Odtok ze žlábku | [14 empty] | PP | 1
15 | K | 3.05. | Lapač hrubých nečistot | ks | 8 |  | 0 |  |  | základní |  | 0 | 0 | 0 | 0 | 0 | 4 | K | 1 |  |  |  | ROZPOCET | 0 | 0 | 0 | 0 | 0 | 1 | 0 | 4 | 30
| PP |  | Lapač hrubých nečistot | [14 empty] | PP | 1
16 | K | 3.06. | Sací kanál atrakcí L=2,5m s bezšroubovým uzávěrem krytu | ks | 3 |  | 0 |  |  | základní |  | 0 | 0 | 0 | 0 | 0 | 4 | K | 1 |  |  |  | ROZPOCET | 0 | 0 | 0 | 0 | 0 | 1 | 0 | 4 | 32
| PP |  | Sací kanál atrakcí L=2,5m s bezšroubovým uzávěrem krytu | [14 empty] | PP | 1
17 | K | 3.07. | Sací kanál atrakcí L=5m s bezšroubovým uzávěrem krytu | ks | 1 |  | 0 |  |  | základní |  | 0 | 0 | 0 | 0 | 0 | 4 | K | 1 |  |  |  | ROZPOCET | 0 | 0 | 0 | 0 | 0 | 1 | 0 | 4 | 34
| PP |  | Sací kanál atrakcí L=5m s bezšroubovým uzávěrem krytu | [14 empty] | PP | 1
18 | K | 3.08. | Odtok ze dna bazénu s bezšroubovým uzávěrem krytu | ks | 2 |  | 0 |  |  | základní |  | 0 | 0 | 0 | 0 | 0 | 4 | K | 1 |  |  |  | ROZPOCET | 0 | 0 | 0 | 0 | 0 | 1 | 0 | 4 | 36
| PP |  | Odtok ze dna bazénu s bezšroubovým uzávěrem krytu | [14 empty] | PP | 1
19 | K | 3.09. | Tryska měření chlóru ve stěně bazénu s bezšroubovým uzávěrem krytu - kruhová | ks | 1 |  | 0 |  |  | základní |  | 0 | 0 | 0 | 0 | 0 | 4 | K | 1 |  |  |  | ROZPOCET | 0 | 0 | 0 | 0 | 0 | 1 | 0 | 4 | 38
| PP |  | Tryska měření chlóru ve stěně bazénu s bezšroubovým uzávěrem krytu - kruhová | [14 empty] | PP | 1
20 | K | 3.10. | Potrubní rozvody | kpl | 1 |  | 0 |  |  | základní |  | 0 | 0 | 0 | 0 | 0 | 4 | K | 1 |  |  |  | ROZPOCET | 0 | 0 | 0 | 0 | 0 | 1 | 0 | 4 | 40
| PP |  | Potrubní rozvody | [14 empty] | PP | 1
| D | 4 | VYBAVENÍ BAZÉNU |  |  |  | 0 |  |  |  |  | 0 |  | 0 |  | 0 | 1 | D | 0 |  |  |  | ROZPOCET | [6 empty] | 0
21 | K | 4.01. | Roštnice přímá - 330mm - bílá | m | 157 |  | 0 |  |  | základní |  | 0 | 0 | 0 | 0 | 0 | 4 | K | 1 |  |  |  | ROZPOCET | 0 | 0 | 0 | 0 | 0 | 1 | 0 | 4 | 42
| PP |  | Roštnice přímá - 330mm - bílá | [14 empty] | PP | 1
22 | K | 4.02. | Roštnice rohová - 330mm - bílá | ks | 12 |  | 0 |  |  | základní |  | 0 | 0 | 0 | 0 | 0 | 4 | K | 1 |  |  |  | ROZPOCET | 0 | 0 | 0 | 0 | 0 | 1 | 0 | 4 | 44
| PP |  | Roštnice rohová - 330mm - bílá | [14 empty] | PP | 1
23 | K | 4.03. | Bezpečnostní zn. - informační piktogram - rovné hrany | ks | 25 |  | 0 |  |  | základní |  | 0 | 0 | 0 | 0 | 0 | 4 | K | 1 |  |  |  | ROZPOCET | 0 | 0 | 0 | 0 | 0 | 1 | 0 | 4 | 46
| PP |  | Bezpečnostní zn. - informační piktogram - rovné hrany | [14 empty] | PP | 1
24 | K | 4.04. | Servisní kufřík pro veřejné bazény | ks | 1 |  | 0 |  |  | základní |  | 0 | 0 | 0 | 0 | 0 | 4 | K | 1 |  |  |  | ROZPOCET | 0 | 0 | 0 | 0 | 0 | 1 | 0 | 4 | 48
| PP |  | Servisní kufřík pro veřejné bazény | [14 empty] | PP | 1
25 | K | 4.05. | Nářadí pro montáž a demontáž víka dnového kanálu (veřejné bazény) | ks | 1 |  | 0 |  |  | základní |  | 0 | 0 | 0 | 0 | 0 | 4 | K | 1 |  |  |  | ROZPOCET | 0 | 0 | 0 | 0 | 0 | 1 | 0 | 4 | 50
| PP |  | Nářadí pro montáž a demontáž víka dnového kanálu (veřejné bazény) | [14 empty] | PP | 1
26 | K | 4.06. | Barevné značení (podvodní plavecké pásy) - dno vč. obrátkových stěn | m | 98 |  | 0 |  |  | základní |  | 0 | 0 | 0 | 0 | 0 | 4 | K | 1 |  |  |  | ROZPOCET | 0 | 0 | 0 | 0 | 0 | 1 | 0 | 4 | 52
| PP |  | Barevné značení (podvodní plavecké pásy) - dno vč. obrátkových stěn | [14 empty] | PP | 1
27 | K | 4.07. | Startovní blok trubkový standard bez měření | ks | 4 |  | 0 |  |  | základní |  | 0 | 0 | 0 | 0 | 0 | 4 | K | 1 |  |  |  | ROZPOCET | 0 | 0 | 0 | 0 | 0 | 1 | 0 | 4 | 54
| PP |  | Startovní blok trubkový standard bez měření | [14 empty] | PP | 1
28 | K | 4.08. | Držák plaveckých lan - žlábek | ks | 6 |  | 0 |  |  | základní |  | 0 | 0 | 0 | 0 | 0 | 4 | K | 1 |  |  |  | ROZPOCET | 0 | 0 | 0 | 0 | 0 | 1 | 0 | 4 | 56
| PP |  | Držák plaveckých lan - žlábek | [14 empty] | PP | 1
29 | K | 4.09. | Lana plaveckých drah dle FINA 100mm - délka 25m | ks | 3 |  | 0 |  |  | základní |  | 0 | 0 | 0 | 0 | 0 | 4 | K | 1 |  |  |  | ROZPOCET | 0 | 0 | 0 | 0 | 0 | 1 | 0 | 4 | 58
| PP |  | Lana plaveckých drah dle FINA 100mm - délka 25m | [14 empty] | PP | 1
30 | K | 4.10. | Navíjecí buben včetně manipul. vozíku MALÝ (pro lana o pr. 100mm) - kapacita 150m | ks | 1 |  | 0 |  |  | základní |  | 0 | 0 | 0 | 0 | 0 | 4 | K | 1 |  |  |  | ROZPOCET | 0 | 0 | 0 | 0 | 0 | 1 | 0 | 4 | 60
| PP |  | Navíjecí buben včetně manipul. vozíku MALÝ (pro lana o pr. 100mm) - kapacita 150m | [14 empty] | PP | 1
31 | K | 4.11. | Bazénový vysavač (pro bazény do 50m délky) | ks | 1 |  | 0 |  |  | základní |  | 0 | 0 | 0 | 0 | 0 | 4 | K | 1 |  |  |  | ROZPOCET | 0 | 0 | 0 | 0 | 0 | 1 | 0 | 4 | 62
| PP |  | Bazénový vysavač (pro bazény do 50m délky) | [14 empty] | PP | 1
| D | 5 | ATRAKCE |  |  |  | 0 |  |  |  |  | 0 |  | 0 |  | 0 | 1 | D | 0 |  |  |  | ROZPOCET | [6 empty] | 0
32 | K | 5.01. | Vodní chrlič 400x15 DN100 | ks | 2 |  | 0 |  |  | základní |  | 0 | 0 | 0 | 0 | 0 | 4 | K | 1 |  |  |  | ROZPOCET | 0 | 0 | 0 | 0 | 0 | 1 | 0 | 4 | 64
| PP |  | Vodní chrlič 400x15 DN100 | [14 empty] | PP | 1
33 | K | 5.02. | Vodní chrlič - spodní díl DN100 | ks | 2 |  | 0 |  |  | základní |  | 0 | 0 | 0 | 0 | 0 | 4 | K | 1 |  |  |  | ROZPOCET | 0 | 0 | 0 | 0 | 0 | 1 | 0 | 4 | 66
| PP |  | Vodní chrlič - spodní díl DN100 | [14 empty] | PP | 1
34 | K | 5.03. | Vodní kanón DN100 | ks | 2 |  | 0 |  |  | základní |  | 0 | 0 | 0 | 0 | 0 | 4 | K | 1 |  |  |  | ROZPOCET | 0 | 0 | 0 | 0 | 0 | 1 | 0 | 4 | 68
| PP |  | Vodní kanón DN100 | [14 empty] | PP | 1
35 | K | 5.04. | Vodní kanón - spodní díl DN100 | ks | 2 |  | 0 |  |  | základní |  | 0 | 0 | 0 | 0 | 0 | 4 | K | 1 |  |  |  | ROZPOCET | 0 | 0 | 0 | 0 | 0 | 1 | 0 | 4 | 70
| PP |  | Vodní kanón - spodní díl DN100 | [14 empty] | PP | 1
36 | K | 5.05. | Vodní číše 2,5m | ks | 1 |  | 0 |  |  | základní |  | 0 | 0 | 0 | 0 | 0 | 4 | K | 1 |  |  |  | ROZPOCET | 0 | 0 | 0 | 0 | 0 | 1 | 0 | 4 | 72
| PP |  | Vodní číše 2,5m | [14 empty] | PP | 1
37 | K | 5.06. | Vodní stěna | m | 4 |  | 0 |  |  | základní |  | 0 | 0 | 0 | 0 | 0 | 4 | K | 1 |  |  |  | ROZPOCET | 0 | 0 | 0 | 0 | 0 | 1 | 0 | 4 | 74
| PP |  | Vodní stěna | [14 empty] | PP | 1
38 | K | 5.07. | Tryska masážní malá - D50/8 (8-10 m3/hod) - bez přisávání vzduchu - kruhová | ks | 5 |  | 0 |  |  | základní |  | 0 | 0 | 0 | 0 | 0 | 4 | K | 1 |  |  |  | ROZPOCET | 0 | 0 | 0 | 0 | 0 | 1 | 0 | 4 | 76
| PP |  | Tryska masážní malá - D50/8 (8-10 m3/hod) - bez přisávání vzduchu - kruhová | [14 empty] | PP | 1
39 | K | 5.08. | Tryska masážní malá - D50/8 (8-10 m3/hod) - s přisáváním vzduchu - kruhová | ks | 5 |  | 0 |  |  | základní |  | 0 | 0 | 0 | 0 | 0 | 4 | K | 1 |  |  |  | ROZPOCET | 0 | 0 | 0 | 0 | 0 | 1 | 0 | 4 | 78
| PP |  | Tryska masážní malá - D50/8 (8-10 m3/hod) - s přisáváním vzduchu - kruhová | [14 empty] | PP | 1
40 | K | 5.09. | Dnová masáž nohou v kruhovém provedení s bezšroubovým uzávěrem krytu | pár | 6 |  | 0 |  |  | základní |  | 0 | 0 | 0 | 0 | 0 | 4 | K | 1 |  |  |  | ROZPOCET | 0 | 0 | 0 | 0 | 0 | 1 | 0 | 4 | 80
| PP |  | Dnová masáž nohou v kruhovém provedení s bezšroubovým uzávěrem krytu | [14 empty] | PP | 1
41 | K | 5.10. | Dnový vzduchovač 300 mm s bezšroubovým uzávěrem krytu | ks | 2 |  | 0 |  |  | základní |  | 0 | 0 | 0 | 0 | 0 | 4 | K | 1 |  |  |  | ROZPOCET | 0 | 0 | 0 | 0 | 0 | 1 | 0 | 4 | 82
| PP |  | Dnový vzduchovač 300 mm s bezšroubovým uzávěrem krytu | [14 empty] | PP | 1
42 | K | 5.11. | Sloup ke šplhací síti a lanovému mostu | ks | 7 |  | 0 |  |  | základní |  | 0 | 0 | 0 | 0 | 0 | 4 | K | 1 |  |  |  | ROZPOCET | 0 | 0 | 0 | 0 | 0 | 1 | 0 | 4 | 84
| PP |  | Sloup ke šplhací síti a lanovému mostu | [14 empty] | PP | 1
43 | K | 5.12. | Šplhací síť | ks | 2 |  | 0 |  |  | základní |  | 0 | 0 | 0 | 0 | 0 | 4 | K | 1 |  |  |  | ROZPOCET | 0 | 0 | 0 | 0 | 0 | 1 | 0 | 4 | 86
| PP |  | Šplhací síť | [14 empty] | PP | 1
44 | K | 5.13. | Lanový most, včetně 3 ks leknínů a včetně bezpečnostního zakrytí hrany bazénu | kpl | 2 |  | 0 |  |  | základní |  | 0 | 0 | 0 | 0 | 0 | 4 | K | 1 |  |  |  | ROZPOCET | 0 | 0 | 0 | 0 | 0 | 1 | 0 | 4 | 88
| PP |  | Lanový most, včetně 3 ks leknínů a včetně bezpečnostního zakrytí hrany bazénu | [14 empty] | PP | 1
45 | K | 5.14. | Basketbalový koš s deskou | ks | 1 |  | 0 |  |  | základní |  | 0 | 0 | 0 | 0 | 0 | 4 | K | 1 |  |  |  | ROZPOCET | 0 | 0 | 0 | 0 | 0 | 1 | 0 | 4 | 90
| PP |  | Basketbalový koš s deskou | [14 empty] | PP | 1
46 | K | 5.15. | Podvodní trubkové lehátko přímé ohýbané - 4,4m - se vzduchovou masáží | ks | 1 |  | 0 |  |  | základní |  | 0 | 0 | 0 | 0 | 0 | 4 | K | 1 |  |  |  | ROZPOCET | 0 | 0 | 0 | 0 | 0 | 1 | 0 | 4 | 92
| PP |  | Podvodní trubkové lehátko přímé ohýbané - 4,4m - se vzduchovou masáží | [14 empty] | PP | 1
47 | K | 5.16. | Podvodní trubkové lehátko přímé ohýbané - 4,5m - se vzduchovou masáží | ks | 1 |  | 0 |  |  | základní |  | 0 | 0 | 0 | 0 | 0 | 4 | K | 1 |  |  |  | ROZPOCET | 0 | 0 | 0 | 0 | 0 | 1 | 0 | 4 | 94
| PP |  | Podvodní trubkové lehátko přímé ohýbané - 4,5m - se vzduchovou masáží | [14 empty] | PP | 1
48 | K | 5.17. | Podvodní trubkové lehátko přímé ohýbané - 6m - se vzduchovou masáží | ks | 1 |  | 0 |  |  | základní |  | 0 | 0 | 0 | 0 | 0 | 4 | K | 1 |  |  |  | ROZPOCET | 0 | 0 | 0 | 0 | 0 | 1 | 0 | 4 | 96
| PP |  | Podvodní trubkové lehátko přímé ohýbané - 6m - se vzduchovou masáží | [14 empty] | PP | 1
49 | K | 5.18. | Opěrka hlavy rovná k lehátku v délce 4,4m | kpl | 1 |  | 0 |  |  | základní |  | 0 | 0 | 0 | 0 | 0 | 4 | K | 1 |  |  |  | ROZPOCET | 0 | 0 | 0 | 0 | 0 | 1 | 0 | 4 | 98
| PP |  | Opěrka hlavy rovná k lehátku v délce 4,4m | [14 empty] | PP | 1
50 | K | 5.19. | Opěrka hlavy rovná k lehátku v délce 4,5m | kpl | 1 |  | 0 |  |  | základní |  | 0 | 0 | 0 | 0 | 0 | 4 | K | 1 |  |  |  | ROZPOCET | 0 | 0 | 0 | 0 | 0 | 1 | 0 | 4 | 100
| PP |  | Opěrka hlavy rovná k lehátku v délce 4,5m | [14 empty] | PP | 1
51 | K | 5.20. | Opěrka hlavy rovná k lehátku v délce 6m | kpl | 1 |  | 0 |  |  | základní |  | 0 | 0 | 0 | 0 | 0 | 4 | K | 1 |  |  |  | ROZPOCET | 0 | 0 | 0 | 0 | 0 | 1 | 0 | 4 | 102
| PP |  | Opěrka hlavy rovná k lehátku v délce 6m | [14 empty] | PP | 1
52 | K | 5.21. | Houpací záliv z PMMA, vnitřní průměr 2,5m | ks | 1 |  | 0 |  |  | základní |  | 0 | 0 | 0 | 0 | 0 | 4 | K | 1 |  |  |  | ROZPOCET | 0 | 0 | 0 | 0 | 0 | 1 | 0 | 4 | 104
| PP |  | Houpací záliv z PMMA, vnitřní průměr 2,5m | [14 empty] | PP | 1
| D | 6 | Protokol TÜV |  |  |  | 0 |  |  |  |  | 0 |  | 0 |  | 0 | 1 | D | 0 |  |  |  | ROZPOCET | [6 empty] | 0
53 | K | 6.01. | Protokol TÜV k bazénovým atrakcím (šplhací sítě, lanové mosty, plovoucí atrakce - např. lekníny) | ks | 1 |  | 0 |  |  | základní |  | 0 | 0 | 0 | 0 | 0 | 4 | K | 1 |  |  |  | ROZPOCET | 0 | 0 | 0 | 0 | 0 | 1 | 0 | 4 | 106
| PP |  | Protokol TÜV k bazénovým atrakcím (šplhací sítě, lanové mosty, plovoucí atrakce - např. lekníny) | [14 empty] | PP | 1

## D.2.4.2 - Brodítka a sprchy
{e77794f6-d1a1-4fce-a786-f118c52d7178}
0
| KRYCÍ LIST SOUPISU PRACÍ | [7 empty] | v --- níže se nacházejí doplnkové a pomocné údaje k sestavám --- v | [8 empty] | False
Stavba:
KOUPALIŠTĚ OSTROV - rekonstrukce velkého bazénu
Objekt:
1 - Stavební objekty
Soupis:
D.2 - Rekreační bazén (SO 02)
Úroveň 4:
D.2.4.2 - Brodítka a sprchy
| KSO: |  |  |  |  | CC-CZ:
| Místo: |  |  |  |  | Datum: | 22. 3. 2021
| Zadavatel: |  |  |  |  | IČ: | 00254843
|  | Město Ostrov |  |  |  | DIČ: | CZ00254843
| Uchazeč: |  |  |  |  | IČ: | Vyplň údaj
|  | Vyplň údaj |  |  |  | DIČ: | Vyplň údaj
| Projektant: |  |  |  |  | IČ: | 25201255
|  | Architektonické studio Hysek s.r.o. |  |  |  | DIČ: | CZ25201255
| Zpracovatel: |  |  |  |  | IČ:
DIČ:
Poznámka:
| Cena bez DPH | [5 empty] | 0
|  |  | Základ daně |  |  | Sazba daně | Výše daně
| DPH | základní | 0 |  |  | 21% | 0
|  | snížená | 0 |  |  | 15% | 0
|  | zákl. přenesená | 0 |  |  | 21% | 0
|  | sníž. přenesená | 0 |  |  | 15% | 0
|  | nulová | 0 |  |  | 0% | 0
| Cena s DPH |  |  | v | CZK |  | 0
REKAPITULACE ČLENĚNÍ SOUPISU PRACÍ
Stavba:
KOUPALIŠTĚ OSTROV - rekonstrukce velkého bazénu
Objekt:
1 - Stavební objekty
Soupis:
D.2 - Rekreační bazén (SO 02)
Úroveň 4:
D.2.4.2 - Brodítka a sprchy
Místo: | [5 empty] | Datum: | 22. 3. 2021
Zadavatel: |  |  | Město Ostrov |  |  | Projektant: | Architektonické studio Hysek s.r.o.
Uchazeč: |  |  | Vyplň údaj |  |  | Zpracovatel:
Kód dílu - Popis | [6 empty] | Cena celkem [CZK]
Náklady stavby celkem | [6 empty] | 0 | [11 empty] | -1
SOUPIS PRACÍ
Stavba:
KOUPALIŠTĚ OSTROV - rekonstrukce velkého bazénu
Objekt:
1 - Stavební objekty
Soupis:
D.2 - Rekreační bazén (SO 02)
Úroveň 4:
D.2.4.2 - Brodítka a sprchy
Místo: | [5 empty] | Datum: | 22. 3. 2021
Zadavatel: |  |  | Město Ostrov |  |  | Projektant: | Architektonické studio Hysek s.r.o.
Uchazeč: |  |  | Vyplň údaj |  |  | Zpracovatel:
PČ | Typ | Kód | Popis | MJ | Množství | J.cena [CZK] | Cena celkem [CZK] | Cenová soustava |  | DPH | J. Nh [h] | Nh celkem [h] | J. hmotnost [t] | Hmotnost celkem [t] | J. suť [t] | Suť Celkem [t]
Náklady soupisu celkem | [6 empty] | 0 |  |  |  |  | 0 |  | 0 |  | 0 |  | D | -1 | [7 empty] | 0
0 | K | 1.1. | Brodítko pro tělesně postižené 2x2m, včetně zábradlí a vč. technologické napojovací šachty | ks | 5 |  | 0 |  |  | základní |  | 0 | 0 | 0 | 0 | 0 | 4 | K | 0 | ROZPOCET | 0 | 0 | 0 | 0 | 0 | 1 | 0 | 4 | 2
| PP |  | Brodítko pro tělesně postižené 2x2m, včetně zábradlí a vč. technologické napojovací šachty | [14 empty] | PP | 0
0 | K | 1.2. | Sprcha standard s oplachovacím ventilem | ks | 5 |  | 0 |  |  | základní |  | 0 | 0 | 0 | 0 | 0 | 4 | K | 0 | ROZPOCET | 0 | 0 | 0 | 0 | 0 | 1 | 0 | 4 | 4
| PP |  | Sprcha standard s oplachovacím ventilem | [14 empty] | PP | 0

## D.2.4.3 - Skluzavka a tob...
{c7b5f3f5-bd9d-4112-8f21-38140c95ac1f}
0
| KRYCÍ LIST SOUPISU PRACÍ | [7 empty] | v --- níže se nacházejí doplnkové a pomocné údaje k sestavám --- v | [8 empty] | False
Stavba:
KOUPALIŠTĚ OSTROV - rekonstrukce velkého bazénu
Objekt:
1 - Stavební objekty
Soupis:
D.2 - Rekreační bazén (SO 02)
Úroveň 4:
D.2.4.3 - Skluzavka a tobogán
| KSO: |  |  |  |  | CC-CZ:
| Místo: |  |  |  |  | Datum: | 22. 3. 2021
| Zadavatel: |  |  |  |  | IČ: | 00254843
|  | Město Ostrov |  |  |  | DIČ: | CZ00254843
| Uchazeč: |  |  |  |  | IČ: | Vyplň údaj
|  | Vyplň údaj |  |  |  | DIČ: | Vyplň údaj
| Projektant: |  |  |  |  | IČ: | 25201255
|  | Architektonické studio Hysek s.r.o. |  |  |  | DIČ: | CZ25201255
| Zpracovatel: |  |  |  |  | IČ:
DIČ:
Poznámka:
| Cena bez DPH | [5 empty] | 0
|  |  | Základ daně |  |  | Sazba daně | Výše daně
| DPH | základní | 0 |  |  | 21% | 0
|  | snížená | 0 |  |  | 15% | 0
|  | zákl. přenesená | 0 |  |  | 21% | 0
|  | sníž. přenesená | 0 |  |  | 15% | 0
|  | nulová | 0 |  |  | 0% | 0
| Cena s DPH |  |  | v | CZK |  | 0
REKAPITULACE ČLENĚNÍ SOUPISU PRACÍ
Stavba:
KOUPALIŠTĚ OSTROV - rekonstrukce velkého bazénu
Objekt:
1 - Stavební objekty
Soupis:
D.2 - Rekreační bazén (SO 02)
Úroveň 4:
D.2.4.3 - Skluzavka a tobogán
Místo: | [5 empty] | Datum: | 22. 3. 2021
Zadavatel: |  |  | Město Ostrov |  |  | Projektant: | Architektonické studio Hysek s.r.o.
Uchazeč: |  |  | Vyplň údaj |  |  | Zpracovatel:
Kód dílu - Popis | [6 empty] | Cena celkem [CZK]
Náklady stavby celkem | [6 empty] | 0 | [11 empty] | -1
SOUPIS PRACÍ
Stavba:
KOUPALIŠTĚ OSTROV - rekonstrukce velkého bazénu
Objekt:
1 - Stavební objekty
Soupis:
D.2 - Rekreační bazén (SO 02)
Úroveň 4:
D.2.4.3 - Skluzavka a tobogán
Místo: | [5 empty] | Datum: | 22. 3. 2021
Zadavatel: |  |  | Město Ostrov |  |  | Projektant: | Architektonické studio Hysek s.r.o.
Uchazeč: |  |  | Vyplň údaj |  |  | Zpracovatel:
PČ | Typ | Kód | Popis | MJ | Množství | J.cena [CZK] | Cena celkem [CZK] | Cenová soustava |  | DPH | J. Nh [h] | Nh celkem [h] | J. hmotnost [t] | Hmotnost celkem [t] | J. suť [t] | Suť Celkem [t]
Náklady soupisu celkem | [6 empty] | 0 |  |  |  |  | 0 |  | 0 |  | 0 |  | D | -1 | [7 empty] | 0
0 | K | 1.1. | Skluzavka široká | ks | 1 |  | 0 |  |  | základní |  | 0 | 0 | 0 | 0 | 0 | 4 | K | 0 | ROZPOCET | 0 | 0 | 0 | 0 | 0 | 1 | 0 | 4 | 2
| PP |  | Skluzavka široká | [14 empty] | PP | 0
0 | K | 2.1. | Otevřený tobogán | ks | 1 |  | 0 |  |  | základní |  | 0 | 0 | 0 | 0 | 0 | 4 | K | 0 | ROZPOCET | 0 | 0 | 0 | 0 | 0 | 1 | 0 | 4 | 4
| PP |  | Otevřený tobogán | [14 empty] | PP | 0

## D.2.5 - Uzemnění nerezové...
{8bf97fed-04ee-4376-8eaa-670e38ae8d92}
2
| KRYCÍ LIST SOUPISU PRACÍ | [7 empty] | v --- níže se nacházejí doplnkové a pomocné údaje k sestavám --- v | [8 empty] | False
Stavba:
KOUPALIŠTĚ OSTROV - rekonstrukce velkého bazénu
Objekt:
1 - Stavební objekty
Soupis:
D.2 - Rekreační bazén (SO 02)
Úroveň 3:
D.2.5 - Uzemnění nerezového bazénu a brodítek
| KSO: |  |  |  |  | CC-CZ:
| Místo: |  | Ostrov |  |  | Datum: | 22. 3. 2021
| Zadavatel: |  |  |  |  | IČ:
DIČ:
| Uchazeč: |  |  |  |  | IČ: | Vyplň údaj
|  | Vyplň údaj |  |  |  | DIČ: | Vyplň údaj
| Projektant: |  |  |  |  | IČ: | 72270179
|  | Klimešová Miroslava |  |  |  | DIČ:
| Zpracovatel: |  |  |  |  | IČ: | 72270179
|  | Klimešová Miroslava |  |  |  | DIČ:
Poznámka:
| Cena bez DPH | [5 empty] | 0
|  |  | Základ daně |  |  | Sazba daně | Výše daně
| DPH | základní | 0 |  |  | 21% | 0
|  | snížená | 0 |  |  | 15% | 0
|  | zákl. přenesená | 0 |  |  | 21% | 0
|  | sníž. přenesená | 0 |  |  | 15% | 0
|  | nulová | 0 |  |  | 0% | 0
| Cena s DPH |  |  | v | CZK |  | 0
REKAPITULACE ČLENĚNÍ SOUPISU PRACÍ
Stavba:
KOUPALIŠTĚ OSTROV - rekonstrukce velkého bazénu
Objekt:
1 - Stavební objekty
Soupis:
D.2 - Rekreační bazén (SO 02)
Úroveň 3:
D.2.5 - Uzemnění nerezového bazénu a brodítek
Místo: |  |  | Ostrov |  |  | Datum: | 22. 3. 2021
Zadavatel: | [5 empty] | Projektant: | Klimešová Miroslava
Uchazeč: |  |  | Vyplň údaj |  |  | Zpracovatel: | Klimešová Miroslava
Kód dílu - Popis | [6 empty] | Cena celkem [CZK]
Náklady stavby celkem | [6 empty] | 0 | [11 empty] | -1
| PSV - Práce a dodávky PSV | [5 empty] | 0
| 741 - Elektroinstalace - silnoproud | [5 empty] | 0
| M - Práce a dodávky M | [5 empty] | 0
| 46-M - Zemní práce při extr.mont.pracích | [5 empty] | 0
| HZS - Hodinové zúčtovací sazby | [5 empty] | 0
SOUPIS PRACÍ
Stavba:
KOUPALIŠTĚ OSTROV - rekonstrukce velkého bazénu
Objekt:
1 - Stavební objekty
Soupis:
D.2 - Rekreační bazén (SO 02)
Úroveň 3:
D.2.5 - Uzemnění nerezového bazénu a brodítek
Místo: |  |  | Ostrov |  |  | Datum: | 22. 3. 2021
Zadavatel: | [5 empty] | Projektant: | Klimešová Miroslava
Uchazeč: |  |  | Vyplň údaj |  |  | Zpracovatel: | Klimešová Miroslava
PČ | Typ | Kód | Popis | MJ | Množství | J.cena [CZK] | Cena celkem [CZK] | Cenová soustava |  | DPH | J. Nh [h] | Nh celkem [h] | J. hmotnost [t] | Hmotnost celkem [t] | J. suť [t] | Suť Celkem [t]
Náklady soupisu celkem | [6 empty] | 0 |  |  |  |  | 0 |  | 0.35276 |  | 0 |  | D | -1 | [7 empty] | 0
| D | PSV | Práce a dodávky PSV |  |  |  | 0 |  |  |  |  | 0 |  | 0.34977 |  | 0 | 2 | D | 0 | ROZPOCET | [6 empty] | 0
| D | 741 | Elektroinstalace - silnoproud |  |  |  | 0 |  |  |  |  | 0 |  | 0.34977 |  | 0 | 2 | D | 1 | ROZPOCET | [6 empty] | 0
1 | K | 741231027 | Montáž svorkovnic do rozváděčů s popisnými štítky se zapojením vodičů na jedné straně zkušebních | kus | 2 |  | 0 | CS ÚRS 2021 01 |  | základní |  | 0 | 0 | 0 | 0 | 0 | 16 | K | 2 | ROZPOCET | 0 | 0 | 0 | 0 | 0 | 1 | 0 | 16 | -370029721
| PP |  | Montáž svorkovnic do rozváděčů s popisnými štítky se zapojením vodičů na jedné straně zkušebních | [14 empty] | PP | 2
2 | M | 10.228.235 | Svorkovnice EPS 3 ekvipotenciální bez kr | kus | 2 |  | 0 |  |  | základní |  | 0 | 0 | 0 | 0 | 0 | 32 | M | 2 | ROZPOCET | 0 | 0 | 0 | 0 | 0 | 1 | 0 | 16 | 1031736075
| PP |  | Svorkovnice EPS 3 ekvipotenciální bez kr | [14 empty] | PP | 2
3 | K | 741410021 | Montáž uzemňovacího vedení s upevněním, propojením a připojením pomocí svorek v zemi s izolací spojů pásku průřezu do 120 mm2 v městské zástavbě | m | 260 |  | 0 | CS ÚRS 2021 01 |  | základní |  | 0 | 0 | 0 | 0 | 0 | 16 | K | 2 | ROZPOCET | 0 | 0 | 0 | 0 | 0 | 1 | 0 | 16 | 2122333162
| PP |  | Montáž uzemňovacího vedení s upevněním, propojením a připojením pomocí svorek v zemi s izolací spojů pásku průřezu do 120 mm2 v městské zástavbě | [14 empty] | PP | 2
4 | M | 35442062 | pás zemnící 30x4mm FeZn | kg | 248 |  | 0 | CS ÚRS 2021 01 |  | základní |  | 0 | 0.001 | 0.248 | 0 | 0 | 32 | M | 2 | ROZPOCET | 0 | 0 | 0 | 0 | 0 | 1 | 0 | 16 | 1007946680
| PP |  | pás zemnící 30x4mm FeZn | [14 empty] | PP | 2
5 | K | 741410041 | Montáž uzemňovacího vedení s upevněním, propojením a připojením pomocí svorek v zemi s izolací spojů drátu nebo lana Ø do 10 mm v městské zástavbě | m | 160 |  | 0 | CS ÚRS 2021 01 |  | základní |  | 0 | 0 | 0 | 0 | 0 | 16 | K | 2 | ROZPOCET | 0 | 0 | 0 | 0 | 0 | 1 | 0 | 16 | -1149024349
| PP |  | Montáž uzemňovacího vedení s upevněním, propojením a připojením pomocí svorek v zemi s izolací spojů drátu nebo lana Ø do 10 mm v městské zástavbě | [14 empty] | PP | 2
6 | M | 35441073 | drát D 10mm FeZn | kg | 100 |  | 0 | CS ÚRS 2021 01 |  | základní |  | 0 | 0.001 | 0.1 | 0 | 0 | 32 | M | 2 | ROZPOCET | 0 | 0 | 0 | 0 | 0 | 1 | 0 | 16 | 1667428778
| PP |  | drát D 10mm FeZn | [14 empty] | PP | 2
7 | K | 741410071 | Montáž uzemňovacího vedení s upevněním, propojením a připojením pomocí svorek doplňků ostatních konstrukcí vodičem průřezu do 16 mm2, uloženým volně nebo pod omítkou | m | 70 |  | 0 | CS ÚRS 2021 01 |  | základní |  | 0 | 0 | 0 | 0 | 0 | 16 | K | 2 | ROZPOCET | 0 | 0 | 0 | 0 | 0 | 1 | 0 | 16 | -288461679
| PP |  | Montáž uzemňovacího vedení s upevněním, propojením a připojením pomocí svorek doplňků ostatních konstrukcí vodičem průřezu do 16 mm2, uloženým volně nebo pod omítkou | [14 empty] | PP | 2
8 | M | 10.049.942 | H07V-K 16 zž (CYA) | m | 70 |  | 0 |  |  | základní |  | 0 | 0 | 0 | 0 | 0 | 32 | M | 2 | ROZPOCET | 0 | 0 | 0 | 0 | 0 | 1 | 0 | 16 | 382210972
| PP |  | H07V-K 16 zž (CYA) | [14 empty] | PP | 2
9 | K | 741410074 | Montáž uzemňovacího vedení s upevněním, propojením a připojením pomocí svorek doplňků ostatních konstrukcí pouzdra pro průchod stěnou | m | 2 |  | 0 | CS ÚRS 2021 01 |  | základní |  | 0 | 0 | 0 | 0 | 0 | 16 | K | 2 | ROZPOCET | 0 | 0 | 0 | 0 | 0 | 1 | 0 | 16 | -1357505889
| PP |  | Montáž uzemňovacího vedení s upevněním, propojením a připojením pomocí svorek doplňků ostatních konstrukcí pouzdra pro průchod stěnou | [14 empty] | PP | 2
10 | M | 35442111 | manžeta těsnící pro plochý vodič | kus | 2 |  | 0 | CS ÚRS 2021 01 |  | základní |  | 0 | 0.00017 | 0.00034 | 0 | 0 | 32 | M | 2 | ROZPOCET | 0 | 0 | 0 | 0 | 0 | 1 | 0 | 16 | 224573771
| PP |  | manžeta těsnící pro plochý vodič | [14 empty] | PP | 2
11 | K | 741420022 | Montáž hromosvodného vedení svorek se 3 a více šrouby | kus | 76 |  | 0 | CS ÚRS 2021 01 |  | základní |  | 0 | 0 | 0 | 0 | 0 | 16 | K | 2 | ROZPOCET | 0 | 0 | 0 | 0 | 0 | 1 | 0 | 16 | -142534455
| PP |  | Montáž hromosvodného vedení svorek se 3 a více šrouby | [14 empty] | PP | 2
12 | M | 35441672 | podpěra vedení hromosvodu do zdiva - 150mm, Cu | kus | 3 |  | 0 | CS ÚRS 2021 01 |  | základní |  | 0 | 0.00021 | 0.00063 | 0 | 0 | 32 | M | 2 | ROZPOCET | 0 | 0 | 0 | 0 | 0 | 1 | 0 | 16 | 1999372219
| PP |  | podpěra vedení hromosvodu do zdiva - 150mm, Cu | [14 empty] | PP | 2
13 | M | 10.711.320 | Podpěra PV 1s na stěnu | kus | 6 |  | 0 |  |  | základní |  | 0 | 0 | 0 | 0 | 0 | 32 | M | 2 | ROZPOCET | 0 | 0 | 0 | 0 | 0 | 1 | 0 | 16 | -727483801
| PP |  | Podpěra PV 1s na stěnu | [14 empty] | PP | 2
14 | M | 10.046.740 | Svorka SR 2b páska-páska | kus | 5 |  | 0 |  |  | základní |  | 0 | 0 | 0 | 0 | 0 | 32 | M | 2 | ROZPOCET | 0 | 0 | 0 | 0 | 0 | 1 | 0 | 16 | 1786848895
| PP |  | Svorka SR 2b páska-páska | [14 empty] | PP | 2
15 | M | 10.046.498 | Svorka SR 3b páska-drát | kus | 28 |  | 0 |  |  | základní |  | 0 | 0 | 0 | 0 | 0 | 32 | M | 2 | ROZPOCET | 0 | 0 | 0 | 0 | 0 | 1 | 0 | 16 | 1589487942
| PP |  | Svorka SR 3b páska-drát | [14 empty] | PP | 2
16 | M | 35441875 | svorka křížová pro vodič D 6-10mm | kus | 5 |  | 0 | CS ÚRS 2021 01 |  | základní |  | 0 | 0.00016 | 0.0008 | 0 | 0 | 32 | M | 2 | ROZPOCET | 0 | 0 | 0 | 0 | 0 | 1 | 0 | 16 | 885274217
| PP |  | svorka křížová pro vodič D 6-10mm | [14 empty] | PP | 2
17 | M | 10.046.731 | Svorka SPb připojovací | kus | 29 |  | 0 |  |  | základní |  | 0 | 0 | 0 | 0 | 0 | 32 | M | 2 | ROZPOCET | 0 | 0 | 0 | 0 | 0 | 1 | 0 | 16 | -1601466200
| PP |  | Svorka SPb připojovací | [14 empty] | PP | 2
18 | K | 998741101 | Přesun hmot pro silnoproud stanovený z hmotnosti přesunovaného materiálu vodorovná dopravní vzdálenost do 50 m v objektech výšky do 6 m | t | 0.35 |  | 0 | CS ÚRS 2021 01 |  | základní |  | 0 | 0 | 0 | 0 | 0 | 16 | K | 2 | ROZPOCET | 0 | 0 | 0 | 0 | 0 | 1 | 0 | 16 | 674877838
| PP |  | Přesun hmot pro silnoproud stanovený z hmotnosti přesunovaného materiálu vodorovná dopravní vzdálenost do 50 m v objektech výšky do 6 m | [14 empty] | PP | 2
| D | M | Práce a dodávky M |  |  |  | 0 |  |  |  |  | 0 |  | 0.0029925 |  | 0 | 3 | D | 0 | ROZPOCET | [6 empty] | 0
| D | 46-M | Zemní práce při extr.mont.pracích |  |  |  | 0 |  |  |  |  | 0 |  | 0.0029925 |  | 0 | 3 | D | 1 | ROZPOCET | [6 empty] | 0
19 | K | 460010016 | Vytyčení trasy vedení vzdušného (nadzemního) silového v terénu nepřehledném nn | km | 0.3 |  | 0 | CS ÚRS 2021 01 |  | základní |  | 0 | 0 | 0 | 0 | 0 | 64 | K | 2 | ROZPOCET | 0 | 0 | 0 | 0 | 0 | 1 | 0 | 64 | 355029146
| PP |  | Vytyčení trasy vedení vzdušného (nadzemního) silového v terénu nepřehledném nn | [14 empty] | PP | 2
20 | K | 460030011 | Přípravné terénní práce sejmutí drnu včetně nařezání a uložení na hromady na vzdálenost do 50 m nebo naložení na dopravní prostředek jakékoliv tloušťky | m2 | 99.75 |  | 0 | CS ÚRS 2021 01 |  | základní |  | 0 | 0 | 0 | 0 | 0 | 64 | K | 2 | ROZPOCET | 0 | 0 | 0 | 0 | 0 | 1 | 0 | 64 | -306975906
| PP |  | Přípravné terénní práce sejmutí drnu včetně nařezání a uložení na hromady na vzdálenost do 50 m nebo naložení na dopravní prostředek jakékoliv tloušťky | [14 empty] | PP | 2
21 | K | 460161162 | Hloubení zapažených i nezapažených kabelových rýh ručně včetně urovnání dna s přemístěním výkopku do vzdálenosti 3 m od okraje jámy nebo s naložením na dopravní prostředek šířky 35 cm hloubky 70 cm v hornině třídy těžitelnosti I skupiny 3 | m | 285 |  | 0 | CS ÚRS 2021 01 |  | základní |  | 0 | 0 | 0 | 0 | 0 | 64 | K | 2 | ROZPOCET | 0 | 0 | 0 | 0 | 0 | 1 | 0 | 64 | 125605855
| PP |  | Hloubení zapažených i nezapažených kabelových rýh ručně včetně urovnání dna s přemístěním výkopku do vzdálenosti 3 m od okraje jámy nebo s naložením na dopravní prostředek šířky 35 cm hloubky 70 cm v hornině třídy těžitelnosti I skupiny 3 | [14 empty] | PP | 2
22 | K | 460431172 | Zásyp kabelových rýh ručně s přemístění sypaniny ze vzdálenosti do 10 m, s uložením výkopku ve vrstvách včetně zhutnění a úpravy povrchu šířky 35 cm hloubky 70 cm z horniny třídy těžitelnosti I skupiny 3 | m | 285 |  | 0 | CS ÚRS 2021 01 |  | základní |  | 0 | 0 | 0 | 0 | 0 | 64 | K | 2 | ROZPOCET | 0 | 0 | 0 | 0 | 0 | 1 | 0 | 64 | 559108032
| PP |  | Zásyp kabelových rýh ručně s přemístění sypaniny ze vzdálenosti do 10 m, s uložením výkopku ve vrstvách včetně zhutnění a úpravy povrchu šířky 35 cm hloubky 70 cm z horniny třídy těžitelnosti I skupiny 3 | [14 empty] | PP | 2
23 | K | 460581112 | Úprava terénu položení drnu, včetně zalití vodou ve svahu | m2 | 99.75 |  | 0 | CS ÚRS 2021 01 |  | základní |  | 0 | 0 | 0 | 0 | 0 | 64 | K | 2 | ROZPOCET | 0 | 0 | 0 | 0 | 0 | 1 | 0 | 64 | -34913243
| PP |  | Úprava terénu položení drnu, včetně zalití vodou ve svahu | [14 empty] | PP | 2
24 | K | 460581122 | Úprava terénu zatravnění, včetně dodání osiva a zalití vodou ve svahu | m2 | 99.75 |  | 0 | CS ÚRS 2021 01 |  | základní |  | 0 | 3e-05 | 0.0029925 | 0 | 0 | 64 | K | 2 | ROZPOCET | 0 | 0 | 0 | 0 | 0 | 1 | 0 | 64 | 435709356
| PP |  | Úprava terénu zatravnění, včetně dodání osiva a zalití vodou ve svahu | [14 empty] | PP | 2
| D | HZS | Hodinové zúčtovací sazby |  |  |  | 0 |  |  |  |  | 0 |  | 0 |  | 0 | 4 | D | 0 | ROZPOCET | [6 empty] | 0
25 | K | HZS4232 | Hodinové zúčtovací sazby ostatních profesí revizní a kontrolní činnost technik odborný | hod | 8 |  | 0 | CS ÚRS 2021 01 |  | základní |  | 0 | 0 | 0 | 0 | 0 | 512 | K | 1 | ROZPOCET | 0 | 0 | 0 | 0 | 0 | 1 | 0 | 512 | 526639708
| PP |  | Hodinové zúčtovací sazby ostatních profesí revizní a kontrolní činnost technik odborný | [14 empty] | PP | 1

## D.3.1 - Stavební řešení
{e4e8c2fe-0d49-45cc-97c6-2b73962d9b11}
2
| KRYCÍ LIST SOUPISU PRACÍ | [7 empty] | v --- níže se nacházejí doplnkové a pomocné údaje k sestavám --- v | [8 empty] | False
Stavba:
KOUPALIŠTĚ OSTROV - rekonstrukce velkého bazénu
Objekt:
1 - Stavební objekty
Soupis:
D.3 - Úpravna vody (SO 03)
Úroveň 3:
D.3.1 - Stavební řešení
| KSO: |  | 801 54 31 |  |  | CC-CZ:
| Místo: |  | Ostrov nad Ohří |  |  | Datum: | 22. 3. 2021
| Zadavatel: |  |  |  |  | IČ: | 00254843
|  | Město Ostrov |  |  |  | DIČ: | CZ00254843
| Uchazeč: |  |  |  |  | IČ: | Vyplň údaj
|  | Vyplň údaj |  |  |  | DIČ: | Vyplň údaj
| Projektant: |  |  |  |  | IČ: | 25201255
|  | Architektonické studio Hysek s.r.o. |  |  |  | DIČ: | CZ25201255
| Zpracovatel: |  |  |  |  | IČ:
|  | Architektonické studio Hyysek s.r.o. |  |  |  | DIČ:
Poznámka:
| Cena bez DPH | [5 empty] | 0
|  |  | Základ daně |  |  | Sazba daně | Výše daně
| DPH | základní | 0 |  |  | 21% | 0
|  | snížená | 0 |  |  | 15% | 0
|  | zákl. přenesená | 0 |  |  | 21% | 0
|  | sníž. přenesená | 0 |  |  | 15% | 0
|  | nulová | 0 |  |  | 0% | 0
| Cena s DPH |  |  | v | CZK |  | 0
REKAPITULACE ČLENĚNÍ SOUPISU PRACÍ
Stavba:
KOUPALIŠTĚ OSTROV - rekonstrukce velkého bazénu
Objekt:
1 - Stavební objekty
Soupis:
D.3 - Úpravna vody (SO 03)
Úroveň 3:
D.3.1 - Stavební řešení
Místo: |  |  | Ostrov nad Ohří |  |  | Datum: | 22. 3. 2021
Zadavatel: |  |  | Město Ostrov |  |  | Projektant: | Architektonické studio Hysek s.r.o.
Uchazeč: |  |  | Vyplň údaj |  |  | Zpracovatel: | Architektonické studio Hyysek s.r.o.
Kód dílu - Popis | [6 empty] | Cena celkem [CZK]
Náklady stavby celkem | [6 empty] | 0 | [11 empty] | -1
| HSV - Práce a dodávky HSV | [5 empty] | 0
| 1 - Zemní práce | [5 empty] | 0
| 3 - Svislé a kompletní konstrukce | [5 empty] | 0
| 9 - Ostatní konstrukce a práce, bourání | [5 empty] | 0
| 997 - Přesun sutě | [5 empty] | 0
| 998 - Přesun hmot | [5 empty] | 0
| PSV - Práce a dodávky PSV | [5 empty] | 0
| 711 - Izolace proti vodě, vlhkosti a plynům | [5 empty] | 0
SOUPIS PRACÍ
Stavba:
KOUPALIŠTĚ OSTROV - rekonstrukce velkého bazénu
Objekt:
1 - Stavební objekty
Soupis:
D.3 - Úpravna vody (SO 03)
Úroveň 3:
D.3.1 - Stavební řešení
Místo: |  |  | Ostrov nad Ohří |  |  | Datum: | 22. 3. 2021
Zadavatel: |  |  | Město Ostrov |  |  | Projektant: | Architektonické studio Hysek s.r.o.
Uchazeč: |  |  | Vyplň údaj |  |  | Zpracovatel: | Architektonické studio Hyysek s.r.o.
PČ | Typ | Kód | Popis | MJ | Množství | J.cena [CZK] | Cena celkem [CZK] | Cenová soustava |  | DPH | J. Nh [h] | Nh celkem [h] | J. hmotnost [t] | Hmotnost celkem [t] | J. suť [t] | Suť Celkem [t]
Náklady soupisu celkem | [6 empty] | 0 |  |  |  |  | 0 |  | 0.041884 |  | 0.0684 |  | D | -1 | [10 empty] | 0
| D | HSV | Práce a dodávky HSV |  |  |  | 0 |  |  |  |  | 0 |  | 0.011458 |  | 0.0684 | 1 | D | 0 |  |  |  | ROZPOCET | [6 empty] | 0
| D | 1 | Zemní práce |  |  |  | 0 |  |  |  |  | 0 |  | 0 |  | 0 | 1 | D | 1 |  |  |  | ROZPOCET | [6 empty] | 0
1 | K | 133212011 | Hloubení šachet v hornině třídy těžitelnosti I, skupiny 3, plocha výkopu do 4 m2 ručně | m3 | 0.8 |  | 0 | CS ÚRS 2020 02 |  | základní |  | 0 | 0 | 0 | 0 | 0 | 4 | K | 2 |  |  |  | ROZPOCET | 0 | 0 | 0 | 0 | 0 | 1 | 0 | 4 | -1079268043
| PP |  | Hloubení šachet ručně zapažených i nezapažených v horninách třídy těžitelnosti I skupiny 3, půdorysná plocha výkopu do 4 m2 | [14 empty] | PP | 2
| PSC |  | Poznámka k souboru cen: 1. Ceny jsou určeny pro šachty hloubky do 6 m. Šachty větších hloubek se oceňují individuálně. 2. V cenách jsou započteny i náklady na svislé přemístění výkopku, urovnání dna do předepsaného profilu a spádu, přehození výkopku na přilehlém terénu na vzdálenost do 3 m od hrany šachty nebo naložení na dopravní prostředek. | [14 empty] | PSC | 2
| VV |  | "v místěnových prostupů" 1,0*1,0*0,8 |  | 0.8 | [12 empty] | VV | 2 | 2 | True | 0 | ROZPOCET
| VV |  | Součet |  | 0.8 | [12 empty] | VV | 2 | 4 | True | 1 | ROZPOCET
2 | K | 174111101 | Zásyp jam, šachet rýh nebo kolem objektů sypaninou se zhutněním ručně | m3 | 0.8 |  | 0 | CS ÚRS 2020 02 |  | základní |  | 0 | 0 | 0 | 0 | 0 | 4 | K | 2 |  |  |  | ROZPOCET | 0 | 0 | 0 | 0 | 0 | 1 | 0 | 4 | 107519541
| PP |  | Zásyp sypaninou z jakékoliv horniny ručně s uložením výkopku ve vrstvách se zhutněním jam, šachet, rýh nebo kolem objektů v těchto vykopávkách | [14 empty] | PP | 2
| PSC |  | Poznámka k souboru cen: 1. Ceny nelze použít pro zásyp rýh pro drenážní trativody pro lesnicko-technické meliorace a zemědělské. Zásyp těchto rýh se oceňuje cenami souboru cen 174 Zásyp rýh pro drény. 2. V cenách je započteno přemístění sypaniny ze vzdálenosti 10 m od kraje výkopu nebo zasypávaného prostoru, měřeno k těžišti skládky. 3. Objem zásypu je rozdíl objemu výkopu a objemu do něho vestavěných konstrukcí nebo uložených vedení i s jejich obklady a podklady. Objem potrubí do DN 180, příp. i s obalem, se od objemu zásypu neodečítá. Pro stanovení objemu zásypu se od objemu výkopu odečítá i objem obsypu potrubí oceňovaný cenami souboru cen 175 Obsyp potrubí, přichází-li v úvahu . 4. Odklizení zbylého výkopku po provedení zásypu zářezů se šikmými stěnami pro podzemní vedení nebo zásypu jam a rýh pro podzemní vedení se oceňuje cenami souboru cen 167 Nakládání výkopku nebo sypaniny a 162 Vodorovné přemístění výkopku. 5. Rozprostření zbylého výkopku podél výkopu a nad výkopem po provedení zásypů zářezů se šikmými stěnami pro podzemní vedení nebo zásypu jam a rýh pro podzemní vedení se oceňuje cenami souborů cen 171 Uložení sypaniny do násypů. | [14 empty] | PSC | 2
| VV |  | "zpětný zásyp výkopu" 0,8 |  | 0.8 | [12 empty] | VV | 2 | 2 | True | 0 | ROZPOCET
| VV |  | Součet |  | 0.8 | [12 empty] | VV | 2 | 4 | True | 1 | ROZPOCET
| D | 3 | Svislé a kompletní konstrukce |  |  |  | 0 |  |  |  |  | 0 |  | 0.01 |  | 0 | 1 | D | 1 |  |  |  | ROZPOCET | [6 empty] | 0
3 | K | 311101211 | Vytvoření prostupů do 0,02 m2 ve zdech nosných osazením vložek z trub, dílců, tvarovek | m | 0.9 |  | 0 | CS ÚRS 2020 02 |  | základní |  | 0 | 0 | 0 | 0 | 0 | 4 | K | 2 |  |  |  | ROZPOCET | 0 | 0 | 0 | 0 | 0 | 1 | 0 | 4 | -714855613
| PP |  | Vytvoření prostupů nebo suchých kanálků v betonových zdech nosných z monolitického betonu a železobetonu vodorovných, šikmých, obloukových, zalomených, svislých vložkami z trub, prefabrikovaných dílců, dutinových tvarovek, apod., bez jejich dodání trvale | [14 empty] | PP | 2
| PSC |  | Poznámka k souboru cen: 1. Neodečítá-li se objem neprovedeného betonu podle čl. 3523 odst. a) Všeobecných podmínek tohoto katalogu (do 0,10 m3 a do 0,05 m2), neoceňuje se ukládání vložek cenami -1211 (do 0,02 m2) a -1212 (do 0,05 m2), ale pouze jejich dodávka podle poznámky 2 a 3. 2. Dodávka vložek předepsaných projektem se oceňuje ve specifikaci. 3. Ztratné lze stanovit ve výši 1 %. | [14 empty] | PSC | 2
| VV |  | "prostupy - pažnice - 2xDN 100" 0,45*2 |  | 0.9 | [12 empty] | VV | 2 | 2 | True | 0 | ROZPOCET
| VV |  | Součet |  | 0.9 | [12 empty] | VV | 2 | 4 | True | 1 | ROZPOCET
4 | M | 15920326R | pažnice HRD 2*100 FUFA/450/0 dvojnásobná (průměr pažnice 2*100 mm, d. 450 mm), k dodatečné montáži na stěnu opatřená vnější hydroizolací, nerezová ocel AISI 304 tl. 5 mm | kus | 2 |  | 0 |  |  | základní |  | 0 | 0.005 | 0.01 | 0 | 0 | 8 | M | 2 |  |  |  | ROZPOCET | 0 | 0 | 0 | 0 | 0 | 1 | 0 | 4 | -298363170
| PP |  | pažnice HRD 2*100 FUFA/450/0 dvojnásobná (průměr pažnice 2*100 mm, d. 450 mm), k dodatečné montáži na stěnu opatřená vnější hydroizolací, nerezová ocel AISI 304 tl. 5 mm | [14 empty] | PP | 2
| VV |  | "kabely, chráničky" 2 |  | 2 | [12 empty] | VV | 2 | 2 | True | 0 | ROZPOCET
| VV |  | Součet |  | 2 | [12 empty] | VV | 2 | 4 | True | 1 | ROZPOCET
| D | 9 | Ostatní konstrukce a práce, bourání |  |  |  | 0 |  |  |  |  | 0 |  | 0.001458 |  | 0.0684 | 1 | D | 1 |  |  |  | ROZPOCET | [6 empty] | 0
5 | K | 977151119 | Jádrové vrty diamantovými korunkami do D 110 mm do stavebních materiálů | m | 1.8 |  | 0 | CS ÚRS 2020 02 |  | základní |  | 0 | 0.00081 | 0.001458 | 0.038 | 0.0684 | 4 | K | 2 |  |  |  | ROZPOCET | 0 | 0 | 0 | 0 | 0 | 1 | 0 | 4 | -1615443011
| PP |  | Jádrové vrty diamantovými korunkami do stavebních materiálů (železobetonu, betonu, cihel, obkladů, dlažeb, kamene) průměru přes 100 do 110 mm | [14 empty] | PP | 2
| PSC |  | Poznámka k souboru cen: 1. V cenách jsou započteny i náklady na rozměření, ukotvení vrtacího stroje, vrtání, opotřebení diamantových vrtacích korunek a spotřebu vody. 2. V cenách -1211 až -1233 pro dovrchní vrty jsou započteny i náklady na odsátí výplachové vody z vrtu. | [14 empty] | PSC | 2
| VV |  | "otvory pro nové prostupy vedení - pažnice" 0,45*2*2 |  | 1.8 | [12 empty] | VV | 2 | 2 | True | 0 | ROZPOCET
| VV |  | Součet |  | 1.8 | [12 empty] | VV | 2 | 4 | True | 1 | ROZPOCET
| D | 997 | Přesun sutě |  |  |  | 0 |  |  |  |  | 0 |  | 0 |  | 0 | 1 | D | 1 |  |  |  | ROZPOCET | [6 empty] | 0
6 | K | 997013501 | Odvoz suti a vybouraných hmot na skládku nebo meziskládku do 1 km se složením | t | 0.068 |  | 0 | CS ÚRS 2020 02 |  | základní |  | 0 | 0 | 0 | 0 | 0 | 4 | K | 2 |  |  |  | ROZPOCET | 0 | 0 | 0 | 0 | 0 | 1 | 0 | 4 | 1483882335
| PP |  | Odvoz suti a vybouraných hmot na skládku nebo meziskládku se složením, na vzdálenost do 1 km | [14 empty] | PP | 2
| PSC |  | Poznámka k souboru cen: 1. Délka odvozu suti je vzdálenost od místa naložení suti na dopravní prostředek až po místo složení na určené skládce nebo meziskládce. 2. V ceně -3501 jsou započteny i náklady na složení suti na skládku nebo meziskládku. 3. Ceny jsou určeny pro odvoz suti na skládku nebo meziskládku jakýmkoliv způsobem silniční dopravy (i prostřednictvím kontejnerů). 4. Odvoz suti z meziskládky se oceňuje cenou 997 01-3511. | [14 empty] | PSC | 2
7 | K | 997013509 | Příplatek k odvozu suti a vybouraných hmot na skládku ZKD 1 km přes 1 km | t | 0.612 |  | 0 | CS ÚRS 2020 02 |  | základní |  | 0 | 0 | 0 | 0 | 0 | 4 | K | 2 |  |  |  | ROZPOCET | 0 | 0 | 0 | 0 | 0 | 1 | 0 | 4 | -1297626118
| PP |  | Odvoz suti a vybouraných hmot na skládku nebo meziskládku se složením, na vzdálenost Příplatek k ceně za každý další i započatý 1 km přes 1 km | [14 empty] | PP | 2
| PSC |  | Poznámka k souboru cen: 1. Délka odvozu suti je vzdálenost od místa naložení suti na dopravní prostředek až po místo složení na určené skládce nebo meziskládce. 2. V ceně -3501 jsou započteny i náklady na složení suti na skládku nebo meziskládku. 3. Ceny jsou určeny pro odvoz suti na skládku nebo meziskládku jakýmkoliv způsobem silniční dopravy (i prostřednictvím kontejnerů). 4. Odvoz suti z meziskládky se oceňuje cenou 997 01-3511. | [14 empty] | PSC | 2
| VV |  | 0,068*9 'Přepočtené koeficientem množství |  | 0.612 | [12 empty] | VV | 2 | 2 | False | 1 | ROZPOCET
8 | K | 997013871 | Poplatek za uložení stavebního odpadu na recyklační skládce (skládkovné) směsného stavebního a demoličního kód odpadu 17 09 04 | t | 0.068 |  | 0 | CS ÚRS 2020 02 |  | základní |  | 0 | 0 | 0 | 0 | 0 | 4 | K | 2 |  |  |  | ROZPOCET | 0 | 0 | 0 | 0 | 0 | 1 | 0 | 4 | 1508479244
| PP |  | Poplatek za uložení stavebního odpadu na recyklační skládce (skládkovné) směsného stavebního a demoličního zatříděného do Katalogu odpadů pod kódem 17 09 04 | [14 empty] | PP | 2
| PSC |  | Poznámka k souboru cen: 1. Ceny uvedené v souboru cen je doporučeno upravit podle aktuálních cen místně příslušné skládky odpadů. 2. Uložení odpadů neuvedených v souboru cen se oceňuje individuálně. | [14 empty] | PSC | 2
| D | 998 | Přesun hmot |  |  |  | 0 |  |  |  |  | 0 |  | 0 |  | 0 | 1 | D | 1 |  |  |  | ROZPOCET | [6 empty] | 0
9 | K | 998011001 | Přesun hmot pro budovy zděné v do 6 m | t | 0.011 |  | 0 | CS ÚRS 2020 02 |  | základní |  | 0 | 0 | 0 | 0 | 0 | 4 | K | 2 |  |  |  | ROZPOCET | 0 | 0 | 0 | 0 | 0 | 1 | 0 | 4 | 747910178
| PP |  | Přesun hmot pro budovy občanské výstavby, bydlení, výrobu a služby s nosnou svislou konstrukcí zděnou z cihel, tvárnic nebo kamene vodorovná dopravní vzdálenost do 100 m pro budovy výšky do 6 m | [14 empty] | PP | 2
| PSC |  | Poznámka k souboru cen: 1. Ceny -7001 až -7006 lze použít v případě, kdy dochází ke ztížení přesunu např. tím, že není možné instalovat jeřáb. 2. K cenám -7001 až -7006 lze použít příplatky za zvětšený přesun -1014 až -1019, -2034 až -2039 nebo -2114 až 2119. 3. Jestliže pro svislý přesun používá zařízení investora (např. výtah v budově), užijí se pro ocenění přesunu hmot ceny stanovené pro nejmenší výšku, tj. 6 m. | [14 empty] | PSC | 2
| D | PSV | Práce a dodávky PSV |  |  |  | 0 |  |  |  |  | 0 |  | 0.030426 |  | 0 | 2 | D | 0 |  |  |  | ROZPOCET | [6 empty] | 0
| D | 711 | Izolace proti vodě, vlhkosti a plynům |  |  |  | 0 |  |  |  |  | 0 |  | 0.030426 |  | 0 | 2 | D | 1 |  |  |  | ROZPOCET | [6 empty] | 0
10 | K | 711142559 | Provedení izolace proti zemní vlhkosti pásy přitavením svislé NAIP | m2 | 0.8 |  | 0 | CS ÚRS 2020 02 |  | základní |  | 0 | 0.0004 | 0.00032 | 0 | 0 | 16 | K | 2 |  |  |  | ROZPOCET | 0 | 0 | 0 | 0 | 0 | 1 | 0 | 16 | -70207706
| PP |  | Provedení izolace proti zemní vlhkosti pásy přitavením NAIP na ploše svislé S | [14 empty] | PP | 2
| PSC |  | Poznámka k souboru cen: 1. Izolace plochy jednotlivě do 10 m2 se oceňují skladebně cenou příslušné izolace a cenou 711 19-9097 Příplatek za plochu do 10 m2. | [14 empty] | PSC | 2
| VV |  | "v místě nových prostupů" 1,0*0,8 |  | 0.8 | [12 empty] | VV | 2 | 2 | True | 0 | ROZPOCET
| VV |  | Součet |  | 0.8 | [12 empty] | VV | 2 | 4 | True | 1 | ROZPOCET
11 | M | 62855001 | pás asfaltový natavitelný modifikovaný SBS tl 4,0mm s vložkou z polyesterové rohože a spalitelnou PE fólií nebo jemnozrnným minerálním posypem na horním povrchu | m2 | 1.152 |  | 0 | CS ÚRS 2020 02 |  | základní |  | 0 | 0.0053 | 0.0061056 | 0 | 0 | 32 | M | 2 |  |  |  | ROZPOCET | 0 | 0 | 0 | 0 | 0 | 1 | 0 | 16 | -1853194034
| PP |  | pás asfaltový natavitelný modifikovaný SBS tl 4,0mm s vložkou z polyesterové rohože a spalitelnou PE fólií nebo jemnozrnným minerálním posypem na horním povrchu | [14 empty] | PP | 2
| VV |  | "v místě nových prostupů" 0,8*1,2 |  | 0.96 | [12 empty] | VV | 2 | 2 | True | 0 | ROZPOCET
| VV |  | Součet |  | 0.96 | [12 empty] | VV | 2 | 4 | True | 1 | ROZPOCET
| VV |  | 0,96*1,2 'Přepočtené koeficientem množství |  | 1.152 | [12 empty] | VV | 2 | 2 | False | 1 | ROZPOCET
12 | K | 711740001R | Montáž těsnění v nerezových pažnicích | kus | 8 |  | 0 |  |  | základní |  | 0 | 0 | 0 | 0 | 0 | 16 | K | 2 |  |  |  | ROZPOCET | 0 | 0 | 0 | 0 | 0 | 1 | 0 | 16 | 1340121479
| PP |  | Montáž těsnění v nerezových pažnicích | [14 empty] | PP | 2
| VV |  | "těsnění - kabely, chráničky, potrubí - nerezové pažnice" 2+4+2 |  | 8 | [12 empty] | VV | 2 | 2 | True | 0 | ROZPOCET
| VV |  | Součet |  | 8 | [12 empty] | VV | 2 | 4 | True | 1 | ROZPOCET
13 | M | 55291008R | těsnění HSD 100-SSG 1x25-63, dělitelné, materiál V2A, těsnost 5 barů, guma EPDM š. 40 mm | kus | 4 |  | 0 |  |  | základní |  | 0 | 0.003 | 0.012 | 0 | 0 | 32 | M | 2 |  |  |  | ROZPOCET | 0 | 0 | 0 | 0 | 0 | 1 | 0 | 16 | 1741989723
| PP |  | těsnění HSD 100-SSG 1x25-63, dělitelné, materiál V2A, těsnost 5 barů, guma EPDM š. 40 mm | [14 empty] | PP | 2
| VV |  | "kopoflex 40, uzavření pažnice s chráničkou 63 mm, odběr vzorků d63" 4 |  | 4 | [12 empty] | VV | 2 | 2 | True | 0 | ROZPOCET
| VV |  | Součet |  | 4 | [12 empty] | VV | 2 | 4 | True | 1 | ROZPOCET
14 | M | 55291009R | těsnění HRD SG 4x8-30, | kus | 2 |  | 0 |  |  | základní |  | 0 | 0.003 | 0.006 | 0 | 0 | 32 | M | 2 |  |  |  | ROZPOCET | 0 | 0 | 0 | 0 | 0 | 1 | 0 | 16 | -1776642247
| PP |  | těsnění HRD SG 4x8-30, | [14 empty] | PP | 2
15 | M | 55291010R | těsnění WRD 100 1x63-Kopoflex 63 k utěsňování kurug.potrubí, materiál V2A, těsnost 1,5 barů, guma EPDM š. 40 mm | kus | 2 |  | 0 |  |  | základní |  | 0 | 0.003 | 0.006 | 0 | 0 | 32 | M | 2 |  |  |  | ROZPOCET | 0 | 0 | 0 | 0 | 0 | 1 | 0 | 16 | 309179069
| PP |  | těsnění WRD 100 1x63-Kopoflex 63 k utěsňování kurug.potrubí, materiál V2A, těsnost 1,5 barů, guma EPDM š. 40 mm | [14 empty] | PP | 2
16 | K | 998711101 | Přesun hmot tonážní pro izolace proti vodě, vlhkosti a plynům v objektech výšky do 6 m | t | 0.03 |  | 0 | CS ÚRS 2020 02 |  | základní |  | 0 | 0 | 0 | 0 | 0 | 16 | K | 2 |  |  |  | ROZPOCET | 0 | 0 | 0 | 0 | 0 | 1 | 0 | 16 | 1425558589
| PP |  | Přesun hmot pro izolace proti vodě, vlhkosti a plynům stanovený z hmotnosti přesunovaného materiálu vodorovná dopravní vzdálenost do 50 m v objektech výšky do 6 m | [14 empty] | PP | 2
| PSC |  | Poznámka k souboru cen: 1. Ceny pro přesun hmot stanovený z hmotnosti přesunovaného materiálu se používají tehdy, pokud je možné určit hmotnost za celý stavební díl. Do této hmotnosti se započítává i hmotnost materiálů oceňovaných ve specifikaci. 2. Pokud nelze jednoznačně stanovit hmotnost přesunovaných materiálů, lze pro výpočet přesunu hmot použít orientačně procentní sazbu. Touto sazbou se vynásobí rozpočtové náklady za celý stavební díl včetně nákladů na materiál ve specifikacích. 3. Příplatek k cenám -1181 pro přesun prováděný bez použití mechanizace, tj. za ztížených podmínek, lze použít pouze pro hmotnost materiálu, která se tímto způsobem skutečně přemísťuje. | [14 empty] | PSC | 2

## D.3.4.1 - RB1 - úprava
{bb736778-4678-452a-938b-586c0ad30fdd}
2
| KRYCÍ LIST SOUPISU PRACÍ | [7 empty] | v --- níže se nacházejí doplnkové a pomocné údaje k sestavám --- v | [8 empty] | False
Stavba:
KOUPALIŠTĚ OSTROV - rekonstrukce velkého bazénu
Objekt:
1 - Stavební objekty
Soupis:
D.3 - Úpravna vody (SO 03)
Úroveň 4:
D.3.4.1 - RB1 - úprava
| KSO: |  |  |  |  | CC-CZ:
| Místo: |  |  |  |  | Datum: | 22. 3. 2021
| Zadavatel: |  |  |  |  | IČ: | 00254843
|  | Město Ostrov |  |  |  | DIČ: | CZ00254843
| Uchazeč: |  |  |  |  | IČ: | Vyplň údaj
|  | Vyplň údaj |  |  |  | DIČ: | Vyplň údaj
| Projektant: |  |  |  |  | IČ: | 25201255
|  | Architektonické studio Hysek s.r.o. |  |  |  | DIČ: | CZ25201255
| Zpracovatel: |  |  |  |  | IČ:
DIČ:
Poznámka:
Výkaz obsahuje: RB1 - Úprava stávajícího rozvaděče - přidání komunikace Modbus pro ovládání RB2-4. RB2 - Skříňový rozvaděč 2000x800x400 kompletní se silovými obvody řídícím systémem s PLC a 2x FM 11kW, Montážní materiál, Montážní práce, Oživení
| Cena bez DPH | [5 empty] | 0
|  |  | Základ daně |  |  | Sazba daně | Výše daně
| DPH | základní | 0 |  |  | 21% | 0
|  | snížená | 0 |  |  | 15% | 0
|  | zákl. přenesená | 0 |  |  | 21% | 0
|  | sníž. přenesená | 0 |  |  | 15% | 0
|  | nulová | 0 |  |  | 0% | 0
| Cena s DPH |  |  | v | CZK |  | 0
REKAPITULACE ČLENĚNÍ SOUPISU PRACÍ
Stavba:
KOUPALIŠTĚ OSTROV - rekonstrukce velkého bazénu
Objekt:
1 - Stavební objekty
Soupis:
D.3 - Úpravna vody (SO 03)
Úroveň 4:
D.3.4.1 - RB1 - úprava
Místo: | [5 empty] | Datum: | 22. 3. 2021
Zadavatel: |  |  | Město Ostrov |  |  | Projektant: | Architektonické studio Hysek s.r.o.
Uchazeč: |  |  | Vyplň údaj |  |  | Zpracovatel:
Kód dílu - Popis | [6 empty] | Cena celkem [CZK]
Náklady stavby celkem | [6 empty] | 0 | [11 empty] | -1
| 21-M - Elektromontáže | [5 empty] | 0
SOUPIS PRACÍ
Stavba:
KOUPALIŠTĚ OSTROV - rekonstrukce velkého bazénu
Objekt:
1 - Stavební objekty
Soupis:
D.3 - Úpravna vody (SO 03)
Úroveň 4:
D.3.4.1 - RB1 - úprava
Místo: | [5 empty] | Datum: | 22. 3. 2021
Zadavatel: |  |  | Město Ostrov |  |  | Projektant: | Architektonické studio Hysek s.r.o.
Uchazeč: |  |  | Vyplň údaj |  |  | Zpracovatel:
PČ | Typ | Kód | Popis | MJ | Množství | J.cena [CZK] | Cena celkem [CZK] | Cenová soustava |  | DPH | J. Nh [h] | Nh celkem [h] | J. hmotnost [t] | Hmotnost celkem [t] | J. suť [t] | Suť Celkem [t]
Náklady soupisu celkem | [6 empty] | 0 |  |  |  |  | 0 |  | 0 |  | 0 |  | D | -1 | [7 empty] | 0
| D | 21-M | Elektromontáže |  |  |  | 0 |  |  |  |  | 0 |  | 0 |  | 0 | 3 | D | 0 | ROZPOCET | [6 empty] | 0
1 | M | 10.079.341 | A631210 Svorka RSP 4 řadová pojistková ELEKTRO BEČOV | ks | 2 |  | 0 |  |  | základní |  | 0 | 0 | 0 | 0 | 0 | 8 | M | 1 | ROZPOCET | 0 | 0 | 0 | 0 | 0 | 1 | 0 | 4 | 2
| PP |  | A631210 Svorka RSP 4 řadová pojistková ELEKTRO BEČOV | [14 empty] | PP | 1
2 | M | MP1291350 | FX3G-CNV-ADP Redukce pro připojení modulů FX3G ADP Mitsubishi | ks | 1 |  | 0 |  |  | základní |  | 0 | 0 | 0 | 0 | 0 | 8 | M | 1 | ROZPOCET | 0 | 0 | 0 | 0 | 0 | 1 | 0 | 4 | 4
| PP |  | FX3G-CNV-ADP Redukce pro připojení modulů FX3G ADP Mitsubishi | [14 empty] | PP | 1
3 | M | MP154132 | FX3U-485ADP-MB Rozšiřovací modul RS485, Modbus Mitsubishi | ks | 1 |  | 0 |  |  | základní |  | 0 | 0 | 0 | 0 | 0 | 8 | M | 1 | ROZPOCET | 0 | 0 | 0 | 0 | 0 | 1 | 0 | 4 | 6
| PP |  | FX3U-485ADP-MB Rozšiřovací modul RS485, Modbus Mitsubishi | [14 empty] | PP | 1
5 | M | Pol0 | Rež. Mat. 10% | kompl | 1 |  | 0 |  |  | základní |  | 0 | 0 | 0 | 0 | 0 | 8 | M | 1 | ROZPOCET | 0 | 0 | 0 | 0 | 0 | 1 | 0 | 4 | -287380550
| PP |  | Rež. Mat. 10% | [14 empty] | PP | 1
4 | K | Pol98 | Montáž |  | 16 |  | 0 |  |  | základní |  | 0 | 0 | 0 | 0 | 0 | 4 | K | 1 | ROZPOCET | 0 | 0 | 0 | 0 | 0 | 1 | 0 | 4 | 8
| PP |  | Montáž | [14 empty] | PP | 1

## D.3.4.2 - RB2
{27b9c0be-4cb7-41a1-a6cf-3f79d9d2dfbf}
2
| KRYCÍ LIST SOUPISU PRACÍ | [7 empty] | v --- níže se nacházejí doplnkové a pomocné údaje k sestavám --- v | [8 empty] | False
Stavba:
KOUPALIŠTĚ OSTROV - rekonstrukce velkého bazénu
Objekt:
1 - Stavební objekty
Soupis:
D.3 - Úpravna vody (SO 03)
Úroveň 4:
D.3.4.2 - RB2
| KSO: |  |  |  |  | CC-CZ:
| Místo: |  |  |  |  | Datum: | 22. 3. 2021
| Zadavatel: |  |  |  |  | IČ: | 00254843
|  | Město Ostrov |  |  |  | DIČ: | CZ00254843
| Uchazeč: |  |  |  |  | IČ: | Vyplň údaj
|  | Vyplň údaj |  |  |  | DIČ: | Vyplň údaj
| Projektant: |  |  |  |  | IČ: | 25201255
|  | Architektonické studio Hysek s.r.o. |  |  |  | DIČ: | CZ25201255
| Zpracovatel: |  |  |  |  | IČ:
DIČ:
Poznámka:
| Cena bez DPH | [5 empty] | 0
|  |  | Základ daně |  |  | Sazba daně | Výše daně
| DPH | základní | 0 |  |  | 21% | 0
|  | snížená | 0 |  |  | 15% | 0
|  | zákl. přenesená | 0 |  |  | 21% | 0
|  | sníž. přenesená | 0 |  |  | 15% | 0
|  | nulová | 0 |  |  | 0% | 0
| Cena s DPH |  |  | v | CZK |  | 0
REKAPITULACE ČLENĚNÍ SOUPISU PRACÍ
Stavba:
KOUPALIŠTĚ OSTROV - rekonstrukce velkého bazénu
Objekt:
1 - Stavební objekty
Soupis:
D.3 - Úpravna vody (SO 03)
Úroveň 4:
D.3.4.2 - RB2
Místo: | [5 empty] | Datum: | 22. 3. 2021
Zadavatel: |  |  | Město Ostrov |  |  | Projektant: | Architektonické studio Hysek s.r.o.
Uchazeč: |  |  | Vyplň údaj |  |  | Zpracovatel:
Kód dílu - Popis | [6 empty] | Cena celkem [CZK]
Náklady stavby celkem | [6 empty] | 0 | [11 empty] | -1
| 21-M - Elektromontáže | [5 empty] | 0
SOUPIS PRACÍ
Stavba:
KOUPALIŠTĚ OSTROV - rekonstrukce velkého bazénu
Objekt:
1 - Stavební objekty
Soupis:
D.3 - Úpravna vody (SO 03)
Úroveň 4:
D.3.4.2 - RB2
Místo: | [5 empty] | Datum: | 22. 3. 2021
Zadavatel: |  |  | Město Ostrov |  |  | Projektant: | Architektonické studio Hysek s.r.o.
Uchazeč: |  |  | Vyplň údaj |  |  | Zpracovatel:
PČ | Typ | Kód | Popis | MJ | Množství | J.cena [CZK] | Cena celkem [CZK] | Cenová soustava |  | DPH | J. Nh [h] | Nh celkem [h] | J. hmotnost [t] | Hmotnost celkem [t] | J. suť [t] | Suť Celkem [t]
Náklady soupisu celkem | [6 empty] | 0 |  |  |  |  | 0 |  | 0 |  | 0 |  | D | -1 | [7 empty] | 0
| D | 21-M | Elektromontáže |  |  |  | 0 |  |  |  |  | 0 |  | 0 |  | 0 | 3 | D | 0 | ROZPOCET | [6 empty] | 0
1 | M | KT208040-- | Skrínový rozvadec KT IP65, 1krídlé dvere, 2000 x 800 x 400mm RAL7035, vcetne montážní desky | kus | 1 |  | 0 |  |  | základní |  | 0 | 0 | 0 | 0 | 0 | 8 | M | 1 | ROZPOCET | 0 | 0 | 0 | 0 | 0 | 1 | 0 | 4 | 2
| PP |  | Skrínový rozvadec KT IP65, 1krídlé dvere, 2000 x 800 x 400mm RAL7035, vcetne montážní desky | [14 empty] | PP | 1
2 | M | ATSOC104-- | Podstavec-rohový díl, RAL 7012, 100 mm, 4 ks | set | 1 |  | 0 |  |  | základní |  | 0 | 0 | 0 | 0 | 0 | 8 | M | 1 | ROZPOCET | 0 | 0 | 0 | 0 | 0 | 1 | 0 | 4 | 4
| PP |  | Podstavec-rohový díl, RAL 7012, 100 mm, 4 ks | [14 empty] | PP | 1
3 | M | ATSOT041-- | Podstavec - bocní díl, 400 x 100 mm, 2ks | set | 1 |  | 0 |  |  | základní |  | 0 | 0 | 0 | 0 | 0 | 8 | M | 1 | ROZPOCET | 0 | 0 | 0 | 0 | 0 | 1 | 0 | 4 | 6
| PP |  | Podstavec - bocní díl, 400 x 100 mm, 2ks | [14 empty] | PP | 1
4 | M | ATSOB081-- | Podstavec - prední/zadní díl, 800 x 100 mm, 2ks | set | 1 |  | 0 |  |  | základní |  | 0 | 0 | 0 | 0 | 0 | 8 | M | 1 | ROZPOCET | 0 | 0 | 0 | 0 | 0 | 1 | 0 | 4 | 8
| PP |  | Podstavec - prední/zadní díl, 800 x 100 mm, 2ks | [14 empty] | PP | 1
5 | M | IN802011-A | Přepínač 3pólový NOT-AUS, 160 A, 55 kW | ks | 1 |  | 0 |  |  | základní |  | 0 | 0 | 0 | 0 | 0 | 8 | M | 1 | ROZPOCET | 0 | 0 | 0 | 0 | 0 | 1 | 0 | 4 | 10
| PP |  | Přepínač 3pólový NOT-AUS, 160 A, 55 kW | [14 empty] | PP | 1
6 | M | BC090130-- | Proudový chránič U 100-4-03/SA | ks | 1 |  | 0 |  |  | základní |  | 0 | 0 | 0 | 0 | 0 | 8 | M | 1 | ROZPOCET | 0 | 0 | 0 | 0 | 0 | 1 | 0 | 4 | 12
| PP |  | Proudový chránič U 100-4-03/SA | [14 empty] | PP | 1
7 | M | AMPARO | Proudový chránič 10kA, 63A, 4-pólový, 30mA, Typ A | ks | 1 |  | 0 |  |  | základní |  | 0 | 0 | 0 | 0 | 0 | 8 | M | 1 | ROZPOCET | 0 | 0 | 0 | 0 | 0 | 1 | 0 | 4 | 14
| PP |  | Proudový chránič 10kA, 63A, 4-pólový, 30mA, Typ A | [14 empty] | PP | 1
8 | M | AMPARO.1 | Jistič AMPARO 6kA, C 6A, 1pólový | ks | 2 |  | 0 |  |  | základní |  | 0 | 0 | 0 | 0 | 0 | 8 | M | 1 | ROZPOCET | 0 | 0 | 0 | 0 | 0 | 1 | 0 | 4 | 16
| PP |  | Jistič AMPARO 6kA, C 6A, 1pólový | [14 empty] | PP | 1
9 | M | AMPARO.2 | Jistič AMPARO 6kA, C 10A, 1pólový | ks | 2 |  | 0 |  |  | základní |  | 0 | 0 | 0 | 0 | 0 | 8 | M | 1 | ROZPOCET | 0 | 0 | 0 | 0 | 0 | 1 | 0 | 4 | 18
| PP |  | Jistič AMPARO 6kA, C 10A, 1pólový | [14 empty] | PP | 1
10 | M | AMPARO.3 | Jistič AMPARO 6kA, B 10A, 1pólový | ks | 3 |  | 0 |  |  | základní |  | 0 | 0 | 0 | 0 | 0 | 8 | M | 1 | ROZPOCET | 0 | 0 | 0 | 0 | 0 | 1 | 0 | 4 | 20
| PP |  | Jistič AMPARO 6kA, B 10A, 1pólový | [14 empty] | PP | 1
11 | M | AMPARO.4 | Jistič AMPARO 6kA, B 16A, 1pólový | ks | 1 |  | 0 |  |  | základní |  | 0 | 0 | 0 | 0 | 0 | 8 | M | 1 | ROZPOCET | 0 | 0 | 0 | 0 | 0 | 1 | 0 | 4 | 22
| PP |  | Jistič AMPARO 6kA, B 16A, 1pólový | [14 empty] | PP | 1
12 | M | AMPARO.5 | Jistič AMPARO 6kA, B 16A, 3pólový | ks | 1 |  | 0 |  |  | základní |  | 0 | 0 | 0 | 0 | 0 | 8 | M | 1 | ROZPOCET | 0 | 0 | 0 | 0 | 0 | 1 | 0 | 4 | 24
| PP |  | Jistič AMPARO 6kA, B 16A, 3pólový | [14 empty] | PP | 1
13 | M | AMPARO.6 | Jistič AMPARO 6kA, C 25A, 3pólový | ks | 3 |  | 0 |  |  | základní |  | 0 | 0 | 0 | 0 | 0 | 8 | M | 1 | ROZPOCET | 0 | 0 | 0 | 0 | 0 | 1 | 0 | 4 | 26
| PP |  | Jistič AMPARO 6kA, C 25A, 3pólový | [14 empty] | PP | 1
14 | M | AMPARO.7 | Pomocný kontakt AMPARO, jističe, kombi, 1P | ks | 10 |  | 0 |  |  | základní |  | 0 | 0 | 0 | 0 | 0 | 8 | M | 1 | ROZPOCET | 0 | 0 | 0 | 0 | 0 | 1 | 0 | 4 | 28
| PP |  | Pomocný kontakt AMPARO, jističe, kombi, 1P | [14 empty] | PP | 1
15 | M | 10.079.341 A631210 | Svorka RSP 4 řadová pojistková | ks | 3 |  | 0 |  |  | základní |  | 0 | 0 | 0 | 0 | 0 | 8 | M | 1 | ROZPOCET | 0 | 0 | 0 | 0 | 0 | 1 | 0 | 4 | 30
| PP |  | Svorka RSP 4 řadová pojistková | [14 empty] | PP | 1
16 | M | 10.074.891 A691210 | Svorka RSP 4 řadová LED-24V pojistkov | ks | 3 |  | 0 |  |  | základní |  | 0 | 0 | 0 | 0 | 0 | 8 | M | 1 | ROZPOCET | 0 | 0 | 0 | 0 | 0 | 1 | 0 | 4 | 32
| PP |  | Svorka RSP 4 řadová LED-24V pojistkov | [14 empty] | PP | 1
17 | M | Série MP | Motorový spínač s ochranou 1,6-2,5A 3P | ks | 1 |  | 0 |  |  | základní |  | 0 | 0 | 0 | 0 | 0 | 8 | M | 1 | ROZPOCET | 0 | 0 | 0 | 0 | 0 | 1 | 0 | 4 | 34
| PP |  | Motorový spínač s ochranou 1,6-2,5A 3P | [14 empty] | PP | 1
18 | M | Série MP.1 | Motorový spínač s ochranou 2,5-4A 3P | ks | 1 |  | 0 |  |  | základní |  | 0 | 0 | 0 | 0 | 0 | 8 | M | 1 | ROZPOCET | 0 | 0 | 0 | 0 | 0 | 1 | 0 | 4 | 36
| PP |  | Motorový spínač s ochranou 2,5-4A 3P | [14 empty] | PP | 1
19 | M | Série MP.2 | Motorový spínač s ochranou 10-16A 3P | ks | 1 |  | 0 |  |  | základní |  | 0 | 0 | 0 | 0 | 0 | 8 | M | 1 | ROZPOCET | 0 | 0 | 0 | 0 | 0 | 1 | 0 | 4 | 38
| PP |  | Motorový spínač s ochranou 10-16A 3P | [14 empty] | PP | 1
20 | M | Série MP.3 | Pomocný kontakt 250V/6A, 1Z+1R, H11, šroubovací | ks | 3 |  | 0 |  |  | základní |  | 0 | 0 | 0 | 0 | 0 | 8 | M | 1 | ROZPOCET | 0 | 0 | 0 | 0 | 0 | 1 | 0 | 4 | 40
| PP |  | Pomocný kontakt 250V/6A, 1Z+1R, H11, šroubovací | [14 empty] | PP | 1
21 | M | 160x160x69mm, 230 VA | Ventilátor pro rozvaděčové skříně s mřížkou RAL7035, PTF1500, Plastim | ks | 1 |  | 0 |  |  | základní |  | 0 | 0 | 0 | 0 | 0 | 8 | M | 1 | ROZPOCET | 0 | 0 | 0 | 0 | 0 | 1 | 0 | 4 | 42
| PP |  | Ventilátor pro rozvaděčové skříně s mřížkou RAL7035, PTF1500, Plastim | [14 empty] | PP | 1
22 | M | 160x160x31mm, IP54 | Ventilační mřížka do rozvaděče, RAL7035, PFI1500,Plastim | ks | 1 |  | 0 |  |  | základní |  | 0 | 0 | 0 | 0 | 0 | 8 | M | 1 | ROZPOCET | 0 | 0 | 0 | 0 | 0 | 1 | 0 | 4 | 44
| PP |  | Ventilační mřížka do rozvaděče, RAL7035, PFI1500,Plastim | [14 empty] | PP | 1
23 | M | NSYCCOTHO | Termostat, 0...60°C, zapínací k. pro ventilátor | ks | 1 |  | 0 |  |  | základní |  | 0 | 0 | 0 | 0 | 0 | 8 | M | 1 | ROZPOCET | 0 | 0 | 0 | 0 | 0 | 1 | 0 | 4 | 46
| PP |  | Termostat, 0...60°C, zapínací k. pro ventilátor | [14 empty] | PP | 1
24 | M | NDR-240-24 | Zdroj: spínaný; slim; 240W; 24VDC; 24÷28VDC; 10A; | ks | 1 |  | 0 |  |  | základní |  | 0 | 0 | 0 | 0 | 0 | 8 | M | 1 | ROZPOCET | 0 | 0 | 0 | 0 | 0 | 1 | 0 | 4 | 48
| PP |  | Zdroj: spínaný; slim; 240W; 24VDC; 24÷28VDC; 10A; | [14 empty] | PP | 1
25 | M | DR-60-12 | Napájecí zdroj 230VAC/12VDC, 5A | ks | 1 |  | 0 |  |  | základní |  | 0 | 0 | 0 | 0 | 0 | 8 | M | 1 | ROZPOCET | 0 | 0 | 0 | 0 | 0 | 1 | 0 | 4 | 50
| PP |  | Napájecí zdroj 230VAC/12VDC, 5A | [14 empty] | PP | 1
26 | M | LTD12525-- | Stykač 25A,11kW/400V, 1 R, cívka 24VDC | ks | 4 |  | 0 |  |  | základní |  | 0 | 0 | 0 | 0 | 0 | 8 | M | 1 | ROZPOCET | 0 | 0 | 0 | 0 | 0 | 1 | 0 | 4 | 52
| PP |  | Stykač 25A,11kW/400V, 1 R, cívka 24VDC | [14 empty] | PP | 1
27 | M | LTZ0D222-- | Pomocný kontakt pro stykač, 2 Z + 2 R | ks | 4 |  | 0 |  |  | základní |  | 0 | 0 | 0 | 0 | 0 | 8 | M | 1 | ROZPOCET | 0 | 0 | 0 | 0 | 0 | 1 | 0 | 4 | 54
| PP |  | Pomocný kontakt pro stykač, 2 Z + 2 R | [14 empty] | PP | 1
| P |  | Poznámka k položce: vel. 0-1 | [14 empty] | P | 1
28 | M | LTD01215-- | Stykač 12A,5,5kW/400V, 1 Z, cívka 24VDC | ks | 3 |  | 0 |  |  | základní |  | 0 | 0 | 0 | 0 | 0 | 8 | M | 1 | ROZPOCET | 0 | 0 | 0 | 0 | 0 | 1 | 0 | 4 | 56
| PP |  | Stykač 12A,5,5kW/400V, 1 Z, cívka 24VDC | [14 empty] | PP | 1
| P |  | Poznámka k položce: vel. 0 | [14 empty] | P | 1
29 | M | 4R16-24DC | Releový modul 4xrelé16A - civka 24V, DC | ks | 3 |  | 0 |  |  | základní |  | 0 | 0 | 0 | 0 | 0 | 8 | M | 1 | ROZPOCET | 0 | 0 | 0 | 0 | 0 | 1 | 0 | 4 | 58
| PP |  | Releový modul 4xrelé16A - civka 24V, DC | [14 empty] | PP | 1
30 | M | M22-L-R | Signálky,IP67,zapuštěné,kr.titan,červená | ks | 1 |  | 0 |  |  | základní |  | 0 | 0 | 0 | 0 | 0 | 8 | M | 1 | ROZPOCET | 0 | 0 | 0 | 0 | 0 | 1 | 0 | 4 | 60
| PP |  | Signálky,IP67,zapuštěné,kr.titan,červená | [14 empty] | PP | 1
31 | M | M22-L-G | Hlavice signální TITAN M22-L-G zelená | ks | 1 |  | 0 |  |  | základní |  | 0 | 0 | 0 | 0 | 0 | 8 | M | 1 | ROZPOCET | 0 | 0 | 0 | 0 | 0 | 1 | 0 | 4 | 62
| PP |  | Hlavice signální TITAN M22-L-G zelená | [14 empty] | PP | 1
32 | M | Pol99 | Dioda TITAN M22-LED-R rudá 18-30 V AC/DC | ks | 1 |  | 0 |  |  | základní |  | 0 | 0 | 0 | 0 | 0 | 8 | M | 1 | ROZPOCET | 0 | 0 | 0 | 0 | 0 | 1 | 0 | 4 | 64
| PP |  | Dioda TITAN M22-LED-R rudá 18-30 V AC/DC | [14 empty] | PP | 1
33 | M | Pol100 | Dioda TITAN M22-LED-G 18-30 V AC/DC | ks | 1 |  | 0 |  |  | základní |  | 0 | 0 | 0 | 0 | 0 | 8 | M | 1 | ROZPOCET | 0 | 0 | 0 | 0 | 0 | 1 | 0 | 4 | 66
| PP |  | Dioda TITAN M22-LED-G 18-30 V AC/DC | [14 empty] | PP | 1
34 | M | 10.074.726 2022613 | Vývodka OBO V-TEC 9 IP68 | ks | 6 |  | 0 |  |  | základní |  | 0 | 0 | 0 | 0 | 0 | 8 | M | 1 | ROZPOCET | 0 | 0 | 0 | 0 | 0 | 1 | 0 | 4 | 68
| PP |  | Vývodka OBO V-TEC 9 IP68 | [14 empty] | PP | 1
35 | M | 10.074.730 2022621 | Vývodka OBO V-TEC 11 IP68 | ks | 30 |  | 0 |  |  | základní |  | 0 | 0 | 0 | 0 | 0 | 8 | M | 1 | ROZPOCET | 0 | 0 | 0 | 0 | 0 | 1 | 0 | 4 | 70
| PP |  | Vývodka OBO V-TEC 11 IP68 | [14 empty] | PP | 1
36 | M | 10.074.727 2022648 | Vývodka OBO V-TEC 13,5 IP68 | ks | 6 |  | 0 |  |  | základní |  | 0 | 0 | 0 | 0 | 0 | 8 | M | 1 | ROZPOCET | 0 | 0 | 0 | 0 | 0 | 1 | 0 | 4 | 72
| PP |  | Vývodka OBO V-TEC 13,5 IP68 | [14 empty] | PP | 1
37 | M | 10.074.728 2022656 | Vývodka OBO V-TEC 16 IP68 | ks | 8 |  | 0 |  |  | základní |  | 0 | 0 | 0 | 0 | 0 | 8 | M | 1 | ROZPOCET | 0 | 0 | 0 | 0 | 0 | 1 | 0 | 4 | 74
| PP |  | Vývodka OBO V-TEC 16 IP68 | [14 empty] | PP | 1
38 | M | 10.058.126 2085704 | Vývodka OBO Pg48 V-TEC MS kov | ks | 1 |  | 0 |  |  | základní |  | 0 | 0 | 0 | 0 | 0 | 8 | M | 1 | ROZPOCET | 0 | 0 | 0 | 0 | 0 | 1 | 0 | 4 | 76
| PP |  | Vývodka OBO Pg48 V-TEC MS kov | [14 empty] | PP | 1
39 | M | Zh. dioda 8x | Diodový modul zhášecí | ks | 2 |  | 0 |  |  | základní |  | 0 | 0 | 0 | 0 | 0 | 8 | M | 1 | ROZPOCET | 0 | 0 | 0 | 0 | 0 | 1 | 0 | 4 | 78
| PP |  | Diodový modul zhášecí | [14 empty] | PP | 1
40 | M | CR100032 NA-9473 | MODBUS RS-485 Economic NA | ks | 1 |  | 0 |  |  | základní |  | 0 | 0 | 0 | 0 | 0 | 8 | M | 1 | ROZPOCET | 0 | 0 | 0 | 0 | 0 | 1 | 0 | 4 | 80
| PP |  | MODBUS RS-485 Economic NA | [14 empty] | PP | 1
41 | M | CR100064 ST-121F | DI 16 points, Positiv logic, 12V/ 24VDC | ks | 2 |  | 0 |  |  | základní |  | 0 | 0 | 0 | 0 | 0 | 8 | M | 1 | ROZPOCET | 0 | 0 | 0 | 0 | 0 | 1 | 0 | 4 | 82
| PP |  | DI 16 points, Positiv logic, 12V/ 24VDC | [14 empty] | PP | 1
42 | M | CR100108 ST-222F | DO 16 points, Source, 24VDC/ 0.3A | ks | 2 |  | 0 |  |  | základní |  | 0 | 0 | 0 | 0 | 0 | 8 | M | 1 | ROZPOCET | 0 | 0 | 0 | 0 | 0 | 1 | 0 | 4 | 84
| PP |  | DO 16 points, Source, 24VDC/ 0.3A | [14 empty] | PP | 1
43 | M | CR100166 ST-3424 | AI 4 Channels, 0~10Vdc, 12-bit | ks | 1 |  | 0 |  |  | základní |  | 0 | 0 | 0 | 0 | 0 | 8 | M | 1 | ROZPOCET | 0 | 0 | 0 | 0 | 0 | 1 | 0 | 4 | 86
| PP |  | AI 4 Channels, 0~10Vdc, 12-bit | [14 empty] | PP | 1
44 | M | CR100268 ST-5114 | High Speed Counter, 4 Channel, 24VDC | ks | 1 |  | 0 |  |  | základní |  | 0 | 0 | 0 | 0 | 0 | 8 | M | 1 | ROZPOCET | 0 | 0 | 0 | 0 | 0 | 1 | 0 | 4 | 88
| PP |  | High Speed Counter, 4 Channel, 24VDC | [14 empty] | PP | 1
45 | M | Pol101 | Kabel 2m, 1x 20pin konektor | ks | 4 |  | 0 |  |  | základní |  | 0 | 0 | 0 | 0 | 0 | 8 | M | 1 | ROZPOCET | 0 | 0 | 0 | 0 | 0 | 1 | 0 | 4 | 90
| PP |  | Kabel 2m, 1x 20pin konektor | [14 empty] | PP | 1
46 | M | SUG2 0-20mA/0-20mA | prog.převodník s GO, 0-20mA, 0-20mA | ks | 1 |  | 0 |  |  | základní |  | 0 | 0 | 0 | 0 | 0 | 8 | M | 1 | ROZPOCET | 0 | 0 | 0 | 0 | 0 | 1 | 0 | 4 | 92
| PP |  | prog.převodník s GO, 0-20mA, 0-20mA | [14 empty] | PP | 1
47 | M | KTY81/10/2 | Převodník KTY10 - 0-10V, 2x | ks | 1 |  | 0 |  |  | základní |  | 0 | 0 | 0 | 0 | 0 | 8 | M | 1 | ROZPOCET | 0 | 0 | 0 | 0 | 0 | 1 | 0 | 4 | 94
| PP |  | Převodník KTY10 - 0-10V, 2x | [14 empty] | PP | 1
48 | M | FR-E740-230SC-EC 11K | Fr.měnič 11kW, Uvst=3x400V, Uvýst=3x400V, IP20, fr=0,2-400Hz | ks | 2 |  | 0 |  |  | základní |  | 0 | 0 | 0 | 0 | 0 | 8 | M | 1 | ROZPOCET | 0 | 0 | 0 | 0 | 0 | 1 | 0 | 4 | 96
| PP |  | Fr.měnič 11kW, Uvst=3x400V, Uvýst=3x400V, IP20, fr=0,2-400Hz | [14 empty] | PP | 1
49 | M | FFR-MSH-300-50A-RF1 | Odrušovací filtr pro FR-E740-11K, 15K | ks | 2 |  | 0 |  |  | základní |  | 0 | 0 | 0 | 0 | 0 | 8 | M | 1 | ROZPOCET | 0 | 0 | 0 | 0 | 0 | 1 | 0 | 4 | 98
| PP |  | Odrušovací filtr pro FR-E740-11K, 15K | [14 empty] | PP | 1
50 | M | 10.075.149 LUCASYSTE | Svorka LUCA 12535 19x4,5+3x5,6 nulová | ks | 4 |  | 0 |  |  | základní |  | 0 | 0 | 0 | 0 | 0 | 8 | M | 1 | ROZPOCET | 0 | 0 | 0 | 0 | 0 | 1 | 0 | 4 | 100
| PP |  | Svorka LUCA 12535 19x4,5+3x5,6 nulová | [14 empty] | PP | 1
51 | M | 10.040.344 57.504.00 | Svorka WIELAND WK 4/U řadová šedá | ks | 60 |  | 0 |  |  | základní |  | 0 | 0 | 0 | 0 | 0 | 8 | M | 1 | ROZPOCET | 0 | 0 | 0 | 0 | 0 | 1 | 0 | 4 | 102
| PP |  | Svorka WIELAND WK 4/U řadová šedá | [14 empty] | PP | 1
52 | M | 10.067.197 57.504.00 | Svorka WIELAND WK 4/U řadovámodrá | ks | 20 |  | 0 |  |  | základní |  | 0 | 0 | 0 | 0 | 0 | 8 | M | 1 | ROZPOCET | 0 | 0 | 0 | 0 | 0 | 1 | 0 | 4 | 104
| PP |  | Svorka WIELAND WK 4/U řadovámodrá | [14 empty] | PP | 1
53 | M | 10.039.064 57.504.90 | Svorka WIELAND WK 4 SL/U zemnící | ks | 30 |  | 0 |  |  | základní |  | 0 | 0 | 0 | 0 | 0 | 8 | M | 1 | ROZPOCET | 0 | 0 | 0 | 0 | 0 | 1 | 0 | 4 | 106
| PP |  | Svorka WIELAND WK 4 SL/U zemnící | [14 empty] | PP | 1
54 | M | 10.735.705 T021120 | Svorka OTL 120/1 šedá | ks | 3 |  | 0 |  |  | základní |  | 0 | 0 | 0 | 0 | 0 | 8 | M | 1 | ROZPOCET | 0 | 0 | 0 | 0 | 0 | 1 | 0 | 4 | 108
| PP |  | Svorka OTL 120/1 šedá | [14 empty] | PP | 1
55 | M | 10.735.706 T021120.B | Svorka OTL 120/1 modrá | ks | 1 |  | 0 |  |  | základní |  | 0 | 0 | 0 | 0 | 0 | 8 | M | 1 | ROZPOCET | 0 | 0 | 0 | 0 | 0 | 1 | 0 | 4 | 110
| PP |  | Svorka OTL 120/1 modrá | [14 empty] | PP | 1
56 | M | 10.735.707 T021120.Y | Svorka OTL 120/1 žlutozelená | ks | 2 |  | 0 |  |  | základní |  | 0 | 0 | 0 | 0 | 0 | 8 | M | 1 | ROZPOCET | 0 | 0 | 0 | 0 | 0 | 1 | 0 | 4 | 112
| PP |  | Svorka OTL 120/1 žlutozelená | [14 empty] | PP | 1
57 | M | 57.403.7055.0 | WKN 2,5E/U | ks | 25 |  | 0 |  |  | základní |  | 0 | 0 | 0 | 0 | 0 | 8 | M | 1 | ROZPOCET | 0 | 0 | 0 | 0 | 0 | 1 | 0 | 4 | 114
| PP |  | WKN 2,5E/U | [14 empty] | PP | 1
58 | M | 07.312.1753.0 | APN 2,5E | ks | 5 |  | 0 |  |  | základní |  | 0 | 0 | 0 | 0 | 0 | 8 | M | 1 | ROZPOCET | 0 | 0 | 0 | 0 | 0 | 1 | 0 | 4 | 116
| PP |  | APN 2,5E | [14 empty] | PP | 1
59 | M | Z7.280.2627.0 | IVB WK 2,5 JUMP6 | ks | 2 |  | 0 |  |  | základní |  | 0 | 0 | 0 | 0 | 0 | 8 | M | 1 | ROZPOCET | 0 | 0 | 0 | 0 | 0 | 1 | 0 | 4 | 118
| PP |  | IVB WK 2,5 JUMP6 | [14 empty] | PP | 1
60 | M | 04.841.2150.0 | 9704 A/1-0B | bx25 | 1 |  | 0 |  |  | základní |  | 0 | 0 | 0 | 0 | 0 | 8 | M | 1 | ROZPOCET | 0 | 0 | 0 | 0 | 0 | 1 | 0 | 4 | 120
| PP |  | 9704 A/1-0B | [14 empty] | PP | 1
61 | M | 10.068.495 TS 35/F5 | Lišta TS 35x 7,5/200 perforovaná | m | 6 |  | 0 |  |  | základní |  | 0 | 0 | 0 | 0 | 0 | 8 | M | 1 | ROZPOCET | 0 | 0 | 0 | 0 | 0 | 1 | 0 | 4 | 122
| PP |  | Lišta TS 35x 7,5/200 perforovaná | [14 empty] | PP | 1
62 | M | 10.075.138 F111110 | Svěrka RSA L 35 koncová | ks | 30 |  | 0 |  |  | základní |  | 0 | 0 | 0 | 0 | 0 | 8 | M | 1 | ROZPOCET | 0 | 0 | 0 | 0 | 0 | 1 | 0 | 4 | 124
| PP |  | Svěrka RSA L 35 koncová | [14 empty] | PP | 1
63 | M | 10.075.079 T1-E 40X4 | Kanál T1 E 40x40 G | m | 5 |  | 0 |  |  | základní |  | 0 | 0 | 0 | 0 | 0 | 8 | M | 1 | ROZPOCET | 0 | 0 | 0 | 0 | 0 | 1 | 0 | 4 | 126
| PP |  | Kanál T1 E 40x40 G | [14 empty] | PP | 1
64 | M | 10.075.074 T1-E 40X6 | Kanál T1 E 40x60 G | m | 4 |  | 0 |  |  | základní |  | 0 | 0 | 0 | 0 | 0 | 8 | M | 1 | ROZPOCET | 0 | 0 | 0 | 0 | 0 | 1 | 0 | 4 | 128
| PP |  | Kanál T1 E 40x60 G | [14 empty] | PP | 1
66 | M | Pol0 |  | kompl | 1 |  | 0 |  |  | základní |  | 0 | 0 | 0 | 0 | 0 | 8 | M | 1 | ROZPOCET | 0 | 0 | 0 | 0 | 0 | 1 | 0 | 4 | 82060605
| PP |  | Rež. Mat. 10% | [14 empty] | PP | 1
65 | K | Pol102 | Výroba |  | 100 |  | 0 |  |  | základní |  | 0 | 0 | 0 | 0 | 0 | 4 | K | 1 | ROZPOCET | 0 | 0 | 0 | 0 | 0 | 1 | 0 | 4 | 130
| PP |  | Výroba | [14 empty] | PP | 1

## D.3.4.3 - Montáž RB2
{bb3e0ce0-7b88-46f2-8375-df37fb728be4}
2
| KRYCÍ LIST SOUPISU PRACÍ | [7 empty] | v --- níže se nacházejí doplnkové a pomocné údaje k sestavám --- v | [8 empty] | False
Stavba:
KOUPALIŠTĚ OSTROV - rekonstrukce velkého bazénu
Objekt:
1 - Stavební objekty
Soupis:
D.3 - Úpravna vody (SO 03)
Úroveň 4:
D.3.4.3 - Montáž RB2
| KSO: |  |  |  |  | CC-CZ:
| Místo: |  |  |  |  | Datum: | 22. 3. 2021
| Zadavatel: |  |  |  |  | IČ: | 00254843
|  | Město Ostrov |  |  |  | DIČ: | CZ00254843
| Uchazeč: |  |  |  |  | IČ: | Vyplň údaj
|  | Vyplň údaj |  |  |  | DIČ: | Vyplň údaj
| Projektant: |  |  |  |  | IČ: | 25201255
|  | Architektonické studio Hysek s.r.o. |  |  |  | DIČ: | CZ25201255
| Zpracovatel: |  |  |  |  | IČ:
DIČ:
Poznámka:
| Cena bez DPH | [5 empty] | 0
|  |  | Základ daně |  |  | Sazba daně | Výše daně
| DPH | základní | 0 |  |  | 21% | 0
|  | snížená | 0 |  |  | 15% | 0
|  | zákl. přenesená | 0 |  |  | 21% | 0
|  | sníž. přenesená | 0 |  |  | 15% | 0
|  | nulová | 0 |  |  | 0% | 0
| Cena s DPH |  |  | v | CZK |  | 0
REKAPITULACE ČLENĚNÍ SOUPISU PRACÍ
Stavba:
KOUPALIŠTĚ OSTROV - rekonstrukce velkého bazénu
Objekt:
1 - Stavební objekty
Soupis:
D.3 - Úpravna vody (SO 03)
Úroveň 4:
D.3.4.3 - Montáž RB2
Místo: | [5 empty] | Datum: | 22. 3. 2021
Zadavatel: |  |  | Město Ostrov |  |  | Projektant: | Architektonické studio Hysek s.r.o.
Uchazeč: |  |  | Vyplň údaj |  |  | Zpracovatel:
Kód dílu - Popis | [6 empty] | Cena celkem [CZK]
Náklady stavby celkem | [6 empty] | 0 | [11 empty] | -1
| 21-M - Elektromontáže | [5 empty] | 0
SOUPIS PRACÍ
Stavba:
KOUPALIŠTĚ OSTROV - rekonstrukce velkého bazénu
Objekt:
1 - Stavební objekty
Soupis:
D.3 - Úpravna vody (SO 03)
Úroveň 4:
D.3.4.3 - Montáž RB2
Místo: | [5 empty] | Datum: | 22. 3. 2021
Zadavatel: |  |  | Město Ostrov |  |  | Projektant: | Architektonické studio Hysek s.r.o.
Uchazeč: |  |  | Vyplň údaj |  |  | Zpracovatel:
PČ | Typ | Kód | Popis | MJ | Množství | J.cena [CZK] | Cena celkem [CZK] | Cenová soustava |  | DPH | J. Nh [h] | Nh celkem [h] | J. hmotnost [t] | Hmotnost celkem [t] | J. suť [t] | Suť Celkem [t]
Náklady soupisu celkem | [6 empty] | 0 |  |  |  |  | 0 |  | 0 |  | 0 |  | D | -1 | [7 empty] | 0
| D | 21-M | Elektromontáže |  |  |  | 0 |  |  |  |  | 0 |  | 0 |  | 0 | 3 | D | 0 | ROZPOCET | [6 empty] | 0
0 | M | 10.051.448 | CYKY 3J1,5 (3Cx 1,5) | m | 200 |  | 0 |  |  | základní |  | 0 | 0 | 0 | 0 | 0 | 8 | M | 1 | ROZPOCET | 0 | 0 | 0 | 0 | 0 | 1 | 0 | 4 | 2
| PP |  | CYKY 3J1,5 (3Cx 1,5) | [14 empty] | PP | 1
0 | M | 10.048.482 | CYKY 3J2,5 (3Cx 2,5) | m | 60 |  | 0 |  |  | základní |  | 0 | 0 | 0 | 0 | 0 | 8 | M | 1 | ROZPOCET | 0 | 0 | 0 | 0 | 0 | 1 | 0 | 4 | 4
| PP |  | CYKY 3J2,5 (3Cx 2,5) | [14 empty] | PP | 1
0 | M | 10.051.405 | CYKY 4J1,5 (4Bx1,5) | m | 60 |  | 0 |  |  | základní |  | 0 | 0 | 0 | 0 | 0 | 8 | M | 1 | ROZPOCET | 0 | 0 | 0 | 0 | 0 | 1 | 0 | 4 | 6
| PP |  | CYKY 4J1,5 (4Bx1,5) | [14 empty] | PP | 1
0 | M | 10.051.425 | CYKY 4J2,5 (4Bx2,5) | m | 50 |  | 0 |  |  | základní |  | 0 | 0 | 0 | 0 | 0 | 8 | M | 1 | ROZPOCET | 0 | 0 | 0 | 0 | 0 | 1 | 0 | 4 | 8
| PP |  | CYKY 4J2,5 (4Bx2,5) | [14 empty] | PP | 1
0 | M | 10.048.984 | CYKY 5J4 (5Cx4) | m | 60 |  | 0 |  |  | základní |  | 0 | 0 | 0 | 0 | 0 | 8 | M | 1 | ROZPOCET | 0 | 0 | 0 | 0 | 0 | 1 | 0 | 4 | 10
| PP |  | CYKY 5J4 (5Cx4) | [14 empty] | PP | 1
0 | M | Pol103 | F-CY-JZ 4x4 (CMFM 4Bx4) | m | 120 |  | 0 |  |  | základní |  | 0 | 0 | 0 | 0 | 0 | 8 | M | 1 | ROZPOCET | 0 | 0 | 0 | 0 | 0 | 1 | 0 | 4 | 12
| PP |  | F-CY-JZ 4x4 (CMFM 4Bx4) | [14 empty] | PP | 1
0 | M | 10.051.139 | JYTY 2O1 (2Dx1) | m | 150 |  | 0 |  |  | základní |  | 0 | 0 | 0 | 0 | 0 | 8 | M | 1 | ROZPOCET | 0 | 0 | 0 | 0 | 0 | 1 | 0 | 4 | 14
| PP |  | JYTY 2O1 (2Dx1) | [14 empty] | PP | 1
0 | M | 10.048.334 | JYTY 4O1 (4Dx1) | m | 120 |  | 0 |  |  | základní |  | 0 | 0 | 0 | 0 | 0 | 8 | M | 1 | ROZPOCET | 0 | 0 | 0 | 0 | 0 | 1 | 0 | 4 | 16
| PP |  | JYTY 4O1 (4Dx1) | [14 empty] | PP | 1
0 | M | 10.049.024 | JYTY 14O1 (14Dx1) | m | 50 |  | 0 |  |  | základní |  | 0 | 0 | 0 | 0 | 0 | 8 | M | 1 | ROZPOCET | 0 | 0 | 0 | 0 | 0 | 1 | 0 | 4 | 18
| PP |  | JYTY 14O1 (14Dx1) | [14 empty] | PP | 1
0 | M | 10.049.159 | H07V-K 6 žz (CYA) | m | 50 |  | 0 |  |  | základní |  | 0 | 0 | 0 | 0 | 0 | 8 | M | 1 | ROZPOCET | 0 | 0 | 0 | 0 | 0 | 1 | 0 | 4 | 20
| PP |  | H07V-K 6 žz (CYA) | [14 empty] | PP | 1
0 | M | 10.049.942 | H07V-K 16 žz (CYA) | m | 50 |  | 0 |  |  | základní |  | 0 | 0 | 0 | 0 | 0 | 8 | M | 1 | ROZPOCET | 0 | 0 | 0 | 0 | 0 | 1 | 0 | 4 | 22
| PP |  | H07V-K 16 žz (CYA) | [14 empty] | PP | 1
0 | M | 10.863.158 | FTP 4x2x0,5 cat.6 venk. SOLARIX (500m) | m | 5 |  | 0 |  |  | základní |  | 0 | 0 | 0 | 0 | 0 | 8 | M | 1 | ROZPOCET | 0 | 0 | 0 | 0 | 0 | 1 | 0 | 4 | 24
| PP |  | FTP 4x2x0,5 cat.6 venk. SOLARIX (500m) | [14 empty] | PP | 1
0 | M | 10.076.259 | Svorka OBO 1801 ekvipotenciální | ks | 1 |  | 0 |  |  | základní |  | 0 | 0 | 0 | 0 | 0 | 8 | M | 1 | ROZPOCET | 0 | 0 | 0 | 0 | 0 | 1 | 0 | 4 | 26
| PP |  | Svorka OBO 1801 ekvipotenciální | [14 empty] | PP | 1
0 | M | 10.076.458 | Svorka ZSA 16 zemnící | ks | 10 |  | 0 |  |  | základní |  | 0 | 0 | 0 | 0 | 0 | 8 | M | 1 | ROZPOCET | 0 | 0 | 0 | 0 | 0 | 1 | 0 | 4 | 28
| PP |  | Svorka ZSA 16 zemnící | [14 empty] | PP | 1
0 | M | 10.228.058 | Páska ZSA 16 uzemňovací nerez délka 0,5m | ks | 10 |  | 0 |  |  | základní |  | 0 | 0 | 0 | 0 | 0 | 8 | M | 1 | ROZPOCET | 0 | 0 | 0 | 0 | 0 | 1 | 0 | 4 | 30
| PP |  | Páska ZSA 16 uzemňovací nerez délka 0,5m | [14 empty] | PP | 1
0 | M | 10.075.180 | Žlab MERKUR 200/50 galv. zinek | m | 50 |  | 0 |  |  | základní |  | 0 | 0 | 0 | 0 | 0 | 8 | M | 1 | ROZPOCET | 0 | 0 | 0 | 0 | 0 | 1 | 0 | 4 | 32
| PP |  | Žlab MERKUR 200/50 galv. zinek | [14 empty] | PP | 1
0 | M | 10.076.733 | Žlab MERKUR 50/50 galv. zinek | m | 40 |  | 0 |  |  | základní |  | 0 | 0 | 0 | 0 | 0 | 8 | M | 1 | ROZPOCET | 0 | 0 | 0 | 0 | 0 | 1 | 0 | 4 | 34
| PP |  | Žlab MERKUR 50/50 galv. zinek | [14 empty] | PP | 1
0 | M | 10.076.734 | Žlab MERKUR 100/50 galv. zinek | m | 60 |  | 0 |  |  | základní |  | 0 | 0 | 0 | 0 | 0 | 8 | M | 1 | ROZPOCET | 0 | 0 | 0 | 0 | 0 | 1 | 0 | 4 | 36
| PP |  | Žlab MERKUR 100/50 galv. zinek | [14 empty] | PP | 1
0 | M | 10.622.927 | Spojka MERKUR SZM 1 M2 galv.zinek | ks | 200 |  | 0 |  |  | základní |  | 0 | 0 | 0 | 0 | 0 | 8 | M | 1 | ROZPOCET | 0 | 0 | 0 | 0 | 0 | 1 | 0 | 4 | 38
| PP |  | Spojka MERKUR SZM 1 M2 galv.zinek | [14 empty] | PP | 1
0 | M | 10.660.711 | Sada MERKUR SPM 1 spojovací GZ | set | 100 |  | 0 |  |  | základní |  | 0 | 0 | 0 | 0 | 0 | 8 | M | 1 | ROZPOCET | 0 | 0 | 0 | 0 | 0 | 1 | 0 | 4 | 40
| PP |  | Sada MERKUR SPM 1 spojovací GZ | [14 empty] | PP | 1
0 | M | 10.076.532 | Držák MERKUR DZM 6 GZ | ks | 20 |  | 0 |  |  | základní |  | 0 | 0 | 0 | 0 | 0 | 8 | M | 1 | ROZPOCET | 0 | 0 | 0 | 0 | 0 | 1 | 0 | 4 | 42
| PP |  | Držák MERKUR DZM 6 GZ | [14 empty] | PP | 1
0 | M | 10.077.041 | Držák MERKUR DZM 8 GZ | ks | 20 |  | 0 |  |  | základní |  | 0 | 0 | 0 | 0 | 0 | 8 | M | 1 | ROZPOCET | 0 | 0 | 0 | 0 | 0 | 1 | 0 | 4 | 44
| PP |  | Držák MERKUR DZM 8 GZ | [14 empty] | PP | 1
0 | M | 10.853.535 | Svorka SVZM 2 zemnící | ks | 5 |  | 0 |  |  | základní |  | 0 | 0 | 0 | 0 | 0 | 8 | M | 1 | ROZPOCET | 0 | 0 | 0 | 0 | 0 | 1 | 0 | 4 | 46
| PP |  | Svorka SVZM 2 zemnící | [14 empty] | PP | 1
0 | M | 10.077.875 | Nosník MERKUR NZM 50 GZ | ks | 20 |  | 0 |  |  | základní |  | 0 | 0 | 0 | 0 | 0 | 8 | M | 1 | ROZPOCET | 0 | 0 | 0 | 0 | 0 | 1 | 0 | 4 | 48
| PP |  | Nosník MERKUR NZM 50 GZ | [14 empty] | PP | 1
0 | M | 10.075.204 | Nosník MERKUR NZM 100 GZ | ks | 30 |  | 0 |  |  | základní |  | 0 | 0 | 0 | 0 | 0 | 8 | M | 1 | ROZPOCET | 0 | 0 | 0 | 0 | 0 | 1 | 0 | 4 | 50
| PP |  | Nosník MERKUR NZM 100 GZ | [14 empty] | PP | 1
0 | M | 10.075.192 | Nosník MERKUR NZM 200 GZ | ks | 30 |  | 0 |  |  | základní |  | 0 | 0 | 0 | 0 | 0 | 8 | M | 1 | ROZPOCET | 0 | 0 | 0 | 0 | 0 | 1 | 0 | 4 | 52
| PP |  | Nosník MERKUR NZM 200 GZ | [14 empty] | PP | 1
0 | M | 10.074.615 | Trubka oheb.HFXS 16 GR pr.16 320N š. | m | 50 |  | 0 |  |  | základní |  | 0 | 0 | 0 | 0 | 0 | 8 | M | 1 | ROZPOCET | 0 | 0 | 0 | 0 | 0 | 1 | 0 | 4 | 54
| PP |  | Trubka oheb.HFXS 16 GR pr.16 320N š. | [14 empty] | PP | 1
0 | M | 10.074.769 | Trubka oheb.HFXS 20 GR pr.20 320N š. | m | 50 |  | 0 |  |  | základní |  | 0 | 0 | 0 | 0 | 0 | 8 | M | 1 | ROZPOCET | 0 | 0 | 0 | 0 | 0 | 1 | 0 | 4 | 56
| PP |  | Trubka oheb.HFXS 20 GR pr.20 320N š. | [14 empty] | PP | 1
0 | M | 10.074.621 | Trubka oheb.HFXS 25 GR pr.25 320N š. | m | 50 |  | 0 |  |  | základní |  | 0 | 0 | 0 | 0 | 0 | 8 | M | 1 | ROZPOCET | 0 | 0 | 0 | 0 | 0 | 1 | 0 | 4 | 58
| PP |  | Trubka oheb.HFXS 25 GR pr.25 320N š. | [14 empty] | PP | 1
0 | M | 10.074.883 | Trubka oheb.HFXS 12 GR pr.12 320N š. | m | 50 |  | 0 |  |  | základní |  | 0 | 0 | 0 | 0 | 0 | 8 | M | 1 | ROZPOCET | 0 | 0 | 0 | 0 | 0 | 1 | 0 | 4 | 60
| PP |  | Trubka oheb.HFXS 12 GR pr.12 320N š. | [14 empty] | PP | 1
0 | M | 10.075.152 | Trubka pevná ISOFIX-EL-F pr.16 320N š. | m | 30 |  | 0 |  |  | základní |  | 0 | 0 | 0 | 0 | 0 | 8 | M | 1 | ROZPOCET | 0 | 0 | 0 | 0 | 0 | 1 | 0 | 4 | 62
| PP |  | Trubka pevná ISOFIX-EL-F pr.16 320N š. | [14 empty] | PP | 1
0 | M | 10.075.153 | Trubka pevná ISOFIX-EL-F pr.20 320N š. | m | 30 |  | 0 |  |  | základní |  | 0 | 0 | 0 | 0 | 0 | 8 | M | 1 | ROZPOCET | 0 | 0 | 0 | 0 | 0 | 1 | 0 | 4 | 64
| PP |  | Trubka pevná ISOFIX-EL-F pr.20 320N š. | [14 empty] | PP | 1
0 | M | 10.075.154 | Trubka pevná ISOFIX-EL-F pr.25 320N š. | m | 30 |  | 0 |  |  | základní |  | 0 | 0 | 0 | 0 | 0 | 8 | M | 1 | ROZPOCET | 0 | 0 | 0 | 0 | 0 | 1 | 0 | 4 | 66
| PP |  | Trubka pevná ISOFIX-EL-F pr.25 320N š. | [14 empty] | PP | 1
0 | M | 0 | Trubka pevná ISOFIX-EL-F pr.32 320N š. | m | 20 |  | 0 |  |  | základní |  | 0 | 0 | 0 | 0 | 0 | 8 | M | 1 | ROZPOCET | 0 | 0 | 0 | 0 | 0 | 1 | 0 | 4 | 68
| PP |  | Trubka pevná ISOFIX-EL-F pr.32 320N š. | [14 empty] | PP | 1
0 | M | 10.077.956 | Příchytka Clipfix 16 | ks | 60 |  | 0 |  |  | základní |  | 0 | 0 | 0 | 0 | 0 | 8 | M | 1 | ROZPOCET | 0 | 0 | 0 | 0 | 0 | 1 | 0 | 4 | 70
| PP |  | Příchytka Clipfix 16 | [14 empty] | PP | 1
0 | M | 10.054.992 | Příchytka Clipfix 20 | ks | 50 |  | 0 |  |  | základní |  | 0 | 0 | 0 | 0 | 0 | 8 | M | 1 | ROZPOCET | 0 | 0 | 0 | 0 | 0 | 1 | 0 | 4 | 72
| PP |  | Příchytka Clipfix 20 | [14 empty] | PP | 1
0 | M | 10.054.993 | Příchytka Clipfix 25 | ks | 30 |  | 0 |  |  | základní |  | 0 | 0 | 0 | 0 | 0 | 8 | M | 1 | ROZPOCET | 0 | 0 | 0 | 0 | 0 | 1 | 0 | 4 | 74
| PP |  | Příchytka Clipfix 25 | [14 empty] | PP | 1
0 | M | 10.054.994 | Příchytka Clipfix 32 | ks | 20 |  | 0 |  |  | základní |  | 0 | 0 | 0 | 0 | 0 | 8 | M | 1 | ROZPOCET | 0 | 0 | 0 | 0 | 0 | 1 | 0 | 4 | 76
| PP |  | Příchytka Clipfix 32 | [14 empty] | PP | 1
0 | M | 10.081.326 | Zásuvka PRAKTIK 5518-2929 B | ks | 6 |  | 0 |  |  | základní |  | 0 | 0 | 0 | 0 | 0 | 8 | M | 1 | ROZPOCET | 0 | 0 | 0 | 0 | 0 | 1 | 0 | 4 | 78
| PP |  | Zásuvka PRAKTIK 5518-2929 B | [14 empty] | PP | 1
0 | M | 10.165.445 | Zásuvka PCE 16A/380V 5.-pól. IP44 | ks | 2 |  | 0 |  |  | základní |  | 0 | 0 | 0 | 0 | 0 | 8 | M | 1 | ROZPOCET | 0 | 0 | 0 | 0 | 0 | 1 | 0 | 4 | 80
| PP |  | Zásuvka PCE 16A/380V 5.-pól. IP44 | [14 empty] | PP | 1
0 | M | 10.069.957 | Spínač PRAKTIK 3553-01929 B | ks | 4 |  | 0 |  |  | základní |  | 0 | 0 | 0 | 0 | 0 | 8 | M | 1 | ROZPOCET | 0 | 0 | 0 | 0 | 0 | 1 | 0 | 4 | 82
| PP |  | Spínač PRAKTIK 3553-01929 B | [14 empty] | PP | 1
0 | M | Pol104 | LENA Svítidlo s mřížkou KRUH 100W E27 IP44 plastové, bílé | ks | 10 |  | 0 |  |  | základní |  | 0 | 0 | 0 | 0 | 0 | 8 | M | 1 | ROZPOCET | 0 | 0 | 0 | 0 | 0 | 1 | 0 | 4 | 84
| PP |  | LENA Svítidlo s mřížkou KRUH 100W E27 IP44 plastové, bílé | [14 empty] | PP | 1
0 | M | Pol105 | KANLUX LED žárovka 10,5W-76 E27 6500K 220° | ks | 10 |  | 0 |  |  | základní |  | 0 | 0 | 0 | 0 | 0 | 8 | M | 1 | ROZPOCET | 0 | 0 | 0 | 0 | 0 | 1 | 0 | 4 | 86
| PP |  | KANLUX LED žárovka 10,5W-76 E27 6500K 220° | [14 empty] | PP | 1
0 | M | Pol106 | SEZ Krabice 6455-11P/2 acidur IP67 | ks | 8 |  | 0 |  |  | základní |  | 0 | 0 | 0 | 0 | 0 | 8 | M | 1 | ROZPOCET | 0 | 0 | 0 | 0 | 0 | 1 | 0 | 4 | 88
| PP |  | SEZ Krabice 6455-11P/2 acidur IP67 | [14 empty] | PP | 1
0 | M | Pol107 | Čidlo hladiny kapalin - plováček | ks | 1 |  | 0 |  |  | základní |  | 0 | 0 | 0 | 0 | 0 | 8 | M | 1 | ROZPOCET | 0 | 0 | 0 | 0 | 0 | 1 | 0 | 4 | 90
| PP |  | Čidlo hladiny kapalin - plováček | [14 empty] | PP | 1
0 | M | Pol108 | Čidlo KTY10 - kabelové | ks | 2 |  | 0 |  |  | základní |  | 0 | 0 | 0 | 0 | 0 | 8 | M | 1 | ROZPOCET | 0 | 0 | 0 | 0 | 0 | 1 | 0 | 4 | 92
| PP |  | Čidlo KTY10 - kabelové | [14 empty] | PP | 1
| P |  | Poznámka k položce: Rež. Mat. 10% Materiál montáž celkem | [14 empty] | P | 1
1 | M | Pol0 |  | kompl | 1 |  | 0 |  |  | základní |  | 0 | 0 | 0 | 0 | 0 | 8 | M | 1 | ROZPOCET | 0 | 0 | 0 | 0 | 0 | 1 | 0 | 4 | -1321938718
| PP |  | Rež. Mat. 10% | [14 empty] | PP | 1
0 | K | Pol98 | Montáž |  | 250 |  | 0 |  |  | základní |  | 0 | 0 | 0 | 0 | 0 | 4 | K | 1 | ROZPOCET | 0 | 0 | 0 | 0 | 0 | 1 | 0 | 4 | 94
| PP |  | Montáž | [14 empty] | PP | 1

## D.4.1.1 - Strojovna I
{d4360921-1490-4c10-841f-bc5fbe4421a1}
2
| KRYCÍ LIST SOUPISU PRACÍ | [7 empty] | v --- níže se nacházejí doplnkové a pomocné údaje k sestavám --- v | [8 empty] | False
Stavba:
KOUPALIŠTĚ OSTROV - rekonstrukce velkého bazénu
Objekt:
1 - Stavební objekty
Soupis:
D.4 - Strojovny čerpadel (SO 04)
Úroveň 4:
D.4.1.1 - Strojovna I
| KSO: |  | 801 54 31 |  |  | CC-CZ:
| Místo: |  | Ostrov nad Ohří |  |  | Datum: | 22. 3. 2021
| Zadavatel: |  |  |  |  | IČ: | 00254843
|  | Město Ostrov |  |  |  | DIČ: | CZ00254843
| Uchazeč: |  |  |  |  | IČ: | Vyplň údaj
|  | Vyplň údaj |  |  |  | DIČ: | Vyplň údaj
| Projektant: |  |  |  |  | IČ: | 25201255
|  | Architektonické studio Hysek s.r.o. |  |  |  | DIČ: | CZ25201255
| Zpracovatel: |  |  |  |  | IČ:
|  | Architektonické studio Hyysek s.r.o. |  |  |  | DIČ:
Poznámka:
| Cena bez DPH | [5 empty] | 0
|  |  | Základ daně |  |  | Sazba daně | Výše daně
| DPH | základní | 0 |  |  | 21% | 0
|  | snížená | 0 |  |  | 15% | 0
|  | zákl. přenesená | 0 |  |  | 21% | 0
|  | sníž. přenesená | 0 |  |  | 15% | 0
|  | nulová | 0 |  |  | 0% | 0
| Cena s DPH |  |  | v | CZK |  | 0
REKAPITULACE ČLENĚNÍ SOUPISU PRACÍ
Stavba:
KOUPALIŠTĚ OSTROV - rekonstrukce velkého bazénu
Objekt:
1 - Stavební objekty
Soupis:
D.4 - Strojovny čerpadel (SO 04)
Úroveň 4:
D.4.1.1 - Strojovna I
Místo: |  |  | Ostrov nad Ohří |  |  | Datum: | 22. 3. 2021
Zadavatel: |  |  | Město Ostrov |  |  | Projektant: | Architektonické studio Hysek s.r.o.
Uchazeč: |  |  | Vyplň údaj |  |  | Zpracovatel: | Architektonické studio Hyysek s.r.o.
Kód dílu - Popis | [6 empty] | Cena celkem [CZK]
Náklady stavby celkem | [6 empty] | 0 | [11 empty] | -1
| HSV - Práce a dodávky HSV | [5 empty] | 0
| 1 - Zemní práce | [5 empty] | 0
| 2 - Zakládání | [5 empty] | 0
| 3 - Svislé a kompletní konstrukce | [5 empty] | 0
| 4 - Vodorovné konstrukce | [5 empty] | 0
| 6 - Úpravy povrchů, podlahy a osazování výplní | [5 empty] | 0
| 9 - Ostatní konstrukce a práce, bourání | [5 empty] | 0
| 998 - Přesun hmot | [5 empty] | 0
| PSV - Práce a dodávky PSV | [5 empty] | 0
| 711 - Izolace proti vodě, vlhkosti a plynům | [5 empty] | 0
| 712 - Povlakové krytiny | [5 empty] | 0
| 713 - Izolace tepelné | [5 empty] | 0
| 721 - Zdravotechnika - vnitřní kanalizace | [5 empty] | 0
| 751 - Vzduchotechnika | [5 empty] | 0
| 764 - Konstrukce klempířské | [5 empty] | 0
| 767 - Konstrukce zámečnické | [5 empty] | 0
| 771 - Podlahy z dlaždic | [5 empty] | 0
| 789 - Povrchové úpravy ocelových konstrukcí a technologických zařízení | [5 empty] | 0
| HZS - Hodinové zúčtovací sazby | [5 empty] | 0
SOUPIS PRACÍ
Stavba:
KOUPALIŠTĚ OSTROV - rekonstrukce velkého bazénu
Objekt:
1 - Stavební objekty
Soupis:
D.4 - Strojovny čerpadel (SO 04)
Úroveň 4:
D.4.1.1 - Strojovna I
Místo: |  |  | Ostrov nad Ohří |  |  | Datum: | 22. 3. 2021
Zadavatel: |  |  | Město Ostrov |  |  | Projektant: | Architektonické studio Hysek s.r.o.
Uchazeč: |  |  | Vyplň údaj |  |  | Zpracovatel: | Architektonické studio Hyysek s.r.o.
PČ | Typ | Kód | Popis | MJ | Množství | J.cena [CZK] | Cena celkem [CZK] | Cenová soustava |  | DPH | J. Nh [h] | Nh celkem [h] | J. hmotnost [t] | Hmotnost celkem [t] | J. suť [t] | Suť Celkem [t]
Náklady soupisu celkem | [6 empty] | 0 |  |  |  |  | 0 |  | 73.5121 |  | 0 |  | D | -1 | [10 empty] | 0
| D | HSV | Práce a dodávky HSV |  |  |  | 0 |  |  |  |  | 0 |  | 71.2914 |  | 0 | 1 | D | 0 |  |  |  | ROZPOCET | [6 empty] | 0
| D | 1 | Zemní práce |  |  |  | 0 |  |  |  |  | 0 |  | 0 |  | 0 | 1 | D | 1 |  |  |  | ROZPOCET | [6 empty] | 0
1 | K | 131251103 | Hloubení jam nezapažených v hornině třídy těžitelnosti I, skupiny 3 objem do 100 m3 strojně | m3 | 40.873 |  | 0 | CS ÚRS 2020 02 |  | základní |  | 0 | 0 | 0 | 0 | 0 | 4 | K | 2 |  |  |  | ROZPOCET | 0 | 0 | 0 | 0 | 0 | 1 | 0 | 4 | -1355524206
| PP |  | Hloubení nezapažených jam a zářezů strojně s urovnáním dna do předepsaného profilu a spádu v hornině třídy těžitelnosti I skupiny 3 přes 50 do 100 m3 | [14 empty] | PP | 2
| PSC |  | Poznámka k souboru cen: 1. Hloubení nezapažených jam hloubky přes 16 m se oceňuje individuálně. 2. V cenách jsou započteny i náklady na případné nutné přemístění výkopku ve výkopišti a na přehození výkopku na přilehlém terénu na vzdálenost do 3 m od okraje jámy nebo naložení na dopravní prostředek. | [14 empty] | PSC | 2
| VV |  | "výkop pro objekt strojovny" (0,45+6,4+0,75)*(0,75+2,95+0,75)*1,1 |  | 37.202 | [12 empty] | VV | 2 | 2 | True | 0 | ROZPOCET
| VV |  | 1,5*1,1/2*4,45 |  | 3.671 | [12 empty] | VV | 2 | 2 | True | 0 | ROZPOCET
| VV |  | Součet |  | 40.873 | [12 empty] | VV | 2 | 4 | True | 1 | ROZPOCET
2 | K | 133251101 | Hloubení šachet nezapažených v hornině třídy těžitelnosti I, skupiny 3 objem do 20 m3 | m3 | 1.015 |  | 0 | CS ÚRS 2020 02 |  | základní |  | 0 | 0 | 0 | 0 | 0 | 4 | K | 2 |  |  |  | ROZPOCET | 0 | 0 | 0 | 0 | 0 | 1 | 0 | 4 | 1831034844
| PP |  | Hloubení nezapažených šachet strojně v hornině třídy těžitelnosti I skupiny 3 do 20 m3 | [14 empty] | PP | 2
| PSC |  | Poznámka k souboru cen: 1. Ceny jsou určeny pro šachty hloubky do 12 m. Šachty větších hloubek se oceňují individuálně. 2. V cenách jsou započteny i náklady na: a) svislé přemístění výkopku, b) urovnání dna do předepsaného profilu a spádu. c) přehození výkopku na přilehlém terénu na vzdálenost do 3 m od hrany šachty nebo naložení na dopravní prostředek. | [14 empty] | PSC | 2
| VV |  | "patka pod schodištěm skluzavky" 0,5*1,4*1,45 |  | 1.015 | [12 empty] | VV | 2 | 2 | True | 0 | ROZPOCET
| VV |  | Součet |  | 1.015 | [12 empty] | VV | 2 | 4 | True | 1 | ROZPOCET
3 | K | 162251102 | Vodorovné přemístění do 50 m výkopku/sypaniny z horniny třídy těžitelnosti I, skupiny 1 až 3 | m3 | 36.346 |  | 0 | CS ÚRS 2020 02 |  | základní |  | 0 | 0 | 0 | 0 | 0 | 4 | K | 2 |  |  |  | ROZPOCET | 0 | 0 | 0 | 0 | 0 | 1 | 0 | 4 | 1492450087
| PP |  | Vodorovné přemístění výkopku nebo sypaniny po suchu na obvyklém dopravním prostředku, bez naložení výkopku, avšak se složením bez rozhrnutí z horniny třídy těžitelnosti I skupiny 1 až 3 na vzdálenost přes 20 do 50 m | [14 empty] | PP | 2
| PSC |  | Poznámka k souboru cen: 1. Přemísťuje-li se výkopek z dočasných skládek vzdálených do 50 m, neoceňuje se nakládání výkopku, i když se provádí. Toto ustanovení neplatí, vylučuje-li projekt použití dozeru. 2. Ceny nelze použít, předepisuje-li projekt přemístit výkopek na místo nepřístupné obvyklým dopravním prostředkům; toto přemístění se oceňuje individuálně. | [14 empty] | PSC | 2
| VV |  | "odvoz zeminy k zásypu" 18,173 |  | 18.173 | [12 empty] | VV | 2 | 2 | True | 0 | ROZPOCET
| VV |  | "dovoz zeminy na zásyp" 18,173 |  | 18.173 | [12 empty] | VV | 2 | 2 | True | 0 | ROZPOCET
| VV |  | Součet |  | 36.346 | [12 empty] | VV | 2 | 4 | True | 1 | ROZPOCET
4 | K | 162351103 | Vodorovné přemístění do 500 m výkopku/sypaniny z horniny třídy těžitelnosti I, skupiny 1 až 3 | m3 | 23.715 |  | 0 | CS ÚRS 2020 02 |  | základní |  | 0 | 0 | 0 | 0 | 0 | 4 | K | 2 |  |  |  | ROZPOCET | 0 | 0 | 0 | 0 | 0 | 1 | 0 | 4 | 1813694495
| PP |  | Vodorovné přemístění výkopku nebo sypaniny po suchu na obvyklém dopravním prostředku, bez naložení výkopku, avšak se složením bez rozhrnutí z horniny třídy těžitelnosti I skupiny 1 až 3 na vzdálenost přes 50 do 500 m | [14 empty] | PP | 2
| PSC |  | Poznámka k souboru cen: 1. Přemísťuje-li se výkopek z dočasných skládek vzdálených do 50 m, neoceňuje se nakládání výkopku, i když se provádí. Toto ustanovení neplatí, vylučuje-li projekt použití dozeru. 2. Ceny nelze použít, předepisuje-li projekt přemístit výkopek na místo nepřístupné obvyklým dopravním prostředkům; toto přemístění se oceňuje individuálně. | [14 empty] | PSC | 2
| VV |  | "odvoz výkopu na meziskládku - terénní úpravy" (40,873+1,015)-18,173 |  | 23.715 | [12 empty] | VV | 2 | 2 | True | 0 | ROZPOCET
| VV |  | Součet |  | 23.715 | [12 empty] | VV | 2 | 4 | True | 1 | ROZPOCET
5 | K | 167151101 | Nakládání výkopku z hornin třídy těžitelnosti I, skupiny 1 až 3 do 100 m3 | m3 | 41.888 |  | 0 | CS ÚRS 2020 02 |  | základní |  | 0 | 0 | 0 | 0 | 0 | 4 | K | 2 |  |  |  | ROZPOCET | 0 | 0 | 0 | 0 | 0 | 1 | 0 | 4 | 876727688
| PP |  | Nakládání, skládání a překládání neulehlého výkopku nebo sypaniny strojně nakládání, množství do 100 m3, z horniny třídy těžitelnosti I, skupiny 1 až 3 | [14 empty] | PP | 2
| PSC |  | Poznámka k souboru cen: 1. Ceny -1131 až -1133 jsou určeny pro nakládání, překládání a vykládání na vzdálenost a) do 20 m vodorovně; vodorovná vzdálenost se měří od těžnice lodi k těžnici druhé lodi, nebo k těžišti hromady na břehu nebo k těžišti dopravního prostředku na suchu, b) do 4 m svisle; svislá vzdálenost se měří od pracovní hladiny vody k úrovni srovna- ného terénu v místě hromady nebo v místě dopravní plochy pro dopravní prostředek na suchu. Uvedenou svislou vzdálenost 4 m lze zvětšit, a to nejvýše do 6 m, jestliže je vodorovná vzdálenost uvedená v bodu a) kratší než 20 m nejméně o trojnásobek zvětšení výšky přes 4 m. 2. Množství měrných jednotek se určí v rostlém stavu horniny. | [14 empty] | PSC | 2
| VV |  | "z meziskládky na ter. úpravy" 23,715 |  | 23.715 | [12 empty] | VV | 2 | 2 | True | 0 | ROZPOCET
| VV |  | "z meziskládky na obsyp" 18,173 |  | 18.173 | [12 empty] | VV | 2 | 2 | True | 0 | ROZPOCET
| VV |  | Součet |  | 41.888 | [12 empty] | VV | 2 | 4 | True | 1 | ROZPOCET
6 | K | 171251201 | Uložení sypaniny na skládky nebo meziskládky | m3 | 41.888 |  | 0 | CS ÚRS 2020 02 |  | základní |  | 0 | 0 | 0 | 0 | 0 | 4 | K | 2 |  |  |  | ROZPOCET | 0 | 0 | 0 | 0 | 0 | 1 | 0 | 4 | -836999923
| PP |  | Uložení sypaniny na skládky nebo meziskládky bez hutnění s upravením uložené sypaniny do předepsaného tvaru | [14 empty] | PP | 2
| PSC |  | Poznámka k souboru cen: 1. Cena je určena i pro: a) zasypání koryt vodotečí a prohlubní v terénu bez předepsaného zhutnění sypaniny, b) uložení výkopku pod vodou do prohlubní ve dně vodotečí nebo nádrží. 2. Cenu nelze použít pro uložení výkopku nebo ornice na trvalé skládky s předepsaným zhutněním; toto uložení výkopku se oceňuje cenami souboru cen 171 . . Uložení sypaniny do násypů. 3. V ceně jsou započteny i náklady na rozprostření sypaniny ve vrstvách s hrubým urovnáním na skládce. 4. V ceně nejsou započteny náklady na získání skládek ani na poplatky za skládku. 5. Množství jednotek uložení výkopku (sypaniny) se určí v m3 uloženého výkopku (sypaniny), v rostlém stavu zpravidla ve výkopišti. | [14 empty] | PSC | 2
| VV |  | "na meziskládky" 40,873+1,015 |  | 41.888 | [12 empty] | VV | 2 | 2 | True | 0 | ROZPOCET
| VV |  | Součet |  | 41.888 | [12 empty] | VV | 2 | 4 | True | 1 | ROZPOCET
7 | K | 174151101 | Zásyp jam, šachet rýh nebo kolem objektů sypaninou se zhutněním | m3 | 18.173 |  | 0 | CS ÚRS 2020 02 |  | základní |  | 0 | 0 | 0 | 0 | 0 | 4 | K | 2 |  |  |  | ROZPOCET | 0 | 0 | 0 | 0 | 0 | 1 | 0 | 4 | 1057196104
| PP |  | Zásyp sypaninou z jakékoliv horniny strojně s uložením výkopku ve vrstvách se zhutněním jam, šachet, rýh nebo kolem objektů v těchto vykopávkách | [14 empty] | PP | 2
| PSC |  | Poznámka k souboru cen: 1. Ceny nelze použít pro zásyp rýh pro drenážní trativody pro lesnicko-technické meliorace a zemědělské. Zásyp těchto rýh se oceňuje cenami souboru cen 174 Zásyp rýh pro drény. 2. V cenách je započteno přemístění sypaniny ze vzdálenosti 10 m od kraje výkopu nebo zasypávaného prostoru, měřeno k těžišti skládky. 3. Objem zásypu je rozdíl objemu výkopu a objemu do něho vestavěných konstrukcí nebo uložených vedení i s jejich obklady a podklady. Objem potrubí do DN 180, příp. i s obalem, se od objemu zásypu neodečítá. Pro stanovení objemu zásypu se od objemu výkopu odečítá i objem obsypu potrubí oceňovaný cenami souboru cen 175 Obsyp potrubí, přichází-li v úvahu . 4. Odklizení zbylého výkopku po provedení zásypu zářezů se šikmými stěnami pro podzemní vedení nebo zásypu jam a rýh pro podzemní vedení se oceňuje cenami souboru cen 167 Nakládání výkopku nebo sypaniny a 162 Vodorovné přemístění výkopku. 5. Rozprostření zbylého výkopku podél výkopu a nad výkopem po provedení zásypů zářezů se šikmými stěnami pro podzemní vedení nebo zásypu jam a rýh pro podzemní vedení se oceňuje cenami souborů cen 171 Uložení sypaniny do násypů. 6. V cenách nejsou zahrnuty náklady na prohození sypaniny, tyto náklady se oceňují cenou 17411-1109 Příplatek za prohození sypaniny. | [14 empty] | PSC | 2
| VV |  | "zásyp strojovny" 0,40*4,45*1,0 |  | 1.78 | [12 empty] | VV | 2 | 2 | True | 0 | ROZPOCET
| VV |  | 0,7*1,0*7,1*2 |  | 9.94 | [12 empty] | VV | 2 | 2 | True | 0 | ROZPOCET
| VV |  | (0,7*1,0+1,5*1,0/2)*4,45 |  | 6.453 | [12 empty] | VV | 2 | 2 | True | 0 | ROZPOCET
| VV |  | Součet |  | 18.173 | [12 empty] | VV | 2 | 4 | True | 1 | ROZPOCET
| D | 2 | Zakládání |  |  |  | 0 |  |  |  |  | 0 |  | 51.6901 |  | 0 | 1 | D | 1 |  |  |  | ROZPOCET | [6 empty] | 0
8 | K | 212572111 | Lože pro trativody ze štěrkopísku tříděného | m3 | 1.545 |  | 0 | CS ÚRS 2020 02 |  | základní |  | 0 | 1.92 | 2.9664 | 0 | 0 | 4 | K | 2 |  |  |  | ROZPOCET | 0 | 0 | 0 | 0 | 0 | 1 | 0 | 4 | 1583178918
| PP |  | Lože pro trativody ze štěrkopísku tříděného | [14 empty] | PP | 2
| PSC |  | Poznámka k souboru cen: 1. V cenách jsou započteny i náklady na vyčištění dna rýh a na urovnání povrchu lože. 2. V ceně materiálu jsou započteny i náklady na prohození výkopku. | [14 empty] | PSC | 2
| VV |  | "obvodová drenáž" 0,5*0,15*(8,3*2+4,0) |  | 1.545 | [12 empty] | VV | 2 | 2 | True | 0 | ROZPOCET
| VV |  | Součet |  | 1.545 | [12 empty] | VV | 2 | 4 | True | 1 | ROZPOCET
9 | K | 212755214 | Trativody z drenážních trubek plastových flexibilních D 100 mm bez lože | m | 20.6 |  | 0 | CS ÚRS 2020 02 |  | základní |  | 0 | 0.00049 | 0.010094 | 0 | 0 | 4 | K | 2 |  |  |  | ROZPOCET | 0 | 0 | 0 | 0 | 0 | 1 | 0 | 4 | 89218585
| PP |  | Trativody bez lože z drenážních trubek plastových flexibilních D 100 mm | [14 empty] | PP | 2
| PSC |  | Poznámka k souboru cen: 1. Ceny jsou určeny pro uložení drenážních trubek do výkopu bez lože a obsypu. 2. Lože se oceňuje cenami souboru cen 212 ..-21 Lože pod trativody. 3. Obsyp se oceňuje cenami souborů cen 175 1.-11 Obsypání potrubí části A07 katalogu 800-1 Zemní práce. | [14 empty] | PSC | 2
| VV |  | "obvodová drenáž" 8,3*2+4,0 |  | 20.6 | [12 empty] | VV | 2 | 2 | True | 0 | ROZPOCET
| VV |  | Součet |  | 20.6 | [12 empty] | VV | 2 | 4 | True | 1 | ROZPOCET
10 | K | 273313511 | Základové desky z betonu tř. C 12/15 | m3 | 2.275 |  | 0 | CS ÚRS 2020 02 |  | základní |  | 0 | 2.2563 | 5.1332 | 0 | 0 | 4 | K | 2 |  |  |  | ROZPOCET | 0 | 0 | 0 | 0 | 0 | 1 | 0 | 4 | -1029941388
| PP |  | Základy z betonu prostého desky z betonu kamenem neprokládaného tř. C 12/15 | [14 empty] | PP | 2
| PSC |  | Poznámka k souboru cen: 1. V ceně příplatku -5911 jsou započteny náklady na technologické opatření a na ztíženou betonáž pod hladinou pažící bentonitové suspenze a na průběžné odčerpání suspenze s přepouštěním na určené místo do 20 m, popř. do vany nebo do kalové cisterny k odvozu. Odvoz se oceňuje cenami katalogu 800-2 Zvláštní zakládání objektů. 2. Hloubení s použitím bentonitové suspenze se oceňuje katalogem 800-1 Zemní práce. Bednění se neoceňuje. | [14 empty] | PSC | 2
| VV |  | "podkladní betonová deska" 7,0*3,25*0,1 |  | 2.275 | [12 empty] | VV | 2 | 2 | True | 0 | ROZPOCET
| VV |  | Součet |  | 2.275 | [12 empty] | VV | 2 | 4 | True | 1 | ROZPOCET
11 | K | 273322511 | Základové desky ze ŽB se zvýšenými nároky na prostředí tř. C 25/30 | m3 | 4.72 |  | 0 | CS ÚRS 2020 02 |  | základní |  | 0 | 2.4533 | 11.5795 | 0 | 0 | 4 | K | 2 |  |  |  | ROZPOCET | 0 | 0 | 0 | 0 | 0 | 1 | 0 | 4 | -361140629
| PP |  | Základy z betonu železového (bez výztuže) desky z betonu se zvýšenými nároky na prostředí tř. C 25/30 | [14 empty] | PP | 2
| PSC |  | Poznámka k souboru cen: 1. V ceně příplatku -5911 jsou započteny náklady na technologické opatření a na ztíženou betonáž pod hladinou pažící bentonitové suspenze a na průběžné odčerpání suspenze s přepouštěním na určené místo do 20 m, popř. do vany nebo do kalové cisterny k odvozu. Odvoz se oceňuje cenami katalogu 800-2 Zvláštní zakládání objektů. 2. Hloubení s použitím bentonitové suspenze se oceňuje katalogem 800-1 Zemní práce. Bednění se neoceňuje. 3. V cenách nejsou započteny náklady na výztuž, tyto se oceňují cenami souboru cen 27* 36-.... Výztuž základů. 4. V cenách z betonu pro konstrukce bílých van 27. 32-3 nejsou započteny náklady na těsnění dilatačních a pracovních spar, tyto se oceňují cenami souborů cen 953 33 části A08 tohoto katalogu. | [14 empty] | PSC | 2
| VV |  | "základová deska" 6,4*2,95*0,25 |  | 4.72 | [12 empty] | VV | 2 | 2 | True | 0 | ROZPOCET
| VV |  | Součet |  | 4.72 | [12 empty] | VV | 2 | 4 | True | 1 | ROZPOCET
12 | K | 273361821 | Výztuž základových desek betonářskou ocelí 10 505 (R) | t | 1.239 |  | 0 | CS ÚRS 2020 02 |  | základní |  | 0 | 1.0606 | 1.3141 | 0 | 0 | 4 | K | 2 |  |  |  | ROZPOCET | 0 | 0 | 0 | 0 | 0 | 1 | 0 | 4 | 1321504110
| PP |  | Výztuž základů desek z betonářské oceli 10 505 (R) nebo BSt 500 | [14 empty] | PP | 2
| PSC |  | Poznámka k souboru cen: 1. Ceny platí pro desky rovné, s náběhy, hřibové nebo upnuté do žeber včetně výztuže těchto žeber. | [14 empty] | PSC | 2
| VV |  | "základová deska" 4,72*250,0/1000*1,05 |  | 1.239 | [12 empty] | VV | 2 | 2 | True | 0 | ROZPOCET
| VV |  | Součet |  | 1.239 | [12 empty] | VV | 2 | 4 | True | 1 | ROZPOCET
13 | K | 275321411 | Základové patky ze ŽB bez zvýšených nároků na prostředí tř. C 20/25 | m3 | 1.015 |  | 0 | CS ÚRS 2020 02 |  | základní |  | 0 | 2.4533 | 2.4901 | 0 | 0 | 4 | K | 2 |  |  |  | ROZPOCET | 0 | 0 | 0 | 0 | 0 | 1 | 0 | 4 | -1265304414
| PP |  | Základy z betonu železového (bez výztuže) patky z betonu bez zvláštních nároků na prostředí tř. C 20/25 | [14 empty] | PP | 2
| PSC |  | Poznámka k souboru cen: 1. V ceně příplatku -5911 jsou započteny náklady na technologické opatření a na ztíženou betonáž pod hladinou pažící bentonitové suspenze a na průběžné odčerpání suspenze s přepouštěním na určené místo do 20 m, popř. do vany nebo do kalové cisterny k odvozu. Odvoz se oceňuje cenami katalogu 800-2 Zvláštní zakládání objektů. 2. Hloubení s použitím bentonitové suspenze se oceňuje katalogem 800-1 Zemní práce. Bednění se neoceňuje. 3. V cenách nejsou započteny náklady na výztuž, tyto se oceňují cenami souboru cen 27* 36-.... Výztuž základů. 4. V cenách z betonu pro konstrukce bílých van 27. 32-3 nejsou započteny náklady na těsnění dilatačních a pracovních spar, tyto se oceňují cenami souborů cen 953 33 části A08 tohoto katalogu. | [14 empty] | PSC | 2
| VV |  | "patka pod schodištěm skluzavky" 0,5*1,4*1,45 |  | 1.015 | [12 empty] | VV | 2 | 2 | True | 0 | ROZPOCET
| VV |  | Součet |  | 1.015 | [12 empty] | VV | 2 | 4 | True | 1 | ROZPOCET
14 | K | 275351121 | Zřízení bednění základových patek | m2 | 5.51 |  | 0 | CS ÚRS 2020 02 |  | základní |  | 0 | 0.00264 | 0.014546 | 0 | 0 | 4 | K | 2 |  |  |  | ROZPOCET | 0 | 0 | 0 | 0 | 0 | 1 | 0 | 4 | 1105824878
| PP |  | Bednění základů patek zřízení | [14 empty] | PP | 2
| PSC |  | Poznámka k souboru cen: 1. Ceny jsou určeny pro bednění ve volném prostranství, ve volných nebo zapažených jamách, rýhách a šachtách. 2. Kruhové nebo obloukové bednění poloměru do 1 m se oceňuje individuálně. | [14 empty] | PSC | 2
| VV |  | "patka pod schodištěm skluzavky" (0,5*2+1,4*2)*1,45 |  | 5.51 | [12 empty] | VV | 2 | 2 | True | 0 | ROZPOCET
| VV |  | Součet |  | 5.51 | [12 empty] | VV | 2 | 4 | True | 1 | ROZPOCET
15 | K | 275351122 | Odstranění bednění základových patek | m2 | 5.51 |  | 0 | CS ÚRS 2020 02 |  | základní |  | 0 | 0 | 0 | 0 | 0 | 4 | K | 2 |  |  |  | ROZPOCET | 0 | 0 | 0 | 0 | 0 | 1 | 0 | 4 | -1508609568
| PP |  | Bednění základů patek odstranění | [14 empty] | PP | 2
| PSC |  | Poznámka k souboru cen: 1. Ceny jsou určeny pro bednění ve volném prostranství, ve volných nebo zapažených jamách, rýhách a šachtách. 2. Kruhové nebo obloukové bednění poloměru do 1 m se oceňuje individuálně. | [14 empty] | PSC | 2
16 | K | 275362021 | Výztuž základových patek svařovanými sítěmi Kari | t | 0.05 |  | 0 | CS ÚRS 2020 02 |  | základní |  | 0 | 1.0628 | 0.053138 | 0 | 0 | 4 | K | 2 |  |  |  | ROZPOCET | 0 | 0 | 0 | 0 | 0 | 1 | 0 | 4 | -2024053375
| PP |  | Výztuž základů patek ze svařovaných sítí z drátů typu KARI | [14 empty] | PP | 2
| PSC |  | Poznámka k souboru cen: 1. Ceny platí pro desky rovné, s náběhy, hřibové nebo upnuté do žeber včetně výztuže těchto žeber. | [14 empty] | PSC | 2
| VV |  | "patka pod schodištěm skluzavky - KY49-8/100/100" 47,4/1000*1,05 |  | 0.05 | [12 empty] | VV | 2 | 2 | True | 0 | ROZPOCET
| VV |  | Součet |  | 0.05 | [12 empty] | VV | 2 | 4 | True | 1 | ROZPOCET
17 | K | 279322511 | Základová zeď ze ŽB se zvýšenými nároky na prostředí tř. C 25/30 bez výztuže | m3 | 10.637 |  | 0 | CS ÚRS 2020 02 |  | základní |  | 0 | 2.4533 | 26.0956 | 0 | 0 | 4 | K | 2 |  |  |  | ROZPOCET | 0 | 0 | 0 | 0 | 0 | 1 | 0 | 4 | -50204972
| PP |  | Základové zdi z betonu železového (bez výztuže) se zvýšenými nároky na prostředí tř. C 25/30 | [14 empty] | PP | 2
| PSC |  | Poznámka k souboru cen: 1. V ceně příplatku -5911 jsou započteny náklady na technologické opatření a na ztíženou betonáž pod hladinou pažící bentonitové suspenze a na průběžné odčerpávání suspenze s přepouštěním na určité místo do 20 m, popř. do vany nebo do kalové cisterny k odvozu. Odvoz se oceňuje cenami katalogu 800-2 Zvláštní zakládání objektů. 2. Hloubení s použitím bentonitové suspenze se oceňuje katalogem 800-1 Zemní práce. Bednění se neoceňuje. 3. V cenách nejsou započteny náklady na: a) bednění; tyto se oceňují cenami souboru cen 279 35-11 Bednění základových zdí, b) dodání a uložení výztuže; tyto se oceňují cenami souboru cen 279 36- . . Výztuž základových zdí nosných. | [14 empty] | PSC | 2
| VV |  | "stěny strojovny - W01, W02" 0,3*1,73*2,95+0,25*3,22*2,95-1,1*2,05*0,25 |  | 3.342 | [12 empty] | VV | 2 | 2 | True | 0 | ROZPOCET
| VV |  | "stěny strojovny - W03 W04" 0,25*(0,9*1,73+3,9*(1,73+3,22)/2+1,05*3,22)*2 |  | 7.295 | [12 empty] | VV | 2 | 2 | True | 0 | ROZPOCET
| VV |  | Součet |  | 10.637 | [12 empty] | VV | 2 | 4 | True | 1 | ROZPOCET
18 | K | 279351121 | Zřízení oboustranného bednění základových zdí | m2 | 94.156 |  | 0 | CS ÚRS 2020 02 |  | základní |  | 0 | 0.00275 | 0.25893 | 0 | 0 | 4 | K | 2 |  |  |  | ROZPOCET | 0 | 0 | 0 | 0 | 0 | 1 | 0 | 4 | 16442945
| PP |  | Bednění základových zdí rovné oboustranné za každou stranu zřízení | [14 empty] | PP | 2
| PSC |  | Poznámka k souboru cen: 1. Ceny jsou určeny pro bednění svislé nebo šikmé (odkloněné), půdorysně přímé nebo zalomené ve volném prostranství, ve volných nebo zapažených jamách a rýhách. 2. Kruhové nebo obloukové bednění poloměru do 1 m se oceňuje individuálně. | [14 empty] | PSC | 2
| VV |  | "deska, stěny , strop - vnější" (0,25+1,73+0,25)*2,95 |  | 6.579 | [12 empty] | VV | 2 | 2 | True | 0 | ROZPOCET
| VV |  | (0,25+3,22+0,25)*2,95-1,1*2,05+(2,05*2+1,1*2)*0,25 |  | 10.294 | [12 empty] | VV | 2 | 2 | True | 0 | ROZPOCET
| VV |  | (1,2*2,23+3,9*(2,23+3,72)/2+1,3*3,72)*2 |  | 38.229 | [12 empty] | VV | 2 | 2 | True | 0 | ROZPOCET
| VV |  | "stěny - vnitřní" 2,45*1,73+2,45*3,22-1,1*2,05 |  | 9.873 | [12 empty] | VV | 2 | 2 | True | 0 | ROZPOCET
| VV |  | (0,9*1,73+3,9*(1,73+3,22)/2+1,05*3,22)*2 |  | 29.181 | [12 empty] | VV | 2 | 2 | True | 0 | ROZPOCET
| VV |  | Součet |  | 94.156 | [12 empty] | VV | 2 | 4 | True | 1 | ROZPOCET
19 | K | 279351122 | Odstranění oboustranného bednění základových zdí | m2 | 94.156 |  | 0 | CS ÚRS 2020 02 |  | základní |  | 0 | 0 | 0 | 0 | 0 | 4 | K | 2 |  |  |  | ROZPOCET | 0 | 0 | 0 | 0 | 0 | 1 | 0 | 4 | -999804053
| PP |  | Bednění základových zdí rovné oboustranné za každou stranu odstranění | [14 empty] | PP | 2
| PSC |  | Poznámka k souboru cen: 1. Ceny jsou určeny pro bednění svislé nebo šikmé (odkloněné), půdorysně přímé nebo zalomené ve volném prostranství, ve volných nebo zapažených jamách a rýhách. 2. Kruhové nebo obloukové bednění poloměru do 1 m se oceňuje individuálně. | [14 empty] | PSC | 2
20 | K | 279361821 | Výztuž základových zdí nosných betonářskou ocelí 10 505 | t | 1.675 |  | 0 | CS ÚRS 2020 02 |  | základní |  | 0 | 1.0594 | 1.7745 | 0 | 0 | 4 | K | 2 |  |  |  | ROZPOCET | 0 | 0 | 0 | 0 | 0 | 1 | 0 | 4 | 1789002988
| PP |  | Výztuž základových zdí nosných svislých nebo odkloněných od svislice, rovinných nebo oblých, deskových nebo žebrových, včetně výztuže jejich žeber z betonářské oceli 10 505 (R) nebo BSt 500 | [14 empty] | PP | 2
| VV |  | "stěny strojovny" 10,637*150,0/1000*1,05 |  | 1.675 | [12 empty] | VV | 2 | 2 | True | 0 | ROZPOCET
| VV |  | Součet |  | 1.675 | [12 empty] | VV | 2 | 4 | True | 1 | ROZPOCET
| D | 3 | Svislé a kompletní konstrukce |  |  |  | 0 |  |  |  |  | 0 |  | 0.106 |  | 0 | 1 | D | 1 |  |  |  | ROZPOCET | [6 empty] | 0
21 | K | 311101211 | Vytvoření prostupů do 0,02 m2 ve zdech nosných osazením vložek z trub, dílců, tvarovek | m | 3 |  | 0 | CS ÚRS 2020 02 |  | základní |  | 0 | 0 | 0 | 0 | 0 | 4 | K | 2 |  |  |  | ROZPOCET | 0 | 0 | 0 | 0 | 0 | 1 | 0 | 4 | -10057074
| PP |  | Vytvoření prostupů nebo suchých kanálků v betonových zdech nosných z monolitického betonu a železobetonu vodorovných, šikmých, obloukových, zalomených, svislých vložkami z trub, prefabrikovaných dílců, dutinových tvarovek, apod., bez jejich dodání trvale | [14 empty] | PP | 2
| PSC |  | Poznámka k souboru cen: 1. Neodečítá-li se objem neprovedeného betonu podle čl. 3523 odst. a) Všeobecných podmínek tohoto katalogu (do 0,10 m3 a do 0,05 m2), neoceňuje se ukládání vložek cenami -1211 (do 0,02 m2) a -1212 (do 0,05 m2), ale pouze jejich dodávka podle poznámky 2 a 3. 2. Dodávka vložek předepsaných projektem se oceňuje ve specifikaci. 3. Ztratné lze stanovit ve výši 1 %. | [14 empty] | PSC | 2
| VV |  | "prostupy - pažnice - DN 100" 0,25*2 |  | 0.5 | [12 empty] | VV | 2 | 2 | True | 0 | ROZPOCET
| VV |  | "prostupy - pažnice - DN 150" 0,25*10 |  | 2.5 | [12 empty] | VV | 2 | 2 | True | 0 | ROZPOCET
| VV |  | Součet |  | 3 | [12 empty] | VV | 2 | 4 | True | 1 | ROZPOCET
22 | M | 15920321R | pažnice HRD 2*100 FUF/250 dvojnásobná (průměr pažnice 2*100 mm, d. 250 mm), k betonáži do stěny opatřena vnější hydroizolací, nerezová ocel AISI 316 | kus | 2 |  | 0 |  |  | základní |  | 0 | 0.005 | 0.01 | 0 | 0 | 8 | M | 2 |  |  |  | ROZPOCET | 0 | 0 | 0 | 0 | 0 | 1 | 0 | 4 | -65627502
| PP |  | pažnice HRD 2*100 FUF/250 dvojnásobná (průměr pažnice 2*100 mm, d. 250 mm), k betonáži do stěny opatřena vnější hydroizolací, nerezová ocel AISI 316 | [14 empty] | PP | 2
| VV |  | "kabely, chráničky" 2 |  | 2 | [12 empty] | VV | 2 | 2 | True | 0 | ROZPOCET
| VV |  | Součet |  | 2 | [12 empty] | VV | 2 | 4 | True | 1 | ROZPOCET
23 | M | 15920323R | pažnice HRD 150 FUF/250 (průměr pažnice 150 mm, d. 250 mm), k betonáži do stěny opatřena vnější hydroizolací, nerezová ocel AISI 316 | kus | 10 |  | 0 |  |  | základní |  | 0 | 0.005 | 0.05 | 0 | 0 | 8 | M | 2 |  |  |  | ROZPOCET | 0 | 0 | 0 | 0 | 0 | 1 | 0 | 4 | 1315327080
| PP |  | pažnice HRD 150 FUF/250 (průměr pažnice 150 mm, d. 250 mm), k betonáži do stěny opatřena vnější hydroizolací, nerezová ocel AISI 316 | [14 empty] | PP | 2
| VV |  | "bazénové potrubí" 10 |  | 10 | [12 empty] | VV | 2 | 2 | True | 0 | ROZPOCET
| VV |  | Součet |  | 10 | [12 empty] | VV | 2 | 4 | True | 1 | ROZPOCET
24 | K | 311101212 | Vytvoření prostupů do 0,05 m2 ve zdech nosných osazením vložek z trub, dílců, tvarovek | m | 2.25 |  | 0 | CS ÚRS 2020 02 |  | základní |  | 0 | 0 | 0 | 0 | 0 | 4 | K | 2 |  |  |  | ROZPOCET | 0 | 0 | 0 | 0 | 0 | 1 | 0 | 4 | 635028299
| PP |  | Vytvoření prostupů nebo suchých kanálků v betonových zdech nosných z monolitického betonu a železobetonu vodorovných, šikmých, obloukových, zalomených, svislých vložkami z trub, prefabrikovaných dílců, dutinových tvarovek, apod., bez jejich dodání trvale | [14 empty] | PP | 2
| PSC |  | Poznámka k souboru cen: 1. Neodečítá-li se objem neprovedeného betonu podle čl. 3523 odst. a) Všeobecných podmínek tohoto katalogu (do 0,10 m3 a do 0,05 m2), neoceňuje se ukládání vložek cenami -1211 (do 0,02 m2) a -1212 (do 0,05 m2), ale pouze jejich dodávka podle poznámky 2 a 3. 2. Dodávka vložek předepsaných projektem se oceňuje ve specifikaci. 3. Ztratné lze stanovit ve výši 1 %. | [14 empty] | PSC | 2
| VV |  | "prostupy - pažnice - DN 200" 0,25*8 |  | 2 | [12 empty] | VV | 2 | 2 | True | 0 | ROZPOCET
| VV |  | "prostupy - pažnice - DN 250" 0,25*1 |  | 0.25 | [12 empty] | VV | 2 | 2 | True | 0 | ROZPOCET
| VV |  | Součet |  | 2.25 | [12 empty] | VV | 2 | 4 | True | 1 | ROZPOCET
25 | M | 15920324R | pažnice HRD 200 FUF/250 (průměr pažnice 200 mm, d. 250 mm), k betonáži do stěny opatřena vnější hydroizolací, nerezová ocel AISI 316 | kus | 8 |  | 0 |  |  | základní |  | 0 | 0.005 | 0.04 | 0 | 0 | 8 | M | 2 |  |  |  | ROZPOCET | 0 | 0 | 0 | 0 | 0 | 1 | 0 | 4 | -1875865907
| PP |  | pažnice HRD 200 FUF/250 (průměr pažnice 200 mm, d. 250 mm), k betonáži do stěny opatřena vnější hydroizolací, nerezová ocel AISI 316 | [14 empty] | PP | 2
| VV |  | "bazénové potrubí" 8 |  | 8 | [12 empty] | VV | 2 | 2 | True | 0 | ROZPOCET
| VV |  | Součet |  | 8 | [12 empty] | VV | 2 | 4 | True | 1 | ROZPOCET
26 | M | 15920325R | pažnice HRD 250 FUF/250 (průměr pažnice 250 mm, d. 250 mm), k betonáži do stěny opatřena vnější hydroizolací, nerezová ocel AISI 316 | kus | 1 |  | 0 |  |  | základní |  | 0 | 0.006 | 0.006 | 0 | 0 | 8 | M | 2 |  |  |  | ROZPOCET | 0 | 0 | 0 | 0 | 0 | 1 | 0 | 4 | 379047123
| PP |  | pažnice HRD 250 FUF/250 (průměr pažnice 250 mm, d. 250 mm), k betonáži do stěny opatřena vnější hydroizolací, nerezová ocel AISI 316 | [14 empty] | PP | 2
| VV |  | "bazénové potrubí" 1 |  | 1 | [12 empty] | VV | 2 | 2 | True | 0 | ROZPOCET
| VV |  | Součet |  | 1 | [12 empty] | VV | 2 | 4 | True | 1 | ROZPOCET
| D | 4 | Vodorovné konstrukce |  |  |  | 0 |  |  |  |  | 0 |  | 13.4424 |  | 0 | 1 | D | 1 |  |  |  | ROZPOCET | [6 empty] | 0
27 | K | 411321414 | Stropy deskové ze ŽB tř. C 25/30 | m3 | 4.919 |  | 0 | CS ÚRS 2020 02 |  | základní |  | 0 | 2.4534 | 12.0684 | 0 | 0 | 4 | K | 2 |  |  |  | ROZPOCET | 0 | 0 | 0 | 0 | 0 | 1 | 0 | 4 | -222446827
| PP |  | Stropy z betonu železového (bez výztuže) stropů deskových, plochých střech, desek balkonových, desek hřibových stropů včetně hlavic hřibových sloupů tř. C 25/30 | [14 empty] | PP | 2
| PSC |  | Poznámka k souboru cen: 1. V cenách pohledového betonu 411 35-4 a 411 35-5 jsou započteny i náklady na pečlivé hutnění zejména při líci konstrukce pro docílení neporušeného maltového povrchu bez vzhledových kazů. | [14 empty] | PSC | 2
| VV |  | "strop strojovny" 0,25*2,95*(1,2+4,17+1,3) |  | 4.919 | [12 empty] | VV | 2 | 2 | True | 0 | ROZPOCET
| VV |  | Součet |  | 4.919 | [12 empty] | VV | 2 | 4 | True | 1 | ROZPOCET
28 | K | 411351011 | Zřízení bednění stropů deskových tl do 25 cm bez podpěrné kce | m2 | 14.994 |  | 0 | CS ÚRS 2020 02 |  | základní |  | 0 | 0.00533 | 0.079918 | 0 | 0 | 4 | K | 2 |  |  |  | ROZPOCET | 0 | 0 | 0 | 0 | 0 | 1 | 0 | 4 | -1826988356
| PP |  | Bednění stropních konstrukcí - bez podpěrné konstrukce desek tloušťky stropní desky přes 5 do 25 cm zřízení | [14 empty] | PP | 2
| PSC |  | Poznámka k souboru cen: 1. Ceny bednění deskových stropů 411 35-01 jsou určeny pro desky nebo plošné konzoly rovné, popř. s náběhy. 2. Bednění stropů s hlavicemi se oceňuje součtem ploch bednění hlavic a ploch bednění desek. Množství měrných jednotek bednění hlavic se určuje v m2 rozvinuté plochy hlavic. Množství měrných jednotek bednění desky se určuje m2 celkové plochy desky, od které se odečte půdorysná plocha hlavic, ohraničená průnikem obou konstrukcí. 3. Bednění trámových stropů se oceňuje součtem ploch bednění nosníků (trámů) souborem cen 413 35-11 a ploch bednění desek. Množství měrných jednotek bednění nosníků se určuje v m2 rozvinuté plochou nosníků. Množství měrných jednotek bednění desky se určuje m2 celkové plochy desky, od které se odečte půdorysná plocha nosníků, ohraničená průnikem obou konstrukcí. 4. Klenby při poloměru do 1 m se oceňuje cenami souboru cen 416 35-11. Bednění fabionů na přechodu stěn do stropů, monolitických kleneb, vnějších říms. 5. Ceny jsou určeny pro bedněné plochy s nízkými požadavky na pohledovost - třída pohledového betonu PB1 dle TP ČSB 03 (garáže, sklepy, apod.). 6. Příplatek k cenám za pohledový beton je určen pro třídu pohledového betonu PB2 (běžné budovy). Vyšší třídy pohledovosti se oceňují individuálně. | [14 empty] | PSC | 2
| VV |  | "stropní deska - spodní" 2,45*(0,9+4,17+1,05) |  | 14.994 | [12 empty] | VV | 2 | 2 | True | 0 | ROZPOCET
| VV |  | Součet |  | 14.994 | [12 empty] | VV | 2 | 4 | True | 1 | ROZPOCET
29 | K | 411351012 | Odstranění bednění stropů deskových tl do 25 cm bez podpěrné kce | m2 | 14.994 |  | 0 | CS ÚRS 2020 02 |  | základní |  | 0 | 0 | 0 | 0 | 0 | 4 | K | 2 |  |  |  | ROZPOCET | 0 | 0 | 0 | 0 | 0 | 1 | 0 | 4 | 1646493285
| PP |  | Bednění stropních konstrukcí - bez podpěrné konstrukce desek tloušťky stropní desky přes 5 do 25 cm odstranění | [14 empty] | PP | 2
| PSC |  | Poznámka k souboru cen: 1. Ceny bednění deskových stropů 411 35-01 jsou určeny pro desky nebo plošné konzoly rovné, popř. s náběhy. 2. Bednění stropů s hlavicemi se oceňuje součtem ploch bednění hlavic a ploch bednění desek. Množství měrných jednotek bednění hlavic se určuje v m2 rozvinuté plochy hlavic. Množství měrných jednotek bednění desky se určuje m2 celkové plochy desky, od které se odečte půdorysná plocha hlavic, ohraničená průnikem obou konstrukcí. 3. Bednění trámových stropů se oceňuje součtem ploch bednění nosníků (trámů) souborem cen 413 35-11 a ploch bednění desek. Množství měrných jednotek bednění nosníků se určuje v m2 rozvinuté plochou nosníků. Množství měrných jednotek bednění desky se určuje m2 celkové plochy desky, od které se odečte půdorysná plocha nosníků, ohraničená průnikem obou konstrukcí. 4. Klenby při poloměru do 1 m se oceňuje cenami souboru cen 416 35-11. Bednění fabionů na přechodu stěn do stropů, monolitických kleneb, vnějších říms. 5. Ceny jsou určeny pro bedněné plochy s nízkými požadavky na pohledovost - třída pohledového betonu PB1 dle TP ČSB 03 (garáže, sklepy, apod.). 6. Příplatek k cenám za pohledový beton je určen pro třídu pohledového betonu PB2 (běžné budovy). Vyšší třídy pohledovosti se oceňují individuálně. | [14 empty] | PSC | 2
30 | K | 411354313 | Zřízení podpěrné konstrukce stropů výšky do 4 m tl do 25 cm | m2 | 14.333 |  | 0 | CS ÚRS 2020 02 |  | základní |  | 0 | 0.00088 | 0.012613 | 0 | 0 | 4 | K | 2 |  |  |  | ROZPOCET | 0 | 0 | 0 | 0 | 0 | 1 | 0 | 4 | 2100812889
| PP |  | Podpěrná konstrukce stropů - desek, kleneb a skořepin výška podepření do 4 m tloušťka stropu přes 15 do 25 cm zřízení | [14 empty] | PP | 2
| PSC |  | Poznámka k souboru cen: 1. Podepření větších výšek než 6 m se oceňuje individuálně. | [14 empty] | PSC | 2
| VV |  | 2,45*5,85 |  | 14.333 | [12 empty] | VV | 2 | 2 | True | 0 | ROZPOCET
| VV |  | Součet |  | 14.333 | [12 empty] | VV | 2 | 4 | True | 1 | ROZPOCET
31 | K | 411354314 | Odstranění podpěrné konstrukce stropů výšky do 4 m tl do 25 cm | m2 | 14.333 |  | 0 | CS ÚRS 2020 02 |  | základní |  | 0 | 0 | 0 | 0 | 0 | 4 | K | 2 |  |  |  | ROZPOCET | 0 | 0 | 0 | 0 | 0 | 1 | 0 | 4 | -1054368468
| PP |  | Podpěrná konstrukce stropů - desek, kleneb a skořepin výška podepření do 4 m tloušťka stropu přes 15 do 25 cm odstranění | [14 empty] | PP | 2
| PSC |  | Poznámka k souboru cen: 1. Podepření větších výšek než 6 m se oceňuje individuálně. | [14 empty] | PSC | 2
32 | K | 411361821 | Výztuž stropů betonářskou ocelí 10 505 | t | 1.214 |  | 0 | CS ÚRS 2020 02 |  | základní |  | 0 | 1.0555 | 1.2814 | 0 | 0 | 4 | K | 2 |  |  |  | ROZPOCET | 0 | 0 | 0 | 0 | 0 | 1 | 0 | 4 | 35021581
| PP |  | Výztuž stropů prostě uložených, vetknutých, spojitých, deskových, trámových (žebrových, kazetových), s keramickými a jinými vložkami, konsolových nebo balkonových, hřibových včetně hlavic hřibových sloupů, plochých střech a pro zavěšení železobetonových | [14 empty] | PP | 2
| VV |  | "strop strojovny" 4,919*235,0/1000*1,05 |  | 1.214 | [12 empty] | VV | 2 | 2 | True | 0 | ROZPOCET
| VV |  | Součet |  | 1.214 | [12 empty] | VV | 2 | 4 | True | 1 | ROZPOCET
| D | 6 | Úpravy povrchů, podlahy a osazování výplní |  |  |  | 0 |  |  |  |  | 0 |  | 4.4043 |  | 0 | 1 | D | 1 |  |  |  | ROZPOCET | [6 empty] | 0
33 | K | 622521021 | Tenkovrstvá silikátová zrnitá omítka tl. 2,0 mm včetně penetrace vnějších stěn | m2 | 33.107 |  | 0 | CS ÚRS 2020 02 |  | základní |  | 0 | 0.00348 | 0.11521 | 0 | 0 | 16 | K | 2 |  |  |  | ROZPOCET | 0 | 0 | 0 | 0 | 0 | 1 | 0 | 16 | -822876324
| PP |  | Omítka tenkovrstvá silikátová vnějších ploch probarvená, včetně penetrace podkladu zrnitá, tloušťky 2,0 mm stěn | [14 empty] | PP | 2
| VV |  | "fasáda na zateplení" 0,93*3,05+2,52*3,05 |  | 10.523 | [12 empty] | VV | 2 | 2 | True | 0 | ROZPOCET
| VV |  | (0,93*1,25+(0,93+2,52)/2*3,9+2,52*1,35)*2 |  | 22.584 | [12 empty] | VV | 2 | 2 | True | 0 | ROZPOCET
| VV |  | Součet |  | 33.107 | [12 empty] | VV | 2 | 4 | True | 1 | ROZPOCET
34 | K | 631311113 | Mazanina tl do 80 mm z betonu prostého bez zvýšených nároků na prostředí tř. C 12/15 | m3 | 0.944 |  | 0 | CS ÚRS 2020 02 |  | základní |  | 0 | 2.2563 | 2.13 | 0 | 0 | 4 | K | 2 |  |  |  | ROZPOCET | 0 | 0 | 0 | 0 | 0 | 1 | 0 | 4 | 365527322
| PP |  | Mazanina z betonu prostého bez zvýšených nároků na prostředí tl. přes 50 do 80 mm tř. C 12/15 | [14 empty] | PP | 2
| PSC |  | Poznámka k souboru cen: 1. Ceny jsou určeny pro mazaniny krycí (pochůzné i pojízdné), popř. podkladní, plovoucí, vyrovnávací nebo oddělující pod potěry, podlahy, průmyslové podlahy, popř. pro podlévání provizorně podklínovaných patek usazených strojů a technologických zařízení (s náležitým zatemováním hutného betonu). 2. Pro mazaniny tlouštěk větších než 240 mm jsou určeny: a) pro mazaniny ukládané na zeminu (v halách apod.) ceny souborů cen 27* 31- Základy z betonu prostého a 27* 32 - Základy z betonu železového, b) pro mazaniny v nadzemních podlažích ceny souboru cen 411 31- . . Beton kleneb. 3. Ceny lze použít i pro betonový okapový chodníček budovy (včetně tvarování rigolového žlábku) v příslušných tloušťkách. Jeho podloží se oceňuje samostatně. 4. V ceně jsou započteny i náklady na: a) základní stržení povrchu mazaniny s urovnáním vibrační lištou nebo dřevěným hladítkem, b) vytvoření dilatačních spár v mazanině bez zaplnění, pokud jsou dilatační spáry vytvářeny při provádění betonáže. Jestliže jsou dilatační spáry řezány dodatečně, oceňují se cenami souboru cen 634 91-11 Řezání dilatačních nebo smršťovacích spár. | [14 empty] | PSC | 2
| VV |  | "ochranná vrstva hydroizolace podkladní desky" 2,95*6,4*0,05 |  | 0.944 | [12 empty] | VV | 2 | 2 | True | 0 | ROZPOCET
| VV |  | Součet |  | 0.944 | [12 empty] | VV | 2 | 4 | True | 1 | ROZPOCET
35 | K | 631311114 | Mazanina tl do 80 mm z betonu prostého bez zvýšených nároků na prostředí tř. C 16/20 | m3 | 0.932 |  | 0 | CS ÚRS 2020 02 |  | základní |  | 0 | 2.2563 | 2.1029 | 0 | 0 | 4 | K | 2 |  |  |  | ROZPOCET | 0 | 0 | 0 | 0 | 0 | 1 | 0 | 4 | -1965126542
| PP |  | Mazanina z betonu prostého bez zvýšených nároků na prostředí tl. přes 50 do 80 mm tř. C 16/20 | [14 empty] | PP | 2
| PSC |  | Poznámka k souboru cen: 1. Ceny jsou určeny pro mazaniny krycí (pochůzné i pojízdné), popř. podkladní, plovoucí, vyrovnávací nebo oddělující pod potěry, podlahy, průmyslové podlahy, popř. pro podlévání provizorně podklínovaných patek usazených strojů a technologických zařízení (s náležitým zatemováním hutného betonu). 2. Pro mazaniny tlouštěk větších než 240 mm jsou určeny: a) pro mazaniny ukládané na zeminu (v halách apod.) ceny souborů cen 27* 31- Základy z betonu prostého a 27* 32 - Základy z betonu železového, b) pro mazaniny v nadzemních podlažích ceny souboru cen 411 31- . . Beton kleneb. 3. Ceny lze použít i pro betonový okapový chodníček budovy (včetně tvarování rigolového žlábku) v příslušných tloušťkách. Jeho podloží se oceňuje samostatně. 4. V ceně jsou započteny i náklady na: a) základní stržení povrchu mazaniny s urovnáním vibrační lištou nebo dřevěným hladítkem, b) vytvoření dilatačních spár v mazanině bez zaplnění, pokud jsou dilatační spáry vytvářeny při provádění betonáže. Jestliže jsou dilatační spáry řezány dodatečně, oceňují se cenami souboru cen 634 91-11 Řezání dilatačních nebo smršťovacích spár. | [14 empty] | PSC | 2
| VV |  | "podlaha" 2,45*5,85*0,065 |  | 0.932 | [12 empty] | VV | 2 | 2 | True | 0 | ROZPOCET
| VV |  | Součet |  | 0.932 | [12 empty] | VV | 2 | 4 | True | 1 | ROZPOCET
36 | K | 631319011 | Příplatek k mazanině tl do 80 mm za přehlazení povrchu | m3 | 0.932 |  | 0 | CS ÚRS 2020 02 |  | základní |  | 0 | 0 | 0 | 0 | 0 | 4 | K | 2 |  |  |  | ROZPOCET | 0 | 0 | 0 | 0 | 0 | 1 | 0 | 4 | 1574641702
| PP |  | Příplatek k cenám mazanin za úpravu povrchu mazaniny přehlazením, mazanina tl. přes 50 do 80 mm | [14 empty] | PP | 2
| PSC |  | Poznámka k souboru cen: 1. Ceny -9011 až -9023 lze použít pro mazaniny min. tř. C 8/10. 2. V cenách -9011 až -9023 jsou započteny i náklady za přehlazení povrchu mazaniny ocelovým hladítkem. 3. Ceny -9171 až -9175 lze také použít, bude-li do mazaniny vkládána druhá vrstva výztuže nad sebou oddělená vrstvou betonové směsi, kdy se oceňuje druhé stržení povrchu latí rovněž výměrou (m3) celkové tloušťky tří vrstev mazaniny. | [14 empty] | PSC | 2
37 | K | 631351101 | Zřízení bednění rýh a hran v podlahách | m2 | 0.935 |  | 0 | CS ÚRS 2020 02 |  | základní |  | 0 | 0.01352 | 0.012641 | 0 | 0 | 4 | K | 2 |  |  |  | ROZPOCET | 0 | 0 | 0 | 0 | 0 | 1 | 0 | 4 | -1554346202
| PP |  | Bednění v podlahách rýh a hran zřízení | [14 empty] | PP | 2
| VV |  | "ochranná vrstva hydroizolace podkladní desky" (2,95*2+6,4*2)*0,05 |  | 0.935 | [12 empty] | VV | 2 | 2 | True | 0 | ROZPOCET
| VV |  | Součet |  | 0.935 | [12 empty] | VV | 2 | 4 | True | 1 | ROZPOCET
38 | K | 631351102 | Odstranění bednění rýh a hran v podlahách | m2 | 0.935 |  | 0 | CS ÚRS 2020 02 |  | základní |  | 0 | 0 | 0 | 0 | 0 | 4 | K | 2 |  |  |  | ROZPOCET | 0 | 0 | 0 | 0 | 0 | 1 | 0 | 4 | -936170726
| PP |  | Bednění v podlahách rýh a hran odstranění | [14 empty] | PP | 2
39 | K | 631361821 | Výztuž mazanin betonářskou ocelí 10 505 | t | 0.039 |  | 0 | CS ÚRS 2020 02 |  | základní |  | 0 | 1.0416 | 0.040623 | 0 | 0 | 4 | K | 2 |  |  |  | ROZPOCET | 0 | 0 | 0 | 0 | 0 | 1 | 0 | 4 | -2093622025
| PP |  | Výztuž mazanin 10 505 (R) nebo BSt 500 | [14 empty] | PP | 2
| PSC |  | Poznámka k souboru cen: 1. Betonová podezdívek příček se oceňuje položkou 278 36-1111 souboru cen 278 36-11.1 - Výztuž základu (podezdívky) betonového | [14 empty] | PSC | 2
| VV |  | "výztuž ochranné mazaniny - R4/100/100" 1,98*(2,95*6,4)/1000*1,05 |  | 0.039 | [12 empty] | VV | 2 | 2 | True | 0 | ROZPOCET
| VV |  | Součet |  | 0.039 | [12 empty] | VV | 2 | 4 | True | 1 | ROZPOCET
40 | K | 632481213 | Separační vrstva z PE fólie | m2 | 22.75 |  | 0 | CS ÚRS 2020 02 |  | základní |  | 0 | 0.00013 | 0.0029575 | 0 | 0 | 4 | K | 2 |  |  |  | ROZPOCET | 0 | 0 | 0 | 0 | 0 | 1 | 0 | 4 | 1310150512
| PP |  | Separační vrstva k oddělení podlahových vrstev z polyetylénové fólie | [14 empty] | PP | 2
| VV |  | "izolace podkladní desky - ochrana geotextilie" 3,25*7,0 |  | 22.75 | [12 empty] | VV | 2 | 2 | True | 1 | ROZPOCET
| D | 9 | Ostatní konstrukce a práce, bourání |  |  |  | 0 |  |  |  |  | 0 |  | 1.6486 |  | 0 | 1 | D | 1 |  |  |  | ROZPOCET | [6 empty] | 0
41 | K | 935932121R | Osazení odvodňovacího podlahového žlabu s krycím roštem šířky do 200 mm | m | 5.6 |  | 0 |  |  | základní |  | 0 | 0.29221 | 1.6364 | 0 | 0 | 4 | K | 2 |  |  |  | ROZPOCET | 0 | 0 | 0 | 0 | 0 | 1 | 0 | 4 | 234238166
| PP |  | Osazení odvodňovacího podlahového žlabu s krycím roštem šířky do 200 mm | [14 empty] | PP | 2
| PSC |  | Poznámka k souboru cen: 1. V cenách jsou započteny i náklady na předepsané obetonování a lože z betonu. 2. V cenách nejsou započteny náklady na odvodňovací žlab s příslušenstvím; tyto náklady se oceňují ve specifikaci. | [14 empty] | PSC | 2
| VV |  | "odvodňovací podlahový žlab - nerez" 5,6 |  | 5.6 | [12 empty] | VV | 2 | 2 | True | 0 | ROZPOCET
| VV |  | Součet |  | 5.6 | [12 empty] | VV | 2 | 4 | True | 1 | ROZPOCET
42 | M | 562000002R | žlab odtokový nerez 155x5600, H=55/37, rošt mřížkový protiskluzný A15, odtok s pach. uzávěrem | kompl | 1 |  | 0 |  |  | základní |  | 0 | 0 | 0 | 0 | 0 | 8 | M | 2 |  |  |  | ROZPOCET | 0 | 0 | 0 | 0 | 0 | 1 | 0 | 4 | 1617708662
| PP |  | žlab odtokový nerez 155x5600, H=55/37, rošt mřížkový protiskluzný A15, odtok s pach. uzávěrem | [14 empty] | PP | 2
43 | K | 953943211 | Osazování hasicího přístroje | kus | 1 |  | 0 | CS ÚRS 2020 02 |  | základní |  | 0 | 0.00018 | 0.00018 | 0 | 0 | 4 | K | 2 |  |  |  | ROZPOCET | 0 | 0 | 0 | 0 | 0 | 1 | 0 | 4 | 242528664
| PP |  | Osazování drobných kovových předmětů kotvených do stěny hasicího přístroje | [14 empty] | PP | 2
| PSC |  | Poznámka k souboru cen: 1. V cenách nejsou započteny náklady na dodávku kovových předmětů; tyto se oceňují ve specifikaci. Ztratné se nestanoví. 2. Cenu -2841 lze použít pro osazení rámu pod pružinový (roštový) ocelový základ např. domovních praček, odstředivek, ždímaček, motorových zařízení, ventilátorů apod. 3. Cena -2851 je určena pro zednické osazení zábradlí ze samostatných dílů nevyžadující samostatnou montáž. 4. Ceny platí za každé zalití. | [14 empty] | PSC | 2
44 | M | 44932114 | přístroj hasicí ruční práškový PG 6 LE | kus | 1 |  | 0 | CS ÚRS 2020 02 |  | základní |  | 0 | 0.012 | 0.012 | 0 | 0 | 8 | M | 2 |  |  |  | ROZPOCET | 0 | 0 | 0 | 0 | 0 | 1 | 0 | 4 | -720298793
| PP |  | přístroj hasicí ruční práškový PG 6 LE | [14 empty] | PP | 2
| D | 998 | Přesun hmot |  |  |  | 0 |  |  |  |  | 0 |  | 0 |  | 0 | 1 | D | 1 |  |  |  | ROZPOCET | [6 empty] | 0
45 | K | 998012021 | Přesun hmot pro budovy monolitické v do 6 m | t | 71.176 |  | 0 | CS ÚRS 2020 02 |  | základní |  | 0 | 0 | 0 | 0 | 0 | 4 | K | 2 |  |  |  | ROZPOCET | 0 | 0 | 0 | 0 | 0 | 1 | 0 | 4 | -208014980
| PP |  | Přesun hmot pro budovy občanské výstavby, bydlení, výrobu a služby s nosnou svislou konstrukcí monolitickou betonovou tyčovou nebo plošnou s jakýkoliv obvodovým pláštěm kromě vyzdívaného vodorovná dopravní vzdálenost do 100 m pro budovy výšky do 6 m | [14 empty] | PP | 2
| PSC |  | Poznámka k souboru cen: 1. Ceny -7001 až -7006 lze použít v případě, kdy dochází ke ztížení přesunu např. tím, že není možné instalovat jeřáb. 2. K cenám -7001 až -7006 lze použít příplatky za zvětšený přesun -1014 až -1019, -2034 až -2039 nebo -2114 až 2119. 3. Jestliže pro svislý přesun používá zařízení investora (např. výtah v budově), užijí se pro ocenění přesunu hmot ceny stanovené pro nejmenší výšku, tj. 6 m. | [14 empty] | PSC | 2
| D | PSV | Práce a dodávky PSV |  |  |  | 0 |  |  |  |  | 0 |  | 2.2207 |  | 0 | 2 | D | 0 |  |  |  | ROZPOCET | [6 empty] | 0
| D | 711 | Izolace proti vodě, vlhkosti a plynům |  |  |  | 0 |  |  |  |  | 0 |  | 0.91833 |  | 0 | 2 | D | 1 |  |  |  | ROZPOCET | [6 empty] | 0
46 | K | 711111001 | Provedení izolace proti zemní vlhkosti vodorovné za studena nátěrem penetračním | m2 | 22.75 |  | 0 | CS ÚRS 2020 02 |  | základní |  | 0 | 0 | 0 | 0 | 0 | 16 | K | 2 |  |  |  | ROZPOCET | 0 | 0 | 0 | 0 | 0 | 1 | 0 | 16 | -1664467759
| PP |  | Provedení izolace proti zemní vlhkosti natěradly a tmely za studena na ploše vodorovné V nátěrem penetračním | [14 empty] | PP | 2
| PSC |  | Poznámka k souboru cen: 1. Izolace plochy jednotlivě do 10 m2 se oceňují skladebně cenou příslušné izolace a cenou 711 19-9095 Příplatek za plochu do 10 m2. | [14 empty] | PSC | 2
| VV |  | "na podkladní bet. desku" 3,25*7,0 |  | 22.75 | [12 empty] | VV | 2 | 2 | True | 0 | ROZPOCET
| VV |  | Součet |  | 22.75 | [12 empty] | VV | 2 | 4 | True | 1 | ROZPOCET
47 | M | 11163153 | emulze asfaltová penetrační | litr | 6.825 |  | 0 | CS ÚRS 2020 02 |  | základní |  | 0 | 0.001 | 0.006825 | 0 | 0 | 32 | M | 2 |  |  |  | ROZPOCET | 0 | 0 | 0 | 0 | 0 | 1 | 0 | 16 | -843421123
| PP |  | emulze asfaltová penetrační | [14 empty] | PP | 2
| VV |  | "na podkladní bet. desku" 3,25*7,0 |  | 22.75 | [12 empty] | VV | 2 | 2 | True | 0 | ROZPOCET
| VV |  | Součet |  | 22.75 | [12 empty] | VV | 2 | 4 | True | 1 | ROZPOCET
| VV |  | 22,75*0,3 'Přepočtené koeficientem množství |  | 6.825 | [12 empty] | VV | 2 | 2 | False | 1 | ROZPOCET
48 | K | 711112001 | Provedení izolace proti zemní vlhkosti svislé za studena nátěrem penetračním | m2 | 28.985 |  | 0 | CS ÚRS 2020 02 |  | základní |  | 0 | 0 | 0 | 0 | 0 | 16 | K | 2 |  |  |  | ROZPOCET | 0 | 0 | 0 | 0 | 0 | 1 | 0 | 16 | -418118043
| PP |  | Provedení izolace proti zemní vlhkosti natěradly a tmely za studena na ploše svislé S nátěrem penetračním | [14 empty] | PP | 2
| PSC |  | Poznámka k souboru cen: 1. Izolace plochy jednotlivě do 10 m2 se oceňují skladebně cenou příslušné izolace a cenou 711 19-9095 Příplatek za plochu do 10 m2. | [14 empty] | PSC | 2
| VV |  | "stěny strojovny - vnější" (0,15+1,4)*(2,95*2+6,4*2) |  | 28.985 | [12 empty] | VV | 2 | 2 | True | 0 | ROZPOCET
| VV |  | Součet |  | 28.985 | [12 empty] | VV | 2 | 4 | True | 1 | ROZPOCET
49 | M | 11163153 | emulze asfaltová penetrační | litr | 10.145 |  | 0 | CS ÚRS 2020 02 |  | základní |  | 0 | 0.001 | 0.010145 | 0 | 0 | 32 | M | 2 |  |  |  | ROZPOCET | 0 | 0 | 0 | 0 | 0 | 1 | 0 | 16 | -1765433829
| PP |  | emulze asfaltová penetrační | [14 empty] | PP | 2
| VV |  | "svislá" 28,985 |  | 28.985 | [12 empty] | VV | 2 | 2 | True | 0 | ROZPOCET
| VV |  | Součet |  | 28.985 | [12 empty] | VV | 2 | 4 | True | 1 | ROZPOCET
| VV |  | 28,985*0,35 'Přepočtené koeficientem množství |  | 10.145 | [12 empty] | VV | 2 | 2 | False | 1 | ROZPOCET
50 | K | 711141559 | Provedení izolace proti zemní vlhkosti pásy přitavením vodorovné NAIP | m2 | 45.5 |  | 0 | CS ÚRS 2020 02 |  | základní |  | 0 | 0.0004 | 0.0182 | 0 | 0 | 16 | K | 2 |  |  |  | ROZPOCET | 0 | 0 | 0 | 0 | 0 | 1 | 0 | 16 | 1524961859
| PP |  | Provedení izolace proti zemní vlhkosti pásy přitavením NAIP na ploše vodorovné V | [14 empty] | PP | 2
| PSC |  | Poznámka k souboru cen: 1. Izolace plochy jednotlivě do 10 m2 se oceňují skladebně cenou příslušné izolace a cenou 711 19-9097 Příplatek za plochu do 10 m2. | [14 empty] | PSC | 2
| VV |  | "na podkladní bet. desku - 2 vrstvy" (3,25*7,0)*2 |  | 45.5 | [12 empty] | VV | 2 | 2 | True | 0 | ROZPOCET
| VV |  | Součet |  | 45.5 | [12 empty] | VV | 2 | 4 | True | 1 | ROZPOCET
51 | M | 62855001 | pás asfaltový natavitelný modifikovaný SBS tl 4,0mm s vložkou z polyesterové rohože a spalitelnou PE fólií nebo jemnozrnným minerálním posypem na horním povrchu | m2 | 26.163 |  | 0 | CS ÚRS 2020 02 |  | základní |  | 0 | 0.0053 | 0.13866 | 0 | 0 | 32 | M | 2 |  |  |  | ROZPOCET | 0 | 0 | 0 | 0 | 0 | 1 | 0 | 16 | 440666325
| PP |  | pás asfaltový natavitelný modifikovaný SBS tl 4,0mm s vložkou z polyesterové rohože a spalitelnou PE fólií nebo jemnozrnným minerálním posypem na horním povrchu | [14 empty] | PP | 2
| VV |  | "na podkladní bet. desku - 1.vrstva" (3,25*7,0) |  | 22.75 | [12 empty] | VV | 2 | 2 | True | 0 | ROZPOCET
| VV |  | Součet |  | 22.75 | [12 empty] | VV | 2 | 4 | True | 1 | ROZPOCET
| VV |  | 22,75*1,15 'Přepočtené koeficientem množství |  | 26.163 | [12 empty] | VV | 2 | 2 | False | 1 | ROZPOCET
52 | M | 62853004 | pás asfaltový natavitelný modifikovaný SBS tl 4,0mm s vložkou ze skleněné tkaniny a spalitelnou PE fólií nebo jemnozrnným minerálním posypem na horním povrchu | m2 | 26.163 |  | 0 | CS ÚRS 2020 02 |  | základní |  | 0 | 0.0054 | 0.14128 | 0 | 0 | 32 | M | 2 |  |  |  | ROZPOCET | 0 | 0 | 0 | 0 | 0 | 1 | 0 | 16 | -614759330
| PP |  | pás asfaltový natavitelný modifikovaný SBS tl 4,0mm s vložkou ze skleněné tkaniny a spalitelnou PE fólií nebo jemnozrnným minerálním posypem na horním povrchu | [14 empty] | PP | 2
| VV |  | "na podkladní bet. desku - 2. vrstva" (3,25*7,0) |  | 22.75 | [12 empty] | VV | 2 | 2 | True | 0 | ROZPOCET
| VV |  | Součet |  | 22.75 | [12 empty] | VV | 2 | 4 | True | 1 | ROZPOCET
| VV |  | 22,75*1,15 'Přepočtené koeficientem množství |  | 26.163 | [12 empty] | VV | 2 | 2 | False | 1 | ROZPOCET
53 | K | 711142559 | Provedení izolace proti zemní vlhkosti pásy přitavením svislé NAIP | m2 | 61.71 |  | 0 | CS ÚRS 2020 02 |  | základní |  | 0 | 0.0004 | 0.024684 | 0 | 0 | 16 | K | 2 |  |  |  | ROZPOCET | 0 | 0 | 0 | 0 | 0 | 1 | 0 | 16 | 322212516
| PP |  | Provedení izolace proti zemní vlhkosti pásy přitavením NAIP na ploše svislé S | [14 empty] | PP | 2
| PSC |  | Poznámka k souboru cen: 1. Izolace plochy jednotlivě do 10 m2 se oceňují skladebně cenou příslušné izolace a cenou 711 19-9097 Příplatek za plochu do 10 m2. | [14 empty] | PSC | 2
| VV |  | "stěny strojovny - vnější - 2 vrstvy" (0,15+1,5)*(2,95*2+6,4*2)*2 |  | 61.71 | [12 empty] | VV | 2 | 2 | True | 0 | ROZPOCET
| VV |  | Součet |  | 61.71 | [12 empty] | VV | 2 | 4 | True | 1 | ROZPOCET
54 | M | 62855001 | pás asfaltový natavitelný modifikovaný SBS tl 4,0mm s vložkou z polyesterové rohože a spalitelnou PE fólií nebo jemnozrnným minerálním posypem na horním povrchu | m2 | 37.026 |  | 0 | CS ÚRS 2020 02 |  | základní |  | 0 | 0.0053 | 0.19624 | 0 | 0 | 32 | M | 2 |  |  |  | ROZPOCET | 0 | 0 | 0 | 0 | 0 | 1 | 0 | 16 | 5839944
| PP |  | pás asfaltový natavitelný modifikovaný SBS tl 4,0mm s vložkou z polyesterové rohože a spalitelnou PE fólií nebo jemnozrnným minerálním posypem na horním povrchu | [14 empty] | PP | 2
| VV |  | "stěny strojovny - vnější - 1.vrstva" (0,15+1,5)*(2,95*2+6,4*2) |  | 30.855 | [12 empty] | VV | 2 | 2 | True | 0 | ROZPOCET
| VV |  | Součet |  | 30.855 | [12 empty] | VV | 2 | 4 | True | 1 | ROZPOCET
| VV |  | 30,855*1,2 'Přepočtené koeficientem množství |  | 37.026 | [12 empty] | VV | 2 | 2 | False | 1 | ROZPOCET
55 | M | 62853004 | pás asfaltový natavitelný modifikovaný SBS tl 4,0mm s vložkou ze skleněné tkaniny a spalitelnou PE fólií nebo jemnozrnným minerálním posypem na horním povrchu | m2 | 37.026 |  | 0 | CS ÚRS 2020 02 |  | základní |  | 0 | 0.0054 | 0.19994 | 0 | 0 | 32 | M | 2 |  |  |  | ROZPOCET | 0 | 0 | 0 | 0 | 0 | 1 | 0 | 16 | 1247023059
| PP |  | pás asfaltový natavitelný modifikovaný SBS tl 4,0mm s vložkou ze skleněné tkaniny a spalitelnou PE fólií nebo jemnozrnným minerálním posypem na horním povrchu | [14 empty] | PP | 2
| VV |  | "stěny strojovny - vnější - 2.vrstva" (0,15+1,5)*(2,95*2+6,4*2) |  | 30.855 | [12 empty] | VV | 2 | 2 | True | 0 | ROZPOCET
| VV |  | Součet |  | 30.855 | [12 empty] | VV | 2 | 4 | True | 1 | ROZPOCET
| VV |  | 30,855*1,2 'Přepočtené koeficientem množství |  | 37.026 | [12 empty] | VV | 2 | 2 | False | 1 | ROZPOCET
56 | K | 711191101 | Provedení izolace proti zemní vlhkosti hydroizolační stěrkou vodorovné na betonu, 1 vrstva | m2 | 29.327 |  | 0 | CS ÚRS 2020 02 |  | základní |  | 0 | 0 | 0 | 0 | 0 | 16 | K | 2 |  |  |  | ROZPOCET | 0 | 0 | 0 | 0 | 0 | 1 | 0 | 16 | -896878211
| PP |  | Provedení izolace proti zemní vlhkosti hydroizolační stěrkou na ploše vodorovné V jednovrstvá na betonu | [14 empty] | PP | 2
| PSC |  | Poznámka k souboru cen: 1. V cenách nejsou započteny náklady na dodávku materiálu, tyto se oceňují ve specifikaci. | [14 empty] | PSC | 2
| VV |  | "podlaha" 2,45*5,85 |  | 14.333 | [12 empty] | VV | 2 | 2 | True | 0 | ROZPOCET
| VV |  | "podhled" 2,45*(0,9+4,17+1,05) |  | 14.994 | [12 empty] | VV | 2 | 2 | True | 0 | ROZPOCET
| VV |  | Součet |  | 29.327 | [12 empty] | VV | 2 | 4 | True | 1 | ROZPOCET
57 | M | 24551275 | stěrka minerální hydroizolační 2-složková cementem pojená | kg | 43.99 |  | 0 | CS ÚRS 2020 02 |  | základní |  | 0 | 0.001 | 0.04399 | 0 | 0 | 32 | M | 2 |  |  |  | ROZPOCET | 0 | 0 | 0 | 0 | 0 | 1 | 0 | 16 | 353269061
| PP |  | stěrka minerální hydroizolační 2-složková cementem pojená | [14 empty] | PP | 2
| VV |  | "podlaha - šedá" 2,45*5,85*1,5 |  | 21.499 | [12 empty] | VV | 2 | 2 | True | 0 | ROZPOCET
| VV |  | "podhled - bílá" 2,45*(0,9+4,17+1,05)*1,5 |  | 22.491 | [12 empty] | VV | 2 | 2 | True | 0 | ROZPOCET
| VV |  | Součet |  | 43.99 | [12 empty] | VV | 2 | 4 | True | 1 | ROZPOCET
58 | K | 711192101 | Provedení izolace proti zemní vlhkosti hydroizolační stěrkou svislé na betonu, 1 vrstva | m2 | 38.943 |  | 0 | CS ÚRS 2020 02 |  | základní |  | 0 | 0 | 0 | 0 | 0 | 16 | K | 2 |  |  |  | ROZPOCET | 0 | 0 | 0 | 0 | 0 | 1 | 0 | 16 | 645785317
| PP |  | Provedení izolace proti zemní vlhkosti hydroizolační stěrkou na ploše svislé S jednovrstvá na betonu | [14 empty] | PP | 2
| PSC |  | Poznámka k souboru cen: 1. V cenách nejsou započteny náklady na dodávku materiálu, tyto se oceňují ve specifikaci. | [14 empty] | PSC | 2
| VV |  | "stěny strojovny - vnitřní" 2,45*1,645+2,45*3,135-1,1*2,05+(2,05*2+1,1*1)*0,25 |  | 10.756 | [12 empty] | VV | 2 | 2 | True | 0 | ROZPOCET
| VV |  | (0,9*1,645+3,9*(1,645+3,135)/2+1,05*3,135)*2 |  | 28.187 | [12 empty] | VV | 2 | 2 | True | 0 | ROZPOCET
| VV |  | Součet |  | 38.943 | [12 empty] | VV | 2 | 4 | True | 1 | ROZPOCET
59 | M | 24551275 | stěrka minerální hydroizolační 2-složková cementem pojená | kg | 58.415 |  | 0 | CS ÚRS 2020 02 |  | základní |  | 0 | 0.001 | 0.058415 | 0 | 0 | 32 | M | 2 |  |  |  | ROZPOCET | 0 | 0 | 0 | 0 | 0 | 1 | 0 | 16 | 228237324
| PP |  | stěrka minerální hydroizolační 2-složková cementem pojená | [14 empty] | PP | 2
| VV |  | "stěny strojovny - bílá" 38,943*1,5 |  | 58.415 | [12 empty] | VV | 2 | 2 | True | 0 | ROZPOCET
| VV |  | Součet |  | 58.415 | [12 empty] | VV | 2 | 4 | True | 1 | ROZPOCET
60 | K | 711491172 | Provedení doplňků izolace proti vodě na vodorovné ploše z textilií vrstva ochranná | m2 | 22.75 |  | 0 | CS ÚRS 2020 02 |  | základní |  | 0 | 0 | 0 | 0 | 0 | 16 | K | 2 |  |  |  | ROZPOCET | 0 | 0 | 0 | 0 | 0 | 1 | 0 | 16 | 1765868678
| PP |  | Provedení doplňků izolace proti vodě textilií na ploše vodorovné V vrstva ochranná | [14 empty] | PP | 2
| PSC |  | Poznámka k souboru cen: 1. V ceně -1177 jsou započteny i náklady na navrtání, osazení hmoždinek a zatmelení. | [14 empty] | PSC | 2
| VV |  | "izolace na podklad. desce" 3,25*7,0 |  | 22.75 | [12 empty] | VV | 2 | 2 | True | 0 | ROZPOCET
| VV |  | Součet |  | 22.75 | [12 empty] | VV | 2 | 4 | True | 1 | ROZPOCET
61 | M | 69311175 | geotextilie PP s ÚV stabilizací 500g/m2 | m2 | 23.888 |  | 0 | CS ÚRS 2020 02 |  | základní |  | 0 | 0.0005 | 0.011944 | 0 | 0 | 32 | M | 2 |  |  |  | ROZPOCET | 0 | 0 | 0 | 0 | 0 | 1 | 0 | 16 | 2088739900
| PP |  | geotextilie PP s ÚV stabilizací 500g/m2 | [14 empty] | PP | 2
| VV |  | 22,75 |  | 22.75 | [12 empty] | VV | 2 | 2 | True | 0 | ROZPOCET
| VV |  | Součet |  | 22.75 | [12 empty] | VV | 2 | 4 | True | 1 | ROZPOCET
| VV |  | 22,75*1,05 'Přepočtené koeficientem množství |  | 23.888 | [12 empty] | VV | 2 | 2 | False | 1 | ROZPOCET
62 | K | 711740001R | Montáž těsnění v nerezových pažnicích |  | 21 |  | 0 |  |  | základní |  | 0 | 0 | 0 | 0 | 0 | 16 | K | 2 |  |  |  | ROZPOCET | 0 | 0 | 0 | 0 | 0 | 1 | 0 | 16 | -2050128153
| PP |  | Montáž těsnění v nerezových pažnicích | [14 empty] | PP | 2
| VV |  | "těsnění - kabely, chráničky, potrubí - nerezové pažnice" 2+10+8+1 |  | 21 | [12 empty] | VV | 2 | 2 | True | 0 | ROZPOCET
| VV |  | Součet |  | 21 | [12 empty] | VV | 2 | 4 | True | 1 | ROZPOCET
63 | M | 55291001R | těsnění HSD 100-SSG 1x18-65, dělitelné, materiál V2A, těsnost 5 barů, guma EPDM š. 40 mm | kus | 1 |  | 0 |  |  | základní |  | 0 | 0.002 | 0.002 | 0 | 0 | 32 | M | 2 |  |  |  | ROZPOCET | 0 | 0 | 0 | 0 | 0 | 1 | 0 | 16 | 27082364
| PP |  | těsnění HSD 100-SSG 1x18-65, dělitelné, materiál V2A, těsnost 5 barů, guma EPDM š. 40 mm | [14 empty] | PP | 2
| VV |  | "kabely CYKY-J 26 mm" 1,0 |  | 1 | [12 empty] | VV | 2 | 2 | True | 0 | ROZPOCET
| VV |  | Součet |  | 1 | [12 empty] | VV | 2 | 4 | True | 1 | ROZPOCET
64 | M | 55291002R | těsnění HSD 100-SSG 4x8-30, dělitelné, materiál V2A, těsnost 5 barů, guma EPDM š. 40 mm | kus | 1 |  | 0 |  |  | základní |  | 0 | 0.002 | 0.002 | 0 | 0 | 32 | M | 2 |  |  |  | ROZPOCET | 0 | 0 | 0 | 0 | 0 | 1 | 0 | 16 | 135404726
| PP |  | těsnění HSD 100-SSG 4x8-30, dělitelné, materiál V2A, těsnost 5 barů, guma EPDM š. 40 mm | [14 empty] | PP | 2
| VV |  | "datový kabel - dotěsnění" 1 |  | 1 | [12 empty] | VV | 2 | 2 | True | 0 | ROZPOCET
| VV |  | Součet |  | 1 | [12 empty] | VV | 2 | 4 | True | 1 | ROZPOCET
65 | M | 55291003R | těsnění HSD 100-SSG1x25-63, dělitelné, materiál V2A, těsnost 5 barů, guma EPDM š. 40 mm | kus | 3 |  | 0 |  |  | základní |  | 0 | 0.002 | 0.006 | 0 | 0 | 32 | M | 2 |  |  |  | ROZPOCET | 0 | 0 | 0 | 0 | 0 | 1 | 0 | 16 | 255166191
| PP |  | těsnění HSD 100-SSG1x25-63, dělitelné, materiál V2A, těsnost 5 barů, guma EPDM š. 40 mm | [14 empty] | PP | 2
| VV |  | "kopoflex 40" 1 |  | 1 | [12 empty] | VV | 2 | 2 | True | 0 | ROZPOCET
| VV |  | "uzavření pažnice" 2 |  | 2 | [12 empty] | VV | 2 | 2 | True | 0 | ROZPOCET
| VV |  | Součet |  | 3 | [12 empty] | VV | 2 | 4 | True | 1 | ROZPOCET
66 | M | 55291004R | těsnění WRD 100 1x63 s těsnícími kroužky cliprings, k utěsňování korug. potrubí, materiál V2A, těsnost 1,5 barů, guma EPDM š. 40 mm | kus | 2 |  | 0 |  |  | základní |  | 0 | 0.002 | 0.004 | 0 | 0 | 32 | M | 2 |  |  |  | ROZPOCET | 0 | 0 | 0 | 0 | 0 | 1 | 0 | 16 | 126437265
| PP |  | těsnění WRD 100 1x63 s těsnícími kroužky cliprings, k utěsňování korug. potrubí, materiál V2A, těsnost 1,5 barů, guma EPDM š. 40 mm | [14 empty] | PP | 2
| VV |  | "kopoflex 63" 2 |  | 2 | [12 empty] | VV | 2 | 2 | True | 0 | ROZPOCET
| VV |  | Součet |  | 2 | [12 empty] | VV | 2 | 4 | True | 1 | ROZPOCET
67 | M | 55291005R | těsnění HSD 150-SSG 70-112, dělitelné, materiál V2A, těsnost 5 barů, guma EPDM š. 40 mm | kus | 10 |  | 0 |  |  | základní |  | 0 | 0.003 | 0.03 | 0 | 0 | 32 | M | 2 |  |  |  | ROZPOCET | 0 | 0 | 0 | 0 | 0 | 1 | 0 | 16 | -60874188
| PP |  | těsnění HSD 150-SSG 70-112, dělitelné, materiál V2A, těsnost 5 barů, guma EPDM š. 40 mm | [14 empty] | PP | 2
| VV |  | "bazénové potrubí d75, d90 - prostupy PP1, PP2, PP4-PP9, PP11, PP12" 10 |  | 10 | [12 empty] | VV | 2 | 2 | True | 0 | ROZPOCET
| VV |  | Součet |  | 10 | [12 empty] | VV | 2 | 4 | True | 1 | ROZPOCET
68 | M | 55291006R | těsnění HSD 200-SSG110-162, dělitelné, materiál V2A, těsnost 5 barů, guma EPDM š. 40 mm | kus | 8 |  | 0 |  |  | základní |  | 0 | 0.003 | 0.024 | 0 | 0 | 32 | M | 2 |  |  |  | ROZPOCET | 0 | 0 | 0 | 0 | 0 | 1 | 0 | 16 | -138367638
| PP |  | těsnění HSD 200-SSG110-162, dělitelné, materiál V2A, těsnost 5 barů, guma EPDM š. 40 mm | [14 empty] | PP | 2
| VV |  | "bazénové potrubí d125, d160 - prostupy PP10, PP13-PP18, PP-strop" 8 |  | 8 | [12 empty] | VV | 2 | 2 | True | 0 | ROZPOCET
| VV |  | Součet |  | 8 | [12 empty] | VV | 2 | 4 | True | 1 | ROZPOCET
69 | M | 55291007R | těsnění HSD 250-SSG 160-211, dělitelné, materiál V2A, těsnost 5 barů, guma EPDM š. 40 mm | kus | 1 |  | 0 |  |  | základní |  | 0 | 0 | 0 | 0 | 0 | 32 | M | 2 |  |  |  | ROZPOCET | 0 | 0 | 0 | 0 | 0 | 1 | 0 | 16 | 690911279
| PP |  | těsnění HSD 250-SSG 160-211, dělitelné, materiál V2A, těsnost 5 barů, guma EPDM š. 40 mm | [14 empty] | PP | 2
| VV |  | "bazénové potrubí d225 - prostup PP3" 1 |  | 1 | [12 empty] | VV | 2 | 2 | True | 0 | ROZPOCET
| VV |  | Součet |  | 1 | [12 empty] | VV | 2 | 4 | True | 1 | ROZPOCET
70 | K | 998711101 | Přesun hmot tonážní pro izolace proti vodě, vlhkosti a plynům v objektech výšky do 6 m | t | 0.918 |  | 0 | CS ÚRS 2020 02 |  | základní |  | 0 | 0 | 0 | 0 | 0 | 16 | K | 2 |  |  |  | ROZPOCET | 0 | 0 | 0 | 0 | 0 | 1 | 0 | 16 | -1348536173
| PP |  | Přesun hmot pro izolace proti vodě, vlhkosti a plynům stanovený z hmotnosti přesunovaného materiálu vodorovná dopravní vzdálenost do 50 m v objektech výšky do 6 m | [14 empty] | PP | 2
| PSC |  | Poznámka k souboru cen: 1. Ceny pro přesun hmot stanovený z hmotnosti přesunovaného materiálu se používají tehdy, pokud je možné určit hmotnost za celý stavební díl. Do této hmotnosti se započítává i hmotnost materiálů oceňovaných ve specifikaci. 2. Pokud nelze jednoznačně stanovit hmotnost přesunovaných materiálů, lze pro výpočet přesunu hmot použít orientačně procentní sazbu. Touto sazbou se vynásobí rozpočtové náklady za celý stavební díl včetně nákladů na materiál ve specifikacích. 3. Příplatek k cenám -1181 pro přesun prováděný bez použití mechanizace, tj. za ztížených podmínek, lze použít pouze pro hmotnost materiálu, která se tímto způsobem skutečně přemísťuje. | [14 empty] | PSC | 2
| D | 712 | Povlakové krytiny |  |  |  | 0 |  |  |  |  | 0 |  | 0.27667 |  | 0 | 2 | D | 1 |  |  |  | ROZPOCET | [6 empty] | 0
71 | K | 712511101 | Provedení povlakové krytiny oblých střech za studena nátěrem penetračním | m2 | 19.677 |  | 0 | CS ÚRS 2020 02 |  | základní |  | 0 | 0 | 0 | 0 | 0 | 16 | K | 2 |  |  |  | ROZPOCET | 0 | 0 | 0 | 0 | 0 | 1 | 0 | 16 | 265436572
| PP |  | Provedení povlakové krytiny střech oblých natěradly a tmely za studena nátěrem penetračním | [14 empty] | PP | 2
| PSC |  | Poznámka k souboru cen: 1. Povlakové krytiny střech jednotlivě do 10 m2 se oceňují skladebně cenou příslušné izolace a cenou 712 59-9095 Příplatek za plochu do 10 m2. | [14 empty] | PSC | 2
| VV |  | "na strop/střecha" 2,95*(1,2+4,17+1,3) |  | 19.677 | [12 empty] | VV | 2 | 2 | True | 0 | ROZPOCET
| VV |  | Součet |  | 19.677 | [12 empty] | VV | 2 | 4 | True | 1 | ROZPOCET
72 | M | 11163150 | lak penetrační asfaltový | t | 0.007 |  | 0 | CS ÚRS 2020 02 |  | základní |  | 0 | 1 | 0.007 | 0 | 0 | 32 | M | 2 |  |  |  | ROZPOCET | 0 | 0 | 0 | 0 | 0 | 1 | 0 | 16 | -22844878
| PP |  | lak penetrační asfaltový | [14 empty] | PP | 2
| VV |  | "na strop" 19,677 |  | 19.677 | [12 empty] | VV | 2 | 2 | True | 0 | ROZPOCET
| VV |  | Součet |  | 19.677 | [12 empty] | VV | 2 | 4 | True | 1 | ROZPOCET
| VV |  | 19,677*0,00035 'Přepočtené koeficientem množství |  | 0.007 | [12 empty] | VV | 2 | 2 | False | 1 | ROZPOCET
73 | K | 712541559 | Provedení povlakové krytiny oblých střech pásy NAIP přitavením v plné ploše | m2 | 39.353 |  | 0 | CS ÚRS 2020 02 |  | základní |  | 0 | 0.00097 | 0.038172 | 0 | 0 | 16 | K | 2 |  |  |  | ROZPOCET | 0 | 0 | 0 | 0 | 0 | 1 | 0 | 16 | -409991037
| PP |  | Provedení povlakové krytiny střech oblých pásy přitavením NAIP v plné ploše | [14 empty] | PP | 2
| PSC |  | Poznámka k souboru cen: 1. Povlakové krytiny střech jednotlivě do 10 m2 se oceňují skladebně cenou příslušné izolace a cenou 712 59-9097 Příplatek za plochu do 10 m2. | [14 empty] | PSC | 2
| VV |  | "na strop/střecha" (2,95*(1,2+4,17+1,3))*2 |  | 39.353 | [12 empty] | VV | 2 | 2 | True | 0 | ROZPOCET
| VV |  | Součet |  | 39.353 | [12 empty] | VV | 2 | 4 | True | 1 | ROZPOCET
74 | M | 62856011 | pás asfaltový natavitelný modifikovaný SBS tl 4,0mm s vložkou z hliníkové fólie, hliníkové fólie s textilií a spalitelnou PE fólií nebo jemnozrnným minerálním posypem na horním povrchu | m2 | 22.629 |  | 0 | CS ÚRS 2020 02 |  | základní |  | 0 | 0.0047 | 0.10636 | 0 | 0 | 32 | M | 2 |  |  |  | ROZPOCET | 0 | 0 | 0 | 0 | 0 | 1 | 0 | 16 | -1495507573
| PP |  | pás asfaltový natavitelný modifikovaný SBS tl 4,0mm s vložkou z hliníkové fólie, hliníkové fólie s textilií a spalitelnou PE fólií nebo jemnozrnným minerálním posypem na horním povrchu | [14 empty] | PP | 2
| VV |  | "na strop/střecha - 1.vrstva" (2,95*(1,2+4,17+1,3)) |  | 19.677 | [12 empty] | VV | 2 | 2 | True | 0 | ROZPOCET
| VV |  | Součet |  | 19.677 | [12 empty] | VV | 2 | 4 | True | 1 | ROZPOCET
| VV |  | 19,677*1,15 'Přepočtené koeficientem množství |  | 22.629 | [12 empty] | VV | 2 | 2 | False | 1 | ROZPOCET
75 | M | 62855007 | pás asfaltový natavitelný modifikovaný SBS tl 4,5mm s vložkou z polyesterové vyztužené rohože a hrubozrnným břidličným posypem na horním povrchu | m2 | 22.629 |  | 0 | CS ÚRS 2020 02 |  | základní |  | 0 | 0.00553 | 0.12514 | 0 | 0 | 32 | M | 2 |  |  |  | ROZPOCET | 0 | 0 | 0 | 0 | 0 | 1 | 0 | 16 | -1163871074
| PP |  | pás asfaltový natavitelný modifikovaný SBS tl 4,5mm s vložkou z polyesterové vyztužené rohože a hrubozrnným břidličným posypem na horním povrchu | [14 empty] | PP | 2
| VV |  | "na strop/střecha - 2.vrstva" (2,95*(1,2+4,17+1,3)) |  | 19.677 | [12 empty] | VV | 2 | 2 | True | 0 | ROZPOCET
| VV |  | Součet |  | 19.677 | [12 empty] | VV | 2 | 4 | True | 1 | ROZPOCET
| VV |  | 19,677*1,15 'Přepočtené koeficientem množství |  | 22.629 | [12 empty] | VV | 2 | 2 | False | 1 | ROZPOCET
76 | K | 998712101 | Přesun hmot tonážní tonážní pro krytiny povlakové v objektech v do 6 m | t | 0.277 |  | 0 | CS ÚRS 2020 02 |  | základní |  | 0 | 0 | 0 | 0 | 0 | 16 | K | 2 |  |  |  | ROZPOCET | 0 | 0 | 0 | 0 | 0 | 1 | 0 | 16 | 448791477
| PP |  | Přesun hmot pro povlakové krytiny stanovený z hmotnosti přesunovaného materiálu vodorovná dopravní vzdálenost do 50 m v objektech výšky do 6 m | [14 empty] | PP | 2
| PSC |  | Poznámka k souboru cen: 1. Ceny pro přesun hmot stanovený z hmotnosti přesunovaného materiálu se používají tehdy, pokud je možné určit hmotnost za celý stavební díl. Do této hmotnosti se započítává i hmotnost materiálů oceňovaných ve specifikaci. 2. Pokud nelze jednoznačně stanovit hmotnost přesunovaných materiálů, lze pro výpočet přesunu hmot použít orientačně procentní sazbu. Touto sazbou se vynásobí rozpočtové náklady za celý stavební díl včetně nákladů na materiál ve specifikacích. 3. Příplatek k cenám -2181 pro přesun prováděný bez použití mechanizace, tj. za ztížených podmínek, lze použít pouze pro hmotnost materiálu, která se tímto způsobem skutečně přemísťuje. | [14 empty] | PSC | 2
| D | 713 | Izolace tepelné |  |  |  | 0 |  |  |  |  | 0 |  | 0.12205 |  | 0 | 2 | D | 1 |  |  |  | ROZPOCET | [6 empty] | 0
77 | K | 713131145 | Montáž izolace tepelné stěn a základů lepením bodově rohoží, pásů, dílců, desek | m2 | 28.65 |  | 0 | CS ÚRS 2020 02 |  | základní |  | 0 | 0.003 | 0.08595 | 0 | 0 | 16 | K | 2 |  |  |  | ROZPOCET | 0 | 0 | 0 | 0 | 0 | 1 | 0 | 16 | -155620247
| PP |  | Montáž tepelné izolace stěn rohožemi, pásy, deskami, dílci, bloky (izolační materiál ve specifikaci) lepením bodově | [14 empty] | PP | 2
| PSC |  | Poznámka k souboru cen: 1. Položky Montáž tepelných izolací stěn lze použít i pro ocenění montáže svislých tepelných izolací základových konstrukcí (základové pásy, desky apod.). 2. V cenách -1161 až -1167 nejsou započteny náklady na podkladní rošt a olištování zdí; tyto se oceňují pro kovový rošt cenami souboru 763 12-16 katalogu 763 - Konstrukce suché výstavby nebo pro dřevěný rošt cenami souboru 766 41-72 katalogu 766 – Konstrukce truhlářské. | [14 empty] | PSC | 2
| VV |  | "ochrana svislé hydroizolace" 1,5*(3,05*2+6,5*2) |  | 28.65 | [12 empty] | VV | 2 | 2 | True | 0 | ROZPOCET
| VV |  | Součet |  | 28.65 | [12 empty] | VV | 2 | 4 | True | 1 | ROZPOCET
78 | M | 28376416 | deska z polystyrénu XPS, hrana polodrážková a hladký povrch 300kPa tl 40mm | m2 | 30.083 |  | 0 | CS ÚRS 2020 02 |  | základní |  | 0 | 0.0012 | 0.0361 | 0 | 0 | 32 | M | 2 |  |  |  | ROZPOCET | 0 | 0 | 0 | 0 | 0 | 1 | 0 | 16 | -311260078
| PP |  | deska z polystyrénu XPS, hrana polodrážková a hladký povrch 300kPa tl 40mm | [14 empty] | PP | 2
| VV |  | "ochrana svislé hydroizolace" 28,65 |  | 28.65 | [12 empty] | VV | 2 | 2 | True | 0 | ROZPOCET
| VV |  | Součet |  | 28.65 | [12 empty] | VV | 2 | 4 | True | 1 | ROZPOCET
| VV |  | 28,65*1,05 'Přepočtené koeficientem množství |  | 30.083 | [12 empty] | VV | 2 | 2 | False | 1 | ROZPOCET
79 | K | 998713101 | Přesun hmot tonážní pro izolace tepelné v objektech v do 6 m | t | 0.122 |  | 0 | CS ÚRS 2020 02 |  | základní |  | 0 | 0 | 0 | 0 | 0 | 16 | K | 2 |  |  |  | ROZPOCET | 0 | 0 | 0 | 0 | 0 | 1 | 0 | 16 | -840381179
| PP |  | Přesun hmot pro izolace tepelné stanovený z hmotnosti přesunovaného materiálu vodorovná dopravní vzdálenost do 50 m v objektech výšky do 6 m | [14 empty] | PP | 2
| PSC |  | Poznámka k souboru cen: 1. Ceny pro přesun hmot stanovený z hmotnosti přesunovaného materiálu se používají tehdy, pokud je možné určit hmotnost za celý stavební díl. Do této hmotnosti se započítává i hmotnost materiálů oceňovaných ve specifikaci. 2. Pokud nelze jednoznačně stanovit hmotnost přesunovaných materiálů, lze pro výpočet přesunu hmot použít orientačně procentní sazbu. Touto sazbou se vynásobí rozpočtové náklady za celý stavební díl včetně nákladů na materiál ve specifikacích. 3. Příplatek k cenám -3181 pro přesun prováděný bez použití mechanizace, tj. za ztížených podmínek, lze použít pouze pro hmotnost materiálu, která se tímto způsobem skutečně přemísťuje. | [14 empty] | PSC | 2
| D | 721 | Zdravotechnika - vnitřní kanalizace |  |  |  | 0 |  |  |  |  | 0 |  | 0.03119 |  | 0 | 2 | D | 1 |  |  |  | ROZPOCET | [6 empty] | 0
80 | K | 721110953 | Potrubí kameninové vsazení odbočky DN 150 | kus | 1 |  | 0 | CS ÚRS 2020 02 |  | základní |  | 0 | 0.02003 | 0.02003 | 0 | 0 | 16 | K | 2 |  |  |  | ROZPOCET | 0 | 0 | 0 | 0 | 0 | 1 | 0 | 16 | 869140063
| PP |  | Opravy odpadního potrubí kameninového vsazení odbočky do potrubí DN 150 | [14 empty] | PP | 2
| VV |  | "napojení podlahového žlabu na stávající kanalizaci" 1,0 |  | 1 | [12 empty] | VV | 2 | 2 | True | 0 | ROZPOCET
| VV |  | Součet |  | 1 | [12 empty] | VV | 2 | 4 | True | 1 | ROZPOCET
81 | K | 721173402 | Potrubí kanalizační z PVC SN 4 svodné DN 125 | m | 1.5 |  | 0 | CS ÚRS 2020 02 |  | základní |  | 0 | 0.00744 | 0.01116 | 0 | 0 | 16 | K | 2 |  |  |  | ROZPOCET | 0 | 0 | 0 | 0 | 0 | 1 | 0 | 16 | -700072762
| PP |  | Potrubí z trub PVC SN4 svodné (ležaté) DN 125 | [14 empty] | PP | 2
| PSC |  | Poznámka k souboru cen: 1. Cenami -3315 až -3317 se oceňuje svislé potrubí od střešního vtoku po čisticí kus. | [14 empty] | PSC | 2
| VV |  | "napojení podlahového žlabu na stávající kanalizaci" 1,5 |  | 1.5 | [12 empty] | VV | 2 | 2 | True | 0 | ROZPOCET
| VV |  | Součet |  | 1.5 | [12 empty] | VV | 2 | 4 | True | 1 | ROZPOCET
82 | K | 998721101 | Přesun hmot tonážní pro vnitřní kanalizace v objektech v do 6 m | t | 0.031 |  | 0 | CS ÚRS 2020 02 |  | základní |  | 0 | 0 | 0 | 0 | 0 | 16 | K | 2 |  |  |  | ROZPOCET | 0 | 0 | 0 | 0 | 0 | 1 | 0 | 16 | -226629575
| PP |  | Přesun hmot pro vnitřní kanalizace stanovený z hmotnosti přesunovaného materiálu vodorovná dopravní vzdálenost do 50 m v objektech výšky do 6 m | [14 empty] | PP | 2
| PSC |  | Poznámka k souboru cen: 1. Ceny pro přesun hmot stanovený z hmotnosti přesunovaného materiálu se používají tehdy, pokud je možné určit hmotnost za celý stavební díl. Do této hmotnosti se započítává i hmotnost materiálů oceňovaných ve specifikaci. 2. Pokud nelze jednoznačně stanovit hmotnost přesunovaných materiálů, lze pro výpočet přesunu hmot použít orientačně procentní sazbu. Touto sazbou se vynásobí rozpočtové náklady za celý stavební díl včetně nákladů na materiál ve specifikacích. 3. Příplatek k cenám -1181 pro přesun prováděný bez použití mechanizace, tj. za ztížených podmínek, lze použít pouze pro hmotnost materiálu, která se tímto způsobem skutečně přemísťuje. | [14 empty] | PSC | 2
| D | 751 | Vzduchotechnika |  |  |  | 0 |  |  |  |  | 0 |  | 0.0183 |  | 0 | 2 | D | 1 |  |  |  | ROZPOCET | [6 empty] | 0
83 | K | 751111012 | Mtž vent ax ntl nástěnného základního D do 200 mm | kus | 1 |  | 0 | CS ÚRS 2020 02 |  | základní |  | 0 | 0 | 0 | 0 | 0 | 16 | K | 2 |  |  |  | ROZPOCET | 0 | 0 | 0 | 0 | 0 | 1 | 0 | 16 | 1901622905
| PP |  | Montáž ventilátoru axiálního nízkotlakého nástěnného základního, průměru přes 100 do 200 mm | [14 empty] | PP | 2
| VV |  | "Z45 - ventilátor ve stěně" 1,0 |  | 1 | [12 empty] | VV | 2 | 2 | True | 0 | ROZPOCET
| VV |  | Součet |  | 1 | [12 empty] | VV | 2 | 4 | True | 1 | ROZPOCET
84 | M | 42914149R | ventilátor axiální stěnový skříň z ocelového plechu IP44 35W | kus | 1 |  | 0 |  |  | základní |  | 0 | 0.0036 | 0.0036 | 0 | 0 | 32 | M | 2 |  |  |  | ROZPOCET | 0 | 0 | 0 | 0 | 0 | 1 | 0 | 16 | 1710902338
| PP |  | ventilátor axiální stěnový s EC motorem IP 44, skříň z ocelového galvanizovaného plechu - specifikace dle PD | [14 empty] | PP | 2
85 | K | 751398041 | Mtž protidešťové žaluzie potrubí D do 300 mm | kus | 1 |  | 0 | CS ÚRS 2020 02 |  | základní |  | 0 | 0 | 0 | 0 | 0 | 16 | K | 2 |  |  |  | ROZPOCET | 0 | 0 | 0 | 0 | 0 | 1 | 0 | 16 | 1285601646
| PP |  | Montáž ostatních zařízení protidešťové žaluzie nebo žaluziové klapky na kruhové potrubí, průměru do 300 mm | [14 empty] | PP | 2
| VV |  | "vnější krytí ventilátoru" 1 |  | 1 | [12 empty] | VV | 2 | 2 | True | 0 | ROZPOCET
| VV |  | Součet |  | 1 | [12 empty] | VV | 2 | 4 | True | 1 | ROZPOCET
86 | M | 42972964R | žaluzie protidešťové Pz plech 1000x1000mm | kus | 1 |  | 0 |  |  | základní |  | 0 | 0.0147 | 0.0147 | 0 | 0 | 32 | M | 2 |  |  |  | ROZPOCET | 0 | 0 | 0 | 0 | 0 | 1 | 0 | 16 | -984517725
| PP |  | žaluzie protidešťová pevná, plastová vněj. rozměr 210 x 240 mm - specifikace dle PD | [14 empty] | PP | 2
87 | K | 998751101 | Přesun hmot tonážní pro vzduchotechniku v objektech v do 12 m | t | 0.018 |  | 0 | CS ÚRS 2020 02 |  | základní |  | 0 | 0 | 0 | 0 | 0 | 16 | K | 2 |  |  |  | ROZPOCET | 0 | 0 | 0 | 0 | 0 | 1 | 0 | 16 | -2134176882
| PP |  | Přesun hmot pro vzduchotechniku stanovený z hmotnosti přesunovaného materiálu vodorovná dopravní vzdálenost do 100 m v objektech výšky do 12 m | [14 empty] | PP | 2
| PSC |  | Poznámka k souboru cen: 1. Ceny pro přesun hmot stanovený z hmotnosti přesunovaného materiálu se používají tehdy, pokud je možné určit hmotnost za celý stavební díl. Do této hmotnosti se započítává i hmotnost materiálů oceňovaných ve specifikaci. 2. Pokud nelze jednoznačně stanovit hmotnost přesunovaných materiálů, lze pro výpočet přesunu hmot použít orientačně procentní sazbu. Touto sazbou se vynásobí rozpočtové náklady za celý stavební díl včetně nákladů na materiál ve specifikacích. 3. Příplatek k cenám -1181 pro přesun prováděný bez použití mechanizace, tj. za ztížených podmínek, lze použít pouze pro hmotnost materiálu, která se tímto způsobem skutečně přemísťuje. | [14 empty] | PSC | 2
| D | 764 | Konstrukce klempířské |  |  |  | 0 |  |  |  |  | 0 |  | 0.036036 |  | 0 | 2 | D | 1 |  |  |  | ROZPOCET | [6 empty] | 0
88 | K | 764011612 | Podkladní plech z Pz upraveným povrchem rš 200 mm | m | 19.8 |  | 0 | CS ÚRS 2020 02 |  | základní |  | 0 | 0.00182 | 0.036036 | 0 | 0 | 16 | K | 2 |  |  |  | ROZPOCET | 0 | 0 | 0 | 0 | 0 | 1 | 0 | 16 | 1597355314
| PP |  | Podkladní plech z pozinkovaného plechu s povrchovou úpravou rš 200 mm | [14 empty] | PP | 2
| PSC |  | Poznámka k souboru cen: 1. Rozvinutá šířka podkladního plechu se určuje z rš střešního prvku. | [14 empty] | PSC | 2
| VV |  | "hrany stropu strojovny" 3,1*2+(1,25+4,2+1,35)*2 |  | 19.8 | [12 empty] | VV | 2 | 2 | True | 0 | ROZPOCET
| VV |  | Součet |  | 19.8 | [12 empty] | VV | 2 | 4 | True | 1 | ROZPOCET
89 | K | 998764101 | Přesun hmot tonážní pro konstrukce klempířské v objektech v do 6 m | t | 0.036 |  | 0 | CS ÚRS 2020 02 |  | základní |  | 0 | 0 | 0 | 0 | 0 | 16 | K | 2 |  |  |  | ROZPOCET | 0 | 0 | 0 | 0 | 0 | 1 | 0 | 16 | -154742270
| PP |  | Přesun hmot pro konstrukce klempířské stanovený z hmotnosti přesunovaného materiálu vodorovná dopravní vzdálenost do 50 m v objektech výšky do 6 m | [14 empty] | PP | 2
| PSC |  | Poznámka k souboru cen: 1. Ceny pro přesun hmot stanovený z hmotnosti přesunovaného materiálu se používají tehdy, pokud je možné určit hmotnost za celý stavební díl. Do této hmotnosti se započítává i hmotnost materiálů oceňovaných ve specifikaci. 2. Pokud nelze jednoznačně stanovit hmotnost přesunovaných materiálů, lze pro výpočet přesunu hmot použít orientačně procentní sazbu. Touto sazbou se vynásobí rozpočtové náklady za celý stavební díl včetně nákladů na materiál ve specifikacích. 3. Příplatek k cenám -4181 pro přesun prováděný bez použití mechanizace, tj. za ztížených podmínek, lze použít pouze pro hmotnost materiálu, která se tímto způsobem skutečně přemísťuje. | [14 empty] | PSC | 2
| D | 767 | Konstrukce zámečnické |  |  |  | 0 |  |  |  |  | 0 |  | 0.42896 |  | 0 | 2 | D | 1 |  |  |  | ROZPOCET | [6 empty] | 0
90 | K | 767210151 | Montáž schodišťových stupňů ocelových rovných nebo vřetenových šroubováním | kus | 4 |  | 0 | CS ÚRS 2020 02 |  | základní |  | 0 | 0 | 0 | 0 | 0 | 16 | K | 2 |  |  |  | ROZPOCET | 0 | 0 | 0 | 0 | 0 | 1 | 0 | 16 | 961143785
| PP |  | Montáž schodišťových stupňů z oceli rovných nebo vřetenových šroubováním | [14 empty] | PP | 2
| VV |  | "ocelové schodiště s podestou" 4,0 |  | 4 | [12 empty] | VV | 2 | 2 | True | 0 | ROZPOCET
| VV |  | Součet |  | 4 | [12 empty] | VV | 2 | 4 | True | 1 | ROZPOCET
91 | M | 55347140R | stupeň schodišťový svařovaný rošt, žárově zinkovaný velikost ok 33,3/33,3 mm, nosný prut 30/2 mm, protisklz. úprava, vel. 600x270mm | kus | 4 |  | 0 |  |  | základní |  | 0 | 0.0043 | 0.0172 | 0 | 0 | 32 | M | 2 |  |  |  | ROZPOCET | 0 | 0 | 0 | 0 | 0 | 1 | 0 | 16 | 1896036936
| PP |  | stupeň schodišťový svařovaný rošt, žárově zinkovaný velikost ok 33,3/33,3 mm, nosný prut 30/2 mm, protisklz. úprava, vel. 600x270mm | [14 empty] | PP | 2
92 | K | 767250111 | Montáž ocelových podest šroubováním | m2 | 2.4 |  | 0 | CS ÚRS 2020 02 |  | základní |  | 0 | 0 | 0 | 0 | 0 | 16 | K | 2 |  |  |  | ROZPOCET | 0 | 0 | 0 | 0 | 0 | 1 | 0 | 16 | 1561066329
| PP |  | Montáž podest z oceli šroubováním | [14 empty] | PP | 2
| PSC |  | Poznámka k souboru cen: 1. V cenách nejsou započteny náklady na: a) vyřezání a úpravu otvoru; tyto práce se oceňují cenou 767 51-0191 Příplatek za vyřezání a úpravu otvoru, b) montáž zábradlí; tyto práce se oceňují cenami souboru cen 767 16- Montáž zábradlí rovného. | [14 empty] | PSC | 2
| VV |  | "ocelové schodiště s podestou" 2,4*1,0 |  | 2.4 | [12 empty] | VV | 2 | 2 | True | 0 | ROZPOCET
| VV |  | Součet |  | 2.4 | [12 empty] | VV | 2 | 4 | True | 1 | ROZPOCET
93 | M | 55347141R | podestový svařovaný rošt, žárově zinkovaný velikost ok 33,3/33,3 mm, nosný prut 30/2 mm, protisklz. úprava, vel. 1000x600 mm | kus | 4 |  | 0 |  |  | základní |  | 0 | 0.0125 | 0.05 | 0 | 0 | 32 | M | 2 |  |  |  | ROZPOCET | 0 | 0 | 0 | 0 | 0 | 1 | 0 | 16 | 1771637231
| PP |  | podestový svařovaný rošt, žárově zinkovaný velikost ok 33,3/33,3 mm, nosný prut 30/2 mm, protisklz. úprava, vel. 1000x600 mm | [14 empty] | PP | 2
94 | K | 767640111 | Montáž dveří ocelových vchodových jednokřídlových bez nadsvětlíku | kus | 1 |  | 0 | CS ÚRS 2020 02 |  | základní |  | 0 | 0 | 0 | 0 | 0 | 16 | K | 2 |  |  |  | ROZPOCET | 0 | 0 | 0 | 0 | 0 | 1 | 0 | 16 | 1764965848
| PP |  | Montáž dveří ocelových vchodových jednokřídlových bez nadsvětlíku | [14 empty] | PP | 2
| PSC |  | Poznámka k souboru cen: 1. Cenami nelze oceňovat montáž kompletu dveří s rámem charakteru stěny; tyto práce se oceňují cenami souborů cen 767 11- . . Montáž stěn a příček pro zasklení, 767 12- . . Montáž stěn a příček s výplní drátěnou sítí a 767 13- . . Montáž stěn a příček z hliníkového plechu. 2. V cenách nejsou započteny náklady na: a) montáž okopových plechů a hliníkových lišt; tyto práce se oceňují cenami souboru cen 767 89-61 Montáž lišt a okopových plechů, b) montáž těsnění dveří; tyto práce se oceňují cenami 767 62-6101 až -6103 Montáž těsnění oken. 3. V cenách – 0111 až -0224 jsou započteny i náklady na montáž dveří včetně zárubní nebo ocelových rámů. 4. V ceně -8351 je započtena i montáž jednostranného spojení ocelovou lištou přivařením nebo oboustranným svařením dvou prvků (dveří, stěn, oken). 5. V ceně -8353 je započteno i provedení rohového spojení dvou prvků. | [14 empty] | PSC | 2
| VV |  | "vchodové dveře" 1,0 |  | 1 | [12 empty] | VV | 2 | 2 | True | 0 | ROZPOCET
| VV |  | Součet |  | 1 | [12 empty] | VV | 2 | 4 | True | 1 | ROZPOCET
95 | M | 553413231R | dveře vstupní jednokřídlé ocelové plné 900x1970mm, vč. protideš. žaluzie vel. 210 x 240 mm, zárubeň z ocel. uzav. profilu, zinkování + RAL - specifikace PD | kus | 1 |  | 0 |  |  | základní |  | 0 | 0.053 | 0.053 | 0 | 0 | 32 | M | 2 |  |  |  | ROZPOCET | 0 | 0 | 0 | 0 | 0 | 1 | 0 | 16 | -755493817
| PP |  | dveře vstupní jednokřídlé ocelové plné 900x1970mm, vč. protideš. žaluzie vel. 210 x 240 mm, zárubeň z ocel. uzav. profilu, zinkování + RAL - specifikace PD | [14 empty] | PP | 2
96 | K | 767640311 | Montáž dveří ocelových vnitřních jednokřídlových | kus | 1 |  | 0 | CS ÚRS 2020 02 |  | základní |  | 0 | 0 | 0 | 0 | 0 | 16 | K | 2 |  |  |  | ROZPOCET | 0 | 0 | 0 | 0 | 0 | 1 | 0 | 16 | -696750523
| PP |  | Montáž dveří ocelových vnitřních jednokřídlových | [14 empty] | PP | 2
| PSC |  | Poznámka k souboru cen: 1. Cenami nelze oceňovat montáž kompletu dveří s rámem charakteru stěny; tyto práce se oceňují cenami souborů cen 767 11- . . Montáž stěn a příček pro zasklení, 767 12- . . Montáž stěn a příček s výplní drátěnou sítí a 767 13- . . Montáž stěn a příček z hliníkového plechu. 2. V cenách nejsou započteny náklady na: a) montáž okopových plechů a hliníkových lišt; tyto práce se oceňují cenami souboru cen 767 89-61 Montáž lišt a okopových plechů, b) montáž těsnění dveří; tyto práce se oceňují cenami 767 62-6101 až -6103 Montáž těsnění oken. 3. V cenách – 0111 až -0224 jsou započteny i náklady na montáž dveří včetně zárubní nebo ocelových rámů. 4. V ceně -8351 je započtena i montáž jednostranného spojení ocelovou lištou přivařením nebo oboustranným svařením dvou prvků (dveří, stěn, oken). 5. V ceně -8353 je započteno i provedení rohového spojení dvou prvků. | [14 empty] | PSC | 2
| VV |  | "vnitřní zateplené dveře" 1,0 |  | 1 | [12 empty] | VV | 2 | 2 | True | 0 | ROZPOCET
| VV |  | Součet |  | 1 | [12 empty] | VV | 2 | 4 | True | 1 | ROZPOCET
97 | M | 553413232R | dveře vnitřní jednokřídlé ocelové plné zateplené vel. 900x1970mm, zárubeň ocel. z uzav. profilu, zinkování + RAL - specifikace PD | kus | 1 |  | 0 |  |  | základní |  | 0 | 0.053 | 0.053 | 0 | 0 | 32 | M | 2 |  |  |  | ROZPOCET | 0 | 0 | 0 | 0 | 0 | 1 | 0 | 16 | 791051206
| PP |  | dveře vnitřní jednokřídlé ocelové plné zateplené vel. 900x1970mm, zárubeň ocel. z uzav. profilu, zinkování + RAL - specifikace PD | [14 empty] | PP | 2
98 | K | 767995113 | Montáž atypických zámečnických konstrukcí hmotnosti do 20 kg | kg | 241.096 |  | 0 | CS ÚRS 2020 02 |  | základní |  | 0 | 6e-05 | 0.014466 | 0 | 0 | 16 | K | 2 |  |  |  | ROZPOCET | 0 | 0 | 0 | 0 | 0 | 1 | 0 | 16 | -1779617698
| PP |  | Montáž ostatních atypických zámečnických konstrukcí hmotnosti přes 10 do 20 kg | [14 empty] | PP | 2
| PSC |  | Poznámka k souboru cen: 1. Určení cen se řídí hmotností jednotlivě montovaného dílu konstrukce. | [14 empty] | PSC | 2
| VV |  | "ocelové schodiště s podestou - výroba a montáž" 241,096 |  | 241.096 | [12 empty] | VV | 2 | 2 | True | 0 | ROZPOCET
| VV |  | Součet |  | 241.096 | [12 empty] | VV | 2 | 4 | True | 1 | ROZPOCET
99 | M | 13010822 | ocel profilová UPN 160 jakost 11 375 | t | 0.112 |  | 0 | CS ÚRS 2020 02 |  | základní |  | 0 | 1 | 0.112 | 0 | 0 | 32 | M | 2 |  |  |  | ROZPOCET | 0 | 0 | 0 | 0 | 0 | 1 | 0 | 16 | 1754748031
| PP |  | ocel profilová UPN 160 jakost 11 375 | [14 empty] | PP | 2
| VV |  | "nosníky plošiny - sloupek - dl. 2390" 18,9*2,39/1000*2*1,05 |  | 0.095 | [12 empty] | VV | 2 | 2 | True | 0 | ROZPOCET
| VV |  | "nosníky plošiny - schodnice - dl. 850" 18,9*0,85/1000*1*1,05 |  | 0.017 | [12 empty] | VV | 2 | 2 | True | 0 | ROZPOCET
| VV |  | Součet |  | 0.112 | [12 empty] | VV | 2 | 4 | True | 1 | ROZPOCET
100 | M | 13611228 | plech ocelový hladký jakost S235JR tl 10mm tabule | t | 0.068 |  | 0 | CS ÚRS 2020 02 |  | základní |  | 0 | 1 | 0.068 | 0 | 0 | 32 | M | 2 |  |  |  | ROZPOCET | 0 | 0 | 0 | 0 | 0 | 1 | 0 | 16 | 1900195715
| PP |  | plech ocelový hladký jakost S235JR tl 10mm tabule | [14 empty] | PP | 2
| VV |  | "schodnice - P 10x220-1750" 17,3*1,75/1000*1,05 |  | 0.032 | [12 empty] | VV | 2 | 2 | True | 0 | ROZPOCET
| VV |  | "schodnice - P 10x220-1550" 17,3*1,55/1000*1,05 |  | 0.028 | [12 empty] | VV | 2 | 2 | True | 0 | ROZPOCET
| VV |  | "styč.plech nosníku - P 10x70-100" 5,495*0,1*4/1000*1,05 |  | 0.002 | [12 empty] | VV | 2 | 2 | True | 0 | ROZPOCET
| VV |  | "styč.plech schodnice - P 10x50-110" 3,93*0,11*1/1000*1,05 |  | 0 | [12 empty] | VV | 2 | 2 | True | 0 | ROZPOCET
| VV |  | "kotevní plech zábradlí P10x100-90" 7,85*0,09*8/1000*1,05 |  | 0.006 | [12 empty] | VV | 2 | 2 | True | 0 | ROZPOCET
| VV |  | Součet |  | 0.068 | [12 empty] | VV | 2 | 4 | True | 1 | ROZPOCET
101 | M | 13611238 | plech ocelový hladký jakost S235JR tl 15mm tabule | t | 0.017 |  | 0 | CS ÚRS 2020 02 |  | základní |  | 0 | 1 | 0.017 | 0 | 0 | 32 | M | 2 |  |  |  | ROZPOCET | 0 | 0 | 0 | 0 | 0 | 1 | 0 | 16 | -2039497443
| PP |  | plech ocelový hladký jakost S235JR tl 15mm tabule | [14 empty] | PP | 2
| VV |  | "patní deska sloupu - P 15x110-200" 12,96*0,2*1/1000*1,05 |  | 0.003 | [12 empty] | VV | 2 | 2 | True | 0 | ROZPOCET
| VV |  | "patní deska schodnice - P 15x110-250" 12,96*0,25*2/1000*1,05 |  | 0.007 | [12 empty] | VV | 2 | 2 | True | 0 | ROZPOCET
| VV |  | "kotevní deska nosníku - P 15x130-150" 15,31*0,15*3/1000*1,05 |  | 0.007 | [12 empty] | VV | 2 | 2 | True | 0 | ROZPOCET
| VV |  | Součet |  | 0.017 | [12 empty] | VV | 2 | 4 | True | 1 | ROZPOCET
102 | M | 140110181R | trubka ocelová bezešvá hladká jakost 11 353 42x2,6 mm | m | 12.747 |  | 0 |  |  | základní |  | 0 | 0.00343 | 0.043722 | 0 | 0 | 32 | M | 2 |  |  |  | ROZPOCET | 0 | 0 | 0 | 0 | 0 | 1 | 0 | 16 | 1858365479
| PP |  | trubka ocelová bezešvá hladká jakost 11 353 42x2,6 mm | [14 empty] | PP | 2
| VV |  | "zábradlí - dílec 1 - sloupky a madla" (1,4*1+1,05*2+1,12*2)*1,05 |  | 6.027 | [12 empty] | VV | 2 | 2 | True | 0 | ROZPOCET
| VV |  | "zábradlí - dílec 2 - sloupky a madla" (1,62*1+1,36*2+1,03*2)*1,05 |  | 6.72 | [12 empty] | VV | 2 | 2 | True | 0 | ROZPOCET
| VV |  | Součet |  | 12.747 | [12 empty] | VV | 2 | 4 | True | 1 | ROZPOCET
103 | M | 140110161R | trubka ocelová bezešvá hladká jakost 11 353 34x2,6 mm | m | 0.252 |  | 0 |  |  | základní |  | 0 | 0.00227 | 0.00057204 | 0 | 0 | 32 | M | 2 |  |  |  | ROZPOCET | 0 | 0 | 0 | 0 | 0 | 1 | 0 | 16 | 1388822208
| PP |  | trubka ocelová bezešvá hladká jakost 11 353 34x2,6 mm | [14 empty] | PP | 2
| VV |  | "patní trn zábradlí" 0,06*4*1,05 |  | 0.252 | [12 empty] | VV | 2 | 2 | True | 0 | ROZPOCET
| VV |  | Součet |  | 0.252 | [12 empty] | VV | 2 | 4 | True | 1 | ROZPOCET
104 | K | 998767101 | Přesun hmot tonážní pro zámečnické konstrukce v objektech v do 6 m | t | 0.429 |  | 0 | CS ÚRS 2020 02 |  | základní |  | 0 | 0 | 0 | 0 | 0 | 16 | K | 2 |  |  |  | ROZPOCET | 0 | 0 | 0 | 0 | 0 | 1 | 0 | 16 | -2117834265
| PP |  | Přesun hmot pro zámečnické konstrukce stanovený z hmotnosti přesunovaného materiálu vodorovná dopravní vzdálenost do 50 m v objektech výšky do 6 m | [14 empty] | PP | 2
| PSC |  | Poznámka k souboru cen: 1. Ceny pro přesun hmot stanovený z hmotnosti přesunovaného materiálu se používají tehdy, pokud je možné určit hmotnost za celý stavební díl. Do této hmotnosti se započítává i hmotnost materiálů oceňovaných ve specifikaci. 2. Pokud nelze jednoznačně stanovit hmotnost přesunovaných materiálů, lze pro výpočet přesunu hmot použít orientačně procentní sazbu. Touto sazbou se vynásobí rozpočtové náklady za celý stavební díl včetně nákladů na materiál ve specifikacích. 3. Příplatek k cenám -7181 pro přesun prováděný bez použití mechanizace, tj. za ztížených podmínek, lze použít pouze pro hmotnost materiálu, která se tímto způsobem skutečně přemísťuje. | [14 empty] | PSC | 2
| D | 771 | Podlahy z dlaždic |  |  |  | 0 |  |  |  |  | 0 |  | 0.38321 |  | 0 | 2 | D | 1 |  |  |  | ROZPOCET | [6 empty] | 0
105 | K | 771121015 | Nátěr kontaktní pro nesavé podklady na podlahu | m2 | 12.55 |  | 0 | CS ÚRS 2020 02 |  | základní |  | 0 | 0.0005 | 0.006275 | 0 | 0 | 16 | K | 2 |  |  |  | ROZPOCET | 0 | 0 | 0 | 0 | 0 | 1 | 0 | 16 | -1908435251
| PP |  | Příprava podkladu před provedením dlažby nátěr kontaktní pro nesavé podklady na podlahu | [14 empty] | PP | 2
| PSC |  | Poznámka k souboru cen: 1. V cenách 771 12-1011 až 771 12-1015 jsou započteny i náklady na dodání nátěru. 2. V cenách 771 15-1011 až 771 15-1026 jsou započteny i náklady na dodání stěrky. 3. V cenách 771 16-1011 až -1023 nejsou započteny náklady na materiál, tyto se oceňují ve specifikaci. | [14 empty] | PSC | 2
106 | K | 771474112 | Montáž soklů z dlaždic keramických rovných flexibilní lepidlo v do 90 mm | m | 14.5 |  | 0 | CS ÚRS 2020 02 |  | základní |  | 0 | 0.00043 | 0.006235 | 0 | 0 | 16 | K | 2 |  |  |  | ROZPOCET | 0 | 0 | 0 | 0 | 0 | 1 | 0 | 16 | -871047418
| PP |  | Montáž soklů z dlaždic keramických lepených flexibilním lepidlem rovných, výšky přes 65 do 90 mm | [14 empty] | PP | 2
| VV |  | "podlaha" 3,25*2+4,0*2 |  | 14.5 | [12 empty] | VV | 2 | 2 | True | 0 | ROZPOCET
| VV |  | Součet |  | 14.5 | [12 empty] | VV | 2 | 4 | True | 1 | ROZPOCET
107 | M | 59761280 | sokl s položlábkem-dlažba keramická slinutá hladká do interiéru i exteriéru 300x85mm | kus | 53.166 |  | 0 | CS ÚRS 2020 02 |  | základní |  | 0 | 0.0005 | 0.026583 | 0 | 0 | 32 | M | 2 |  |  |  | ROZPOCET | 0 | 0 | 0 | 0 | 0 | 1 | 0 | 16 | -1132152697
| PP |  | sokl s položlábkem-dlažba keramická slinutá hladká do interiéru i exteriéru 300x85mm | [14 empty] | PP | 2
| VV |  | 14,5/0,3 |  | 48.333 | [12 empty] | VV | 2 | 2 | True | 0 | ROZPOCET
| VV |  | Součet |  | 48.333 | [12 empty] | VV | 2 | 4 | True | 1 | ROZPOCET
| VV |  | 48,333*1,1 'Přepočtené koeficientem množství |  | 53.166 | [12 empty] | VV | 2 | 2 | False | 1 | ROZPOCET
108 | K | 771574112 | Montáž podlah keramických hladkých lepených flexibilním lepidlem do 12 ks/ m2 | m2 | 12.55 |  | 0 | CS ÚRS 2020 02 |  | základní |  | 0 | 0.0063 | 0.079065 | 0 | 0 | 16 | K | 2 |  |  |  | ROZPOCET | 0 | 0 | 0 | 0 | 0 | 1 | 0 | 16 | 816314862
| PP |  | Montáž podlah z dlaždic keramických lepených flexibilním lepidlem maloformátových hladkých přes 9 do 12 ks/m2 | [14 empty] | PP | 2
| PSC |  | Poznámka k souboru cen: 1. Položky jsou učeny pro všechy druhy povrchových úprav. | [14 empty] | PSC | 2
| VV |  | "podlaha" 3,25*4,0-0,125*3,6 |  | 12.55 | [12 empty] | VV | 2 | 2 | True | 0 | ROZPOCET
| VV |  | Součet |  | 12.55 | [12 empty] | VV | 2 | 4 | True | 1 | ROZPOCET
109 | M | 59761409 | dlažba keramická slinutá protiskluzná do interiéru i exteriéru pro vysoké mechanické namáhání přes 9 do 12ks/m2 | m2 | 13.805 |  | 0 | CS ÚRS 2020 02 |  | základní |  | 0 | 0.0192 | 0.26506 | 0 | 0 | 32 | M | 2 |  |  |  | ROZPOCET | 0 | 0 | 0 | 0 | 0 | 1 | 0 | 16 | 1527873072
| PP |  | dlažba keramická slinutá protiskluzná do interiéru i exteriéru pro vysoké mechanické namáhání přes 9 do 12ks/m2 | [14 empty] | PP | 2
| VV |  | 12,55*1,1 'Přepočtené koeficientem množství |  | 13.805 | [12 empty] | VV | 2 | 2 | False | 1 | ROZPOCET
110 | K | 998771101 | Přesun hmot tonážní pro podlahy z dlaždic v objektech v do 6 m | t | 0.383 |  | 0 | CS ÚRS 2020 02 |  | základní |  | 0 | 0 | 0 | 0 | 0 | 16 | K | 2 |  |  |  | ROZPOCET | 0 | 0 | 0 | 0 | 0 | 1 | 0 | 16 | -1944181848
| PP |  | Přesun hmot pro podlahy z dlaždic stanovený z hmotnosti přesunovaného materiálu vodorovná dopravní vzdálenost do 50 m v objektech výšky do 6 m | [14 empty] | PP | 2
| PSC |  | Poznámka k souboru cen: 1. Ceny pro přesun hmot stanovený z hmotnosti přesunovaného materiálu se používají tehdy, pokud je možné určit hmotnost za celý stavební díl. Do této hmotnosti se započítává i hmotnost materiálů oceňovaných ve specifikaci. 2. Pokud nelze jednoznačně stanovit hmotnost přesunovaných materiálů, lze pro výpočet přesunu hmot použít orientačně procentní sazbu. Touto sazbou se vynásobí rozpočtové náklady za celý stavební díl včetně nákladů na materiál ve specifikacích. 3. Příplatek k cenám -1181 pro přesun prováděný bez použití mechanizace, tj. za ztížených podmínek, lze použít pouze pro hmotnost materiálu, která se tímto způsobem skutečně přemísťuje. | [14 empty] | PSC | 2
| D | 789 | Povrchové úpravy ocelových konstrukcí a technologických zařízení |  |  |  | 0 |  |  |  |  | 0 |  | 0.0059529 |  | 0 | 2 | D | 1 |  |  |  | ROZPOCET | [6 empty] | 0
111 | K | 789412123 | Provedení žárového stříkání zařízení členitých Zn 100 um | m2 | 6.922 |  | 0 | CS ÚRS 2020 02 |  | základní |  | 0 | 0.00086 | 0.0059529 | 0 | 0 | 16 | K | 2 |  |  |  | ROZPOCET | 0 | 0 | 0 | 0 | 0 | 1 | 0 | 16 | 1056486069
| PP |  | Provedení žárového stříkání zařízení s povrchem členitým zinkem, tloušťky 100 μm (1,264 kg Zn/m2) | [14 empty] | PP | 2
| VV |  | "ocelové schodiště s podestou - výroba a montáž" 6,922 |  | 6.922 | [12 empty] | VV | 2 | 2 | True | 0 | ROZPOCET
| VV |  | Součet |  | 6.922 | [12 empty] | VV | 2 | 4 | True | 1 | ROZPOCET
| D | HZS | Hodinové zúčtovací sazby |  |  |  | 0 |  |  |  |  | 0 |  | 0 |  | 0 | 4 | D | 0 |  |  |  | ROZPOCET | [6 empty] | 0
112 | K | HZS1292 | Hodinová zúčtovací sazba stavební dělník | hod | 2 |  | 0 | CS ÚRS 2020 02 |  | základní |  | 0 | 0 | 0 | 0 | 0 | 512 | K | 1 |  |  |  | ROZPOCET | 0 | 0 | 0 | 0 | 0 | 1 | 0 | 512 | 2014534700
| PP |  | Hodinové zúčtovací sazby profesí HSV zemní a pomocné práce stavební dělník | [14 empty] | PP | 1
| VV |  | "výstražné tabulky" 2 |  | 2 | [12 empty] | VV | 1 | 2 | True | 0 | ROZPOCET
| VV |  | Součet |  | 2 | [12 empty] | VV | 1 | 4 | True | 1 | ROZPOCET
113 | M | 73534510 | tabulka bezpečnostní s tiskem 2 barvy A4 210x297mm | kus | 5 |  | 0 | CS ÚRS 2020 02 |  | základní |  | 0 | 0 | 0 | 0 | 0 | 512 | M | 1 |  |  |  | ROZPOCET | 0 | 0 | 0 | 0 | 0 | 1 | 0 | 512 | -1748154939
| PP |  | tabulka bezpečnostní s tiskem 2 barvy A4 210x297mm | [14 empty] | PP | 1

## D.4.1.2 - Strojovna II
{808d06e2-e00c-4613-897e-0fe1849d1153}
2
| KRYCÍ LIST SOUPISU PRACÍ | [7 empty] | v --- níže se nacházejí doplnkové a pomocné údaje k sestavám --- v | [8 empty] | False
Stavba:
KOUPALIŠTĚ OSTROV - rekonstrukce velkého bazénu
Objekt:
1 - Stavební objekty
Soupis:
D.4 - Strojovny čerpadel (SO 04)
Úroveň 4:
D.4.1.2 - Strojovna II
| KSO: |  | 801 54 31 |  |  | CC-CZ:
| Místo: |  | Ostrov nad Ohří |  |  | Datum: | 22. 3. 2021
| Zadavatel: |  |  |  |  | IČ: | 00254843
|  | Město Ostrov |  |  |  | DIČ: | CZ00254843
| Uchazeč: |  |  |  |  | IČ: | Vyplň údaj
|  | Vyplň údaj |  |  |  | DIČ: | Vyplň údaj
| Projektant: |  |  |  |  | IČ: | 25201255
|  | Architektonické studio Hysek s.r.o. |  |  |  | DIČ: | CZ25201255
| Zpracovatel: |  |  |  |  | IČ:
|  | Architektonické studio Hyysek s.r.o. |  |  |  | DIČ:
Poznámka:
| Cena bez DPH | [5 empty] | 0
|  |  | Základ daně |  |  | Sazba daně | Výše daně
| DPH | základní | 0 |  |  | 21% | 0
|  | snížená | 0 |  |  | 15% | 0
|  | zákl. přenesená | 0 |  |  | 21% | 0
|  | sníž. přenesená | 0 |  |  | 15% | 0
|  | nulová | 0 |  |  | 0% | 0
| Cena s DPH |  |  | v | CZK |  | 0
REKAPITULACE ČLENĚNÍ SOUPISU PRACÍ
Stavba:
KOUPALIŠTĚ OSTROV - rekonstrukce velkého bazénu
Objekt:
1 - Stavební objekty
Soupis:
D.4 - Strojovny čerpadel (SO 04)
Úroveň 4:
D.4.1.2 - Strojovna II
Místo: |  |  | Ostrov nad Ohří |  |  | Datum: | 22. 3. 2021
Zadavatel: |  |  | Město Ostrov |  |  | Projektant: | Architektonické studio Hysek s.r.o.
Uchazeč: |  |  | Vyplň údaj |  |  | Zpracovatel: | Architektonické studio Hyysek s.r.o.
Kód dílu - Popis | [6 empty] | Cena celkem [CZK]
Náklady stavby celkem | [6 empty] | 0 | [11 empty] | -1
| HSV - Práce a dodávky HSV | [5 empty] | 0
| 1 - Zemní práce | [5 empty] | 0
| 2 - Zakládání | [5 empty] | 0
| 3 - Svislé a kompletní konstrukce | [5 empty] | 0
| 4 - Vodorovné konstrukce | [5 empty] | 0
| 6 - Úpravy povrchů, podlahy a osazování výplní | [5 empty] | 0
| 9 - Ostatní konstrukce a práce, bourání | [5 empty] | 0
| 998 - Přesun hmot | [5 empty] | 0
| PSV - Práce a dodávky PSV | [5 empty] | 0
| 711 - Izolace proti vodě, vlhkosti a plynům | [5 empty] | 0
| 713 - Izolace tepelné | [5 empty] | 0
| 721 - Zdravotechnika - vnitřní kanalizace | [5 empty] | 0
| 767 - Konstrukce zámečnické | [5 empty] | 0
| 771 - Podlahy z dlaždic | [5 empty] | 0
| HZS - Hodinové zúčtovací sazby | [5 empty] | 0
SOUPIS PRACÍ
Stavba:
KOUPALIŠTĚ OSTROV - rekonstrukce velkého bazénu
Objekt:
1 - Stavební objekty
Soupis:
D.4 - Strojovny čerpadel (SO 04)
Úroveň 4:
D.4.1.2 - Strojovna II
Místo: |  |  | Ostrov nad Ohří |  |  | Datum: | 22. 3. 2021
Zadavatel: |  |  | Město Ostrov |  |  | Projektant: | Architektonické studio Hysek s.r.o.
Uchazeč: |  |  | Vyplň údaj |  |  | Zpracovatel: | Architektonické studio Hyysek s.r.o.
PČ | Typ | Kód | Popis | MJ | Množství | J.cena [CZK] | Cena celkem [CZK] | Cenová soustava |  | DPH | J. Nh [h] | Nh celkem [h] | J. hmotnost [t] | Hmotnost celkem [t] | J. suť [t] | Suť Celkem [t]
Náklady soupisu celkem | [6 empty] | 0 |  |  |  |  | 0 |  | 54.4866 |  | 0 |  | D | -1 | [10 empty] | 0
| D | HSV | Práce a dodávky HSV |  |  |  | 0 |  |  |  |  | 0 |  | 52.645 |  | 0 | 1 | D | 0 |  |  |  | ROZPOCET | [6 empty] | 0
| D | 1 | Zemní práce |  |  |  | 0 |  |  |  |  | 0 |  | 0 |  | 0 | 1 | D | 1 |  |  |  | ROZPOCET | [6 empty] | 0
1 | K | 131251103 | Hloubení jam nezapažených v hornině třídy těžitelnosti I, skupiny 3 objem do 100 m3 strojně | m3 | 85.23 |  | 0 | CS ÚRS 2020 02 |  | základní |  | 0 | 0 | 0 | 0 | 0 | 4 | K | 2 |  |  |  | ROZPOCET | 0 | 0 | 0 | 0 | 0 | 1 | 0 | 4 | -1722155815
| PP |  | Hloubení nezapažených jam a zářezů strojně s urovnáním dna do předepsaného profilu a spádu v hornině třídy těžitelnosti I skupiny 3 přes 50 do 100 m3 | [14 empty] | PP | 2
| PSC |  | Poznámka k souboru cen: 1. Hloubení nezapažených jam hloubky přes 16 m se oceňuje individuálně. 2. V cenách jsou započteny i náklady na případné nutné přemístění výkopku ve výkopišti a na přehození výkopku na přilehlém terénu na vzdálenost do 3 m od okraje jámy nebo naložení na dopravní prostředek. | [14 empty] | PSC | 2
| VV |  | "výkop pro objekt strojovny" (1,2+3,75+0,75)*(0,75+4,5+0,75)*2,1 |  | 71.82 | [12 empty] | VV | 2 | 2 | True | 0 | ROZPOCET
| VV |  | (0,9*1,75+1,2*1,1/2)*6,0 |  | 13.41 | [12 empty] | VV | 2 | 2 | True | 0 | ROZPOCET
| VV |  | Součet |  | 85.23 | [12 empty] | VV | 2 | 4 | True | 1 | ROZPOCET
2 | K | 162251102 | Vodorovné přemístění do 50 m výkopku/sypaniny z horniny třídy těžitelnosti I, skupiny 1 až 3 | m3 | 116.37 |  | 0 | CS ÚRS 2020 02 |  | základní |  | 0 | 0 | 0 | 0 | 0 | 4 | K | 2 |  |  |  | ROZPOCET | 0 | 0 | 0 | 0 | 0 | 1 | 0 | 4 | -1594564753
| PP |  | Vodorovné přemístění výkopku nebo sypaniny po suchu na obvyklém dopravním prostředku, bez naložení výkopku, avšak se složením bez rozhrnutí z horniny třídy těžitelnosti I skupiny 1 až 3 na vzdálenost přes 20 do 50 m | [14 empty] | PP | 2
| PSC |  | Poznámka k souboru cen: 1. Přemísťuje-li se výkopek z dočasných skládek vzdálených do 50 m, neoceňuje se nakládání výkopku, i když se provádí. Toto ustanovení neplatí, vylučuje-li projekt použití dozeru. 2. Ceny nelze použít, předepisuje-li projekt přemístit výkopek na místo nepřístupné obvyklým dopravním prostředkům; toto přemístění se oceňuje individuálně. | [14 empty] | PSC | 2
| VV |  | "z meziskládky na zásyp strojovny" 58,185 |  | 58.185 | [12 empty] | VV | 2 | 2 | True | 0 | ROZPOCET
| VV |  | "na meziskládku - zásyp strojovny" 58,185 |  | 58.185 | [12 empty] | VV | 2 | 2 | True | 0 | ROZPOCET
| VV |  | Součet |  | 116.37 | [12 empty] | VV | 2 | 4 | True | 1 | ROZPOCET
3 | K | 162351103 | Vodorovné přemístění do 500 m výkopku/sypaniny z horniny třídy těžitelnosti I, skupiny 1 až 3 | m3 | 54.09 |  | 0 | CS ÚRS 2020 02 |  | základní |  | 0 | 0 | 0 | 0 | 0 | 4 | K | 2 |  |  |  | ROZPOCET | 0 | 0 | 0 | 0 | 0 | 1 | 0 | 4 | -16579785
| PP |  | Vodorovné přemístění výkopku nebo sypaniny po suchu na obvyklém dopravním prostředku, bez naložení výkopku, avšak se složením bez rozhrnutí z horniny třídy těžitelnosti I skupiny 1 až 3 na vzdálenost přes 50 do 500 m | [14 empty] | PP | 2
| PSC |  | Poznámka k souboru cen: 1. Přemísťuje-li se výkopek z dočasných skládek vzdálených do 50 m, neoceňuje se nakládání výkopku, i když se provádí. Toto ustanovení neplatí, vylučuje-li projekt použití dozeru. 2. Ceny nelze použít, předepisuje-li projekt přemístit výkopek na místo nepřístupné obvyklým dopravním prostředkům; toto přemístění se oceňuje individuálně. | [14 empty] | PSC | 2
| VV |  | "odvoz výkopu na meziskládku - terénní úpravy" 85,230-58,185 |  | 27.045 | [12 empty] | VV | 2 | 2 | True | 0 | ROZPOCET
| VV |  | " dovoz zeminy na terénní úpravy" 27,045 |  | 27.045 | [12 empty] | VV | 2 | 2 | True | 0 | ROZPOCET
| VV |  | Součet |  | 54.09 | [12 empty] | VV | 2 | 4 | True | 1 | ROZPOCET
4 | K | 167151101 | Nakládání výkopku z hornin třídy těžitelnosti I, skupiny 1 až 3 do 100 m3 | m3 | 85.23 |  | 0 | CS ÚRS 2020 02 |  | základní |  | 0 | 0 | 0 | 0 | 0 | 4 | K | 2 |  |  |  | ROZPOCET | 0 | 0 | 0 | 0 | 0 | 1 | 0 | 4 | -1401011718
| PP |  | Nakládání, skládání a překládání neulehlého výkopku nebo sypaniny strojně nakládání, množství do 100 m3, z horniny třídy těžitelnosti I, skupiny 1 až 3 | [14 empty] | PP | 2
| PSC |  | Poznámka k souboru cen: 1. Ceny -1131 až -1133 jsou určeny pro nakládání, překládání a vykládání na vzdálenost a) do 20 m vodorovně; vodorovná vzdálenost se měří od těžnice lodi k těžnici druhé lodi, nebo k těžišti hromady na břehu nebo k těžišti dopravního prostředku na suchu, b) do 4 m svisle; svislá vzdálenost se měří od pracovní hladiny vody k úrovni srovna- ného terénu v místě hromady nebo v místě dopravní plochy pro dopravní prostředek na suchu. Uvedenou svislou vzdálenost 4 m lze zvětšit, a to nejvýše do 6 m, jestliže je vodorovná vzdálenost uvedená v bodu a) kratší než 20 m nejméně o trojnásobek zvětšení výšky přes 4 m. 2. Množství měrných jednotek se určí v rostlém stavu horniny. | [14 empty] | PSC | 2
| VV |  | "z meziskládky na obsyp" 58,185 |  | 58.185 | [12 empty] | VV | 2 | 2 | True | 0 | ROZPOCET
| VV |  | "z meziskládky na ter. úpravy" 27,045 |  | 27.045 | [12 empty] | VV | 2 | 2 | True | 0 | ROZPOCET
| VV |  | Součet |  | 85.23 | [12 empty] | VV | 2 | 4 | True | 1 | ROZPOCET
5 | K | 171251201 | Uložení sypaniny na skládky nebo meziskládky | m3 | 85.23 |  | 0 | CS ÚRS 2020 02 |  | základní |  | 0 | 0 | 0 | 0 | 0 | 4 | K | 2 |  |  |  | ROZPOCET | 0 | 0 | 0 | 0 | 0 | 1 | 0 | 4 | 1338039879
| PP |  | Uložení sypaniny na skládky nebo meziskládky bez hutnění s upravením uložené sypaniny do předepsaného tvaru | [14 empty] | PP | 2
| PSC |  | Poznámka k souboru cen: 1. Cena je určena i pro: a) zasypání koryt vodotečí a prohlubní v terénu bez předepsaného zhutnění sypaniny, b) uložení výkopku pod vodou do prohlubní ve dně vodotečí nebo nádrží. 2. Cenu nelze použít pro uložení výkopku nebo ornice na trvalé skládky s předepsaným zhutněním; toto uložení výkopku se oceňuje cenami souboru cen 171 . . Uložení sypaniny do násypů. 3. V ceně jsou započteny i náklady na rozprostření sypaniny ve vrstvách s hrubým urovnáním na skládce. 4. V ceně nejsou započteny náklady na získání skládek ani na poplatky za skládku. 5. Množství jednotek uložení výkopku (sypaniny) se určí v m3 uloženého výkopku (sypaniny), v rostlém stavu zpravidla ve výkopišti. | [14 empty] | PSC | 2
| VV |  | "meziskládka" 85,230 |  | 85.23 | [12 empty] | VV | 2 | 2 | True | 0 | ROZPOCET
| VV |  | Součet |  | 85.23 | [12 empty] | VV | 2 | 4 | True | 1 | ROZPOCET
6 | K | 174151101 | Zásyp jam, šachet rýh nebo kolem objektů sypaninou se zhutněním | m3 | 58.185 |  | 0 | CS ÚRS 2020 02 |  | základní |  | 0 | 0 | 0 | 0 | 0 | 4 | K | 2 |  |  |  | ROZPOCET | 0 | 0 | 0 | 0 | 0 | 1 | 0 | 4 | -1101652504
| PP |  | Zásyp sypaninou z jakékoliv horniny strojně s uložením výkopku ve vrstvách se zhutněním jam, šachet, rýh nebo kolem objektů v těchto vykopávkách | [14 empty] | PP | 2
| PSC |  | Poznámka k souboru cen: 1. Ceny nelze použít pro zásyp rýh pro drenážní trativody pro lesnicko-technické meliorace a zemědělské. Zásyp těchto rýh se oceňuje cenami souboru cen 174 Zásyp rýh pro drény. 2. V cenách je započteno přemístění sypaniny ze vzdálenosti 10 m od kraje výkopu nebo zasypávaného prostoru, měřeno k těžišti skládky. 3. Objem zásypu je rozdíl objemu výkopu a objemu do něho vestavěných konstrukcí nebo uložených vedení i s jejich obklady a podklady. Objem potrubí do DN 180, příp. i s obalem, se od objemu zásypu neodečítá. Pro stanovení objemu zásypu se od objemu výkopu odečítá i objem obsypu potrubí oceňovaný cenami souboru cen 175 Obsyp potrubí, přichází-li v úvahu . 4. Odklizení zbylého výkopku po provedení zásypu zářezů se šikmými stěnami pro podzemní vedení nebo zásypu jam a rýh pro podzemní vedení se oceňuje cenami souboru cen 167 Nakládání výkopku nebo sypaniny a 162 Vodorovné přemístění výkopku. 5. Rozprostření zbylého výkopku podél výkopu a nad výkopem po provedení zásypů zářezů se šikmými stěnami pro podzemní vedení nebo zásypu jam a rýh pro podzemní vedení se oceňuje cenami souborů cen 171 Uložení sypaniny do násypů. 6. V cenách nejsou zahrnuty náklady na prohození sypaniny, tyto náklady se oceňují cenou 17411-1109 Příplatek za prohození sypaniny. | [14 empty] | PSC | 2
| VV |  | "zásyp strojovny" 1,2*2,05*6,0 |  | 14.76 | [12 empty] | VV | 2 | 2 | True | 0 | ROZPOCET
| VV |  | 0,7*2,5*3,75*2 |  | 13.125 | [12 empty] | VV | 2 | 2 | True | 0 | ROZPOCET
| VV |  | (0,7*2,95+0,9*1,75+1,2*1,1/2)*6,0 |  | 25.8 | [12 empty] | VV | 2 | 2 | True | 0 | ROZPOCET
| VV |  | 3,75*6,0*0,4/2 |  | 4.5 | [12 empty] | VV | 2 | 2 | True | 0 | ROZPOCET
| VV |  | Součet |  | 58.185 | [12 empty] | VV | 2 | 4 | True | 1 | ROZPOCET
| D | 2 | Zakládání |  |  |  | 0 |  |  |  |  | 0 |  | 37.6388 |  | 0 | 1 | D | 1 |  |  |  | ROZPOCET | [6 empty] | 0
7 | K | 212572111 | Lože pro trativody ze štěrkopísku tříděného | m3 | 1.305 |  | 0 | CS ÚRS 2020 02 |  | základní |  | 0 | 1.92 | 2.5056 | 0 | 0 | 4 | K | 2 |  |  |  | ROZPOCET | 0 | 0 | 0 | 0 | 0 | 1 | 0 | 4 | -1797586221
| PP |  | Lože pro trativody ze štěrkopísku tříděného | [14 empty] | PP | 2
| PSC |  | Poznámka k souboru cen: 1. V cenách jsou započteny i náklady na vyčištění dna rýh a na urovnání povrchu lože. 2. V ceně materiálu jsou započteny i náklady na prohození výkopku. | [14 empty] | PSC | 2
| VV |  | "obvodová drenáž" 0,6*0,15*14,5 |  | 1.305 | [12 empty] | VV | 2 | 2 | True | 0 | ROZPOCET
| VV |  | Součet |  | 1.305 | [12 empty] | VV | 2 | 4 | True | 1 | ROZPOCET
8 | K | 212755214 | Trativody z drenážních trubek plastových flexibilních D 100 mm bez lože | m | 14.5 |  | 0 | CS ÚRS 2020 02 |  | základní |  | 0 | 0.00049 | 0.007105 | 0 | 0 | 4 | K | 2 |  |  |  | ROZPOCET | 0 | 0 | 0 | 0 | 0 | 1 | 0 | 4 | -1873618884
| PP |  | Trativody bez lože z drenážních trubek plastových flexibilních D 100 mm | [14 empty] | PP | 2
| PSC |  | Poznámka k souboru cen: 1. Ceny jsou určeny pro uložení drenážních trubek do výkopu bez lože a obsypu. 2. Lože se oceňuje cenami souboru cen 212 ..-21 Lože pod trativody. 3. Obsyp se oceňuje cenami souborů cen 175 1.-11 Obsypání potrubí části A07 katalogu 800-1 Zemní práce. | [14 empty] | PSC | 2
| VV |  | "obvodová drenáž" 4,7*2+5,1 |  | 14.5 | [12 empty] | VV | 2 | 2 | True | 0 | ROZPOCET
| VV |  | Součet |  | 14.5 | [12 empty] | VV | 2 | 4 | True | 1 | ROZPOCET
9 | K | 273313511 | Základové desky z betonu tř. C 12/15 | m3 | 1.944 |  | 0 | CS ÚRS 2020 02 |  | základní |  | 0 | 2.2563 | 4.3863 | 0 | 0 | 4 | K | 2 |  |  |  | ROZPOCET | 0 | 0 | 0 | 0 | 0 | 1 | 0 | 4 | -867719599
| PP |  | Základy z betonu prostého desky z betonu kamenem neprokládaného tř. C 12/15 | [14 empty] | PP | 2
| PSC |  | Poznámka k souboru cen: 1. V ceně příplatku -5911 jsou započteny náklady na technologické opatření a na ztíženou betonáž pod hladinou pažící bentonitové suspenze a na průběžné odčerpání suspenze s přepouštěním na určené místo do 20 m, popř. do vany nebo do kalové cisterny k odvozu. Odvoz se oceňuje cenami katalogu 800-2 Zvláštní zakládání objektů. 2. Hloubení s použitím bentonitové suspenze se oceňuje katalogem 800-1 Zemní práce. Bednění se neoceňuje. | [14 empty] | PSC | 2
| VV |  | "podkladní betonová deska" 4,05*4,8*0,1 |  | 1.944 | [12 empty] | VV | 2 | 2 | True | 0 | ROZPOCET
| VV |  | Součet |  | 1.944 | [12 empty] | VV | 2 | 4 | True | 1 | ROZPOCET
10 | K | 273322511 | Základové desky ze ŽB se zvýšenými nároky na prostředí tř. C 25/30 | m3 | 3.375 |  | 0 | CS ÚRS 2020 02 |  | základní |  | 0 | 2.4533 | 8.2799 | 0 | 0 | 4 | K | 2 |  |  |  | ROZPOCET | 0 | 0 | 0 | 0 | 0 | 1 | 0 | 4 | 430750467
| PP |  | Základy z betonu železového (bez výztuže) desky z betonu se zvýšenými nároky na prostředí tř. C 25/30 | [14 empty] | PP | 2
| PSC |  | Poznámka k souboru cen: 1. V ceně příplatku -5911 jsou započteny náklady na technologické opatření a na ztíženou betonáž pod hladinou pažící bentonitové suspenze a na průběžné odčerpání suspenze s přepouštěním na určené místo do 20 m, popř. do vany nebo do kalové cisterny k odvozu. Odvoz se oceňuje cenami katalogu 800-2 Zvláštní zakládání objektů. 2. Hloubení s použitím bentonitové suspenze se oceňuje katalogem 800-1 Zemní práce. Bednění se neoceňuje. 3. V cenách nejsou započteny náklady na výztuž, tyto se oceňují cenami souboru cen 27* 36-.... Výztuž základů. 4. V cenách z betonu pro konstrukce bílých van 27. 32-3 nejsou započteny náklady na těsnění dilatačních a pracovních spar, tyto se oceňují cenami souborů cen 953 33 části A08 tohoto katalogu. | [14 empty] | PSC | 2
| VV |  | "základová deska" 3,75*4,5*0,2 |  | 3.375 | [12 empty] | VV | 2 | 2 | True | 0 | ROZPOCET
| VV |  | Součet |  | 3.375 | [12 empty] | VV | 2 | 4 | True | 1 | ROZPOCET
11 | K | 273361821 | Výztuž základových desek betonářskou ocelí 10 505 (R) | t | 0.886 |  | 0 | CS ÚRS 2020 02 |  | základní |  | 0 | 1.0606 | 0.93971 | 0 | 0 | 4 | K | 2 |  |  |  | ROZPOCET | 0 | 0 | 0 | 0 | 0 | 1 | 0 | 4 | -1745679225
| PP |  | Výztuž základů desek z betonářské oceli 10 505 (R) nebo BSt 500 | [14 empty] | PP | 2
| PSC |  | Poznámka k souboru cen: 1. Ceny platí pro desky rovné, s náběhy, hřibové nebo upnuté do žeber včetně výztuže těchto žeber. | [14 empty] | PSC | 2
| VV |  | "základová deska" 3,375*250,0/1000*1,05 |  | 0.886 | [12 empty] | VV | 2 | 2 | True | 0 | ROZPOCET
| VV |  | Součet |  | 0.886 | [12 empty] | VV | 2 | 4 | True | 1 | ROZPOCET
12 | K | 279322511 | Základová zeď ze ŽB se zvýšenými nároky na prostředí tř. C 25/30 bez výztuže | m3 | 8.138 |  | 0 | CS ÚRS 2020 02 |  | základní |  | 0 | 2.4533 | 19.9649 | 0 | 0 | 4 | K | 2 |  |  |  | ROZPOCET | 0 | 0 | 0 | 0 | 0 | 1 | 0 | 4 | 1353088772
| PP |  | Základové zdi z betonu železového (bez výztuže) se zvýšenými nároky na prostředí tř. C 25/30 | [14 empty] | PP | 2
| PSC |  | Poznámka k souboru cen: 1. V ceně příplatku -5911 jsou započteny náklady na technologické opatření a na ztíženou betonáž pod hladinou pažící bentonitové suspenze a na průběžné odčerpávání suspenze s přepouštěním na určité místo do 20 m, popř. do vany nebo do kalové cisterny k odvozu. Odvoz se oceňuje cenami katalogu 800-2 Zvláštní zakládání objektů. 2. Hloubení s použitím bentonitové suspenze se oceňuje katalogem 800-1 Zemní práce. Bednění se neoceňuje. 3. V cenách nejsou započteny náklady na: a) bednění; tyto se oceňují cenami souboru cen 279 35-11 Bednění základových zdí, b) dodání a uložení výztuže; tyto se oceňují cenami souboru cen 279 36- . . Výztuž základových zdí nosných. | [14 empty] | PSC | 2
| VV |  | "stěny strojovny - W01, W02" 0,25*2,1*4,5*2 |  | 4.725 | [12 empty] | VV | 2 | 2 | True | 0 | ROZPOCET
| VV |  | "stěny strojovny - W03 W04" 0,25*2,1*3,25*2 |  | 3.413 | [12 empty] | VV | 2 | 2 | True | 0 | ROZPOCET
| VV |  | Součet |  | 8.138 | [12 empty] | VV | 2 | 4 | True | 1 | ROZPOCET
13 | K | 279351121 | Zřízení oboustranného bednění základových zdí | m2 | 71.7 |  | 0 | CS ÚRS 2020 02 |  | základní |  | 0 | 0.00275 | 0.19717 | 0 | 0 | 4 | K | 2 |  |  |  | ROZPOCET | 0 | 0 | 0 | 0 | 0 | 1 | 0 | 4 | 1210314971
| PP |  | Bednění základových zdí rovné oboustranné za každou stranu zřízení | [14 empty] | PP | 2
| PSC |  | Poznámka k souboru cen: 1. Ceny jsou určeny pro bednění svislé nebo šikmé (odkloněné), půdorysně přímé nebo zalomené ve volném prostranství, ve volných nebo zapažených jamách a rýhách. 2. Kruhové nebo obloukové bednění poloměru do 1 m se oceňuje individuálně. | [14 empty] | PSC | 2
| VV |  | "deska, stěny , strop - vnější" (0,2+2,1+0,2)*(3,75*2+4,5*2) |  | 41.25 | [12 empty] | VV | 2 | 2 | True | 0 | ROZPOCET
| VV |  | "stěny - vnitřní" 2,1*(3,25*2+4,0*2) |  | 30.45 | [12 empty] | VV | 2 | 2 | True | 0 | ROZPOCET
| VV |  | Součet |  | 71.7 | [12 empty] | VV | 2 | 4 | True | 1 | ROZPOCET
14 | K | 279351122 | Odstranění oboustranného bednění základových zdí | m2 | 71.7 |  | 0 | CS ÚRS 2020 02 |  | základní |  | 0 | 0 | 0 | 0 | 0 | 4 | K | 2 |  |  |  | ROZPOCET | 0 | 0 | 0 | 0 | 0 | 1 | 0 | 4 | -682846515
| PP |  | Bednění základových zdí rovné oboustranné za každou stranu odstranění | [14 empty] | PP | 2
| PSC |  | Poznámka k souboru cen: 1. Ceny jsou určeny pro bednění svislé nebo šikmé (odkloněné), půdorysně přímé nebo zalomené ve volném prostranství, ve volných nebo zapažených jamách a rýhách. 2. Kruhové nebo obloukové bednění poloměru do 1 m se oceňuje individuálně. | [14 empty] | PSC | 2
15 | K | 279361821 | Výztuž základových zdí nosných betonářskou ocelí 10 505 | t | 1.282 |  | 0 | CS ÚRS 2020 02 |  | základní |  | 0 | 1.0594 | 1.3582 | 0 | 0 | 4 | K | 2 |  |  |  | ROZPOCET | 0 | 0 | 0 | 0 | 0 | 1 | 0 | 4 | -550719678
| PP |  | Výztuž základových zdí nosných svislých nebo odkloněných od svislice, rovinných nebo oblých, deskových nebo žebrových, včetně výztuže jejich žeber z betonářské oceli 10 505 (R) nebo BSt 500 | [14 empty] | PP | 2
| VV |  | "stěny strojovny" 8,138*150,0/1000*1,05 |  | 1.282 | [12 empty] | VV | 2 | 2 | True | 0 | ROZPOCET
| VV |  | Součet |  | 1.282 | [12 empty] | VV | 2 | 4 | True | 1 | ROZPOCET
| D | 3 | Svislé a kompletní konstrukce |  |  |  | 0 |  |  |  |  | 0 |  | 0.06 |  | 0 | 1 | D | 1 |  |  |  | ROZPOCET | [6 empty] | 0
16 | K | 311101211 | Vytvoření prostupů do 0,02 m2 ve zdech nosných osazením vložek z trub, dílců, tvarovek | m | 1.75 |  | 0 | CS ÚRS 2020 02 |  | základní |  | 0 | 0 | 0 | 0 | 0 | 4 | K | 2 |  |  |  | ROZPOCET | 0 | 0 | 0 | 0 | 0 | 1 | 0 | 4 | 1047998309
| PP |  | Vytvoření prostupů nebo suchých kanálků v betonových zdech nosných z monolitického betonu a železobetonu vodorovných, šikmých, obloukových, zalomených, svislých vložkami z trub, prefabrikovaných dílců, dutinových tvarovek, apod., bez jejich dodání trvale | [14 empty] | PP | 2
| PSC |  | Poznámka k souboru cen: 1. Neodečítá-li se objem neprovedeného betonu podle čl. 3523 odst. a) Všeobecných podmínek tohoto katalogu (do 0,10 m3 a do 0,05 m2), neoceňuje se ukládání vložek cenami -1211 (do 0,02 m2) a -1212 (do 0,05 m2), ale pouze jejich dodávka podle poznámky 2 a 3. 2. Dodávka vložek předepsaných projektem se oceňuje ve specifikaci. 3. Ztratné lze stanovit ve výši 1 %. | [14 empty] | PSC | 2
| VV |  | "prostupy - pažnice - DN 150" 0,25*(2+1+4) |  | 1.75 | [12 empty] | VV | 2 | 2 | True | 0 | ROZPOCET
| VV |  | Součet |  | 1.75 | [12 empty] | VV | 2 | 4 | True | 1 | ROZPOCET
17 | M | 15920321R | pažnice HRD 2*100 FUF/250 dvojnásobná (průměr pažnice 2*100 mm, d. 250 mm), k betonáži do stěny opatřena vnější hydroizolací, nerezová ocel AISI 316 | kus | 2 |  | 0 |  |  | základní |  | 0 | 0.005 | 0.01 | 0 | 0 | 8 | M | 2 |  |  |  | ROZPOCET | 0 | 0 | 0 | 0 | 0 | 1 | 0 | 4 | -319411955
| PP |  | pažnice HRD 2*100 FUF/250 dvojnásobná (průměr pažnice 2*100 mm, d. 250 mm), k betonáži do stěny opatřena vnější hydroizolací, nerezová ocel AISI 316 | [14 empty] | PP | 2
| VV |  | "kabely, chráničky" 2 |  | 2 | [12 empty] | VV | 2 | 2 | True | 0 | ROZPOCET
| VV |  | Součet |  | 2 | [12 empty] | VV | 2 | 4 | True | 1 | ROZPOCET
18 | M | 15920322R | pažnice HRD 100 FUF/250 (průměr pažnice 100 mm, d. 250 mm), k betonáži do stěny opatřena vnější hydroizolací, nerezová ocel AISI 316 | kus | 1 |  | 0 |  |  | základní |  | 0 | 0.005 | 0.005 | 0 | 0 | 8 | M | 2 |  |  |  | ROZPOCET | 0 | 0 | 0 | 0 | 0 | 1 | 0 | 4 | -868592535
| PP |  | pažnice HRD 100 FUF/250 (průměr pažnice 100 mm, d. 250 mm), k betonáži do stěny opatřena vnější hydroizolací, nerezová ocel AISI 316 | [14 empty] | PP | 2
| VV |  | "kabely, chráničky" 1 |  | 1 | [12 empty] | VV | 2 | 2 | True | 0 | ROZPOCET
| VV |  | Součet |  | 1 | [12 empty] | VV | 2 | 4 | True | 1 | ROZPOCET
19 | M | 15920323R | pažnice HRD 150 FUF/250 (průměr pažnice 150 mm, d. 250 mm), k betonáži do stěny opatřena vnější hydroizolací, nerezová ocel AISI 316 | kus | 4 |  | 0 |  |  | základní |  | 0 | 0.005 | 0.02 | 0 | 0 | 8 | M | 2 |  |  |  | ROZPOCET | 0 | 0 | 0 | 0 | 0 | 1 | 0 | 4 | 1007457215
| PP |  | pažnice HRD 150 FUF/250 (průměr pažnice 150 mm, d. 250 mm), k betonáži do stěny opatřena vnější hydroizolací, nerezová ocel AISI 316 | [14 empty] | PP | 2
| VV |  | "bazénové potrubí" 4 |  | 4 | [12 empty] | VV | 2 | 2 | True | 0 | ROZPOCET
| VV |  | Součet |  | 4 | [12 empty] | VV | 2 | 4 | True | 1 | ROZPOCET
20 | K | 311101212 | Vytvoření prostupů do 0,05 m2 ve zdech nosných osazením vložek z trub, dílců, tvarovek | m | 1.25 |  | 0 | CS ÚRS 2020 02 |  | základní |  | 0 | 0 | 0 | 0 | 0 | 4 | K | 2 |  |  |  | ROZPOCET | 0 | 0 | 0 | 0 | 0 | 1 | 0 | 4 | -1478267188
| PP |  | Vytvoření prostupů nebo suchých kanálků v betonových zdech nosných z monolitického betonu a železobetonu vodorovných, šikmých, obloukových, zalomených, svislých vložkami z trub, prefabrikovaných dílců, dutinových tvarovek, apod., bez jejich dodání trvale | [14 empty] | PP | 2
| PSC |  | Poznámka k souboru cen: 1. Neodečítá-li se objem neprovedeného betonu podle čl. 3523 odst. a) Všeobecných podmínek tohoto katalogu (do 0,10 m3 a do 0,05 m2), neoceňuje se ukládání vložek cenami -1211 (do 0,02 m2) a -1212 (do 0,05 m2), ale pouze jejich dodávka podle poznámky 2 a 3. 2. Dodávka vložek předepsaných projektem se oceňuje ve specifikaci. 3. Ztratné lze stanovit ve výši 1 %. | [14 empty] | PSC | 2
| VV |  | "prostupy - pažnice - DN 200" 0,25*5 |  | 1.25 | [12 empty] | VV | 2 | 2 | True | 0 | ROZPOCET
| VV |  | Součet |  | 1.25 | [12 empty] | VV | 2 | 4 | True | 1 | ROZPOCET
21 | M | 15920324R | pažnice HRD 200 FUF/250 (průměr pažnice 200 mm, d. 250 mm), k betonáži do stěny opatřena vnější hydroizolací, nerezová ocel AISI 316 | kus | 5 |  | 0 |  |  | základní |  | 0 | 0.005 | 0.025 | 0 | 0 | 8 | M | 2 |  |  |  | ROZPOCET | 0 | 0 | 0 | 0 | 0 | 1 | 0 | 4 | 830541118
| PP |  | pažnice HRD 200 FUF/250 (průměr pažnice 200 mm, d. 250 mm), k betonáži do stěny opatřena vnější hydroizolací, nerezová ocel AISI 316 | [14 empty] | PP | 2
| VV |  | "bazénové potrubí" 5 |  | 5 | [12 empty] | VV | 2 | 2 | True | 0 | ROZPOCET
| VV |  | Součet |  | 5 | [12 empty] | VV | 2 | 4 | True | 1 | ROZPOCET
| D | 4 | Vodorovné konstrukce |  |  |  | 0 |  |  |  |  | 0 |  | 9.941 |  | 0 | 1 | D | 1 |  |  |  | ROZPOCET | [6 empty] | 0
22 | K | 411321414 | Stropy deskové ze ŽB tř. C 25/30 | m3 | 3.631 |  | 0 | CS ÚRS 2020 02 |  | základní |  | 0 | 2.4534 | 8.9084 | 0 | 0 | 4 | K | 2 |  |  |  | ROZPOCET | 0 | 0 | 0 | 0 | 0 | 1 | 0 | 4 | -1357375071
| PP |  | Stropy z betonu železového (bez výztuže) stropů deskových, plochých střech, desek balkonových, desek hřibových stropů včetně hlavic hřibových sloupů tř. C 25/30 | [14 empty] | PP | 2
| PSC |  | Poznámka k souboru cen: 1. V cenách pohledového betonu 411 35-4 a 411 35-5 jsou započteny i náklady na pečlivé hutnění zejména při líci konstrukce pro docílení neporušeného maltového povrchu bez vzhledových kazů. | [14 empty] | PSC | 2
| VV |  | "strop strojovny" (0,2+0,23)/2*3,75*4,5-0,8*0,8*0,23 |  | 3.481 | [12 empty] | VV | 2 | 2 | True | 0 | ROZPOCET
| VV |  | 0,25*0,09*(1,3*2+0,8*2)+0,15*0,08*(1,3*2+1,0*2) |  | 0.15 | [12 empty] | VV | 2 | 2 | True | 0 | ROZPOCET
| VV |  | Součet |  | 3.631 | [12 empty] | VV | 2 | 4 | True | 1 | ROZPOCET
23 | K | 411351011 | Zřízení bednění stropů deskových tl do 25 cm bez podpěrné kce | m2 | 14.146 |  | 0 | CS ÚRS 2020 02 |  | základní |  | 0 | 0.00533 | 0.075398 | 0 | 0 | 4 | K | 2 |  |  |  | ROZPOCET | 0 | 0 | 0 | 0 | 0 | 1 | 0 | 4 | -36255234
| PP |  | Bednění stropních konstrukcí - bez podpěrné konstrukce desek tloušťky stropní desky přes 5 do 25 cm zřízení | [14 empty] | PP | 2
| PSC |  | Poznámka k souboru cen: 1. Ceny bednění deskových stropů 411 35-01 jsou určeny pro desky nebo plošné konzoly rovné, popř. s náběhy. 2. Bednění stropů s hlavicemi se oceňuje součtem ploch bednění hlavic a ploch bednění desek. Množství měrných jednotek bednění hlavic se určuje v m2 rozvinuté plochy hlavic. Množství měrných jednotek bednění desky se určuje m2 celkové plochy desky, od které se odečte půdorysná plocha hlavic, ohraničená průnikem obou konstrukcí. 3. Bednění trámových stropů se oceňuje součtem ploch bednění nosníků (trámů) souborem cen 413 35-11 a ploch bednění desek. Množství měrných jednotek bednění nosníků se určuje v m2 rozvinuté plochou nosníků. Množství měrných jednotek bednění desky se určuje m2 celkové plochy desky, od které se odečte půdorysná plocha nosníků, ohraničená průnikem obou konstrukcí. 4. Klenby při poloměru do 1 m se oceňuje cenami souboru cen 416 35-11. Bednění fabionů na přechodu stěn do stropů, monolitických kleneb, vnějších říms. 5. Ceny jsou určeny pro bedněné plochy s nízkými požadavky na pohledovost - třída pohledového betonu PB1 dle TP ČSB 03 (garáže, sklepy, apod.). 6. Příplatek k cenám za pohledový beton je určen pro třídu pohledového betonu PB2 (běžné budovy). Vyšší třídy pohledovosti se oceňují individuálně. | [14 empty] | PSC | 2
| VV |  | "stropní deska - spodní" 3,25*4,0-0,8*0,8 |  | 12.36 | [12 empty] | VV | 2 | 2 | True | 0 | ROZPOCET
| VV |  | "vstupní šachta" 0,32*0,8*4+0,08*1,0*4+0,17*1,3*2 |  | 1.786 | [12 empty] | VV | 2 | 2 | True | 0 | ROZPOCET
| VV |  | Součet |  | 14.146 | [12 empty] | VV | 2 | 4 | True | 1 | ROZPOCET
24 | K | 411351012 | Odstranění bednění stropů deskových tl do 25 cm bez podpěrné kce | m2 | 14.146 |  | 0 | CS ÚRS 2020 02 |  | základní |  | 0 | 0 | 0 | 0 | 0 | 4 | K | 2 |  |  |  | ROZPOCET | 0 | 0 | 0 | 0 | 0 | 1 | 0 | 4 | -573336626
| PP |  | Bednění stropních konstrukcí - bez podpěrné konstrukce desek tloušťky stropní desky přes 5 do 25 cm odstranění | [14 empty] | PP | 2
| PSC |  | Poznámka k souboru cen: 1. Ceny bednění deskových stropů 411 35-01 jsou určeny pro desky nebo plošné konzoly rovné, popř. s náběhy. 2. Bednění stropů s hlavicemi se oceňuje součtem ploch bednění hlavic a ploch bednění desek. Množství měrných jednotek bednění hlavic se určuje v m2 rozvinuté plochy hlavic. Množství měrných jednotek bednění desky se určuje m2 celkové plochy desky, od které se odečte půdorysná plocha hlavic, ohraničená průnikem obou konstrukcí. 3. Bednění trámových stropů se oceňuje součtem ploch bednění nosníků (trámů) souborem cen 413 35-11 a ploch bednění desek. Množství měrných jednotek bednění nosníků se určuje v m2 rozvinuté plochou nosníků. Množství měrných jednotek bednění desky se určuje m2 celkové plochy desky, od které se odečte půdorysná plocha nosníků, ohraničená průnikem obou konstrukcí. 4. Klenby při poloměru do 1 m se oceňuje cenami souboru cen 416 35-11. Bednění fabionů na přechodu stěn do stropů, monolitických kleneb, vnějších říms. 5. Ceny jsou určeny pro bedněné plochy s nízkými požadavky na pohledovost - třída pohledového betonu PB1 dle TP ČSB 03 (garáže, sklepy, apod.). 6. Příplatek k cenám za pohledový beton je určen pro třídu pohledového betonu PB2 (běžné budovy). Vyšší třídy pohledovosti se oceňují individuálně. | [14 empty] | PSC | 2
25 | K | 411354313 | Zřízení podpěrné konstrukce stropů výšky do 4 m tl do 25 cm | m2 | 13 |  | 0 | CS ÚRS 2020 02 |  | základní |  | 0 | 0.00088 | 0.01144 | 0 | 0 | 4 | K | 2 |  |  |  | ROZPOCET | 0 | 0 | 0 | 0 | 0 | 1 | 0 | 4 | 265845088
| PP |  | Podpěrná konstrukce stropů - desek, kleneb a skořepin výška podepření do 4 m tloušťka stropu přes 15 do 25 cm zřízení | [14 empty] | PP | 2
| PSC |  | Poznámka k souboru cen: 1. Podepření větších výšek než 6 m se oceňuje individuálně. | [14 empty] | PSC | 2
| VV |  | 3,25*4,0 |  | 13 | [12 empty] | VV | 2 | 2 | True | 0 | ROZPOCET
| VV |  | Součet |  | 13 | [12 empty] | VV | 2 | 4 | True | 1 | ROZPOCET
26 | K | 411354314 | Odstranění podpěrné konstrukce stropů výšky do 4 m tl do 25 cm | m2 | 13 |  | 0 | CS ÚRS 2020 02 |  | základní |  | 0 | 0 | 0 | 0 | 0 | 4 | K | 2 |  |  |  | ROZPOCET | 0 | 0 | 0 | 0 | 0 | 1 | 0 | 4 | 710142832
| PP |  | Podpěrná konstrukce stropů - desek, kleneb a skořepin výška podepření do 4 m tloušťka stropu přes 15 do 25 cm odstranění | [14 empty] | PP | 2
| PSC |  | Poznámka k souboru cen: 1. Podepření větších výšek než 6 m se oceňuje individuálně. | [14 empty] | PSC | 2
27 | K | 411361821 | Výztuž stropů betonářskou ocelí 10 505 | t | 0.896 |  | 0 | CS ÚRS 2020 02 |  | základní |  | 0 | 1.0555 | 0.94577 | 0 | 0 | 4 | K | 2 |  |  |  | ROZPOCET | 0 | 0 | 0 | 0 | 0 | 1 | 0 | 4 | 672336543
| PP |  | Výztuž stropů prostě uložených, vetknutých, spojitých, deskových, trámových (žebrových, kazetových), s keramickými a jinými vložkami, konsolových nebo balkonových, hřibových včetně hlavic hřibových sloupů, plochých střech a pro zavěšení železobetonových | [14 empty] | PP | 2
| VV |  | "strop strojovny" 3,631*235,0/1000*1,05 |  | 0.896 | [12 empty] | VV | 2 | 2 | True | 0 | ROZPOCET
| VV |  | Součet |  | 0.896 | [12 empty] | VV | 2 | 4 | True | 1 | ROZPOCET
| D | 6 | Úpravy povrchů, podlahy a osazování výplní |  |  |  | 0 |  |  |  |  | 0 |  | 3.8611 |  | 0 | 1 | D | 1 |  |  |  | ROZPOCET | [6 empty] | 0
28 | K | 631311113 | Mazanina tl do 80 mm z betonu prostého bez zvýšených nároků na prostředí tř. C 12/15 | m3 | 0.844 |  | 0 | CS ÚRS 2020 02 |  | základní |  | 0 | 2.2563 | 1.9044 | 0 | 0 | 4 | K | 2 |  |  |  | ROZPOCET | 0 | 0 | 0 | 0 | 0 | 1 | 0 | 4 | -1060188502
| PP |  | Mazanina z betonu prostého bez zvýšených nároků na prostředí tl. přes 50 do 80 mm tř. C 12/15 | [14 empty] | PP | 2
| PSC |  | Poznámka k souboru cen: 1. Ceny jsou určeny pro mazaniny krycí (pochůzné i pojízdné), popř. podkladní, plovoucí, vyrovnávací nebo oddělující pod potěry, podlahy, průmyslové podlahy, popř. pro podlévání provizorně podklínovaných patek usazených strojů a technologických zařízení (s náležitým zatemováním hutného betonu). 2. Pro mazaniny tlouštěk větších než 240 mm jsou určeny: a) pro mazaniny ukládané na zeminu (v halách apod.) ceny souborů cen 27* 31- Základy z betonu prostého a 27* 32 - Základy z betonu železového, b) pro mazaniny v nadzemních podlažích ceny souboru cen 411 31- . . Beton kleneb. 3. Ceny lze použít i pro betonový okapový chodníček budovy (včetně tvarování rigolového žlábku) v příslušných tloušťkách. Jeho podloží se oceňuje samostatně. 4. V ceně jsou započteny i náklady na: a) základní stržení povrchu mazaniny s urovnáním vibrační lištou nebo dřevěným hladítkem, b) vytvoření dilatačních spár v mazanině bez zaplnění, pokud jsou dilatační spáry vytvářeny při provádění betonáže. Jestliže jsou dilatační spáry řezány dodatečně, oceňují se cenami souboru cen 634 91-11 Řezání dilatačních nebo smršťovacích spár. | [14 empty] | PSC | 2
| VV |  | "ochranná vrstva hydroizolace podkladní desky" 3,75*4,5*0,05 |  | 0.844 | [12 empty] | VV | 2 | 2 | True | 0 | ROZPOCET
| VV |  | Součet |  | 0.844 | [12 empty] | VV | 2 | 4 | True | 1 | ROZPOCET
29 | K | 631311114 | Mazanina tl do 80 mm z betonu prostého bez zvýšených nároků na prostředí tř. C 16/20 | m3 | 0.845 |  | 0 | CS ÚRS 2020 02 |  | základní |  | 0 | 2.2563 | 1.9066 | 0 | 0 | 4 | K | 2 |  |  |  | ROZPOCET | 0 | 0 | 0 | 0 | 0 | 1 | 0 | 4 | -1134785563
| PP |  | Mazanina z betonu prostého bez zvýšených nároků na prostředí tl. přes 50 do 80 mm tř. C 16/20 | [14 empty] | PP | 2
| PSC |  | Poznámka k souboru cen: 1. Ceny jsou určeny pro mazaniny krycí (pochůzné i pojízdné), popř. podkladní, plovoucí, vyrovnávací nebo oddělující pod potěry, podlahy, průmyslové podlahy, popř. pro podlévání provizorně podklínovaných patek usazených strojů a technologických zařízení (s náležitým zatemováním hutného betonu). 2. Pro mazaniny tlouštěk větších než 240 mm jsou určeny: a) pro mazaniny ukládané na zeminu (v halách apod.) ceny souborů cen 27* 31- Základy z betonu prostého a 27* 32 - Základy z betonu železového, b) pro mazaniny v nadzemních podlažích ceny souboru cen 411 31- . . Beton kleneb. 3. Ceny lze použít i pro betonový okapový chodníček budovy (včetně tvarování rigolového žlábku) v příslušných tloušťkách. Jeho podloží se oceňuje samostatně. 4. V ceně jsou započteny i náklady na: a) základní stržení povrchu mazaniny s urovnáním vibrační lištou nebo dřevěným hladítkem, b) vytvoření dilatačních spár v mazanině bez zaplnění, pokud jsou dilatační spáry vytvářeny při provádění betonáže. Jestliže jsou dilatační spáry řezány dodatečně, oceňují se cenami souboru cen 634 91-11 Řezání dilatačních nebo smršťovacích spár. | [14 empty] | PSC | 2
| VV |  | "podlaha" 3,25*4,0*0,065 |  | 0.845 | [12 empty] | VV | 2 | 2 | True | 0 | ROZPOCET
| VV |  | Součet |  | 0.845 | [12 empty] | VV | 2 | 4 | True | 1 | ROZPOCET
30 | K | 631319011 | Příplatek k mazanině tl do 80 mm za přehlazení povrchu | m3 | 0.845 |  | 0 | CS ÚRS 2020 02 |  | základní |  | 0 | 0 | 0 | 0 | 0 | 4 | K | 2 |  |  |  | ROZPOCET | 0 | 0 | 0 | 0 | 0 | 1 | 0 | 4 | 1227403008
| PP |  | Příplatek k cenám mazanin za úpravu povrchu mazaniny přehlazením, mazanina tl. přes 50 do 80 mm | [14 empty] | PP | 2
| PSC |  | Poznámka k souboru cen: 1. Ceny -9011 až -9023 lze použít pro mazaniny min. tř. C 8/10. 2. V cenách -9011 až -9023 jsou započteny i náklady za přehlazení povrchu mazaniny ocelovým hladítkem. 3. Ceny -9171 až -9175 lze také použít, bude-li do mazaniny vkládána druhá vrstva výztuže nad sebou oddělená vrstvou betonové směsi, kdy se oceňuje druhé stržení povrchu latí rovněž výměrou (m3) celkové tloušťky tří vrstev mazaniny. | [14 empty] | PSC | 2
31 | K | 631351101 | Zřízení bednění rýh a hran v podlahách | m2 | 0.825 |  | 0 | CS ÚRS 2020 02 |  | základní |  | 0 | 0.01352 | 0.011154 | 0 | 0 | 4 | K | 2 |  |  |  | ROZPOCET | 0 | 0 | 0 | 0 | 0 | 1 | 0 | 4 | -1692260911
| PP |  | Bednění v podlahách rýh a hran zřízení | [14 empty] | PP | 2
| VV |  | "ochranná vrstva hydroizolace podkladní desky" (3,75*2+4,5*2)*0,05 |  | 0.825 | [12 empty] | VV | 2 | 2 | True | 0 | ROZPOCET
| VV |  | Součet |  | 0.825 | [12 empty] | VV | 2 | 4 | True | 1 | ROZPOCET
32 | K | 631351102 | Odstranění bednění rýh a hran v podlahách | m2 | 0.825 |  | 0 | CS ÚRS 2020 02 |  | základní |  | 0 | 0 | 0 | 0 | 0 | 4 | K | 2 |  |  |  | ROZPOCET | 0 | 0 | 0 | 0 | 0 | 1 | 0 | 4 | 1914869561
| PP |  | Bednění v podlahách rýh a hran odstranění | [14 empty] | PP | 2
33 | K | 631361821 | Výztuž mazanin betonářskou ocelí 10 505 | t | 0.035 |  | 0 | CS ÚRS 2020 02 |  | základní |  | 0 | 1.0416 | 0.036456 | 0 | 0 | 4 | K | 2 |  |  |  | ROZPOCET | 0 | 0 | 0 | 0 | 0 | 1 | 0 | 4 | -644222094
| PP |  | Výztuž mazanin 10 505 (R) nebo BSt 500 | [14 empty] | PP | 2
| PSC |  | Poznámka k souboru cen: 1. Betonová podezdívek příček se oceňuje položkou 278 36-1111 souboru cen 278 36-11.1 - Výztuž základu (podezdívky) betonového | [14 empty] | PSC | 2
| VV |  | "výztuž ochranné mazaniny - R4/100/100" 1,98*(3,75*4,5)/1000*1,05 |  | 0.035 | [12 empty] | VV | 2 | 2 | True | 0 | ROZPOCET
| VV |  | Součet |  | 0.035 | [12 empty] | VV | 2 | 4 | True | 1 | ROZPOCET
34 | K | 632481213 | Separační vrstva z PE fólie | m2 | 19.44 |  | 0 | CS ÚRS 2020 02 |  | základní |  | 0 | 0.00013 | 0.0025272 | 0 | 0 | 4 | K | 2 |  |  |  | ROZPOCET | 0 | 0 | 0 | 0 | 0 | 1 | 0 | 4 | -1908998831
| PP |  | Separační vrstva k oddělení podlahových vrstev z polyetylénové fólie | [14 empty] | PP | 2
| VV |  | "izolace podkladní desky - ochrana geotextilie" 19,440 |  | 19.44 | [12 empty] | VV | 2 | 2 | True | 1 | ROZPOCET
| D | 9 | Ostatní konstrukce a práce, bourání |  |  |  | 0 |  |  |  |  | 0 |  | 1.1441 |  | 0 | 1 | D | 1 |  |  |  | ROZPOCET | [6 empty] | 0
35 | K | 935932121R | Osazení odvodňovacího podlahového žlabu s krycím roštem šířky do 200 mm | m | 3.6 |  | 0 |  |  | základní |  | 0 | 0.29221 | 1.052 | 0 | 0 | 4 | K | 2 |  |  |  | ROZPOCET | 0 | 0 | 0 | 0 | 0 | 1 | 0 | 4 | -1795131673
| PP |  | Osazení odvodňovacího podlahového žlabu s krycím roštem šířky do 200 mm | [14 empty] | PP | 2
| PSC |  | Poznámka k souboru cen: 1. V cenách jsou započteny i náklady na předepsané obetonování a lože z betonu. 2. V cenách nejsou započteny náklady na odvodňovací žlab s příslušenstvím; tyto náklady se oceňují ve specifikaci. | [14 empty] | PSC | 2
| VV |  | "odvodňovací podlahový žlab - nerez" 3,6 |  | 3.6 | [12 empty] | VV | 2 | 2 | True | 0 | ROZPOCET
| VV |  | Součet |  | 3.6 | [12 empty] | VV | 2 | 4 | True | 1 | ROZPOCET
36 | M | 562000001R | žlab odtokový nerez 155x3600, H=55/37, rošt mřížkový protiskluzný A15, odtok s pach. uzávěrem | kompl | 1 |  | 0 |  |  | základní |  | 0 | 0 | 0 | 0 | 0 | 8 | M | 2 |  |  |  | ROZPOCET | 0 | 0 | 0 | 0 | 0 | 1 | 0 | 4 | 129035392
| PP |  | žlab odtokový nerez 155x3600, H=55/37, rošt mřížkový protiskluzný A15, odtok s pach. uzávěrem | [14 empty] | PP | 2
37 | K | 953941210 | Osazování kovových poklopů s rámy pl do 1 m2 | kus | 1 |  | 0 | CS ÚRS 2020 02 |  | základní |  | 0 | 0.04597 | 0.04597 | 0 | 0 | 4 | K | 2 |  |  |  | ROZPOCET | 0 | 0 | 0 | 0 | 0 | 1 | 0 | 4 | -1779992395
| PP |  | Osazení drobných kovových výrobků bez jejich dodání s vysekáním kapes pro upevňovací prvky se zazděním, zabetonováním nebo zalitím kovových poklopů s rámy, plochy do 1 m2 | [14 empty] | PP | 2
| PSC |  | Poznámka k souboru cen: 1. V cenách nejsou započteny náklady na dodání poklopů, rohoží, ventilací a drobných kovových výrobků, tyto se oceňují ve specifikaci. | [14 empty] | PSC | 2
| VV |  | "vstupní poklop" 1 |  | 1 | [12 empty] | VV | 2 | 2 | True | 0 | ROZPOCET
| VV |  | Součet |  | 1 | [12 empty] | VV | 2 | 4 | True | 1 | ROZPOCET
38 | M | 592246610R | Z43 - samootevíratelný vodotěsný poklop s odvětráním, světlost průlezu 800x800 mm, zinkovaný, uzamykatelný, min. nosnost 200 kg | kus | 1 |  | 0 |  |  | základní |  | 0 | 0.034 | 0.034 | 0 | 0 | 8 | M | 2 |  |  |  | ROZPOCET | 0 | 0 | 0 | 0 | 0 | 1 | 0 | 4 | 906225715
| PP |  | poklop šachtový betonová výplň+litina 785(610)x160mm, s odvětráním | [14 empty] | PP | 2
39 | K | 953943211 | Osazování hasicího přístroje | kus | 1 |  | 0 | CS ÚRS 2020 02 |  | základní |  | 0 | 0.00018 | 0.00018 | 0 | 0 | 4 | K | 2 |  |  |  | ROZPOCET | 0 | 0 | 0 | 0 | 0 | 1 | 0 | 4 | 1571067355
| PP |  | Osazování drobných kovových předmětů kotvených do stěny hasicího přístroje | [14 empty] | PP | 2
| PSC |  | Poznámka k souboru cen: 1. V cenách nejsou započteny náklady na dodávku kovových předmětů; tyto se oceňují ve specifikaci. Ztratné se nestanoví. 2. Cenu -2841 lze použít pro osazení rámu pod pružinový (roštový) ocelový základ např. domovních praček, odstředivek, ždímaček, motorových zařízení, ventilátorů apod. 3. Cena -2851 je určena pro zednické osazení zábradlí ze samostatných dílů nevyžadující samostatnou montáž. 4. Ceny platí za každé zalití. | [14 empty] | PSC | 2
40 | M | 44932114 | přístroj hasicí ruční práškový PG 6 LE | kus | 1 |  | 0 | CS ÚRS 2020 02 |  | základní |  | 0 | 0.012 | 0.012 | 0 | 0 | 8 | M | 2 |  |  |  | ROZPOCET | 0 | 0 | 0 | 0 | 0 | 1 | 0 | 4 | 370291609
| PP |  | přístroj hasicí ruční práškový PG 6 LE | [14 empty] | PP | 2
| D | 998 | Přesun hmot |  |  |  | 0 |  |  |  |  | 0 |  | 0 |  | 0 | 1 | D | 1 |  |  |  | ROZPOCET | [6 empty] | 0
41 | K | 998012021 | Přesun hmot pro budovy monolitické v do 6 m | t | 52.645 |  | 0 | CS ÚRS 2020 02 |  | základní |  | 0 | 0 | 0 | 0 | 0 | 4 | K | 2 |  |  |  | ROZPOCET | 0 | 0 | 0 | 0 | 0 | 1 | 0 | 4 | 1814239868
| PP |  | Přesun hmot pro budovy občanské výstavby, bydlení, výrobu a služby s nosnou svislou konstrukcí monolitickou betonovou tyčovou nebo plošnou s jakýkoliv obvodovým pláštěm kromě vyzdívaného vodorovná dopravní vzdálenost do 100 m pro budovy výšky do 6 m | [14 empty] | PP | 2
| PSC |  | Poznámka k souboru cen: 1. Ceny -7001 až -7006 lze použít v případě, kdy dochází ke ztížení přesunu např. tím, že není možné instalovat jeřáb. 2. K cenám -7001 až -7006 lze použít příplatky za zvětšený přesun -1014 až -1019, -2034 až -2039 nebo -2114 až 2119. 3. Jestliže pro svislý přesun používá zařízení investora (např. výtah v budově), užijí se pro ocenění přesunu hmot ceny stanovené pro nejmenší výšku, tj. 6 m. | [14 empty] | PSC | 2
| D | PSV | Práce a dodávky PSV |  |  |  | 0 |  |  |  |  | 0 |  | 1.8416 |  | 0 | 2 | D | 0 |  |  |  | ROZPOCET | [6 empty] | 0
| D | 711 | Izolace proti vodě, vlhkosti a plynům |  |  |  | 0 |  |  |  |  | 0 |  | 1.2101 |  | 0 | 2 | D | 1 |  |  |  | ROZPOCET | [6 empty] | 0
42 | K | 711111001 | Provedení izolace proti zemní vlhkosti vodorovné za studena nátěrem penetračním | m2 | 36.559 |  | 0 | CS ÚRS 2020 02 |  | základní |  | 0 | 0 | 0 | 0 | 0 | 16 | K | 2 |  |  |  | ROZPOCET | 0 | 0 | 0 | 0 | 0 | 1 | 0 | 16 | -1695413198
| PP |  | Provedení izolace proti zemní vlhkosti natěradly a tmely za studena na ploše vodorovné V nátěrem penetračním | [14 empty] | PP | 2
| PSC |  | Poznámka k souboru cen: 1. Izolace plochy jednotlivě do 10 m2 se oceňují skladebně cenou příslušné izolace a cenou 711 19-9095 Příplatek za plochu do 10 m2. | [14 empty] | PSC | 2
| VV |  | "na podkladní bet. desku" 4,05*4,8 |  | 19.44 | [12 empty] | VV | 2 | 2 | True | 0 | ROZPOCET
| VV |  | "na strop" 3,75*4,5-0,8*0,8+0,17*1,3*4 |  | 17.119 | [12 empty] | VV | 2 | 2 | True | 0 | ROZPOCET
| VV |  | Součet |  | 36.559 | [12 empty] | VV | 2 | 4 | True | 1 | ROZPOCET
43 | M | 11163153 | emulze asfaltová penetrační | litr | 10.968 |  | 0 | CS ÚRS 2020 02 |  | základní |  | 0 | 0.001 | 0.010968 | 0 | 0 | 32 | M | 2 |  |  |  | ROZPOCET | 0 | 0 | 0 | 0 | 0 | 1 | 0 | 16 | -490276334
| PP |  | emulze asfaltová penetrační | [14 empty] | PP | 2
| VV |  | "vodorovná izolace" 36,559 |  | 36.559 | [12 empty] | VV | 2 | 2 | True | 0 | ROZPOCET
| VV |  | Součet |  | 36.559 | [12 empty] | VV | 2 | 4 | True | 1 | ROZPOCET
| VV |  | 36,559*0,3 'Přepočtené koeficientem množství |  | 10.968 | [12 empty] | VV | 2 | 2 | False | 1 | ROZPOCET
44 | K | 711112001 | Provedení izolace proti zemní vlhkosti svislé za studena nátěrem penetračním | m2 | 43.725 |  | 0 | CS ÚRS 2020 02 |  | základní |  | 0 | 0 | 0 | 0 | 0 | 16 | K | 2 |  |  |  | ROZPOCET | 0 | 0 | 0 | 0 | 0 | 1 | 0 | 16 | 1417612466
| PP |  | Provedení izolace proti zemní vlhkosti natěradly a tmely za studena na ploše svislé S nátěrem penetračním | [14 empty] | PP | 2
| PSC |  | Poznámka k souboru cen: 1. Izolace plochy jednotlivě do 10 m2 se oceňují skladebně cenou příslušné izolace a cenou 711 19-9095 Příplatek za plochu do 10 m2. | [14 empty] | PSC | 2
| VV |  | "stěny strojovny - vnější" (0,15+0,2+2,1+0,2)*(3,75*2+4,5*2) |  | 43.725 | [12 empty] | VV | 2 | 2 | True | 0 | ROZPOCET
| VV |  | Součet |  | 43.725 | [12 empty] | VV | 2 | 4 | True | 1 | ROZPOCET
45 | M | 11163153 | emulze asfaltová penetrační | litr | 13.118 |  | 0 | CS ÚRS 2020 02 |  | základní |  | 0 | 0.001 | 0.013118 | 0 | 0 | 32 | M | 2 |  |  |  | ROZPOCET | 0 | 0 | 0 | 0 | 0 | 1 | 0 | 16 | -806350407
| PP |  | emulze asfaltová penetrační | [14 empty] | PP | 2
| VV |  | "svislá" 43,725 |  | 43.725 | [12 empty] | VV | 2 | 2 | True | 0 | ROZPOCET
| VV |  | Součet |  | 43.725 | [12 empty] | VV | 2 | 4 | True | 1 | ROZPOCET
| VV |  | 43,725*0,3 'Přepočtené koeficientem množství |  | 13.118 | [12 empty] | VV | 2 | 2 | False | 1 | ROZPOCET
46 | K | 711141559 | Provedení izolace proti zemní vlhkosti pásy přitavením vodorovné NAIP | m2 | 73.118 |  | 0 | CS ÚRS 2020 02 |  | základní |  | 0 | 0.0004 | 0.029247 | 0 | 0 | 16 | K | 2 |  |  |  | ROZPOCET | 0 | 0 | 0 | 0 | 0 | 1 | 0 | 16 | 1894815267
| PP |  | Provedení izolace proti zemní vlhkosti pásy přitavením NAIP na ploše vodorovné V | [14 empty] | PP | 2
| PSC |  | Poznámka k souboru cen: 1. Izolace plochy jednotlivě do 10 m2 se oceňují skladebně cenou příslušné izolace a cenou 711 19-9097 Příplatek za plochu do 10 m2. | [14 empty] | PSC | 2
| VV |  | "na podkladní bet. desku - 2 vrstvy" (4,05*4,8)*2 |  | 38.88 | [12 empty] | VV | 2 | 2 | True | 0 | ROZPOCET
| VV |  | "na strop - 2 vrstvy" (3,75*4,5-0,8*0,8+0,17*1,3*4)*2 |  | 34.238 | [12 empty] | VV | 2 | 2 | True | 0 | ROZPOCET
| VV |  | Součet |  | 73.118 | [12 empty] | VV | 2 | 4 | True | 1 | ROZPOCET
47 | M | 62855001 | pás asfaltový natavitelný modifikovaný SBS tl 4,0mm s vložkou z polyesterové rohože a spalitelnou PE fólií nebo jemnozrnným minerálním posypem na horním povrchu | m2 | 42.043 |  | 0 | CS ÚRS 2020 02 |  | základní |  | 0 | 0.0053 | 0.22283 | 0 | 0 | 32 | M | 2 |  |  |  | ROZPOCET | 0 | 0 | 0 | 0 | 0 | 1 | 0 | 16 | 315933770
| PP |  | pás asfaltový natavitelný modifikovaný SBS tl 4,0mm s vložkou z polyesterové rohože a spalitelnou PE fólií nebo jemnozrnným minerálním posypem na horním povrchu | [14 empty] | PP | 2
| VV |  | "vodorovná izolace podkladní desky - 1.vrstva" 19,44+17,119 |  | 36.559 | [12 empty] | VV | 2 | 2 | True | 0 | ROZPOCET
| VV |  | Součet |  | 36.559 | [12 empty] | VV | 2 | 4 | True | 1 | ROZPOCET
| VV |  | 36,559*1,15 'Přepočtené koeficientem množství |  | 42.043 | [12 empty] | VV | 2 | 2 | False | 1 | ROZPOCET
84 | M | 62856011 | pás asfaltový natavitelný modifikovaný SBS tl 4,0mm s vložkou z hliníkové fólie, hliníkové fólie s textilií a spalitelnou PE fólií nebo jemnozrnným minerálním posypem na horním povrchu | m2 | 42.043 |  | 0 | CS ÚRS 2020 02 |  | základní |  | 0 | 0.0047 | 0.1976 | 0 | 0 | 32 | M | 2 |  |  |  | ROZPOCET | 0 | 0 | 0 | 0 | 0 | 1 | 0 | 16 | -487287957
| PP |  | pás asfaltový natavitelný modifikovaný SBS tl 4,0mm s vložkou z hliníkové fólie, hliníkové fólie s textilií a spalitelnou PE fólií nebo jemnozrnným minerálním posypem na horním povrchu | [14 empty] | PP | 2
| VV |  | "vodorovná izolace podkladní desky - 2.vrstva" 19,44+17,119 |  | 36.559 | [12 empty] | VV | 2 | 2 | True | 0 | ROZPOCET
| VV |  | Součet |  | 36.559 | [12 empty] | VV | 2 | 4 | True | 1 | ROZPOCET
| VV |  | 36,559*1,15 'Přepočtené koeficientem množství |  | 42.043 | [12 empty] | VV | 2 | 2 | False | 1 | ROZPOCET
48 | K | 711142559 | Provedení izolace proti zemní vlhkosti pásy přitavením svislé NAIP | m2 | 87.45 |  | 0 | CS ÚRS 2020 02 |  | základní |  | 0 | 0.0004 | 0.03498 | 0 | 0 | 16 | K | 2 |  |  |  | ROZPOCET | 0 | 0 | 0 | 0 | 0 | 1 | 0 | 16 | 1577955362
| PP |  | Provedení izolace proti zemní vlhkosti pásy přitavením NAIP na ploše svislé S | [14 empty] | PP | 2
| PSC |  | Poznámka k souboru cen: 1. Izolace plochy jednotlivě do 10 m2 se oceňují skladebně cenou příslušné izolace a cenou 711 19-9097 Příplatek za plochu do 10 m2. | [14 empty] | PSC | 2
| VV |  | "stěny strojovny - vnější - 2 vrstvy" ((0,15+0,2+2,1+0,2)*(3,75*2+4,5*2))*2 |  | 87.45 | [12 empty] | VV | 2 | 2 | True | 0 | ROZPOCET
| VV |  | Součet |  | 87.45 | [12 empty] | VV | 2 | 4 | True | 1 | ROZPOCET
49 | M | 62855001 | pás asfaltový natavitelný modifikovaný SBS tl 4,0mm s vložkou z polyesterové rohože a spalitelnou PE fólií nebo jemnozrnným minerálním posypem na horním povrchu | m2 | 52.47 |  | 0 | CS ÚRS 2020 02 |  | základní |  | 0 | 0.0053 | 0.27809 | 0 | 0 | 32 | M | 2 |  |  |  | ROZPOCET | 0 | 0 | 0 | 0 | 0 | 1 | 0 | 16 | -511190631
| PP |  | pás asfaltový natavitelný modifikovaný SBS tl 4,0mm s vložkou z polyesterové rohože a spalitelnou PE fólií nebo jemnozrnným minerálním posypem na horním povrchu | [14 empty] | PP | 2
| VV |  | "stěny strojovny - vnější - 1.vrstva" 43,725 |  | 43.725 | [12 empty] | VV | 2 | 2 | True | 0 | ROZPOCET
| VV |  | Součet |  | 43.725 | [12 empty] | VV | 2 | 4 | True | 1 | ROZPOCET
| VV |  | 43,725*1,2 'Přepočtené koeficientem množství |  | 52.47 | [12 empty] | VV | 2 | 2 | False | 1 | ROZPOCET
85 | M | 62856011 | pás asfaltový natavitelný modifikovaný SBS tl 4,0mm s vložkou z hliníkové fólie, hliníkové fólie s textilií a spalitelnou PE fólií nebo jemnozrnným minerálním posypem na horním povrchu | m2 | 52.47 |  | 0 | CS ÚRS 2020 02 |  | základní |  | 0 | 0.0047 | 0.24661 | 0 | 0 | 32 | M | 2 |  |  |  | ROZPOCET | 0 | 0 | 0 | 0 | 0 | 1 | 0 | 16 | 256721942
| PP |  | pás asfaltový natavitelný modifikovaný SBS tl 4,0mm s vložkou z hliníkové fólie, hliníkové fólie s textilií a spalitelnou PE fólií nebo jemnozrnným minerálním posypem na horním povrchu | [14 empty] | PP | 2
| VV |  | "stěny strojovny - vnější - 2.vrstva" 43,725 |  | 43.725 | [12 empty] | VV | 2 | 2 | True | 0 | ROZPOCET
| VV |  | Součet |  | 43.725 | [12 empty] | VV | 2 | 4 | True | 1 | ROZPOCET
| VV |  | 43,725*1,2 'Přepočtené koeficientem množství |  | 52.47 | [12 empty] | VV | 2 | 2 | False | 1 | ROZPOCET
50 | K | 711191101 | Provedení izolace proti zemní vlhkosti hydroizolační stěrkou vodorovné na betonu, 1 vrstva | m2 | 26.64 |  | 0 | CS ÚRS 2020 02 |  | základní |  | 0 | 0 | 0 | 0 | 0 | 16 | K | 2 |  |  |  | ROZPOCET | 0 | 0 | 0 | 0 | 0 | 1 | 0 | 16 | 501456772
| PP |  | Provedení izolace proti zemní vlhkosti hydroizolační stěrkou na ploše vodorovné V jednovrstvá na betonu | [14 empty] | PP | 2
| PSC |  | Poznámka k souboru cen: 1. V cenách nejsou započteny náklady na dodávku materiálu, tyto se oceňují ve specifikaci. | [14 empty] | PSC | 2
| VV |  | "podlaha - šedá" 3,25*4,0 |  | 13 | [12 empty] | VV | 2 | 2 | True | 0 | ROZPOCET
| VV |  | "podhled - bílá" 3,25*4,0-0,8*0,8+0,4*0,8*4 |  | 13.64 | [12 empty] | VV | 2 | 2 | True | 0 | ROZPOCET
| VV |  | Součet |  | 26.64 | [12 empty] | VV | 2 | 4 | True | 1 | ROZPOCET
51 | M | 24551050 | stěrka hydroizolační cementová kapilárně aktivní s dodatečnou krystalizací do spodní stavby | kg | 39.96 |  | 0 | CS ÚRS 2020 02 |  | základní |  | 0 | 0.001 | 0.03996 | 0 | 0 | 32 | M | 2 |  |  |  | ROZPOCET | 0 | 0 | 0 | 0 | 0 | 1 | 0 | 16 | 1604185385
| PP |  | stěrka hydroizolační cementová kapilárně aktivní s dodatečnou krystalizací do spodní stavby | [14 empty] | PP | 2
| VV |  | "podlaha - šedá" 13,0*1,5 |  | 19.5 | [12 empty] | VV | 2 | 2 | True | 0 | ROZPOCET
| VV |  | "podhled - bílá" 13,64*1,5 |  | 20.46 | [12 empty] | VV | 2 | 2 | True | 0 | ROZPOCET
| VV |  | Součet |  | 39.96 | [12 empty] | VV | 2 | 4 | True | 1 | ROZPOCET
52 | K | 711192101 | Provedení izolace proti zemní vlhkosti hydroizolační stěrkou svislé na betonu, 1 vrstva | m2 | 33 |  | 0 | CS ÚRS 2020 02 |  | základní |  | 0 | 0 | 0 | 0 | 0 | 16 | K | 2 |  |  |  | ROZPOCET | 0 | 0 | 0 | 0 | 0 | 1 | 0 | 16 | 478113126
| PP |  | Provedení izolace proti zemní vlhkosti hydroizolační stěrkou na ploše svislé S jednovrstvá na betonu | [14 empty] | PP | 2
| PSC |  | Poznámka k souboru cen: 1. V cenách nejsou započteny náklady na dodávku materiálu, tyto se oceňují ve specifikaci. | [14 empty] | PSC | 2
| VV |  | "stěny strojovny - vnitřní - bílá" 2,0*(3,75*2+4,5*2) |  | 33 | [12 empty] | VV | 2 | 2 | True | 0 | ROZPOCET
| VV |  | Součet |  | 33 | [12 empty] | VV | 2 | 4 | True | 1 | ROZPOCET
53 | M | 24551050 | stěrka hydroizolační cementová kapilárně aktivní s dodatečnou krystalizací do spodní stavby | kg | 49.5 |  | 0 | CS ÚRS 2020 02 |  | základní |  | 0 | 0.001 | 0.0495 | 0 | 0 | 32 | M | 2 |  |  |  | ROZPOCET | 0 | 0 | 0 | 0 | 0 | 1 | 0 | 16 | -1171288223
| PP |  | stěrka hydroizolační cementová kapilárně aktivní s dodatečnou krystalizací do spodní stavby | [14 empty] | PP | 2
| VV |  | "stěny strojovny - vnitřní - bílá" 33,0*1,5 |  | 49.5 | [12 empty] | VV | 2 | 2 | True | 0 | ROZPOCET
| VV |  | Součet |  | 49.5 | [12 empty] | VV | 2 | 4 | True | 1 | ROZPOCET
54 | K | 711491172 | Provedení doplňků izolace proti vodě na vodorovné ploše z textilií vrstva ochranná | m2 | 36.559 |  | 0 | CS ÚRS 2020 02 |  | základní |  | 0 | 0 | 0 | 0 | 0 | 16 | K | 2 |  |  |  | ROZPOCET | 0 | 0 | 0 | 0 | 0 | 1 | 0 | 16 | -796552364
| PP |  | Provedení doplňků izolace proti vodě textilií na ploše vodorovné V vrstva ochranná | [14 empty] | PP | 2
| PSC |  | Poznámka k souboru cen: 1. V ceně -1177 jsou započteny i náklady na navrtání, osazení hmoždinek a zatmelení. | [14 empty] | PSC | 2
| VV |  | "izolace na podklad. desce" 4,05*4,8 |  | 19.44 | [12 empty] | VV | 2 | 2 | True | 0 | ROZPOCET
| VV |  | "na strop" 3,75*4,5-0,8*0,8+0,17*1,3*4 |  | 17.119 | [12 empty] | VV | 2 | 2 | True | 0 | ROZPOCET
| VV |  | Součet |  | 36.559 | [12 empty] | VV | 2 | 4 | True | 1 | ROZPOCET
55 | M | 69311175 | geotextilie PP s ÚV stabilizací 500g/m2 | m2 | 38.387 |  | 0 | CS ÚRS 2020 02 |  | základní |  | 0 | 0.0005 | 0.019193 | 0 | 0 | 32 | M | 2 |  |  |  | ROZPOCET | 0 | 0 | 0 | 0 | 0 | 1 | 0 | 16 | -376519604
| PP |  | geotextilie PP s ÚV stabilizací 500g/m2 | [14 empty] | PP | 2
| VV |  | 36,559 |  | 36.559 | [12 empty] | VV | 2 | 2 | True | 1 | ROZPOCET
| VV |  | 36,559*1,05 'Přepočtené koeficientem množství |  | 38.387 | [12 empty] | VV | 2 | 2 | False | 1 | ROZPOCET
56 | K | 711491272 | Provedení doplňků izolace proti vodě na ploše svislé z textilií vrstva ochranná | m2 | 43.725 |  | 0 | CS ÚRS 2020 02 |  | základní |  | 0 | 0 | 0 | 0 | 0 | 16 | K | 2 |  |  |  | ROZPOCET | 0 | 0 | 0 | 0 | 0 | 1 | 0 | 16 | 325806736
| PP |  | Provedení doplňků izolace proti vodě textilií na ploše svislé S vrstva ochranná | [14 empty] | PP | 2
| PSC |  | Poznámka k souboru cen: 1. V ceně -1177 jsou započteny i náklady na navrtání, osazení hmoždinek a zatmelení. | [14 empty] | PSC | 2
| VV |  | "stěny strojovny - vnější" (0,15+0,2+2,1+0,2)*(3,75*2+4,5*2) |  | 43.725 | [12 empty] | VV | 2 | 2 | True | 0 | ROZPOCET
| VV |  | Součet |  | 43.725 | [12 empty] | VV | 2 | 4 | True | 1 | ROZPOCET
57 | M | 69311175 | geotextilie PP s ÚV stabilizací 500g/m2 | m2 | 45.911 |  | 0 | CS ÚRS 2020 02 |  | základní |  | 0 | 0.0005 | 0.022956 | 0 | 0 | 32 | M | 2 |  |  |  | ROZPOCET | 0 | 0 | 0 | 0 | 0 | 1 | 0 | 16 | -934784230
| PP |  | geotextilie PP s ÚV stabilizací 500g/m2 | [14 empty] | PP | 2
| VV |  | 43,725*1,05 'Přepočtené koeficientem množství |  | 45.911 | [12 empty] | VV | 2 | 2 | False | 1 | ROZPOCET
58 | K | 711740001R | Montáž těsnění v nerezových pažnicích |  | 18 |  | 0 |  |  | základní |  | 0 | 0 | 0 | 0 | 0 | 16 | K | 2 |  |  |  | ROZPOCET | 0 | 0 | 0 | 0 | 0 | 1 | 0 | 16 | -1164674048
| PP |  | Montáž těsnění v nerezových pažnicích | [14 empty] | PP | 2
| VV |  | "těsnění - kabely, chráničky, potrubí - nerezové pažnice" 1+2+4+2+4+5 |  | 18 | [12 empty] | VV | 2 | 2 | True | 0 | ROZPOCET
| VV |  | Součet |  | 18 | [12 empty] | VV | 2 | 4 | True | 1 | ROZPOCET
59 | M | 55291001R | těsnění HSD 100-SSG 1x18-65, dělitelné, materiál V2A, těsnost 5 barů, guma EPDM š. 40 mm | kus | 1 |  | 0 |  |  | základní |  | 0 | 0.002 | 0.002 | 0 | 0 | 32 | M | 2 |  |  |  | ROZPOCET | 0 | 0 | 0 | 0 | 0 | 1 | 0 | 16 | 980251916
| PP |  | těsnění HSD 100-SSG 1x18-65, dělitelné, materiál V2A, těsnost 5 barů, guma EPDM š. 40 mm | [14 empty] | PP | 2
| VV |  | "kabely CYKY-J 20 mm" 1,0 |  | 1 | [12 empty] | VV | 2 | 2 | True | 0 | ROZPOCET
| VV |  | Součet |  | 1 | [12 empty] | VV | 2 | 4 | True | 1 | ROZPOCET
60 | M | 55291002R | těsnění HSD 100-SSG 4x8-30, dělitelné, materiál V2A, těsnost 5 barů, guma EPDM š. 40 mm | kus | 2 |  | 0 |  |  | základní |  | 0 | 0.002 | 0.004 | 0 | 0 | 32 | M | 2 |  |  |  | ROZPOCET | 0 | 0 | 0 | 0 | 0 | 1 | 0 | 16 | 1175671610
| PP |  | těsnění HSD 100-SSG 4x8-30, dělitelné, materiál V2A, těsnost 5 barů, guma EPDM š. 40 mm | [14 empty] | PP | 2
| VV |  | "datový kabel - dotěsnění" 2 |  | 2 | [12 empty] | VV | 2 | 2 | True | 0 | ROZPOCET
| VV |  | Součet |  | 2 | [12 empty] | VV | 2 | 4 | True | 1 | ROZPOCET
61 | M | 55291003R | těsnění HSD 100-SSG1x25-63, dělitelné, materiál V2A, těsnost 5 barů, guma EPDM š. 40 mm | kus | 4 |  | 0 |  |  | základní |  | 0 | 0.002 | 0.008 | 0 | 0 | 32 | M | 2 |  |  |  | ROZPOCET | 0 | 0 | 0 | 0 | 0 | 1 | 0 | 16 | 836983488
| PP |  | těsnění HSD 100-SSG1x25-63, dělitelné, materiál V2A, těsnost 5 barů, guma EPDM š. 40 mm | [14 empty] | PP | 2
| VV |  | "kopoflex 40" 2 |  | 2 | [12 empty] | VV | 2 | 2 | True | 0 | ROZPOCET
| VV |  | "uzavření pažnice s chráničkou 63 mm" 2 |  | 2 | [12 empty] | VV | 2 | 2 | True | 0 | ROZPOCET
| VV |  | Součet |  | 4 | [12 empty] | VV | 2 | 4 | True | 1 | ROZPOCET
62 | M | 55291004R | těsnění WRD 100 1x63 s těsnícími kroužky cliprings, k utěsňování korug. potrubí, materiál V2A, těsnost 1,5 barů, guma EPDM š. 40 mm | kus | 2 |  | 0 |  |  | základní |  | 0 | 0.002 | 0.004 | 0 | 0 | 32 | M | 2 |  |  |  | ROZPOCET | 0 | 0 | 0 | 0 | 0 | 1 | 0 | 16 | -1124945674
| PP |  | těsnění WRD 100 1x63 s těsnícími kroužky cliprings, k utěsňování korug. potrubí, materiál V2A, těsnost 1,5 barů, guma EPDM š. 40 mm | [14 empty] | PP | 2
| VV |  | "kopoflex 63" 2 |  | 2 | [12 empty] | VV | 2 | 2 | True | 0 | ROZPOCET
| VV |  | Součet |  | 2 | [12 empty] | VV | 2 | 4 | True | 1 | ROZPOCET
63 | M | 55291005R | těsnění HSD 150-SSG 70-112, dělitelné, materiál V2A, těsnost 5 barů, guma EPDM š. 40 mm | kus | 4 |  | 0 |  |  | základní |  | 0 | 0.003 | 0.012 | 0 | 0 | 32 | M | 2 |  |  |  | ROZPOCET | 0 | 0 | 0 | 0 | 0 | 1 | 0 | 16 | -2060142623
| PP |  | těsnění HSD 150-SSG 70-112, dělitelné, materiál V2A, těsnost 5 barů, guma EPDM š. 40 mm | [14 empty] | PP | 2
| VV |  | "bazénové potrubí d90, d110 - prostupy P1, P4, P8, P9" 4 |  | 4 | [12 empty] | VV | 2 | 2 | True | 0 | ROZPOCET
| VV |  | Součet |  | 4 | [12 empty] | VV | 2 | 4 | True | 1 | ROZPOCET
64 | M | 55291006R | těsnění HSD 200-SSG110-162, dělitelné, materiál V2A, těsnost 5 barů, guma EPDM š. 40 mm | kus | 5 |  | 0 |  |  | základní |  | 0 | 0.003 | 0.015 | 0 | 0 | 32 | M | 2 |  |  |  | ROZPOCET | 0 | 0 | 0 | 0 | 0 | 1 | 0 | 16 | -263741098
| PP |  | těsnění HSD 200-SSG110-162, dělitelné, materiál V2A, těsnost 5 barů, guma EPDM š. 40 mm | [14 empty] | PP | 2
| VV |  | "bazénové potrubí d125, d160 - prostupy P2, P3, P5, P6, P7" 5 |  | 5 | [12 empty] | VV | 2 | 2 | True | 0 | ROZPOCET
| VV |  | Součet |  | 5 | [12 empty] | VV | 2 | 4 | True | 1 | ROZPOCET
65 | K | 998711101 | Přesun hmot tonážní pro izolace proti vodě, vlhkosti a plynům v objektech výšky do 6 m | t | 1.21 |  | 0 | CS ÚRS 2020 02 |  | základní |  | 0 | 0 | 0 | 0 | 0 | 16 | K | 2 |  |  |  | ROZPOCET | 0 | 0 | 0 | 0 | 0 | 1 | 0 | 16 | -1635070724
| PP |  | Přesun hmot pro izolace proti vodě, vlhkosti a plynům stanovený z hmotnosti přesunovaného materiálu vodorovná dopravní vzdálenost do 50 m v objektech výšky do 6 m | [14 empty] | PP | 2
| PSC |  | Poznámka k souboru cen: 1. Ceny pro přesun hmot stanovený z hmotnosti přesunovaného materiálu se používají tehdy, pokud je možné určit hmotnost za celý stavební díl. Do této hmotnosti se započítává i hmotnost materiálů oceňovaných ve specifikaci. 2. Pokud nelze jednoznačně stanovit hmotnost přesunovaných materiálů, lze pro výpočet přesunu hmot použít orientačně procentní sazbu. Touto sazbou se vynásobí rozpočtové náklady za celý stavební díl včetně nákladů na materiál ve specifikacích. 3. Příplatek k cenám -1181 pro přesun prováděný bez použití mechanizace, tj. za ztížených podmínek, lze použít pouze pro hmotnost materiálu, která se tímto způsobem skutečně přemísťuje. | [14 empty] | PSC | 2
| D | 713 | Izolace tepelné |  |  |  | 0 |  |  |  |  | 0 |  | 0.17999 |  | 0 | 2 | D | 1 |  |  |  | ROZPOCET | [6 empty] | 0
66 | K | 713131145 | Montáž izolace tepelné stěn a základů lepením bodově rohoží, pásů, dílců, desek | m2 | 42.25 |  | 0 | CS ÚRS 2020 02 |  | základní |  | 0 | 0.003 | 0.12675 | 0 | 0 | 16 | K | 2 |  |  |  | ROZPOCET | 0 | 0 | 0 | 0 | 0 | 1 | 0 | 16 | 582662593
| PP |  | Montáž tepelné izolace stěn rohožemi, pásy, deskami, dílci, bloky (izolační materiál ve specifikaci) lepením bodově | [14 empty] | PP | 2
| PSC |  | Poznámka k souboru cen: 1. Položky Montáž tepelných izolací stěn lze použít i pro ocenění montáže svislých tepelných izolací základových konstrukcí (základové pásy, desky apod.). 2. V cenách -1161 až -1167 nejsou započteny náklady na podkladní rošt a olištování zdí; tyto se oceňují pro kovový rošt cenami souboru 763 12-16 katalogu 763 - Konstrukce suché výstavby nebo pro dřevěný rošt cenami souboru 766 41-72 katalogu 766 – Konstrukce truhlářské. | [14 empty] | PSC | 2
| VV |  | "ochrana svislé hydroizolace" 2,5*(3,85*2+4,6*2) |  | 42.25 | [12 empty] | VV | 2 | 2 | True | 0 | ROZPOCET
| VV |  | Součet |  | 42.25 | [12 empty] | VV | 2 | 4 | True | 1 | ROZPOCET
67 | M | 28376416 | deska z polystyrénu XPS, hrana polodrážková a hladký povrch 300kPa tl 40mm | m2 | 44.363 |  | 0 | CS ÚRS 2020 02 |  | základní |  | 0 | 0.0012 | 0.053236 | 0 | 0 | 32 | M | 2 |  |  |  | ROZPOCET | 0 | 0 | 0 | 0 | 0 | 1 | 0 | 16 | 2017347090
| PP |  | deska z polystyrénu XPS, hrana polodrážková a hladký povrch 300kPa tl 40mm | [14 empty] | PP | 2
| VV |  | "ochrana svislé hydroizolace" 42,25 |  | 42.25 | [12 empty] | VV | 2 | 2 | True | 0 | ROZPOCET
| VV |  | Součet |  | 42.25 | [12 empty] | VV | 2 | 4 | True | 1 | ROZPOCET
| VV |  | 42,25*1,05 'Přepočtené koeficientem množství |  | 44.363 | [12 empty] | VV | 2 | 2 | False | 1 | ROZPOCET
68 | K | 998713101 | Přesun hmot tonážní pro izolace tepelné v objektech v do 6 m | t | 0.18 |  | 0 | CS ÚRS 2020 02 |  | základní |  | 0 | 0 | 0 | 0 | 0 | 16 | K | 2 |  |  |  | ROZPOCET | 0 | 0 | 0 | 0 | 0 | 1 | 0 | 16 | -589581403
| PP |  | Přesun hmot pro izolace tepelné stanovený z hmotnosti přesunovaného materiálu vodorovná dopravní vzdálenost do 50 m v objektech výšky do 6 m | [14 empty] | PP | 2
| PSC |  | Poznámka k souboru cen: 1. Ceny pro přesun hmot stanovený z hmotnosti přesunovaného materiálu se používají tehdy, pokud je možné určit hmotnost za celý stavební díl. Do této hmotnosti se započítává i hmotnost materiálů oceňovaných ve specifikaci. 2. Pokud nelze jednoznačně stanovit hmotnost přesunovaných materiálů, lze pro výpočet přesunu hmot použít orientačně procentní sazbu. Touto sazbou se vynásobí rozpočtové náklady za celý stavební díl včetně nákladů na materiál ve specifikacích. 3. Příplatek k cenám -3181 pro přesun prováděný bez použití mechanizace, tj. za ztížených podmínek, lze použít pouze pro hmotnost materiálu, která se tímto způsobem skutečně přemísťuje. | [14 empty] | PSC | 2
| D | 721 | Zdravotechnika - vnitřní kanalizace |  |  |  | 0 |  |  |  |  | 0 |  | 0.03331 |  | 0 | 2 | D | 1 |  |  |  | ROZPOCET | [6 empty] | 0
69 | K | 721110953 | Potrubí kameninové vsazení odbočky DN 150 | kus | 1 |  | 0 | CS ÚRS 2020 02 |  | základní |  | 0 | 0.02003 | 0.02003 | 0 | 0 | 16 | K | 2 |  |  |  | ROZPOCET | 0 | 0 | 0 | 0 | 0 | 1 | 0 | 16 | -216895034
| PP |  | Opravy odpadního potrubí kameninového vsazení odbočky do potrubí DN 150 | [14 empty] | PP | 2
| VV |  | "napojení podlahového žlabu na stávající kanalizaci" 1,0 |  | 1 | [12 empty] | VV | 2 | 2 | True | 0 | ROZPOCET
| VV |  | Součet |  | 1 | [12 empty] | VV | 2 | 4 | True | 1 | ROZPOCET
70 | K | 721173402 | Potrubí kanalizační z PVC SN 4 svodné DN 125 | m | 1.5 |  | 0 | CS ÚRS 2020 02 |  | základní |  | 0 | 0.00744 | 0.01116 | 0 | 0 | 16 | K | 2 |  |  |  | ROZPOCET | 0 | 0 | 0 | 0 | 0 | 1 | 0 | 16 | -2115867680
| PP |  | Potrubí z trub PVC SN4 svodné (ležaté) DN 125 | [14 empty] | PP | 2
| PSC |  | Poznámka k souboru cen: 1. Cenami -3315 až -3317 se oceňuje svislé potrubí od střešního vtoku po čisticí kus. | [14 empty] | PSC | 2
| VV |  | "napojení podlahového žlabu na stávající kanalizaci" 1,5 |  | 1.5 | [12 empty] | VV | 2 | 2 | True | 0 | ROZPOCET
| VV |  | Součet |  | 1.5 | [12 empty] | VV | 2 | 4 | True | 1 | ROZPOCET
71 | K | 721263102 | Klapka zpětná polypropylen PP s automatickým uzávěrem DN 125 | kus | 1 |  | 0 | CS ÚRS 2020 02 |  | základní |  | 0 | 0.00212 | 0.00212 | 0 | 0 | 16 | K | 2 |  |  |  | ROZPOCET | 0 | 0 | 0 | 0 | 0 | 1 | 0 | 16 | 1368632666
| PP |  | Zpětné klapky z polypropylenu (PP) s automatickým uzávěrem DN 125 | [14 empty] | PP | 2
72 | K | 998721101 | Přesun hmot tonážní pro vnitřní kanalizace v objektech v do 6 m | t | 0.033 |  | 0 | CS ÚRS 2020 02 |  | základní |  | 0 | 0 | 0 | 0 | 0 | 16 | K | 2 |  |  |  | ROZPOCET | 0 | 0 | 0 | 0 | 0 | 1 | 0 | 16 | 2006097176
| PP |  | Přesun hmot pro vnitřní kanalizace stanovený z hmotnosti přesunovaného materiálu vodorovná dopravní vzdálenost do 50 m v objektech výšky do 6 m | [14 empty] | PP | 2
| PSC |  | Poznámka k souboru cen: 1. Ceny pro přesun hmot stanovený z hmotnosti přesunovaného materiálu se používají tehdy, pokud je možné určit hmotnost za celý stavební díl. Do této hmotnosti se započítává i hmotnost materiálů oceňovaných ve specifikaci. 2. Pokud nelze jednoznačně stanovit hmotnost přesunovaných materiálů, lze pro výpočet přesunu hmot použít orientačně procentní sazbu. Touto sazbou se vynásobí rozpočtové náklady za celý stavební díl včetně nákladů na materiál ve specifikacích. 3. Příplatek k cenám -1181 pro přesun prováděný bez použití mechanizace, tj. za ztížených podmínek, lze použít pouze pro hmotnost materiálu, která se tímto způsobem skutečně přemísťuje. | [14 empty] | PSC | 2
| D | 767 | Konstrukce zámečnické |  |  |  | 0 |  |  |  |  | 0 |  | 0.035 |  | 0 | 2 | D | 1 |  |  |  | ROZPOCET | [6 empty] | 0
73 | K | 767861011 | Montáž vnitřních kovových žebříků přímých délky do 5 m kotvených do betonu | kus | 1 |  | 0 | CS ÚRS 2020 02 |  | základní |  | 0 | 0 | 0 | 0 | 0 | 16 | K | 2 |  |  |  | ROZPOCET | 0 | 0 | 0 | 0 | 0 | 1 | 0 | 16 | -800245316
| PP |  | Montáž vnitřních kovových žebříků přímých délky přes 2 do 5 m, ukotvených do betonu | [14 empty] | PP | 2
| VV |  | "Z44" 1 |  | 1 | [12 empty] | VV | 2 | 2 | True | 0 | ROZPOCET
| VV |  | Součet |  | 1 | [12 empty] | VV | 2 | 4 | True | 1 | ROZPOCET
74 | M | 449830001R | Z44 - žebřík vnitřní v provedení žárový Zn, šířka 600 mm, dl. 2100 mm | kus | 1 |  | 0 |  |  | základní |  | 0 | 0.035 | 0.035 | 0 | 0 | 32 | M | 2 |  |  |  | ROZPOCET | 0 | 0 | 0 | 0 | 0 | 1 | 0 | 16 | 1338749110
| PP |  | Z44 - žebřík vnitřní v provedení žárový Zn, šířka 600 mm, dl. 2100 mm | [14 empty] | PP | 2
75 | K | 998767101 | Přesun hmot tonážní pro zámečnické konstrukce v objektech v do 6 m | t | 0.035 |  | 0 | CS ÚRS 2020 02 |  | základní |  | 0 | 0 | 0 | 0 | 0 | 16 | K | 2 |  |  |  | ROZPOCET | 0 | 0 | 0 | 0 | 0 | 1 | 0 | 16 | -1363512644
| PP |  | Přesun hmot pro zámečnické konstrukce stanovený z hmotnosti přesunovaného materiálu vodorovná dopravní vzdálenost do 50 m v objektech výšky do 6 m | [14 empty] | PP | 2
| PSC |  | Poznámka k souboru cen: 1. Ceny pro přesun hmot stanovený z hmotnosti přesunovaného materiálu se používají tehdy, pokud je možné určit hmotnost za celý stavební díl. Do této hmotnosti se započítává i hmotnost materiálů oceňovaných ve specifikaci. 2. Pokud nelze jednoznačně stanovit hmotnost přesunovaných materiálů, lze pro výpočet přesunu hmot použít orientačně procentní sazbu. Touto sazbou se vynásobí rozpočtové náklady za celý stavební díl včetně nákladů na materiál ve specifikacích. 3. Příplatek k cenám -7181 pro přesun prováděný bez použití mechanizace, tj. za ztížených podmínek, lze použít pouze pro hmotnost materiálu, která se tímto způsobem skutečně přemísťuje. | [14 empty] | PSC | 2
| D | 771 | Podlahy z dlaždic |  |  |  | 0 |  |  |  |  | 0 |  | 0.38321 |  | 0 | 2 | D | 1 |  |  |  | ROZPOCET | [6 empty] | 0
76 | K | 771121015 | Nátěr kontaktní pro nesavé podklady na podlahu | m2 | 12.55 |  | 0 | CS ÚRS 2020 02 |  | základní |  | 0 | 0.0005 | 0.006275 | 0 | 0 | 16 | K | 2 |  |  |  | ROZPOCET | 0 | 0 | 0 | 0 | 0 | 1 | 0 | 16 | -453289450
| PP |  | Příprava podkladu před provedením dlažby nátěr kontaktní pro nesavé podklady na podlahu | [14 empty] | PP | 2
| PSC |  | Poznámka k souboru cen: 1. V cenách 771 12-1011 až 771 12-1015 jsou započteny i náklady na dodání nátěru. 2. V cenách 771 15-1011 až 771 15-1026 jsou započteny i náklady na dodání stěrky. 3. V cenách 771 16-1011 až -1023 nejsou započteny náklady na materiál, tyto se oceňují ve specifikaci. | [14 empty] | PSC | 2
77 | K | 771474112 | Montáž soklů z dlaždic keramických rovných flexibilní lepidlo v do 90 mm | m | 14.5 |  | 0 | CS ÚRS 2020 02 |  | základní |  | 0 | 0.00043 | 0.006235 | 0 | 0 | 16 | K | 2 |  |  |  | ROZPOCET | 0 | 0 | 0 | 0 | 0 | 1 | 0 | 16 | -1137180318
| PP |  | Montáž soklů z dlaždic keramických lepených flexibilním lepidlem rovných, výšky přes 65 do 90 mm | [14 empty] | PP | 2
| VV |  | "podlaha" 3,25*2+4,0*2 |  | 14.5 | [12 empty] | VV | 2 | 2 | True | 0 | ROZPOCET
| VV |  | Součet |  | 14.5 | [12 empty] | VV | 2 | 4 | True | 1 | ROZPOCET
78 | M | 59761280 | sokl s položlábkem-dlažba keramická slinutá hladká do interiéru i exteriéru 300x85mm | kus | 53.166 |  | 0 | CS ÚRS 2020 02 |  | základní |  | 0 | 0.0005 | 0.026583 | 0 | 0 | 32 | M | 2 |  |  |  | ROZPOCET | 0 | 0 | 0 | 0 | 0 | 1 | 0 | 16 | 1978747803
| PP |  | sokl s položlábkem-dlažba keramická slinutá hladká do interiéru i exteriéru 300x85mm | [14 empty] | PP | 2
| VV |  | 14,5/0,3 |  | 48.333 | [12 empty] | VV | 2 | 2 | True | 0 | ROZPOCET
| VV |  | Součet |  | 48.333 | [12 empty] | VV | 2 | 4 | True | 1 | ROZPOCET
| VV |  | 48,333*1,1 'Přepočtené koeficientem množství |  | 53.166 | [12 empty] | VV | 2 | 2 | False | 1 | ROZPOCET
79 | K | 771574112 | Montáž podlah keramických hladkých lepených flexibilním lepidlem do 12 ks/ m2 | m2 | 12.55 |  | 0 | CS ÚRS 2020 02 |  | základní |  | 0 | 0.0063 | 0.079065 | 0 | 0 | 16 | K | 2 |  |  |  | ROZPOCET | 0 | 0 | 0 | 0 | 0 | 1 | 0 | 16 | 183440502
| PP |  | Montáž podlah z dlaždic keramických lepených flexibilním lepidlem maloformátových hladkých přes 9 do 12 ks/m2 | [14 empty] | PP | 2
| PSC |  | Poznámka k souboru cen: 1. Položky jsou učeny pro všechy druhy povrchových úprav. | [14 empty] | PSC | 2
| VV |  | "podlaha" 3,25*4,0-0,125*3,6 |  | 12.55 | [12 empty] | VV | 2 | 2 | True | 0 | ROZPOCET
| VV |  | Součet |  | 12.55 | [12 empty] | VV | 2 | 4 | True | 1 | ROZPOCET
80 | M | 59761409 | dlažba keramická slinutá protiskluzná do interiéru i exteriéru pro vysoké mechanické namáhání přes 9 do 12ks/m2 | m2 | 13.805 |  | 0 | CS ÚRS 2020 02 |  | základní |  | 0 | 0.0192 | 0.26506 | 0 | 0 | 32 | M | 2 |  |  |  | ROZPOCET | 0 | 0 | 0 | 0 | 0 | 1 | 0 | 16 | 1701992775
| PP |  | dlažba keramická slinutá protiskluzná do interiéru i exteriéru pro vysoké mechanické namáhání přes 9 do 12ks/m2 | [14 empty] | PP | 2
| VV |  | 12,55*1,1 'Přepočtené koeficientem množství |  | 13.805 | [12 empty] | VV | 2 | 2 | False | 1 | ROZPOCET
81 | K | 998771101 | Přesun hmot tonážní pro podlahy z dlaždic v objektech v do 6 m | t | 0.383 |  | 0 | CS ÚRS 2020 02 |  | základní |  | 0 | 0 | 0 | 0 | 0 | 16 | K | 2 |  |  |  | ROZPOCET | 0 | 0 | 0 | 0 | 0 | 1 | 0 | 16 | -1149872573
| PP |  | Přesun hmot pro podlahy z dlaždic stanovený z hmotnosti přesunovaného materiálu vodorovná dopravní vzdálenost do 50 m v objektech výšky do 6 m | [14 empty] | PP | 2
| PSC |  | Poznámka k souboru cen: 1. Ceny pro přesun hmot stanovený z hmotnosti přesunovaného materiálu se používají tehdy, pokud je možné určit hmotnost za celý stavební díl. Do této hmotnosti se započítává i hmotnost materiálů oceňovaných ve specifikaci. 2. Pokud nelze jednoznačně stanovit hmotnost přesunovaných materiálů, lze pro výpočet přesunu hmot použít orientačně procentní sazbu. Touto sazbou se vynásobí rozpočtové náklady za celý stavební díl včetně nákladů na materiál ve specifikacích. 3. Příplatek k cenám -1181 pro přesun prováděný bez použití mechanizace, tj. za ztížených podmínek, lze použít pouze pro hmotnost materiálu, která se tímto způsobem skutečně přemísťuje. | [14 empty] | PSC | 2
| D | HZS | Hodinové zúčtovací sazby |  |  |  | 0 |  |  |  |  | 0 |  | 0 |  | 0 | 4 | D | 0 |  |  |  | ROZPOCET | [6 empty] | 0
82 | K | HZS1292 | Hodinová zúčtovací sazba stavební dělník | hod | 2 |  | 0 | CS ÚRS 2020 02 |  | základní |  | 0 | 0 | 0 | 0 | 0 | 512 | K | 1 |  |  |  | ROZPOCET | 0 | 0 | 0 | 0 | 0 | 1 | 0 | 512 | 1804896624
| PP |  | Hodinové zúčtovací sazby profesí HSV zemní a pomocné práce stavební dělník | [14 empty] | PP | 1
| VV |  | "výstražné tabulky" 2 |  | 2 | [12 empty] | VV | 1 | 2 | True | 0 | ROZPOCET
| VV |  | Součet |  | 2 | [12 empty] | VV | 1 | 4 | True | 1 | ROZPOCET
83 | M | 73534510 | tabulka bezpečnostní s tiskem 2 barvy A4 210x297mm | kus | 5 |  | 0 | CS ÚRS 2020 02 |  | základní |  | 0 | 0 | 0 | 0 | 0 | 512 | M | 1 |  |  |  | ROZPOCET | 0 | 0 | 0 | 0 | 0 | 1 | 0 | 512 | -1767049041
| PP |  | tabulka bezpečnostní s tiskem 2 barvy A4 210x297mm | [14 empty] | PP | 1

## D.4.4.3.1 - RB3
{daa5d8c8-9ad6-48f9-b366-0b2d085a4941}
2
| KRYCÍ LIST SOUPISU PRACÍ | [7 empty] | v --- níže se nacházejí doplnkové a pomocné údaje k sestavám --- v | [8 empty] | False
Stavba:
KOUPALIŠTĚ OSTROV - rekonstrukce velkého bazénu
Objekt:
1 - Stavební objekty
Soupis:
D.4 - Strojovny čerpadel (SO 04)
Úroveň 4:
D.4.4.3.1 - RB3
| KSO: |  |  |  |  | CC-CZ:
| Místo: |  |  |  |  | Datum: | 22. 3. 2021
| Zadavatel: |  |  |  |  | IČ: | 00254843
|  | Město Ostrov |  |  |  | DIČ: | CZ00254843
| Uchazeč: |  |  |  |  | IČ: | Vyplň údaj
|  | Vyplň údaj |  |  |  | DIČ: | Vyplň údaj
| Projektant: |  |  |  |  | IČ: | 25201255
|  | Architektonické studio Hysek s.r.o. |  |  |  | DIČ: | CZ25201255
| Zpracovatel: |  |  |  |  | IČ:
DIČ:
Poznámka:
| Cena bez DPH | [5 empty] | 0
|  |  | Základ daně |  |  | Sazba daně | Výše daně
| DPH | základní | 0 |  |  | 21% | 0
|  | snížená | 0 |  |  | 15% | 0
|  | zákl. přenesená | 0 |  |  | 21% | 0
|  | sníž. přenesená | 0 |  |  | 15% | 0
|  | nulová | 0 |  |  | 0% | 0
| Cena s DPH |  |  | v | CZK |  | 0
REKAPITULACE ČLENĚNÍ SOUPISU PRACÍ
Stavba:
KOUPALIŠTĚ OSTROV - rekonstrukce velkého bazénu
Objekt:
1 - Stavební objekty
Soupis:
D.4 - Strojovny čerpadel (SO 04)
Úroveň 4:
D.4.4.3.1 - RB3
Místo: | [5 empty] | Datum: | 22. 3. 2021
Zadavatel: |  |  | Město Ostrov |  |  | Projektant: | Architektonické studio Hysek s.r.o.
Uchazeč: |  |  | Vyplň údaj |  |  | Zpracovatel:
Kód dílu - Popis | [6 empty] | Cena celkem [CZK]
Náklady stavby celkem | [6 empty] | 0 | [11 empty] | -1
| 21-M - Elektromontáže | [5 empty] | 0
SOUPIS PRACÍ
Stavba:
KOUPALIŠTĚ OSTROV - rekonstrukce velkého bazénu
Objekt:
1 - Stavební objekty
Soupis:
D.4 - Strojovny čerpadel (SO 04)
Úroveň 4:
D.4.4.3.1 - RB3
Místo: | [5 empty] | Datum: | 22. 3. 2021
Zadavatel: |  |  | Město Ostrov |  |  | Projektant: | Architektonické studio Hysek s.r.o.
Uchazeč: |  |  | Vyplň údaj |  |  | Zpracovatel:
PČ | Typ | Kód | Popis | MJ | Množství | J.cena [CZK] | Cena celkem [CZK] | Cenová soustava |  | DPH | J. Nh [h] | Nh celkem [h] | J. hmotnost [t] | Hmotnost celkem [t] | J. suť [t] | Suť Celkem [t]
Náklady soupisu celkem | [6 empty] | 0 |  |  |  |  | 0 |  | 0 |  | 0 |  | D | -1 | [7 empty] | 0
| D | 21-M | Elektromontáže |  |  |  | 0 |  |  |  |  | 0 |  | 0 |  | 0 | 3 | D | 0 | ROZPOCET | [6 empty] | 0
1 | M | ATSOC104-- | Podstavec-rohový díl, RAL 7012, 100 mm, 4 ks | set | 1 |  | 0 |  |  | základní |  | 0 | 0 | 0 | 0 | 0 | 8 | M | 1 | ROZPOCET | 0 | 0 | 0 | 0 | 0 | 1 | 0 | 4 | 4
| PP |  | Podstavec-rohový díl, RAL 7012, 100 mm, 4 ks | [14 empty] | PP | 1
2 | M | KT208040-- | Skrínový rozvadec KT IP65, 1krídlé dvere, 2000 x 800 x 400mm RAL7035, vcetne montážní desky | kus | 1 |  | 0 |  |  | základní |  | 0 | 0 | 0 | 0 | 0 | 8 | M | 1 | ROZPOCET | 0 | 0 | 0 | 0 | 0 | 1 | 0 | 4 | 2
| PP |  | Skrínový rozvadec KT IP65, 1krídlé dvere, 2000 x 800 x 400mm RAL7035, vcetne montážní desky | [14 empty] | PP | 1
3 | M | ATSOT041-- | Podstavec - bocní díl, 400 x 100 mm, 2ks | set | 1 |  | 0 |  |  | základní |  | 0 | 0 | 0 | 0 | 0 | 8 | M | 1 | ROZPOCET | 0 | 0 | 0 | 0 | 0 | 1 | 0 | 4 | 6
| PP |  | Podstavec - bocní díl, 400 x 100 mm, 2ks | [14 empty] | PP | 1
4 | M | ATSOB081-- | Podstavec - prední/zadní díl, 800 x 100 mm, 2ks | set | 1 |  | 0 |  |  | základní |  | 0 | 0 | 0 | 0 | 0 | 8 | M | 1 | ROZPOCET | 0 | 0 | 0 | 0 | 0 | 1 | 0 | 4 | 8
| PP |  | Podstavec - prední/zadní díl, 800 x 100 mm, 2ks | [14 empty] | PP | 1
5 | M | IN802009-- | Přepínač 3pólový NOT-AUS, 80 A, 30 kW | ks | 1 |  | 0 |  |  | základní |  | 0 | 0 | 0 | 0 | 0 | 8 | M | 1 | ROZPOCET | 0 | 0 | 0 | 0 | 0 | 1 | 0 | 4 | 10
| PP |  | Přepínač 3pólový NOT-AUS, 80 A, 30 kW | [14 empty] | PP | 1
6 | M | BC008103-- | Proudový chránič 10kA, 80A, 4-pólový, 30mA, Typ AC | ks | 1 |  | 0 |  |  | základní |  | 0 | 0 | 0 | 0 | 0 | 8 | M | 1 | ROZPOCET | 0 | 0 | 0 | 0 | 0 | 1 | 0 | 4 | 12
| PP |  | Proudový chránič 10kA, 80A, 4-pólový, 30mA, Typ AC | [14 empty] | PP | 1
7 | M | AMPARO | Jistič AMPARO 6kA, C 6A, 1pólový | ks | 3 |  | 0 |  |  | základní |  | 0 | 0 | 0 | 0 | 0 | 8 | M | 1 | ROZPOCET | 0 | 0 | 0 | 0 | 0 | 1 | 0 | 4 | 14
| PP |  | Jistič AMPARO 6kA, C 6A, 1pólový | [14 empty] | PP | 1
8 | M | AMPARO.1 | Jistič AMPARO 6kA, C 10A, 1pólový | ks | 2 |  | 0 |  |  | základní |  | 0 | 0 | 0 | 0 | 0 | 8 | M | 1 | ROZPOCET | 0 | 0 | 0 | 0 | 0 | 1 | 0 | 4 | 16
| PP |  | Jistič AMPARO 6kA, C 10A, 1pólový | [14 empty] | PP | 1
9 | M | AMPARO.2 | Jistič AMPARO 6kA, B 10A, 1pólový | ks | 2 |  | 0 |  |  | základní |  | 0 | 0 | 0 | 0 | 0 | 8 | M | 1 | ROZPOCET | 0 | 0 | 0 | 0 | 0 | 1 | 0 | 4 | 18
| PP |  | Jistič AMPARO 6kA, B 10A, 1pólový | [14 empty] | PP | 1
10 | M | AMPARO.3 | Jistič AMPARO 6kA, B 13A, 1pólový | ks | 3 |  | 0 |  |  | základní |  | 0 | 0 | 0 | 0 | 0 | 8 | M | 1 | ROZPOCET | 0 | 0 | 0 | 0 | 0 | 1 | 0 | 4 | 20
| PP |  | Jistič AMPARO 6kA, B 13A, 1pólový | [14 empty] | PP | 1
11 | M | AMPARO.4 | Pomocný kontakt AMPARO, jističe, kombi, 1P | ks | 5 |  | 0 |  |  | základní |  | 0 | 0 | 0 | 0 | 0 | 8 | M | 1 | ROZPOCET | 0 | 0 | 0 | 0 | 0 | 1 | 0 | 4 | 22
| PP |  | Pomocný kontakt AMPARO, jističe, kombi, 1P | [14 empty] | PP | 1
12 | M | 10.079.341 | Svorka RSP 4 řadová pojistková | ks | 3 |  | 0 |  |  | základní |  | 0 | 0 | 0 | 0 | 0 | 8 | M | 1 | ROZPOCET | 0 | 0 | 0 | 0 | 0 | 1 | 0 | 4 | 24
| PP |  | Svorka RSP 4 řadová pojistková | [14 empty] | PP | 1
13 | M | 10.074.891 | Svorka RSP 4 řadová LED-24V pojistkov | ks | 3 |  | 0 |  |  | základní |  | 0 | 0 | 0 | 0 | 0 | 8 | M | 1 | ROZPOCET | 0 | 0 | 0 | 0 | 0 | 1 | 0 | 4 | 26
| PP |  | Svorka RSP 4 řadová LED-24V pojistkov | [14 empty] | PP | 1
14 | M | Série MP | Motorový spínač s ochranou 4,0-6,3A 3P | ks | 3 |  | 0 |  |  | základní |  | 0 | 0 | 0 | 0 | 0 | 8 | M | 1 | ROZPOCET | 0 | 0 | 0 | 0 | 0 | 1 | 0 | 4 | 28
| PP |  | Motorový spínač s ochranou 4,0-6,3A 3P | [14 empty] | PP | 1
15 | M | Série MP.1 | Motorový spínač s ochranou 6,3-10A 3P | ks | 8 |  | 0 |  |  | základní |  | 0 | 0 | 0 | 0 | 0 | 8 | M | 1 | ROZPOCET | 0 | 0 | 0 | 0 | 0 | 1 | 0 | 4 | 30
| PP |  | Motorový spínač s ochranou 6,3-10A 3P | [14 empty] | PP | 1
16 | M | Série MP.2 | Motorový spínač s ochranou 10-16A 3P | ks | 4 |  | 0 |  |  | základní |  | 0 | 0 | 0 | 0 | 0 | 8 | M | 1 | ROZPOCET | 0 | 0 | 0 | 0 | 0 | 1 | 0 | 4 | 32
| PP |  | Motorový spínač s ochranou 10-16A 3P | [14 empty] | PP | 1
17 | M | Série MP.3 | Pomocný kontakt 250V/6A, 1Z+1R, H11, šroubovací | ks | 15 |  | 0 |  |  | základní |  | 0 | 0 | 0 | 0 | 0 | 8 | M | 1 | ROZPOCET | 0 | 0 | 0 | 0 | 0 | 1 | 0 | 4 | 34
| PP |  | Pomocný kontakt 250V/6A, 1Z+1R, H11, šroubovací | [14 empty] | PP | 1
18 | M | 160x160x69mm, 230 VA | Ventilátor pro rozvaděčové skříně s mřížkou RAL7035, PTF1500, Plastim | ks | 1 |  | 0 |  |  | základní |  | 0 | 0 | 0 | 0 | 0 | 8 | M | 1 | ROZPOCET | 0 | 0 | 0 | 0 | 0 | 1 | 0 | 4 | 36
| PP |  | Ventilátor pro rozvaděčové skříně s mřížkou RAL7035, PTF1500, Plastim | [14 empty] | PP | 1
19 | M | 160x160x31mm, IP54 | Ventilační mřížka do rozvaděče, RAL7035, PFI1500,Plastim | ks | 1 |  | 0 |  |  | základní |  | 0 | 0 | 0 | 0 | 0 | 8 | M | 1 | ROZPOCET | 0 | 0 | 0 | 0 | 0 | 1 | 0 | 4 | 38
| PP |  | Ventilační mřížka do rozvaděče, RAL7035, PFI1500,Plastim | [14 empty] | PP | 1
20 | M | NSYCCOTHO | Termostat, 0...60°C, zapínací k. pro ventilátor | ks | 1 |  | 0 |  |  | základní |  | 0 | 0 | 0 | 0 | 0 | 8 | M | 1 | ROZPOCET | 0 | 0 | 0 | 0 | 0 | 1 | 0 | 4 | 40
| PP |  | Termostat, 0...60°C, zapínací k. pro ventilátor | [14 empty] | PP | 1
21 | M | NDR-240-24 | Zdroj: spínaný; slim; 240W; 24VDC; 24÷28VDC; 10A; | ks | 1 |  | 0 |  |  | základní |  | 0 | 0 | 0 | 0 | 0 | 8 | M | 1 | ROZPOCET | 0 | 0 | 0 | 0 | 0 | 1 | 0 | 4 | 42
| PP |  | Zdroj: spínaný; slim; 240W; 24VDC; 24÷28VDC; 10A; | [14 empty] | PP | 1
22 | M | DR-60-12 | napájecí zdroj 230VAC/12VDC, 5A | ks | 1 |  | 0 |  |  | základní |  | 0 | 0 | 0 | 0 | 0 | 8 | M | 1 | ROZPOCET | 0 | 0 | 0 | 0 | 0 | 1 | 0 | 4 | 44
| PP |  | napájecí zdroj 230VAC/12VDC, 5A | [14 empty] | PP | 1
23 | M | LTD00915-- | Stykač 9A,4kW/400V, 1 Z, cívka 24VDC | ks | 15 |  | 0 |  |  | základní |  | 0 | 0 | 0 | 0 | 0 | 8 | M | 1 | ROZPOCET | 0 | 0 | 0 | 0 | 0 | 1 | 0 | 4 | 46
| PP |  | Stykač 9A,4kW/400V, 1 Z, cívka 24VDC | [14 empty] | PP | 1
24 | M | LTD01215-- | Stykač 12A,5,5kW/400V, 1 Z, cívka 24VDC | ks | 8 |  | 0 |  |  | základní |  | 0 | 0 | 0 | 0 | 0 | 8 | M | 1 | ROZPOCET | 0 | 0 | 0 | 0 | 0 | 1 | 0 | 4 | 48
| PP |  | Stykač 12A,5,5kW/400V, 1 Z, cívka 24VDC | [14 empty] | PP | 1
25 | M | LTZ0D222-- | Pomocný kontakt pro stykač, 2 Z + 2 R | ks | 8 |  | 0 |  |  | základní |  | 0 | 0 | 0 | 0 | 0 | 8 | M | 1 | ROZPOCET | 0 | 0 | 0 | 0 | 0 | 1 | 0 | 4 | 50
| PP |  | Pomocný kontakt pro stykač, 2 Z + 2 R | [14 empty] | PP | 1
26 | M | 4R16-24DC | Releový modul 4xrelé16A - civka 24V, DC | ks | 2 |  | 0 |  |  | základní |  | 0 | 0 | 0 | 0 | 0 | 8 | M | 1 | ROZPOCET | 0 | 0 | 0 | 0 | 0 | 1 | 0 | 4 | 52
| PP |  | Releový modul 4xrelé16A - civka 24V, DC | [14 empty] | PP | 1
27 | M | M22-L-R | Signálky,IP67,zapuštěné,kr.titan,červená | ks | 1 |  | 0 |  |  | základní |  | 0 | 0 | 0 | 0 | 0 | 8 | M | 1 | ROZPOCET | 0 | 0 | 0 | 0 | 0 | 1 | 0 | 4 | 54
| PP |  | Signálky,IP67,zapuštěné,kr.titan,červená | [14 empty] | PP | 1
28 | M | M22-L-G | Hlavice signální TITAN M22-L-G zelená | ks | 1 |  | 0 |  |  | základní |  | 0 | 0 | 0 | 0 | 0 | 8 | M | 1 | ROZPOCET | 0 | 0 | 0 | 0 | 0 | 1 | 0 | 4 | 56
| PP |  | Hlavice signální TITAN M22-L-G zelená | [14 empty] | PP | 1
29 | M | Pol99 | Dioda TITAN M22-LED-R rudá 18-30 V AC/DC | ks | 1 |  | 0 |  |  | základní |  | 0 | 0 | 0 | 0 | 0 | 8 | M | 1 | ROZPOCET | 0 | 0 | 0 | 0 | 0 | 1 | 0 | 4 | 58
| PP |  | Dioda TITAN M22-LED-R rudá 18-30 V AC/DC | [14 empty] | PP | 1
30 | M | Pol100 | Dioda TITAN M22-LED-G 18-30 V AC/DC | ks | 1 |  | 0 |  |  | základní |  | 0 | 0 | 0 | 0 | 0 | 8 | M | 1 | ROZPOCET | 0 | 0 | 0 | 0 | 0 | 1 | 0 | 4 | 60
| PP |  | Dioda TITAN M22-LED-G 18-30 V AC/DC | [14 empty] | PP | 1
31 | M | 10.074.726 | Vývodka OBO V-TEC 9 IP68 | ks | 6 |  | 0 |  |  | základní |  | 0 | 0 | 0 | 0 | 0 | 8 | M | 1 | ROZPOCET | 0 | 0 | 0 | 0 | 0 | 1 | 0 | 4 | 62
| PP |  | Vývodka OBO V-TEC 9 IP68 | [14 empty] | PP | 1
32 | M | 10.074.730 | Vývodka OBO V-TEC 11 IP68 | ks | 30 |  | 0 |  |  | základní |  | 0 | 0 | 0 | 0 | 0 | 8 | M | 1 | ROZPOCET | 0 | 0 | 0 | 0 | 0 | 1 | 0 | 4 | 64
| PP |  | Vývodka OBO V-TEC 11 IP68 | [14 empty] | PP | 1
33 | M | 10.074.727 | Vývodka OBO V-TEC 13,5 IP68 | ks | 20 |  | 0 |  |  | základní |  | 0 | 0 | 0 | 0 | 0 | 8 | M | 1 | ROZPOCET | 0 | 0 | 0 | 0 | 0 | 1 | 0 | 4 | 66
| PP |  | Vývodka OBO V-TEC 13,5 IP68 | [14 empty] | PP | 1
34 | M | 10.074.728 | Vývodka OBO V-TEC 16 IP68 | ks | 2 |  | 0 |  |  | základní |  | 0 | 0 | 0 | 0 | 0 | 8 | M | 1 | ROZPOCET | 0 | 0 | 0 | 0 | 0 | 1 | 0 | 4 | 68
| PP |  | Vývodka OBO V-TEC 16 IP68 | [14 empty] | PP | 1
35 | M | 10.058.124 | Vývodka OBO Pg36 V-TEC MS kov | ks | 1 |  | 0 |  |  | základní |  | 0 | 0 | 0 | 0 | 0 | 8 | M | 1 | ROZPOCET | 0 | 0 | 0 | 0 | 0 | 1 | 0 | 4 | 70
| PP |  | Vývodka OBO Pg36 V-TEC MS kov | [14 empty] | PP | 1
36 | M | CR100032 | MODBUS RS-485 Economic NA | ks | 1 |  | 0 |  |  | základní |  | 0 | 0 | 0 | 0 | 0 | 8 | M | 1 | ROZPOCET | 0 | 0 | 0 | 0 | 0 | 1 | 0 | 4 | 72
| PP |  | MODBUS RS-485 Economic NA | [14 empty] | PP | 1
37 | M | CR100064 | DI 16 points, Positiv logic, 12V/ 24VDC | ks | 2 |  | 0 |  |  | základní |  | 0 | 0 | 0 | 0 | 0 | 8 | M | 1 | ROZPOCET | 0 | 0 | 0 | 0 | 0 | 1 | 0 | 4 | 74
| PP |  | DI 16 points, Positiv logic, 12V/ 24VDC | [14 empty] | PP | 1
38 | M | CR100108 | DO 16 points, Source, 24VDC/ 0.3A | ks | 2 |  | 0 |  |  | základní |  | 0 | 0 | 0 | 0 | 0 | 8 | M | 1 | ROZPOCET | 0 | 0 | 0 | 0 | 0 | 1 | 0 | 4 | 76
| PP |  | DO 16 points, Source, 24VDC/ 0.3A | [14 empty] | PP | 1
39 | M | CR100166 | AI 4 Channels, 0~10Vdc, 12-bit | ks | 1 |  | 0 |  |  | základní |  | 0 | 0 | 0 | 0 | 0 | 8 | M | 1 | ROZPOCET | 0 | 0 | 0 | 0 | 0 | 1 | 0 | 4 | 78
| PP |  | AI 4 Channels, 0~10Vdc, 12-bit | [14 empty] | PP | 1
40 | M | Pol101 | Kabel 2m, 1x 20pin konektor | ks | 4 |  | 0 |  |  | základní |  | 0 | 0 | 0 | 0 | 0 | 8 | M | 1 | ROZPOCET | 0 | 0 | 0 | 0 | 0 | 1 | 0 | 4 | 80
| PP |  | Kabel 2m, 1x 20pin konektor | [14 empty] | PP | 1
41 | M | SUG2 0-20mA/0-20mA | prog.převodník s GO, 0-20mA, 0-20mA | ks | 1 |  | 0 |  |  | základní |  | 0 | 0 | 0 | 0 | 0 | 8 | M | 1 | ROZPOCET | 0 | 0 | 0 | 0 | 0 | 1 | 0 | 4 | 82
| PP |  | prog.převodník s GO, 0-20mA, 0-20mA | [14 empty] | PP | 1
42 | M | KTY81/10/2 | Převodník KTY10 - 0-10V, 2x | ks | 1 |  | 0 |  |  | základní |  | 0 | 0 | 0 | 0 | 0 | 8 | M | 1 | ROZPOCET | 0 | 0 | 0 | 0 | 0 | 1 | 0 | 4 | 84
| PP |  | Převodník KTY10 - 0-10V, 2x | [14 empty] | PP | 1
43 | M | Zh. dioda 8x | Diodový modul zhášecí | ks | 3 |  | 0 |  |  | základní |  | 0 | 0 | 0 | 0 | 0 | 8 | M | 1 | ROZPOCET | 0 | 0 | 0 | 0 | 0 | 1 | 0 | 4 | 86
| PP |  | Diodový modul zhášecí | [14 empty] | PP | 1
44 | M | 10.075.149 | Svorka LUCA 12535 19x4,5+3x5,6 nulová | ks | 4 |  | 0 |  |  | základní |  | 0 | 0 | 0 | 0 | 0 | 8 | M | 1 | ROZPOCET | 0 | 0 | 0 | 0 | 0 | 1 | 0 | 4 | 88
| PP |  | Svorka LUCA 12535 19x4,5+3x5,6 nulová | [14 empty] | PP | 1
45 | M | 10.040.344 | Svorka WIELAND WK 4/U řadová šedá | ks | 80 |  | 0 |  |  | základní |  | 0 | 0 | 0 | 0 | 0 | 8 | M | 1 | ROZPOCET | 0 | 0 | 0 | 0 | 0 | 1 | 0 | 4 | 90
| PP |  | Svorka WIELAND WK 4/U řadová šedá | [14 empty] | PP | 1
46 | M | 10.067.197 | Svorka WIELAND WK 4/U řadovámodrá | ks | 20 |  | 0 |  |  | základní |  | 0 | 0 | 0 | 0 | 0 | 8 | M | 1 | ROZPOCET | 0 | 0 | 0 | 0 | 0 | 1 | 0 | 4 | 92
| PP |  | Svorka WIELAND WK 4/U řadovámodrá | [14 empty] | PP | 1
47 | M | 10.039.064 | Svorka WIELAND WK 4 SL/U zemnící | ks | 40 |  | 0 |  |  | základní |  | 0 | 0 | 0 | 0 | 0 | 8 | M | 1 | ROZPOCET | 0 | 0 | 0 | 0 | 0 | 1 | 0 | 4 | 94
| PP |  | Svorka WIELAND WK 4 SL/U zemnící | [14 empty] | PP | 1
48 | M | 10.735.705 | Svorka OTL 120/1 šedá | ks | 3 |  | 0 |  |  | základní |  | 0 | 0 | 0 | 0 | 0 | 8 | M | 1 | ROZPOCET | 0 | 0 | 0 | 0 | 0 | 1 | 0 | 4 | 96
| PP |  | Svorka OTL 120/1 šedá | [14 empty] | PP | 1
49 | M | 10.735.706 | Svorka OTL 120/1 modrá | ks | 1 |  | 0 |  |  | základní |  | 0 | 0 | 0 | 0 | 0 | 8 | M | 1 | ROZPOCET | 0 | 0 | 0 | 0 | 0 | 1 | 0 | 4 | 98
| PP |  | Svorka OTL 120/1 modrá | [14 empty] | PP | 1
50 | M | 10.735.707 | Svorka OTL 120/1 žlutozelená | ks | 2 |  | 0 |  |  | základní |  | 0 | 0 | 0 | 0 | 0 | 8 | M | 1 | ROZPOCET | 0 | 0 | 0 | 0 | 0 | 1 | 0 | 4 | 100
| PP |  | Svorka OTL 120/1 žlutozelená | [14 empty] | PP | 1
51 | M | 57.403.7055.0 | WKN 2,5E/U | ks | 15 |  | 0 |  |  | základní |  | 0 | 0 | 0 | 0 | 0 | 8 | M | 1 | ROZPOCET | 0 | 0 | 0 | 0 | 0 | 1 | 0 | 4 | 102
| PP |  | WKN 2,5E/U | [14 empty] | PP | 1
52 | M | 07.312.1753.0 | APN 2,5E | ks | 4 |  | 0 |  |  | základní |  | 0 | 0 | 0 | 0 | 0 | 8 | M | 1 | ROZPOCET | 0 | 0 | 0 | 0 | 0 | 1 | 0 | 4 | 104
| PP |  | APN 2,5E | [14 empty] | PP | 1
53 | M | Z7.280.2627.0 | IVB WK 2,5 JUMP6 | ks | 1 |  | 0 |  |  | základní |  | 0 | 0 | 0 | 0 | 0 | 8 | M | 1 | ROZPOCET | 0 | 0 | 0 | 0 | 0 | 1 | 0 | 4 | 106
| PP |  | IVB WK 2,5 JUMP6 | [14 empty] | PP | 1
54 | M | 04.841.2150.0 | 9704 A/1-0B | bx25 | 1 |  | 0 |  |  | základní |  | 0 | 0 | 0 | 0 | 0 | 8 | M | 1 | ROZPOCET | 0 | 0 | 0 | 0 | 0 | 1 | 0 | 4 | 108
| PP |  | 9704 A/1-0B | [14 empty] | PP | 1
55 | M | 10.068.495 | Lišta TS 35x 7,5/200 perforovaná | m | 6 |  | 0 |  |  | základní |  | 0 | 0 | 0 | 0 | 0 | 8 | M | 1 | ROZPOCET | 0 | 0 | 0 | 0 | 0 | 1 | 0 | 4 | 110
| PP |  | Lišta TS 35x 7,5/200 perforovaná | [14 empty] | PP | 1
56 | M | 10.075.138 | Svěrka RSA L 35 koncová | ks | 30 |  | 0 |  |  | základní |  | 0 | 0 | 0 | 0 | 0 | 8 | M | 1 | ROZPOCET | 0 | 0 | 0 | 0 | 0 | 1 | 0 | 4 | 112
| PP |  | Svěrka RSA L 35 koncová | [14 empty] | PP | 1
57 | M | 10.075.079 | Kanál T1 E 40x40 G | m | 5 |  | 0 |  |  | základní |  | 0 | 0 | 0 | 0 | 0 | 8 | M | 1 | ROZPOCET | 0 | 0 | 0 | 0 | 0 | 1 | 0 | 4 | 114
| PP |  | Kanál T1 E 40x40 G | [14 empty] | PP | 1
58 | M | 10.075.074 | Kanál T1 E 40x60 G | m | 4 |  | 0 |  |  | základní |  | 0 | 0 | 0 | 0 | 0 | 8 | M | 1 | ROZPOCET | 0 | 0 | 0 | 0 | 0 | 1 | 0 | 4 | 116
| PP |  | Kanál T1 E 40x60 G | [14 empty] | PP | 1
59 | M | Pol0 |  | kompl | 1 |  | 0 |  |  | základní |  | 0 | 0 | 0 | 0 | 0 | 8 | M | 1 | ROZPOCET | 0 | 0 | 0 | 0 | 0 | 1 | 0 | 4 | -1425320383
| PP |  | Rež. Mat. 10% | [14 empty] | PP | 1
60 | K | Pol102 | Výroba |  | 120 |  | 0 |  |  | základní |  | 0 | 0 | 0 | 0 | 0 | 4 | K | 1 | ROZPOCET | 0 | 0 | 0 | 0 | 0 | 1 | 0 | 4 | 118
| PP |  | Výroba | [14 empty] | PP | 1

## D.4.4.3.2 - RB4
{f313441d-5d44-4cb9-8b02-770fc62424f7}
2
| KRYCÍ LIST SOUPISU PRACÍ | [7 empty] | v --- níže se nacházejí doplnkové a pomocné údaje k sestavám --- v | [8 empty] | False
Stavba:
KOUPALIŠTĚ OSTROV - rekonstrukce velkého bazénu
Objekt:
1 - Stavební objekty
Soupis:
D.4 - Strojovny čerpadel (SO 04)
Úroveň 4:
D.4.4.3.2 - RB4
| KSO: |  |  |  |  | CC-CZ:
| Místo: |  |  |  |  | Datum: | 22. 3. 2021
| Zadavatel: |  |  |  |  | IČ: | 00254843
|  | Město Ostrov |  |  |  | DIČ: | CZ00254843
| Uchazeč: |  |  |  |  | IČ: | Vyplň údaj
|  | Vyplň údaj |  |  |  | DIČ: | Vyplň údaj
| Projektant: |  |  |  |  | IČ: | 25201255
|  | Architektonické studio Hysek s.r.o. |  |  |  | DIČ: | CZ25201255
| Zpracovatel: |  |  |  |  | IČ:
DIČ:
Poznámka:
| Cena bez DPH | [5 empty] | 0
|  |  | Základ daně |  |  | Sazba daně | Výše daně
| DPH | základní | 0 |  |  | 21% | 0
|  | snížená | 0 |  |  | 15% | 0
|  | zákl. přenesená | 0 |  |  | 21% | 0
|  | sníž. přenesená | 0 |  |  | 15% | 0
|  | nulová | 0 |  |  | 0% | 0
| Cena s DPH |  |  | v | CZK |  | 0
REKAPITULACE ČLENĚNÍ SOUPISU PRACÍ
Stavba:
KOUPALIŠTĚ OSTROV - rekonstrukce velkého bazénu
Objekt:
1 - Stavební objekty
Soupis:
D.4 - Strojovny čerpadel (SO 04)
Úroveň 4:
D.4.4.3.2 - RB4
Místo: | [5 empty] | Datum: | 22. 3. 2021
Zadavatel: |  |  | Město Ostrov |  |  | Projektant: | Architektonické studio Hysek s.r.o.
Uchazeč: |  |  | Vyplň údaj |  |  | Zpracovatel:
Kód dílu - Popis | [6 empty] | Cena celkem [CZK]
Náklady stavby celkem | [6 empty] | 0 | [11 empty] | -1
| 21-M - Elektromontáže | [5 empty] | 0
SOUPIS PRACÍ
Stavba:
KOUPALIŠTĚ OSTROV - rekonstrukce velkého bazénu
Objekt:
1 - Stavební objekty
Soupis:
D.4 - Strojovny čerpadel (SO 04)
Úroveň 4:
D.4.4.3.2 - RB4
Místo: | [5 empty] | Datum: | 22. 3. 2021
Zadavatel: |  |  | Město Ostrov |  |  | Projektant: | Architektonické studio Hysek s.r.o.
Uchazeč: |  |  | Vyplň údaj |  |  | Zpracovatel:
PČ | Typ | Kód | Popis | MJ | Množství | J.cena [CZK] | Cena celkem [CZK] | Cenová soustava |  | DPH | J. Nh [h] | Nh celkem [h] | J. hmotnost [t] | Hmotnost celkem [t] | J. suť [t] | Suť Celkem [t]
Náklady soupisu celkem | [6 empty] | 0 |  |  |  |  | 0 |  | 0 |  | 0 |  | D | -1 | [7 empty] | 0
| D | 21-M | Elektromontáže |  |  |  | 0 |  |  |  |  | 0 |  | 0 |  | 0 | 3 | D | 0 | ROZPOCET | [6 empty] | 0
1 | M | KT166040--- | Skříňový rozvaděč KT IP65, 1křídlé dveře, 1600 x 600 x 400mm | kus | 1 |  | 0 |  |  | základní |  | 0 | 0 | 0 | 0 | 0 | 8 | M | 1 | ROZPOCET | 0 | 0 | 0 | 0 | 0 | 1 | 0 | 4 | 2
| PP |  | Skříňový rozvaděč KT IP65, 1křídlé dveře, 1600 x 600 x 400mm | [14 empty] | PP | 1
2 | M | ATSOC104-- | Podstavec-rohový díl, RAL 7012, 100 mm, 4 ks | set | 1 |  | 0 |  |  | základní |  | 0 | 0 | 0 | 0 | 0 | 8 | M | 1 | ROZPOCET | 0 | 0 | 0 | 0 | 0 | 1 | 0 | 4 | 4
| PP |  | Podstavec-rohový díl, RAL 7012, 100 mm, 4 ks | [14 empty] | PP | 1
3 | M | ATSOT041-- | Podstavec - bocní díl, 400 x 100 mm, 2ks | set | 1 |  | 0 |  |  | základní |  | 0 | 0 | 0 | 0 | 0 | 8 | M | 1 | ROZPOCET | 0 | 0 | 0 | 0 | 0 | 1 | 0 | 4 | 6
| PP |  | Podstavec - bocní díl, 400 x 100 mm, 2ks | [14 empty] | PP | 1
4 | M | ATSOB061-- | Podstavec - prední/zadní díl, 600 x 100 mm, 2ks | set | 1 |  | 0 |  |  | základní |  | 0 | 0 | 0 | 0 | 0 | 8 | M | 1 | ROZPOCET | 0 | 0 | 0 | 0 | 0 | 1 | 0 | 4 | 8
| PP |  | Podstavec - prední/zadní díl, 600 x 100 mm, 2ks | [14 empty] | PP | 1
5 | M | IN802007-- | Vypínač 3pólový NOT-AUS, 63 A, 22 kW | ks | 1 |  | 0 |  |  | základní |  | 0 | 0 | 0 | 0 | 0 | 8 | M | 1 | ROZPOCET | 0 | 0 | 0 | 0 | 0 | 1 | 0 | 4 | 10
| PP |  | Vypínač 3pólový NOT-AUS, 63 A, 22 kW | [14 empty] | PP | 1
6 | M | AMPARO | Proudový chránič 10kA, 40A, 4-pólový, 30mA, Typ A | ks | 1 |  | 0 |  |  | základní |  | 0 | 0 | 0 | 0 | 0 | 8 | M | 1 | ROZPOCET | 0 | 0 | 0 | 0 | 0 | 1 | 0 | 4 | 12
| PP |  | Proudový chránič 10kA, 40A, 4-pólový, 30mA, Typ A | [14 empty] | PP | 1
7 | M | AMPARO.1 | Jistič AMPARO 6kA, C 6A, 1pólový | ks | 2 |  | 0 |  |  | základní |  | 0 | 0 | 0 | 0 | 0 | 8 | M | 1 | ROZPOCET | 0 | 0 | 0 | 0 | 0 | 1 | 0 | 4 | 14
| PP |  | Jistič AMPARO 6kA, C 6A, 1pólový | [14 empty] | PP | 1
8 | M | AMPARO.2 | Jistič AMPARO 6kA, C 10A, 1pólový | ks | 1 |  | 0 |  |  | základní |  | 0 | 0 | 0 | 0 | 0 | 8 | M | 1 | ROZPOCET | 0 | 0 | 0 | 0 | 0 | 1 | 0 | 4 | 16
| PP |  | Jistič AMPARO 6kA, C 10A, 1pólový | [14 empty] | PP | 1
9 | M | AMPARO.3 | Jistič AMPARO 6kA, B 10A, 1pólový | ks | 2 |  | 0 |  |  | základní |  | 0 | 0 | 0 | 0 | 0 | 8 | M | 1 | ROZPOCET | 0 | 0 | 0 | 0 | 0 | 1 | 0 | 4 | 18
| PP |  | Jistič AMPARO 6kA, B 10A, 1pólový | [14 empty] | PP | 1
10 | M | AMPARO.4 | Jistič AMPARO 6kA, B 13A, 1pólový | ks | 2 |  | 0 |  |  | základní |  | 0 | 0 | 0 | 0 | 0 | 8 | M | 1 | ROZPOCET | 0 | 0 | 0 | 0 | 0 | 1 | 0 | 4 | 20
| PP |  | Jistič AMPARO 6kA, B 13A, 1pólový | [14 empty] | PP | 1
11 | M | AMPARO.5 | Pomocný kontakt AMPARO, jističe, kombi, 1P | ks | 3 |  | 0 |  |  | základní |  | 0 | 0 | 0 | 0 | 0 | 8 | M | 1 | ROZPOCET | 0 | 0 | 0 | 0 | 0 | 1 | 0 | 4 | 22
| PP |  | Pomocný kontakt AMPARO, jističe, kombi, 1P | [14 empty] | PP | 1
12 | M | 10.079.341 | Svorka RSP 4 řadová pojistková | ks | 3 |  | 0 |  |  | základní |  | 0 | 0 | 0 | 0 | 0 | 8 | M | 1 | ROZPOCET | 0 | 0 | 0 | 0 | 0 | 1 | 0 | 4 | 24
| PP |  | Svorka RSP 4 řadová pojistková | [14 empty] | PP | 1
13 | M | 10.074.891 | Svorka RSP 4 řadová LED-24V pojistkov | ks | 3 |  | 0 |  |  | základní |  | 0 | 0 | 0 | 0 | 0 | 8 | M | 1 | ROZPOCET | 0 | 0 | 0 | 0 | 0 | 1 | 0 | 4 | 26
| PP |  | Svorka RSP 4 řadová LED-24V pojistkov | [14 empty] | PP | 1
14 | M | Série MP | Motorový spínač s ochranou 6,3-10A 3P | ks | 5 |  | 0 |  |  | základní |  | 0 | 0 | 0 | 0 | 0 | 8 | M | 1 | ROZPOCET | 0 | 0 | 0 | 0 | 0 | 1 | 0 | 4 | 28
| PP |  | Motorový spínač s ochranou 6,3-10A 3P | [14 empty] | PP | 1
15 | M | Série MP.1 | Motorový spínač s ochranou 10-16A 3P | ks | 1 |  | 0 |  |  | základní |  | 0 | 0 | 0 | 0 | 0 | 8 | M | 1 | ROZPOCET | 0 | 0 | 0 | 0 | 0 | 1 | 0 | 4 | 30
| PP |  | Motorový spínač s ochranou 10-16A 3P | [14 empty] | PP | 1
16 | M | Série MP.2 | Pomocný kontakt 250V/6A, 1Z+1R, H11, šroubovací | ks | 6 |  | 0 |  |  | základní |  | 0 | 0 | 0 | 0 | 0 | 8 | M | 1 | ROZPOCET | 0 | 0 | 0 | 0 | 0 | 1 | 0 | 4 | 32
| PP |  | Pomocný kontakt 250V/6A, 1Z+1R, H11, šroubovací | [14 empty] | PP | 1
| P |  | Poznámka k položce: pro Chránič, Jistič, MP (BE4) | [14 empty] | P | 1
17 | M | 160x160x69mm, 230 VA | Ventilátor pro rozvaděčové skříně s mřížkou RAL7035, PTF1500, Plastim | ks | 1 |  | 0 |  |  | základní |  | 0 | 0 | 0 | 0 | 0 | 8 | M | 1 | ROZPOCET | 0 | 0 | 0 | 0 | 0 | 1 | 0 | 4 | 34
| PP |  | Ventilátor pro rozvaděčové skříně s mřížkou RAL7035, PTF1500, Plastim | [14 empty] | PP | 1
18 | M | 160x160x31mm, IP54 | Ventilační mřížka do rozvaděče, RAL7035, PFI1500,Plastim | ks | 1 |  | 0 |  |  | základní |  | 0 | 0 | 0 | 0 | 0 | 8 | M | 1 | ROZPOCET | 0 | 0 | 0 | 0 | 0 | 1 | 0 | 4 | 36
| PP |  | Ventilační mřížka do rozvaděče, RAL7035, PFI1500,Plastim | [14 empty] | PP | 1
19 | M | NSYCCOTHO | Termostat, 0...60°C, zapínací k. pro ventilátor | ks | 1 |  | 0 |  |  | základní |  | 0 | 0 | 0 | 0 | 0 | 8 | M | 1 | ROZPOCET | 0 | 0 | 0 | 0 | 0 | 1 | 0 | 4 | 38
| PP |  | Termostat, 0...60°C, zapínací k. pro ventilátor | [14 empty] | PP | 1
20 | M | NDR-240-24 | Zdroj: spínaný; slim; 240W; 24VDC; 24÷28VDC; 10A; | ks | 1 |  | 0 |  |  | základní |  | 0 | 0 | 0 | 0 | 0 | 8 | M | 1 | ROZPOCET | 0 | 0 | 0 | 0 | 0 | 1 | 0 | 4 | 40
| PP |  | Zdroj: spínaný; slim; 240W; 24VDC; 24÷28VDC; 10A; | [14 empty] | PP | 1
21 | M | DR-60-12 | napájecí zdroj 230VAC/12VDC, 5A | ks | 1 |  | 0 |  |  | základní |  | 0 | 0 | 0 | 0 | 0 | 8 | M | 1 | ROZPOCET | 0 | 0 | 0 | 0 | 0 | 1 | 0 | 4 | 42
| PP |  | napájecí zdroj 230VAC/12VDC, 5A | [14 empty] | PP | 1
22 | M | LTD00915-- | Stykač 9A,4kW/400V, 1 Z, cívka 24VDC | ks | 6 |  | 0 |  |  | základní |  | 0 | 0 | 0 | 0 | 0 | 8 | M | 1 | ROZPOCET | 0 | 0 | 0 | 0 | 0 | 1 | 0 | 4 | 44
| PP |  | Stykač 9A,4kW/400V, 1 Z, cívka 24VDC | [14 empty] | PP | 1
| P |  | Poznámka k položce: vel. 0 | [14 empty] | P | 1
23 | M | LTD01215-- | Stykač 12A,5,5kW/400V, 1 Z, cívka 24VDC | ks | 6 |  | 0 |  |  | základní |  | 0 | 0 | 0 | 0 | 0 | 8 | M | 1 | ROZPOCET | 0 | 0 | 0 | 0 | 0 | 1 | 0 | 4 | 46
| PP |  | Stykač 12A,5,5kW/400V, 1 Z, cívka 24VDC | [14 empty] | PP | 1
| P |  | Poznámka k položce: vel. 0 | [14 empty] | P | 1
24 | M | LTZ0D222-- | Pomocný kontakt pro stykač, 2 Z + 2 R | ks | 6 |  | 0 |  |  | základní |  | 0 | 0 | 0 | 0 | 0 | 8 | M | 1 | ROZPOCET | 0 | 0 | 0 | 0 | 0 | 1 | 0 | 4 | 48
| PP |  | Pomocný kontakt pro stykač, 2 Z + 2 R | [14 empty] | PP | 1
| P |  | Poznámka k položce: vel. 0-1 | [14 empty] | P | 1
25 | M | 4R16-24DC | Releový modul 4xrelé16A - civka 24V, DC | ks | 2 |  | 0 |  |  | základní |  | 0 | 0 | 0 | 0 | 0 | 8 | M | 1 | ROZPOCET | 0 | 0 | 0 | 0 | 0 | 1 | 0 | 4 | 50
| PP |  | Releový modul 4xrelé16A - civka 24V, DC | [14 empty] | PP | 1
26 | M | M22-L-R | Signálky,IP67,zapuštěné,kr.titan,červená | ks | 1 |  | 0 |  |  | základní |  | 0 | 0 | 0 | 0 | 0 | 8 | M | 1 | ROZPOCET | 0 | 0 | 0 | 0 | 0 | 1 | 0 | 4 | 52
| PP |  | Signálky,IP67,zapuštěné,kr.titan,červená | [14 empty] | PP | 1
27 | M | M22-L-G | Hlavice signální TITAN M22-L-G zelená | ks | 1 |  | 0 |  |  | základní |  | 0 | 0 | 0 | 0 | 0 | 8 | M | 1 | ROZPOCET | 0 | 0 | 0 | 0 | 0 | 1 | 0 | 4 | 54
| PP |  | Hlavice signální TITAN M22-L-G zelená | [14 empty] | PP | 1
28 | M | Pol99 | Dioda TITAN M22-LED-R rudá 18-30 V AC/DC | ks | 1 |  | 0 |  |  | základní |  | 0 | 0 | 0 | 0 | 0 | 8 | M | 1 | ROZPOCET | 0 | 0 | 0 | 0 | 0 | 1 | 0 | 4 | 56
| PP |  | Dioda TITAN M22-LED-R rudá 18-30 V AC/DC | [14 empty] | PP | 1
29 | M | Pol100 | Dioda TITAN M22-LED-G 18-30 V AC/DC | ks | 1 |  | 0 |  |  | základní |  | 0 | 0 | 0 | 0 | 0 | 8 | M | 1 | ROZPOCET | 0 | 0 | 0 | 0 | 0 | 1 | 0 | 4 | 58
| PP |  | Dioda TITAN M22-LED-G 18-30 V AC/DC | [14 empty] | PP | 1
30 | M | 10.074.726 | Vývodka OBO V-TEC 9 IP68 | ks | 4 |  | 0 |  |  | základní |  | 0 | 0 | 0 | 0 | 0 | 8 | M | 1 | ROZPOCET | 0 | 0 | 0 | 0 | 0 | 1 | 0 | 4 | 60
| PP |  | Vývodka OBO V-TEC 9 IP68 | [14 empty] | PP | 1
31 | M | 10.074.730 | Vývodka OBO V-TEC 11 IP68 | ks | 25 |  | 0 |  |  | základní |  | 0 | 0 | 0 | 0 | 0 | 8 | M | 1 | ROZPOCET | 0 | 0 | 0 | 0 | 0 | 1 | 0 | 4 | 62
| PP |  | Vývodka OBO V-TEC 11 IP68 | [14 empty] | PP | 1
32 | M | 10.074.727 | Vývodka OBO V-TEC 13,5 IP68 | ks | 10 |  | 0 |  |  | základní |  | 0 | 0 | 0 | 0 | 0 | 8 | M | 1 | ROZPOCET | 0 | 0 | 0 | 0 | 0 | 1 | 0 | 4 | 64
| PP |  | Vývodka OBO V-TEC 13,5 IP68 | [14 empty] | PP | 1
33 | M | 10.074.728 | Vývodka OBO V-TEC 16 IP68 | ks | 2 |  | 0 |  |  | základní |  | 0 | 0 | 0 | 0 | 0 | 8 | M | 1 | ROZPOCET | 0 | 0 | 0 | 0 | 0 | 1 | 0 | 4 | 66
| PP |  | Vývodka OBO V-TEC 16 IP68 | [14 empty] | PP | 1
34 | M | 10.074.737 | Vývodka OBO V-TEC 29 IP68 | ks | 1 |  | 0 |  |  | základní |  | 0 | 0 | 0 | 0 | 0 | 8 | M | 1 | ROZPOCET | 0 | 0 | 0 | 0 | 0 | 1 | 0 | 4 | 68
| PP |  | Vývodka OBO V-TEC 29 IP68 | [14 empty] | PP | 1
35 | M | CR100032 | MODBUS RS-485 Economic NA | ks | 1 |  | 0 |  |  | základní |  | 0 | 0 | 0 | 0 | 0 | 8 | M | 1 | ROZPOCET | 0 | 0 | 0 | 0 | 0 | 1 | 0 | 4 | 70
| PP |  | MODBUS RS-485 Economic NA | [14 empty] | PP | 1
36 | M | CR100064 | DI 16 points, Positiv logic, 12V/ 24VDC | ks | 1 |  | 0 |  |  | základní |  | 0 | 0 | 0 | 0 | 0 | 8 | M | 1 | ROZPOCET | 0 | 0 | 0 | 0 | 0 | 1 | 0 | 4 | 72
| PP |  | DI 16 points, Positiv logic, 12V/ 24VDC | [14 empty] | PP | 1
37 | M | CR100108 | DO 16 points, Source, 24VDC/ 0.3A | ks | 1 |  | 0 |  |  | základní |  | 0 | 0 | 0 | 0 | 0 | 8 | M | 1 | ROZPOCET | 0 | 0 | 0 | 0 | 0 | 1 | 0 | 4 | 74
| PP |  | DO 16 points, Source, 24VDC/ 0.3A | [14 empty] | PP | 1
38 | M | CR100116 | DO 8 points, Source, 24VDC/ 0.5A | ks | 1 |  | 0 |  |  | základní |  | 0 | 0 | 0 | 0 | 0 | 8 | M | 1 | ROZPOCET | 0 | 0 | 0 | 0 | 0 | 1 | 0 | 4 | 76
| PP |  | DO 8 points, Source, 24VDC/ 0.5A | [14 empty] | PP | 1
39 | M | CR100166 | AI 4 Channels, 0~10Vdc, 12-bit | ks | 1 |  | 0 |  |  | základní |  | 0 | 0 | 0 | 0 | 0 | 8 | M | 1 | ROZPOCET | 0 | 0 | 0 | 0 | 0 | 1 | 0 | 4 | 78
| PP |  | AI 4 Channels, 0~10Vdc, 12-bit | [14 empty] | PP | 1
40 | M | Pol101 | Kabel 2m, 1x 20pin konektor | ks | 2 |  | 0 |  |  | základní |  | 0 | 0 | 0 | 0 | 0 | 8 | M | 1 | ROZPOCET | 0 | 0 | 0 | 0 | 0 | 1 | 0 | 4 | 80
| PP |  | Kabel 2m, 1x 20pin konektor | [14 empty] | PP | 1
41 | M | SUG2 0-20mA/0-20mA | prog.převodník s GO, 0-20mA, 0-20mA | ks | 1 |  | 0 |  |  | základní |  | 0 | 0 | 0 | 0 | 0 | 8 | M | 1 | ROZPOCET | 0 | 0 | 0 | 0 | 0 | 1 | 0 | 4 | 82
| PP |  | prog.převodník s GO, 0-20mA, 0-20mA | [14 empty] | PP | 1
42 | M | KTY81/10/2 | Převodník KTY10 - 0-10V, 2x | ks | 1 |  | 0 |  |  | základní |  | 0 | 0 | 0 | 0 | 0 | 8 | M | 1 | ROZPOCET | 0 | 0 | 0 | 0 | 0 | 1 | 0 | 4 | 84
| PP |  | Převodník KTY10 - 0-10V, 2x | [14 empty] | PP | 1
43 | M | Zh. dioda 8x | Diodový modul zhášecí | ks | 2 |  | 0 |  |  | základní |  | 0 | 0 | 0 | 0 | 0 | 8 | M | 1 | ROZPOCET | 0 | 0 | 0 | 0 | 0 | 1 | 0 | 4 | 86
| PP |  | Diodový modul zhášecí | [14 empty] | PP | 1
44 | M | 10.075.149 | Svorka LUCA 12535 19x4,5+3x5,6 nulová | ks | 2 |  | 0 |  |  | základní |  | 0 | 0 | 0 | 0 | 0 | 8 | M | 1 | ROZPOCET | 0 | 0 | 0 | 0 | 0 | 1 | 0 | 4 | 88
| PP |  | Svorka LUCA 12535 19x4,5+3x5,6 nulová | [14 empty] | PP | 1
45 | M | 10.040.344 | Svorka WIELAND WK 4/U řadová šedá | ks | 45 |  | 0 |  |  | základní |  | 0 | 0 | 0 | 0 | 0 | 8 | M | 1 | ROZPOCET | 0 | 0 | 0 | 0 | 0 | 1 | 0 | 4 | 90
| PP |  | Svorka WIELAND WK 4/U řadová šedá | [14 empty] | PP | 1
46 | M | 10.067.197 | Svorka WIELAND WK 4/U řadovámodrá | ks | 20 |  | 0 |  |  | základní |  | 0 | 0 | 0 | 0 | 0 | 8 | M | 1 | ROZPOCET | 0 | 0 | 0 | 0 | 0 | 1 | 0 | 4 | 92
| PP |  | Svorka WIELAND WK 4/U řadovámodrá | [14 empty] | PP | 1
47 | M | 10.039.064 | Svorka WIELAND WK 4 SL/U zemnící | ks | 30 |  | 0 |  |  | základní |  | 0 | 0 | 0 | 0 | 0 | 8 | M | 1 | ROZPOCET | 0 | 0 | 0 | 0 | 0 | 1 | 0 | 4 | 94
| PP |  | Svorka WIELAND WK 4 SL/U zemnící | [14 empty] | PP | 1
48 | M | 10.040.345 | Svorka WIELAND WKN 16/U řadová šedá | ks | 3 |  | 0 |  |  | základní |  | 0 | 0 | 0 | 0 | 0 | 8 | M | 1 | ROZPOCET | 0 | 0 | 0 | 0 | 0 | 1 | 0 | 4 | 96
| PP |  | Svorka WIELAND WKN 16/U řadová šedá | [14 empty] | PP | 1
49 | M | 10.039.072 | Svorka WIELAND WKN 16/U řadová modrá | ks | 1 |  | 0 |  |  | základní |  | 0 | 0 | 0 | 0 | 0 | 8 | M | 1 | ROZPOCET | 0 | 0 | 0 | 0 | 0 | 1 | 0 | 4 | 98
| PP |  | Svorka WIELAND WKN 16/U řadová modrá | [14 empty] | PP | 1
50 | M | 10.040.347 | Svorka WIELAND WKN 16 SL/U zemnící | ks | 2 |  | 0 |  |  | základní |  | 0 | 0 | 0 | 0 | 0 | 8 | M | 1 | ROZPOCET | 0 | 0 | 0 | 0 | 0 | 1 | 0 | 4 | 100
| PP |  | Svorka WIELAND WKN 16 SL/U zemnící | [14 empty] | PP | 1
51 | M | 57.403.7055.0 | WKN 2,5E/U | ks | 15 |  | 0 |  |  | základní |  | 0 | 0 | 0 | 0 | 0 | 8 | M | 1 | ROZPOCET | 0 | 0 | 0 | 0 | 0 | 1 | 0 | 4 | 102
| PP |  | WKN 2,5E/U | [14 empty] | PP | 1
52 | M | 07.312.1753.0 | APN 2,5E | ks | 4 |  | 0 |  |  | základní |  | 0 | 0 | 0 | 0 | 0 | 8 | M | 1 | ROZPOCET | 0 | 0 | 0 | 0 | 0 | 1 | 0 | 4 | 104
| PP |  | APN 2,5E | [14 empty] | PP | 1
53 | M | Z7.280.2627.0 | IVB WK 2,5 JUMP6 | ks | 1 |  | 0 |  |  | základní |  | 0 | 0 | 0 | 0 | 0 | 8 | M | 1 | ROZPOCET | 0 | 0 | 0 | 0 | 0 | 1 | 0 | 4 | 106
| PP |  | IVB WK 2,5 JUMP6 | [14 empty] | PP | 1
54 | M | 04.841.2150.0 | 9704 A/1-0B | bx25 | 1 |  | 0 |  |  | základní |  | 0 | 0 | 0 | 0 | 0 | 8 | M | 1 | ROZPOCET | 0 | 0 | 0 | 0 | 0 | 1 | 0 | 4 | 108
| PP |  | 9704 A/1-0B | [14 empty] | PP | 1
55 | M | 10.068.495 | Lišta TS 35x 7,5/200 perforovaná | m | 6 |  | 0 |  |  | základní |  | 0 | 0 | 0 | 0 | 0 | 8 | M | 1 | ROZPOCET | 0 | 0 | 0 | 0 | 0 | 1 | 0 | 4 | 110
| PP |  | Lišta TS 35x 7,5/200 perforovaná | [14 empty] | PP | 1
56 | M | 10.075.138 | Svěrka RSA L 35 koncová | ks | 24 |  | 0 |  |  | základní |  | 0 | 0 | 0 | 0 | 0 | 8 | M | 1 | ROZPOCET | 0 | 0 | 0 | 0 | 0 | 1 | 0 | 4 | 112
| PP |  | Svěrka RSA L 35 koncová | [14 empty] | PP | 1
57 | M | 10.075.079 | Kanál T1 E 40x40 G | m | 5 |  | 0 |  |  | základní |  | 0 | 0 | 0 | 0 | 0 | 8 | M | 1 | ROZPOCET | 0 | 0 | 0 | 0 | 0 | 1 | 0 | 4 | 114
| PP |  | Kanál T1 E 40x40 G | [14 empty] | PP | 1
58 | M | 10.075.074 | Kanál T1 E 40x60 G | m | 4 |  | 0 |  |  | základní |  | 0 | 0 | 0 | 0 | 0 | 8 | M | 1 | ROZPOCET | 0 | 0 | 0 | 0 | 0 | 1 | 0 | 4 | 116
| PP |  | Kanál T1 E 40x60 G | [14 empty] | PP | 1
59 | M | Pol0 |  | kompl | 1 |  | 0 |  |  | základní |  | 0 | 0 | 0 | 0 | 0 | 8 | M | 1 | ROZPOCET | 0 | 0 | 0 | 0 | 0 | 1 | 0 | 4 | 514282539
| PP |  | Rež. Mat. 10% | [14 empty] | PP | 1
60 | K | Pol102 | Výroba |  | 90 |  | 0 |  |  | základní |  | 0 | 0 | 0 | 0 | 0 | 4 | K | 1 | ROZPOCET | 0 | 0 | 0 | 0 | 0 | 1 | 0 | 4 | 118
| PP |  | Výroba | [14 empty] | PP | 1

## D.4.4.3.3 - Montáž - RB3,...
{e6899f56-768e-4cc1-a7da-aeb9248568d5}
2
| KRYCÍ LIST SOUPISU PRACÍ | [7 empty] | v --- níže se nacházejí doplnkové a pomocné údaje k sestavám --- v | [8 empty] | False
Stavba:
KOUPALIŠTĚ OSTROV - rekonstrukce velkého bazénu
Objekt:
1 - Stavební objekty
Soupis:
D.4 - Strojovny čerpadel (SO 04)
Úroveň 4:
D.4.4.3.3 - Montáž - RB3, RB4
| KSO: |  |  |  |  | CC-CZ:
| Místo: |  |  |  |  | Datum: | 22. 3. 2021
| Zadavatel: |  |  |  |  | IČ: | 00254843
|  | Město Ostrov |  |  |  | DIČ: | CZ00254843
| Uchazeč: |  |  |  |  | IČ: | Vyplň údaj
|  | Vyplň údaj |  |  |  | DIČ: | Vyplň údaj
| Projektant: |  |  |  |  | IČ: | 25201255
|  | Architektonické studio Hysek s.r.o. |  |  |  | DIČ: | CZ25201255
| Zpracovatel: |  |  |  |  | IČ:
DIČ:
Poznámka:
| Cena bez DPH | [5 empty] | 0
|  |  | Základ daně |  |  | Sazba daně | Výše daně
| DPH | základní | 0 |  |  | 21% | 0
|  | snížená | 0 |  |  | 15% | 0
|  | zákl. přenesená | 0 |  |  | 21% | 0
|  | sníž. přenesená | 0 |  |  | 15% | 0
|  | nulová | 0 |  |  | 0% | 0
| Cena s DPH |  |  | v | CZK |  | 0
REKAPITULACE ČLENĚNÍ SOUPISU PRACÍ
Stavba:
KOUPALIŠTĚ OSTROV - rekonstrukce velkého bazénu
Objekt:
1 - Stavební objekty
Soupis:
D.4 - Strojovny čerpadel (SO 04)
Úroveň 4:
D.4.4.3.3 - Montáž - RB3, RB4
Místo: | [5 empty] | Datum: | 22. 3. 2021
Zadavatel: |  |  | Město Ostrov |  |  | Projektant: | Architektonické studio Hysek s.r.o.
Uchazeč: |  |  | Vyplň údaj |  |  | Zpracovatel:
Kód dílu - Popis | [6 empty] | Cena celkem [CZK]
Náklady stavby celkem | [6 empty] | 0 | [11 empty] | -1
| 21-M - Elektromontáže | [5 empty] | 0
SOUPIS PRACÍ
Stavba:
KOUPALIŠTĚ OSTROV - rekonstrukce velkého bazénu
Objekt:
1 - Stavební objekty
Soupis:
D.4 - Strojovny čerpadel (SO 04)
Úroveň 4:
D.4.4.3.3 - Montáž - RB3, RB4
Místo: | [5 empty] | Datum: | 22. 3. 2021
Zadavatel: |  |  | Město Ostrov |  |  | Projektant: | Architektonické studio Hysek s.r.o.
Uchazeč: |  |  | Vyplň údaj |  |  | Zpracovatel:
PČ | Typ | Kód | Popis | MJ | Množství | J.cena [CZK] | Cena celkem [CZK] | Cenová soustava |  | DPH | J. Nh [h] | Nh celkem [h] | J. hmotnost [t] | Hmotnost celkem [t] | J. suť [t] | Suť Celkem [t]
Náklady soupisu celkem | [6 empty] | 0 |  |  |  |  | 0 |  | 0 |  | 0 |  | D | -1 | [7 empty] | 0
| D | 21-M | Elektromontáže |  |  |  | 0 |  |  |  |  | 0 |  | 0 |  | 0 | 3 | D | 0 | ROZPOCET | [6 empty] | 0
1 | M | 10.051.405 | CYKY 4J1,5 (4Bx1,5) | m | 300 |  | 0 |  |  | základní |  | 0 | 0 | 0 | 0 | 0 | 8 | M | 1 | ROZPOCET | 0 | 0 | 0 | 0 | 0 | 1 | 0 | 4 | 4
| PP |  | CYKY 4J1,5 (4Bx1,5) | [14 empty] | PP | 1
2 | M | 10.051.448 | CYKY 3J1,5 (3Cx 1,5) | m | 80 |  | 0 |  |  | základní |  | 0 | 0 | 0 | 0 | 0 | 8 | M | 1 | ROZPOCET | 0 | 0 | 0 | 0 | 0 | 1 | 0 | 4 | 2
| PP |  | CYKY 3J1,5 (3Cx 1,5) | [14 empty] | PP | 1
3 | M | 10.051.139 | JYTY 2O1 (2Dx1) | m | 40 |  | 0 |  |  | základní |  | 0 | 0 | 0 | 0 | 0 | 8 | M | 1 | ROZPOCET | 0 | 0 | 0 | 0 | 0 | 1 | 0 | 4 | 6
| PP |  | JYTY 2O1 (2Dx1) | [14 empty] | PP | 1
4 | M | 10.048.334 | JYTY 4O1 (4Dx1) | m | 20 |  | 0 |  |  | základní |  | 0 | 0 | 0 | 0 | 0 | 8 | M | 1 | ROZPOCET | 0 | 0 | 0 | 0 | 0 | 1 | 0 | 4 | 8
| PP |  | JYTY 4O1 (4Dx1) | [14 empty] | PP | 1
5 | M | 10.049.159 | H07V-K 6 žz (CYA) | m | 50 |  | 0 |  |  | základní |  | 0 | 0 | 0 | 0 | 0 | 8 | M | 1 | ROZPOCET | 0 | 0 | 0 | 0 | 0 | 1 | 0 | 4 | 10
| PP |  | H07V-K 6 žz (CYA) | [14 empty] | PP | 1
6 | M | 10.049.942 | H07V-K 16 žz (CYA) | m | 50 |  | 0 |  |  | základní |  | 0 | 0 | 0 | 0 | 0 | 8 | M | 1 | ROZPOCET | 0 | 0 | 0 | 0 | 0 | 1 | 0 | 4 | 12
| PP |  | H07V-K 16 žz (CYA) | [14 empty] | PP | 1
7 | M | 10.863.158 | FTP 4x2x0,5 cat.6 venk. SOLARIX (500m) | m | 50 |  | 0 |  |  | základní |  | 0 | 0 | 0 | 0 | 0 | 8 | M | 1 | ROZPOCET | 0 | 0 | 0 | 0 | 0 | 1 | 0 | 4 | 14
| PP |  | FTP 4x2x0,5 cat.6 venk. SOLARIX (500m) | [14 empty] | PP | 1
8 | M | 10.076.259 | Svorka OBO 1801 ekvipotenciální | ks | 2 |  | 0 |  |  | základní |  | 0 | 0 | 0 | 0 | 0 | 8 | M | 1 | ROZPOCET | 0 | 0 | 0 | 0 | 0 | 1 | 0 | 4 | 16
| PP |  | Svorka OBO 1801 ekvipotenciální | [14 empty] | PP | 1
9 | M | 10.076.458 | Svorka ZSA 16 zemnící | ks | 20 |  | 0 |  |  | základní |  | 0 | 0 | 0 | 0 | 0 | 8 | M | 1 | ROZPOCET | 0 | 0 | 0 | 0 | 0 | 1 | 0 | 4 | 18
| PP |  | Svorka ZSA 16 zemnící | [14 empty] | PP | 1
10 | M | 10.228.058 | Páska ZSA 16 uzemňovací nerez délka 0,5m | ks | 20 |  | 0 |  |  | základní |  | 0 | 0 | 0 | 0 | 0 | 8 | M | 1 | ROZPOCET | 0 | 0 | 0 | 0 | 0 | 1 | 0 | 4 | 20
| PP |  | Páska ZSA 16 uzemňovací nerez délka 0,5m | [14 empty] | PP | 1
11 | M | 10.075.180 | Žlab MERKUR 200/50 galv. zinek | m | 20 |  | 0 |  |  | základní |  | 0 | 0 | 0 | 0 | 0 | 8 | M | 1 | ROZPOCET | 0 | 0 | 0 | 0 | 0 | 1 | 0 | 4 | 22
| PP |  | Žlab MERKUR 200/50 galv. zinek | [14 empty] | PP | 1
12 | M | 10.076.733 | Žlab MERKUR 50/50 galv. zinek | m | 20 |  | 0 |  |  | základní |  | 0 | 0 | 0 | 0 | 0 | 8 | M | 1 | ROZPOCET | 0 | 0 | 0 | 0 | 0 | 1 | 0 | 4 | 24
| PP |  | Žlab MERKUR 50/50 galv. zinek | [14 empty] | PP | 1
13 | M | 10.076.734 | Žlab MERKUR 100/50 galv. zinek | m | 20 |  | 0 |  |  | základní |  | 0 | 0 | 0 | 0 | 0 | 8 | M | 1 | ROZPOCET | 0 | 0 | 0 | 0 | 0 | 1 | 0 | 4 | 26
| PP |  | Žlab MERKUR 100/50 galv. zinek | [14 empty] | PP | 1
14 | M | 10.622.927 | Spojka MERKUR SZM 1 M2 galv.zinek | ks | 100 |  | 0 |  |  | základní |  | 0 | 0 | 0 | 0 | 0 | 8 | M | 1 | ROZPOCET | 0 | 0 | 0 | 0 | 0 | 1 | 0 | 4 | 28
| PP |  | Spojka MERKUR SZM 1 M2 galv.zinek | [14 empty] | PP | 1
15 | M | 10.660.711 | Sada MERKUR SPM 1 spojovací GZ | set | 50 |  | 0 |  |  | základní |  | 0 | 0 | 0 | 0 | 0 | 8 | M | 1 | ROZPOCET | 0 | 0 | 0 | 0 | 0 | 1 | 0 | 4 | 30
| PP |  | Sada MERKUR SPM 1 spojovací GZ | [14 empty] | PP | 1
16 | M | 10.076.532 | Držák MERKUR DZM 6 GZ | ks | 10 |  | 0 |  |  | základní |  | 0 | 0 | 0 | 0 | 0 | 8 | M | 1 | ROZPOCET | 0 | 0 | 0 | 0 | 0 | 1 | 0 | 4 | 32
| PP |  | Držák MERKUR DZM 6 GZ | [14 empty] | PP | 1
17 | M | 10.077.041 | Držák MERKUR DZM 8 GZ | ks | 10 |  | 0 |  |  | základní |  | 0 | 0 | 0 | 0 | 0 | 8 | M | 1 | ROZPOCET | 0 | 0 | 0 | 0 | 0 | 1 | 0 | 4 | 34
| PP |  | Držák MERKUR DZM 8 GZ | [14 empty] | PP | 1
18 | M | 10.853.535 | Svorka SVZM 2 zemnící | ks | 2 |  | 0 |  |  | základní |  | 0 | 0 | 0 | 0 | 0 | 8 | M | 1 | ROZPOCET | 0 | 0 | 0 | 0 | 0 | 1 | 0 | 4 | 36
| PP |  | Svorka SVZM 2 zemnící | [14 empty] | PP | 1
19 | M | 10.077.875 | Nosník MERKUR NZM 50 GZ | ks | 20 |  | 0 |  |  | základní |  | 0 | 0 | 0 | 0 | 0 | 8 | M | 1 | ROZPOCET | 0 | 0 | 0 | 0 | 0 | 1 | 0 | 4 | 38
| PP |  | Nosník MERKUR NZM 50 GZ | [14 empty] | PP | 1
20 | M | 10.075.204 | Nosník MERKUR NZM 100 GZ | ks | 20 |  | 0 |  |  | základní |  | 0 | 0 | 0 | 0 | 0 | 8 | M | 1 | ROZPOCET | 0 | 0 | 0 | 0 | 0 | 1 | 0 | 4 | 40
| PP |  | Nosník MERKUR NZM 100 GZ | [14 empty] | PP | 1
21 | M | 10.075.192 | Nosník MERKUR NZM 200 GZ | ks | 20 |  | 0 |  |  | základní |  | 0 | 0 | 0 | 0 | 0 | 8 | M | 1 | ROZPOCET | 0 | 0 | 0 | 0 | 0 | 1 | 0 | 4 | 42
| PP |  | Nosník MERKUR NZM 200 GZ | [14 empty] | PP | 1
22 | M | 10.074.615 | Trubka oheb.HFXS 16 GR pr.16 320N š. | m | 50 |  | 0 |  |  | základní |  | 0 | 0 | 0 | 0 | 0 | 8 | M | 1 | ROZPOCET | 0 | 0 | 0 | 0 | 0 | 1 | 0 | 4 | 44
| PP |  | Trubka oheb.HFXS 16 GR pr.16 320N š. | [14 empty] | PP | 1
23 | M | 10.074.769 | Trubka oheb.HFXS 20 GR pr.20 320N š. | m | 50 |  | 0 |  |  | základní |  | 0 | 0 | 0 | 0 | 0 | 8 | M | 1 | ROZPOCET | 0 | 0 | 0 | 0 | 0 | 1 | 0 | 4 | 46
| PP |  | Trubka oheb.HFXS 20 GR pr.20 320N š. | [14 empty] | PP | 1
24 | M | 10.074.621 | Trubka oheb.HFXS 25 GR pr.25 320N š. | m | 50 |  | 0 |  |  | základní |  | 0 | 0 | 0 | 0 | 0 | 8 | M | 1 | ROZPOCET | 0 | 0 | 0 | 0 | 0 | 1 | 0 | 4 | 48
| PP |  | Trubka oheb.HFXS 25 GR pr.25 320N š. | [14 empty] | PP | 1
25 | M | 10.074.883 | Trubka oheb.HFXS 12 GR pr.12 320N š. | m | 50 |  | 0 |  |  | základní |  | 0 | 0 | 0 | 0 | 0 | 8 | M | 1 | ROZPOCET | 0 | 0 | 0 | 0 | 0 | 1 | 0 | 4 | 50
| PP |  | Trubka oheb.HFXS 12 GR pr.12 320N š. | [14 empty] | PP | 1
26 | M | 10.075.152 | Trubka pevná ISOFIX-EL-F pr.16 320N š. | m | 30 |  | 0 |  |  | základní |  | 0 | 0 | 0 | 0 | 0 | 8 | M | 1 | ROZPOCET | 0 | 0 | 0 | 0 | 0 | 1 | 0 | 4 | 52
| PP |  | Trubka pevná ISOFIX-EL-F pr.16 320N š. | [14 empty] | PP | 1
27 | M | 10.075.153 | Trubka pevná ISOFIX-EL-F pr.20 320N š. | m | 30 |  | 0 |  |  | základní |  | 0 | 0 | 0 | 0 | 0 | 8 | M | 1 | ROZPOCET | 0 | 0 | 0 | 0 | 0 | 1 | 0 | 4 | 54
| PP |  | Trubka pevná ISOFIX-EL-F pr.20 320N š. | [14 empty] | PP | 1
28 | M | 10.075.154 | Trubka pevná ISOFIX-EL-F pr.25 320N š. | m | 30 |  | 0 |  |  | základní |  | 0 | 0 | 0 | 0 | 0 | 8 | M | 1 | ROZPOCET | 0 | 0 | 0 | 0 | 0 | 1 | 0 | 4 | 56
| PP |  | Trubka pevná ISOFIX-EL-F pr.25 320N š. | [14 empty] | PP | 1
29 | M | 0 | Trubka pevná ISOFIX-EL-F pr.32 320N š. | m | 20 |  | 0 |  |  | základní |  | 0 | 0 | 0 | 0 | 0 | 8 | M | 1 | ROZPOCET | 0 | 0 | 0 | 0 | 0 | 1 | 0 | 4 | 58
| PP |  | Trubka pevná ISOFIX-EL-F pr.32 320N š. | [14 empty] | PP | 1
30 | M | 10.077.956 | Příchytka Clipfix 16 | ks | 60 |  | 0 |  |  | základní |  | 0 | 0 | 0 | 0 | 0 | 8 | M | 1 | ROZPOCET | 0 | 0 | 0 | 0 | 0 | 1 | 0 | 4 | 60
| PP |  | Příchytka Clipfix 16 | [14 empty] | PP | 1
31 | M | 10.054.992 | Příchytka Clipfix 20 | ks | 50 |  | 0 |  |  | základní |  | 0 | 0 | 0 | 0 | 0 | 8 | M | 1 | ROZPOCET | 0 | 0 | 0 | 0 | 0 | 1 | 0 | 4 | 62
| PP |  | Příchytka Clipfix 20 | [14 empty] | PP | 1
32 | M | 10.054.993 | Příchytka Clipfix 25 | ks | 30 |  | 0 |  |  | základní |  | 0 | 0 | 0 | 0 | 0 | 8 | M | 1 | ROZPOCET | 0 | 0 | 0 | 0 | 0 | 1 | 0 | 4 | 64
| PP |  | Příchytka Clipfix 25 | [14 empty] | PP | 1
33 | M | 10.054.994 | Příchytka Clipfix 32 | ks | 20 |  | 0 |  |  | základní |  | 0 | 0 | 0 | 0 | 0 | 8 | M | 1 | ROZPOCET | 0 | 0 | 0 | 0 | 0 | 1 | 0 | 4 | 66
| PP |  | Příchytka Clipfix 32 | [14 empty] | PP | 1
34 | M | 10.081.326 | Zásuvka PRAKTIK 5518-2929 B | ks | 4 |  | 0 |  |  | základní |  | 0 | 0 | 0 | 0 | 0 | 8 | M | 1 | ROZPOCET | 0 | 0 | 0 | 0 | 0 | 1 | 0 | 4 | 68
| PP |  | Zásuvka PRAKTIK 5518-2929 B | [14 empty] | PP | 1
35 | M | 10.069.957 | Spínač PRAKTIK 3553-01929 B | ks | 4 |  | 0 |  |  | základní |  | 0 | 0 | 0 | 0 | 0 | 8 | M | 1 | ROZPOCET | 0 | 0 | 0 | 0 | 0 | 1 | 0 | 4 | 70
| PP |  | Spínač PRAKTIK 3553-01929 B | [14 empty] | PP | 1
36 | M | Pol104 | LENA Svítidlo s mřížkou KRUH 100W E27 IP44 plastové, bílé | ks | 8 |  | 0 |  |  | základní |  | 0 | 0 | 0 | 0 | 0 | 8 | M | 1 | ROZPOCET | 0 | 0 | 0 | 0 | 0 | 1 | 0 | 4 | 72
| PP |  | LENA Svítidlo s mřížkou KRUH 100W E27 IP44 plastové, bílé | [14 empty] | PP | 1
37 | M | Pol105 | KANLUX LED žárovka 10,5W-76 E27 6500K 220° | ks | 8 |  | 0 |  |  | základní |  | 0 | 0 | 0 | 0 | 0 | 8 | M | 1 | ROZPOCET | 0 | 0 | 0 | 0 | 0 | 1 | 0 | 4 | 74
| PP |  | KANLUX LED žárovka 10,5W-76 E27 6500K 220° | [14 empty] | PP | 1
38 | M | Pol106 | SEZ Krabice 6455-11P/2 acidur IP67 | ks | 8 |  | 0 |  |  | základní |  | 0 | 0 | 0 | 0 | 0 | 8 | M | 1 | ROZPOCET | 0 | 0 | 0 | 0 | 0 | 1 | 0 | 4 | 76
| PP |  | SEZ Krabice 6455-11P/2 acidur IP67 | [14 empty] | PP | 1
39 | M | Pol107 | Čidlo hladiny kapalin - plováček | ks | 2 |  | 0 |  |  | základní |  | 0 | 0 | 0 | 0 | 0 | 8 | M | 1 | ROZPOCET | 0 | 0 | 0 | 0 | 0 | 1 | 0 | 4 | 78
| PP |  | Čidlo hladiny kapalin - plováček | [14 empty] | PP | 1
40 | M | Pol108 | Čidlo KTY10 - kabelové | ks | 4 |  | 0 |  |  | základní |  | 0 | 0 | 0 | 0 | 0 | 8 | M | 1 | ROZPOCET | 0 | 0 | 0 | 0 | 0 | 1 | 0 | 4 | 80
| PP |  | Čidlo KTY10 - kabelové | [14 empty] | PP | 1
41 | M | Pol0 |  | kompl | 1 |  | 0 |  |  | základní |  | 0 | 0 | 0 | 0 | 0 | 8 | M | 1 | ROZPOCET | 0 | 0 | 0 | 0 | 0 | 1 | 0 | 4 | 1356281965
| PP |  | Rež. Mat. 10% | [14 empty] | PP | 1
42 | K | Pol98 | Montáž |  | 220 |  | 0 |  |  | základní |  | 0 | 0 | 0 | 0 | 0 | 4 | K | 1 | ROZPOCET | 0 | 0 | 0 | 0 | 0 | 1 | 0 | 4 | 82
| PP |  | Montáž | [14 empty] | PP | 1

## D.5 - Zpevněné plochy a d...
{c9f3db32-5ba8-4271-8d5c-4a0ef2e19650}
2
| KRYCÍ LIST SOUPISU PRACÍ | [7 empty] | v --- níže se nacházejí doplnkové a pomocné údaje k sestavám --- v | [8 empty] | False
Stavba:
KOUPALIŠTĚ OSTROV - rekonstrukce velkého bazénu
Objekt:
1 - Stavební objekty
Soupis:
D.5 - Zpevněné plochy a drobná architektura (SO 05)
| KSO: |  | 801 54 31 |  |  | CC-CZ:
| Místo: |  | Ostrov nad Ohří |  |  | Datum: | 22. 3. 2021
| Zadavatel: |  |  |  |  | IČ: | 00254843
|  | Město Ostrov |  |  |  | DIČ: | CZ00254843
| Uchazeč: |  |  |  |  | IČ: | Vyplň údaj
|  | Vyplň údaj |  |  |  | DIČ: | Vyplň údaj
| Projektant: |  |  |  |  | IČ: | 25201255
|  | Architektonické studio Hysek s.r.o. |  |  |  | DIČ: | CZ25201255
| Zpracovatel: |  |  |  |  | IČ:
|  | Architektonické studio Hyysek s.r.o. |  |  |  | DIČ:
Poznámka:
| Cena bez DPH | [5 empty] | 0
|  |  | Základ daně |  |  | Sazba daně | Výše daně
| DPH | základní | 0 |  |  | 21% | 0
|  | snížená | 0 |  |  | 15% | 0
|  | zákl. přenesená | 0 |  |  | 21% | 0
|  | sníž. přenesená | 0 |  |  | 15% | 0
|  | nulová | 0 |  |  | 0% | 0
| Cena s DPH |  |  | v | CZK |  | 0
REKAPITULACE ČLENĚNÍ SOUPISU PRACÍ
Stavba:
KOUPALIŠTĚ OSTROV - rekonstrukce velkého bazénu
Objekt:
1 - Stavební objekty
Soupis:
D.5 - Zpevněné plochy a drobná architektura (SO 05)
Místo: |  |  | Ostrov nad Ohří |  |  | Datum: | 22. 3. 2021
Zadavatel: |  |  | Město Ostrov |  |  | Projektant: | Architektonické studio Hysek s.r.o.
Uchazeč: |  |  | Vyplň údaj |  |  | Zpracovatel: | Architektonické studio Hyysek s.r.o.
Kód dílu - Popis | [6 empty] | Cena celkem [CZK]
Náklady stavby celkem | [6 empty] | 0 | [11 empty] | -1
| HSV - Práce a dodávky HSV | [5 empty] | 0
| 1 - Zemní práce | [5 empty] | 0
| 2 - Zakládání | [5 empty] | 0
| 5 - Komunikace pozemní | [5 empty] | 0
| 9 - Ostatní konstrukce a práce, bourání | [5 empty] | 0
| 998 - Přesun hmot | [5 empty] | 0
| HZS - Hodinové zúčtovací sazby | [5 empty] | 0
SOUPIS PRACÍ
Stavba:
KOUPALIŠTĚ OSTROV - rekonstrukce velkého bazénu
Objekt:
1 - Stavební objekty
Soupis:
D.5 - Zpevněné plochy a drobná architektura (SO 05)
Místo: |  |  | Ostrov nad Ohří |  |  | Datum: | 22. 3. 2021
Zadavatel: |  |  | Město Ostrov |  |  | Projektant: | Architektonické studio Hysek s.r.o.
Uchazeč: |  |  | Vyplň údaj |  |  | Zpracovatel: | Architektonické studio Hyysek s.r.o.
PČ | Typ | Kód | Popis | MJ | Množství | J.cena [CZK] | Cena celkem [CZK] | Cenová soustava |  | DPH | J. Nh [h] | Nh celkem [h] | J. hmotnost [t] | Hmotnost celkem [t] | J. suť [t] | Suť Celkem [t]
Náklady soupisu celkem | [6 empty] | 0 |  |  |  |  | 0 |  | 380.287 |  | 0 |  | D | -1 | [10 empty] | 0
| D | HSV | Práce a dodávky HSV |  |  |  | 0 |  |  |  |  | 0 |  | 380.287 |  | 0 | 1 | D | 0 |  |  |  | ROZPOCET | [6 empty] | 0
| D | 1 | Zemní práce |  |  |  | 0 |  |  |  |  | 0 |  | 0 |  | 0 | 1 | D | 1 |  |  |  | ROZPOCET | [6 empty] | 0
1 | K | 133212011 | Hloubení šachet v hornině třídy těžitelnosti I, skupiny 3, plocha výkopu do 4 m2 ručně | m3 | 0.963 |  | 0 | CS ÚRS 2020 02 |  | základní |  | 0 | 0 | 0 | 0 | 0 | 4 | K | 2 |  |  |  | ROZPOCET | 0 | 0 | 0 | 0 | 0 | 1 | 0 | 4 | -1703716873
| PP |  | Hloubení šachet ručně zapažených i nezapažených v horninách třídy těžitelnosti I skupiny 3, půdorysná plocha výkopu do 4 m2 | [14 empty] | PP | 2
| PSC |  | Poznámka k souboru cen: 1. Ceny jsou určeny pro šachty hloubky do 6 m. Šachty větších hloubek se oceňují individuálně. 2. V cenách jsou započteny i náklady na svislé přemístění výkopku, urovnání dna do předepsaného profilu a spádu, přehození výkopku na přilehlém terénu na vzdálenost do 3 m od hrany šachty nebo naložení na dopravní prostředek. | [14 empty] | PSC | 2
| VV |  | "pro základ odpadkového koše" 0,55*0,35*0,5*(5+5) |  | 0.963 | [12 empty] | VV | 2 | 2 | True | 0 | ROZPOCET
| VV |  | Součet |  | 0.963 | [12 empty] | VV | 2 | 4 | True | 1 | ROZPOCET
2 | K | 162251101 | Vodorovné přemístění do 20 m výkopku/sypaniny z horniny třídy těžitelnosti I, skupiny 1 až 3 | m3 | 0.963 |  | 0 | CS ÚRS 2020 02 |  | základní |  | 0 | 0 | 0 | 0 | 0 | 4 | K | 2 |  |  |  | ROZPOCET | 0 | 0 | 0 | 0 | 0 | 1 | 0 | 4 | -766345644
| PP |  | Vodorovné přemístění výkopku nebo sypaniny po suchu na obvyklém dopravním prostředku, bez naložení výkopku, avšak se složením bez rozhrnutí z horniny třídy těžitelnosti I skupiny 1 až 3 na vzdálenost do 20 m | [14 empty] | PP | 2
| PSC |  | Poznámka k souboru cen: 1. Přemísťuje-li se výkopek z dočasných skládek vzdálených do 50 m, neoceňuje se nakládání výkopku, i když se provádí. Toto ustanovení neplatí, vylučuje-li projekt použití dozeru. 2. Ceny nelze použít, předepisuje-li projekt přemístit výkopek na místo nepřístupné obvyklým dopravním prostředkům; toto přemístění se oceňuje individuálně. | [14 empty] | PSC | 2
3 | K | 171251201 | Uložení sypaniny na skládky nebo meziskládky | m3 | 0.963 |  | 0 | CS ÚRS 2020 02 |  | základní |  | 0 | 0 | 0 | 0 | 0 | 4 | K | 2 |  |  |  | ROZPOCET | 0 | 0 | 0 | 0 | 0 | 1 | 0 | 4 | 1678886559
| PP |  | Uložení sypaniny na skládky nebo meziskládky bez hutnění s upravením uložené sypaniny do předepsaného tvaru | [14 empty] | PP | 2
| PSC |  | Poznámka k souboru cen: 1. Cena je určena i pro: a) zasypání koryt vodotečí a prohlubní v terénu bez předepsaného zhutnění sypaniny, b) uložení výkopku pod vodou do prohlubní ve dně vodotečí nebo nádrží. 2. Cenu nelze použít pro uložení výkopku nebo ornice na trvalé skládky s předepsaným zhutněním; toto uložení výkopku se oceňuje cenami souboru cen 171 . . Uložení sypaniny do násypů. 3. V ceně jsou započteny i náklady na rozprostření sypaniny ve vrstvách s hrubým urovnáním na skládce. 4. V ceně nejsou započteny náklady na získání skládek ani na poplatky za skládku. 5. Množství jednotek uložení výkopku (sypaniny) se určí v m3 uloženého výkopku (sypaniny), v rostlém stavu zpravidla ve výkopišti. | [14 empty] | PSC | 2
4 | K | 181951112 | Úprava pláně v hornině třídy těžitelnosti I, skupiny 1 až 3 se zhutněním strojně | m2 | 1038.05 |  | 0 | CS ÚRS 2020 02 |  | základní |  | 0 | 0 | 0 | 0 | 0 | 4 | K | 2 |  |  |  | ROZPOCET | 0 | 0 | 0 | 0 | 0 | 1 | 0 | 4 | -315771801
| PP |  | Úprava pláně vyrovnáním výškových rozdílů strojně v hornině třídy těžitelnosti I, skupiny 1 až 3 se zhutněním | [14 empty] | PP | 2
| PSC |  | Poznámka k souboru cen: 1. Ceny jsou určeny pro urovnání všech nově zřizovaných ploch (v zářezech i na násypech) vodorovných nebo ve sklonu do 1:5 pod zpevnění ploch jakéhokoliv druhu, pod humusování, (ne však pro plochy zásypu rýh pro podzemní vedení), drnování apod. a dále, předepíše-li projekt urovnání pláně z jiného důvodu. 2. Ceny nelze použít pro urovnání lavic šířky do 3 m přerušujících svahy, pro urovnání dna silničních a železničních příkopů pro jakoukoliv šířku dna; toto urovnání se oceňuje cenami souboru cen 182 Svahování. 3. Urovnání ploch ve sklonu přes 1 : 5 se oceňuje cenami souboru cen 182 Svahování trvalých svahů do projektovaných profilů strojně. 4. Ceny se zhutněním jsou určeny pro jakoukoliv míru zhutnění. | [14 empty] | PSC | 2
| VV |  | "pod nové zpevněné plochy" | [14 empty] | VV | 2 | 1 | True | 0 | ROZPOCET
| VV |  | "dlažba" (844,0+57,0)*1,05 |  | 946.05 | [12 empty] | VV | 2 | 2 | True | 0 | ROZPOCET
| VV |  | "kačírek" (70,0+22,0) |  | 92 | [12 empty] | VV | 2 | 2 | True | 0 | ROZPOCET
| VV |  | Součet |  | 1038.05 | [12 empty] | VV | 2 | 4 | True | 1 | ROZPOCET
| D | 2 | Zakládání |  |  |  | 0 |  |  |  |  | 0 |  | 2.1396 |  | 0 | 1 | D | 1 |  |  |  | ROZPOCET | [6 empty] | 0
5 | K | 213141111 | Zřízení vrstvy z geotextilie v rovině nebo ve sklonu do 1:5 š do 3 m | m2 | 1038.05 |  | 0 | CS ÚRS 2020 02 |  | základní |  | 0 | 0.0001 | 0.1038 | 0 | 0 | 4 | K | 2 |  |  |  | ROZPOCET | 0 | 0 | 0 | 0 | 0 | 1 | 0 | 4 | -1936693170
| PP |  | Zřízení vrstvy z geotextilie filtrační, separační, odvodňovací, ochranné, výztužné nebo protierozní v rovině nebo ve sklonu do 1:5, šířky do 3 m | [14 empty] | PP | 2
| PSC |  | Poznámka k souboru cen: 1. Ceny jsou určeny pro zřízení vrstev na upraveném povrchu. 2. V cenách jsou započteny i náklady na položení a spojení geotextilií včetně přesahů. 3. V cenách nejsou započteny náklady na dodávku geotextilií, která se oceňuje ve specifikaci. Ztratné včetně přesahů lze stanovit ve výši 15 až 20 %. 4. Ceny -1131 až -1133 lze použít i pro vyvedení geotextilie na svislou konstrukci. | [14 empty] | PSC | 2
| VV |  | "pod nové zpevněné plochy" | [14 empty] | VV | 2 | 1 | True | 0 | ROZPOCET
| VV |  | "dlažba" (844,0+57,0)*1,05 |  | 946.05 | [12 empty] | VV | 2 | 2 | True | 0 | ROZPOCET
| VV |  | "kačírek" (70,0+22,0) |  | 92 | [12 empty] | VV | 2 | 2 | True | 0 | ROZPOCET
| VV |  | Součet |  | 1038.05 | [12 empty] | VV | 2 | 4 | True | 1 | ROZPOCET
6 | M | 69311170 | geotextilie PP s ÚV stabilizací 250g/m2 | m2 | 1193.758 |  | 0 | CS ÚRS 2020 02 |  | základní |  | 0 | 0.00025 | 0.29844 | 0 | 0 | 8 | M | 2 |  |  |  | ROZPOCET | 0 | 0 | 0 | 0 | 0 | 1 | 0 | 4 | -212847193
| PP |  | geotextilie PP s ÚV stabilizací 250g/m2 | [14 empty] | PP | 2
| VV |  | 1038,05 |  | 1038.05 | [12 empty] | VV | 2 | 2 | True | 0 | ROZPOCET
| VV |  | Součet |  | 1038.05 | [12 empty] | VV | 2 | 4 | True | 1 | ROZPOCET
| VV |  | 1038,05*1,15 'Přepočtené koeficientem množství |  | 1193.758 | [12 empty] | VV | 2 | 2 | False | 1 | ROZPOCET
7 | K | 275313611 | Základové patky z betonu tř. C 16/20 | m3 | 0.77 |  | 0 | CS ÚRS 2020 02 |  | základní |  | 0 | 2.2563 | 1.7374 | 0 | 0 | 4 | K | 2 |  |  |  | ROZPOCET | 0 | 0 | 0 | 0 | 0 | 1 | 0 | 4 | -1279619415
| PP |  | Základy z betonu prostého patky a bloky z betonu kamenem neprokládaného tř. C 16/20 | [14 empty] | PP | 2
| PSC |  | Poznámka k souboru cen: 1. V ceně příplatku -5911 jsou započteny náklady na technologické opatření a na ztíženou betonáž pod hladinou pažící bentonitové suspenze a na průběžné odčerpání suspenze s přepouštěním na určené místo do 20 m, popř. do vany nebo do kalové cisterny k odvozu. Odvoz se oceňuje cenami katalogu 800-2 Zvláštní zakládání objektů. 2. Hloubení s použitím bentonitové suspenze se oceňuje katalogem 800-1 Zemní práce. Bednění se neoceňuje. | [14 empty] | PSC | 2
| VV |  | "základ odpadkového koše" 0,55*0,35*0,4*(5+5) |  | 0.77 | [12 empty] | VV | 2 | 2 | True | 0 | ROZPOCET
| VV |  | Součet |  | 0.77 | [12 empty] | VV | 2 | 4 | True | 1 | ROZPOCET
| D | 5 | Komunikace pozemní |  |  |  | 0 |  |  |  |  | 0 |  | 325.6758 |  | 0 | 1 | D | 1 |  |  |  | ROZPOCET | [6 empty] | 0
8 | K | 564841111 | Podklad ze štěrkodrtě ŠD tl 120 mm | m2 | 901 |  | 0 | CS ÚRS 2020 02 |  | základní |  | 0 | 0 | 0 | 0 | 0 | 4 | K | 2 |  |  |  | ROZPOCET | 0 | 0 | 0 | 0 | 0 | 1 | 0 | 4 | -1521237022
| PP |  | Podklad ze štěrkodrti ŠD s rozprostřením a zhutněním, po zhutnění tl. 120 mm | [14 empty] | PP | 2
| VV |  | "vnitřní čistá zóna" 844,0 |  | 844 | [12 empty] | VV | 2 | 2 | True | 0 | ROZPOCET
| VV |  | "vnější nástup k brodítkům" 57,0 |  | 57 | [12 empty] | VV | 2 | 2 | True | 0 | ROZPOCET
| VV |  | Součet |  | 901 | [12 empty] | VV | 2 | 4 | True | 1 | ROZPOCET
9 | K | 564952111 | Podklad z mechanicky zpevněného kameniva MZK tl 150 mm | m2 | 901 |  | 0 | CS ÚRS 2020 02 |  | základní |  | 0 | 0 | 0 | 0 | 0 | 4 | K | 2 |  |  |  | ROZPOCET | 0 | 0 | 0 | 0 | 0 | 1 | 0 | 4 | -1084645824
| PP |  | Podklad z mechanicky zpevněného kameniva MZK (minerální beton) s rozprostřením a s hutněním, po zhutnění tl. 150 mm | [14 empty] | PP | 2
| PSC |  | Poznámka k souboru cen: 1. ČSN 73 6126-1 připouští pro MZK max. tl. 300 mm. 2. V cenách nejsou započteny náklady na: a) ochranu povrchu podkladu filtračním postřikem, který se oceňuje cenami souboru cen 573 11-11, b) spojovací postřik před pokládkou asfaltových směsí, který se oceňuje cenami souboru cen 573 2.-11. | [14 empty] | PSC | 2
| VV |  | "vnitřní čistá zóna" 844,0 |  | 844 | [12 empty] | VV | 2 | 2 | True | 0 | ROZPOCET
| VV |  | "vnější nástup k brodítkům" 57,0 |  | 57 | [12 empty] | VV | 2 | 2 | True | 0 | ROZPOCET
| VV |  | Součet |  | 901 | [12 empty] | VV | 2 | 4 | True | 1 | ROZPOCET
10 | K | 571908111 | Kryt vymývaným dekoračním kamenivem (kačírkem) tl 200 mm | m2 | 92 |  | 0 | CS ÚRS 2020 02 |  | základní |  | 0 | 0.408 | 37.536 | 0 | 0 | 4 | K | 2 |  |  |  | ROZPOCET | 0 | 0 | 0 | 0 | 0 | 1 | 0 | 4 | 154191663
| PP |  | Kryt vymývaným dekoračním kamenivem (kačírkem) tl. 200 mm | [14 empty] | PP | 2
| VV |  | "plocha pod tobogánem" 70,0 |  | 70 | [12 empty] | VV | 2 | 2 | True | 0 | ROZPOCET
| VV |  | "plocha okolo strojovny čerpadel I" 22,0 |  | 22 | [12 empty] | VV | 2 | 2 | True | 0 | ROZPOCET
| VV |  | Součet |  | 92 | [12 empty] | VV | 2 | 4 | True | 1 | ROZPOCET
11 | K | 596811312 | Kladení velkoformátové betonové dlažby tl do 100 mm velikosti do 0,5 m2 pl přes 300 m2 | m2 | 901 |  | 0 | CS ÚRS 2020 02 |  | základní |  | 0 | 0.0888 | 80.0088 | 0 | 0 | 4 | K | 2 |  |  |  | ROZPOCET | 0 | 0 | 0 | 0 | 0 | 1 | 0 | 4 | 1818798731
| PP |  | Kladení velkoformátové dlažby pozemních komunikací a komunikací pro pěší s ložem z kameniva tl. 40 mm, s vyplněním spár, s hutněním, vibrováním a se smetením přebytečného materiálu tl. do 100 mm, velikosti dlaždic do 0,5 m2, pro plochy přes 300 m2 | [14 empty] | PP | 2
| PSC |  | Poznámka k souboru cen: 1. V cenách jsou započteny i náklady na dodání hmot pro lože a pro výplň spár. 2. V cenách nejsou započteny náklady na: a) podkladní vrstvu z mechanicky zpevněného kameniva, která se oceňuje cenami souboru cen 564 9.-21.. Podklad z mechanicky zpevněného kameniva, b) ochrannou vrstvu ze štěrkodrti, která se oceňuje cenami souboru cen 564 8.-11 .. Podklad ze štěrkodrti, c) dodání dlažby, která se oceňuje ve specifikaci; ztratné lze dohodnout ve výši 3 %. | [14 empty] | PSC | 2
| VV |  | "vnitřní čistá zóna" 844,0 |  | 844 | [12 empty] | VV | 2 | 2 | True | 0 | ROZPOCET
| VV |  | "vnější nástup k brodítkům" 57,0 |  | 57 | [12 empty] | VV | 2 | 2 | True | 0 | ROZPOCET
| VV |  | Součet |  | 901 | [12 empty] | VV | 2 | 4 | True | 1 | ROZPOCET
12 | M | 592460181R | dlažba velkoformátová betonová tl 80mm, protiskluzná úprava R13, přírodní s jemně tryskaným povrchem - podrobná specifikace dle PD | m2 | 991.1 |  | 0 |  |  | základní |  | 0 | 0.21 | 208.131 | 0 | 0 | 8 | M | 2 |  |  |  | ROZPOCET | 0 | 0 | 0 | 0 | 0 | 1 | 0 | 4 | 2121733388
| PP |  | dlažba velkoformátová betonová tl 80mm, protiskluzná úprava R13, přírodní s jemně tryskaným povrchem - podrobná specifikace dle PD | [14 empty] | PP | 2
| VV |  | 901*1,1 'Přepočtené koeficientem množství |  | 991.1 | [12 empty] | VV | 2 | 2 | False | 1 | ROZPOCET
| D | 9 | Ostatní konstrukce a práce, bourání |  |  |  | 0 |  |  |  |  | 0 |  | 52.4716 |  | 0 | 1 | D | 1 |  |  |  | ROZPOCET | [6 empty] | 0
13 | K | 916231213 | Osazení chodníkového obrubníku betonového stojatého s boční opěrou do lože z betonu prostého | m | 228.71 |  | 0 | CS ÚRS 2020 02 |  | základní |  | 0 | 0.1295 | 29.6179 | 0 | 0 | 4 | K | 2 |  |  |  | ROZPOCET | 0 | 0 | 0 | 0 | 0 | 1 | 0 | 4 | 735040878
| PP |  | Osazení chodníkového obrubníku betonového se zřízením lože, s vyplněním a zatřením spár cementovou maltou stojatého s boční opěrou z betonu prostého, do lože z betonu prostého | [14 empty] | PP | 2
| PSC |  | Poznámka k souboru cen: 1. V cenách chodníkových obrubníků ležatých i stojatých jsou započteny pro osazení a) do lože z kameniva těženého i náklady na dodání hmot pro lože tl. 80 až 100 mm, b) do lože z betonu prostého i náklady na dodání hmot pro lože tl. 80 až 100 mm; v cenách -1113 a -1213 též náklady na zřízení bočních opěr. 2. Část lože z betonu prostého přesahující tl. 100 mm se oceňuje cenou 916 99-1121 Lože pod obrubníky, krajníky nebo obruby z dlažebních kostek. 3. V cenách nejsou započteny náklady na dodání obrubníků, tyto se oceňují ve specifikaci. 4. Měrná jednotka u příplatků je m délky obrubníku. | [14 empty] | PSC | 2
| VV |  | "lemování dlažby" 1,2+1,5+0,63+5,5+1,34 |  | 10.17 | [12 empty] | VV | 2 | 2 | True | 0 | ROZPOCET
| VV |  | 3,19+7,4+1,0+4,2+6,8 |  | 22.59 | [12 empty] | VV | 2 | 2 | True | 0 | ROZPOCET
| VV |  | 1,76*2+3,72+0,8*2 |  | 8.84 | [12 empty] | VV | 2 | 2 | True | 0 | ROZPOCET
| VV |  | 1,95*2 |  | 3.9 | [12 empty] | VV | 2 | 2 | True | 0 | ROZPOCET
| VV |  | 1,68+20,62+0,9+33,34+0,8+2,0+20,1+1,85+0,8 |  | 82.09 | [12 empty] | VV | 2 | 2 | True | 0 | ROZPOCET
| VV |  | 1,92+29,2+3,0+2,5+16,1 |  | 52.72 | [12 empty] | VV | 2 | 2 | True | 0 | ROZPOCET
| VV |  | 0,8+11,4+13,8+3,9+1,1+3,5+1,6+1,6+4,4+1,5+4,8 |  | 48.4 | [12 empty] | VV | 2 | 2 | True | 0 | ROZPOCET
| VV |  | Součet |  | 228.71 | [12 empty] | VV | 2 | 4 | True | 1 | ROZPOCET
14 | M | 59217006R | obrubník betonový parkový 250x80x250mm | m | 56.304 |  | 0 |  |  | základní |  | 0 | 0.0335 | 1.8862 | 0 | 0 | 8 | M | 2 |  |  |  | ROZPOCET | 0 | 0 | 0 | 0 | 0 | 1 | 0 | 4 | -1527423786
| PP |  | obrubník betonový parkový 250x80x250mm | [14 empty] | PP | 2
| VV |  | "lemování oblouku pod skluzavkou" 13,8*4*1,02 |  | 56.304 | [12 empty] | VV | 2 | 2 | True | 0 | ROZPOCET
| VV |  | Součet |  | 56.304 | [12 empty] | VV | 2 | 4 | True | 1 | ROZPOCET
15 | M | 59217007R | obrubník betonový parkový 500x80x250mm | m | 43.842 |  | 0 |  |  | základní |  | 0 | 0.0335 | 1.4687 | 0 | 0 | 8 | M | 2 |  |  |  | ROZPOCET | 0 | 0 | 0 | 0 | 0 | 1 | 0 | 4 | 1527411927
| PP |  | obrubník betonový parkový 500x80x250mm | [14 empty] | PP | 2
| VV |  | "lemování betonové dlažby - 10%" (228,71-13,8)*0,1*2*1,02 |  | 43.842 | [12 empty] | VV | 2 | 2 | True | 0 | ROZPOCET
| VV |  | Součet |  | 43.842 | [12 empty] | VV | 2 | 4 | True | 1 | ROZPOCET
16 | M | 59217008R | obrubník betonový parkový 1000x80x250mm | m | 197.287 |  | 0 |  |  | základní |  | 0 | 0.0335 | 6.6091 | 0 | 0 | 8 | M | 2 |  |  |  | ROZPOCET | 0 | 0 | 0 | 0 | 0 | 1 | 0 | 4 | 157989579
| PP |  | obrubník betonový parkový 1000x80x250mm | [14 empty] | PP | 2
| VV |  | "lemování betonové dlažby - 90%" (228,71-13,8)*0,9*1,02 |  | 197.287 | [12 empty] | VV | 2 | 2 | True | 0 | ROZPOCET
| VV |  | Součet |  | 197.287 | [12 empty] | VV | 2 | 4 | True | 1 | ROZPOCET
17 | K | 935113111 | Osazení odvodňovacího polymerbetonového žlabu s krycím roštem šířky do 200 mm | m | 41.85 |  | 0 | CS ÚRS 2020 02 |  | základní |  | 0 | 0.29221 | 12.229 | 0 | 0 | 4 | K | 2 |  |  |  | ROZPOCET | 0 | 0 | 0 | 0 | 0 | 1 | 0 | 4 | 1338233760
| PP |  | Osazení odvodňovacího žlabu s krycím roštem polymerbetonového šířky do 200 mm | [14 empty] | PP | 2
| PSC |  | Poznámka k souboru cen: 1. V cenách jsou započteny i náklady na předepsané obetonování a lože z betonu. 2. V cenách nejsou započteny náklady na odvodňovací žlab s příslušenstvím; tyto náklady se oceňují ve specifikaci. | [14 empty] | PSC | 2
| VV |  | "odvodňovací žlaby Ž1 - Ž7" 28,5+3,5+3,85+1,0+1,0+1,5+2,5 |  | 41.85 | [12 empty] | VV | 2 | 2 | True | 1 | ROZPOCET
18 | M | 592270001R | Ž1 - žlab odvodňovací z kompozitního PP odolného vůči mrazu vč. vpusti s pachovým uzávěrem , třída zatížení C250, š. 100/138 mm, štěrbinový nástavec z nerezové oceli výšky 105 mm, celková dl. žlabu 28,50 m | kompl | 1 |  | 0 |  |  | základní |  | 0 | 0.27359 | 0.27359 | 0 | 0 | 8 | M | 2 |  |  |  | ROZPOCET | 0 | 0 | 0 | 0 | 0 | 1 | 0 | 4 | -915658492
| PP |  | Ž1 - žlab odvodňovací z kompozitního PP odolného vůči mrazu vč. vpusti s pachovým uzávěrem , třída zatížení C250, š. 100/138 mm, štěrbinový nástavec z nerezové oceli výšky 105 mm, celková dl. žlabu 28,50 m | [14 empty] | PP | 2
19 | M | 592270002R | Ž2 - žlab odvodňovací z kompozitního PP odolného vůči mrazu vč. vpusti s pachovým uzávěrem , třída zatížení C250, š. 100/138 mm, štěrbinový nástavec z nerezové oceli výšky 105 mm, celková dl. žlabu 3,5 m | kompl | 1 |  | 0 |  |  | základní |  | 0 | 0.05362 | 0.05362 | 0 | 0 | 8 | M | 2 |  |  |  | ROZPOCET | 0 | 0 | 0 | 0 | 0 | 1 | 0 | 4 | -94670703
| PP |  | Ž2 - žlab odvodňovací z kompozitního PP odolného vůči mrazu vč. vpusti s pachovým uzávěrem , třída zatížení C250, š. 100/138 mm, štěrbinový nástavec z nerezové oceli výšky 105 mm, celková dl. žlabu 3,5 m | [14 empty] | PP | 2
20 | M | 592270003R | Ž3 - žlab odvodňovací z kompozitního PP odolného vůči mrazu vč. vpusti s pachovým uzávěrem , třída zatížení C250, š. 100/138 mm, štěrbinový nástavec z nerezové oceli výšky 105 mm, celková dl. žlabu 3,85 m | kompl | 1 |  | 0 |  |  | základní |  | 0 | 0.05653 | 0.05653 | 0 | 0 | 8 | M | 2 |  |  |  | ROZPOCET | 0 | 0 | 0 | 0 | 0 | 1 | 0 | 4 | -240612305
| PP |  | Ž3 - žlab odvodňovací z kompozitního PP odolného vůči mrazu vč. vpusti s pachovým uzávěrem , třída zatížení C250, š. 100/138 mm, štěrbinový nástavec z nerezové oceli výšky 105 mm, celková dl. žlabu 3,85 m | [14 empty] | PP | 2
21 | M | 592270004R | Ž4 - žlab odvodňovací z kompozitního PP odolného vůči mrazu plochý s odvodněním výšky 80 mm, krycí rošt nerezový mřížkový, celková dl. žlabu 1,00 m | kompl | 1 |  | 0 |  |  | základní |  | 0 | 0.01948 | 0.01948 | 0 | 0 | 8 | M | 2 |  |  |  | ROZPOCET | 0 | 0 | 0 | 0 | 0 | 1 | 0 | 4 | 487777706
| PP |  | Ž4 - žlab odvodňovací z kompozitního PP odolného vůči mrazu plochý s odvodněním výšky 80 mm, krycí rošt nerezový mřížkový, celková dl. žlabu 1,00 m | [14 empty] | PP | 2
22 | M | 592270005R | Ž5 - žlab odvodňovací z kompozitního PP odolného vůči mrazu plochý s odvodněním výšky 80 mm, krycí rošt nerezový mřížkový, celková dl. žlabu 1,00 m | kompl | 1 |  | 0 |  |  | základní |  | 0 | 0.01948 | 0.01948 | 0 | 0 | 8 | M | 2 |  |  |  | ROZPOCET | 0 | 0 | 0 | 0 | 0 | 1 | 0 | 4 | -2044170878
| PP |  | Ž5 - žlab odvodňovací z kompozitního PP odolného vůči mrazu plochý s odvodněním výšky 80 mm, krycí rošt nerezový mřížkový, celková dl. žlabu 1,00 m | [14 empty] | PP | 2
23 | M | 592270006R | Ž6 - žlab odvodňovací z kompozitního PP odolného vůči mrazu vč. vpusti s pachovým uzávěrem , třída zatížení C250, š. 100/138 mm, štěrbinový nástavec z nerezové oceli výšky 105 mm, celková dl. žlabu 1,50 m | kompl | 1 |  | 0 |  |  | základní |  | 0 | 0.03876 | 0.03876 | 0 | 0 | 8 | M | 2 |  |  |  | ROZPOCET | 0 | 0 | 0 | 0 | 0 | 1 | 0 | 4 | 1801233132
| PP |  | Ž6 - žlab odvodňovací z kompozitního PP odolného vůči mrazu vč. vpusti s pachovým uzávěrem , třída zatížení C250, š. 100/138 mm, štěrbinový nástavec z nerezové oceli výšky 105 mm, celková dl. žlabu 1,50 m | [14 empty] | PP | 2
24 | M | 592270007R | Ž7 - žlab odvodňovací z kompozitního PP odolného vůči mrazu vč. vpusti s pachovým uzávěrem , třída zatížení C250, š. 100/138 mm, štěrbinový nástavec z nerezové oceli výšky 105 mm, celková dl. žlabu 2,50 m | kompl | 1 |  | 0 |  |  | základní |  | 0 | 0.04619 | 0.04619 | 0 | 0 | 8 | M | 2 |  |  |  | ROZPOCET | 0 | 0 | 0 | 0 | 0 | 1 | 0 | 4 | -290365073
| PP |  | Ž7 - žlab odvodňovací z kompozitního PP odolného vůči mrazu vč. vpusti s pachovým uzávěrem , třída zatížení C250, š. 100/138 mm, štěrbinový nástavec z nerezové oceli výšky 105 mm, celková dl. žlabu 2,50 m | [14 empty] | PP | 2
25 | K | 936104213 | Montáž odpadkového koše kotevními šrouby na pevný podklad | kus | 10 |  | 0 | CS ÚRS 2020 02 |  | základní |  | 0 | 0.0008 | 0.008 | 0 | 0 | 4 | K | 2 |  |  |  | ROZPOCET | 0 | 0 | 0 | 0 | 0 | 1 | 0 | 4 | -131784374
| PP |  | Montáž odpadkového koše přichycením kotevními šrouby | [14 empty] | PP | 2
| PSC |  | Poznámka k souboru cen: 1. V ceně-4211 jsou započteny i náklady na zemní práce. 2. V cenách -4212 a -4213 jsou započteny i náklady na upevňovací materiál. 3. V cenách nejsou započteny náklady na dodání odpadkového koše, tyto se oceňují ve specifikaci. | [14 empty] | PSC | 2
| VV |  | "koš na komunální odpad" 5 |  | 5 | [12 empty] | VV | 2 | 2 | True | 0 | ROZPOCET
| VV |  | "koš na plasty" 5 |  | 5 | [12 empty] | VV | 2 | 2 | True | 0 | ROZPOCET
| VV |  | Součet |  | 10 | [12 empty] | VV | 2 | 4 | True | 1 | ROZPOCET
26 | M | 749101331R | OK - odpadkový koš na komunální odpad, ocel. kce znkovaná s práškovým vypalovacím lakem RAL 9007 s dřevěným lamelami z tropického dřeva (akát) připevněné nerez šrouby, přední uzamykatelná dvířka, objem 120 l | kus | 5 |  | 0 |  |  | základní |  | 0 | 0.0145 | 0.0725 | 0 | 0 | 8 | M | 2 |  |  |  | ROZPOCET | 0 | 0 | 0 | 0 | 0 | 1 | 0 | 4 | 463333179
| PP |  | OK - odpadkový koš na komunální odpad, ocel. kce znkovaná s práškovým vypalovacím lakem RAL 9007 s dřevěným lamelami z tropického dřeva (akát) připevněné nerez šrouby, přední uzamykatelná dvířka, objem 120 l | [14 empty] | PP | 2
27 | M | 749101332R | OKp - odpadkový koš na plastový odpad, ocel. kce znkovaná s práškovým vypalovacím lakem RAL 9007 s dřevěným lamelami z tropického dřeva (akát) připevněné nerez šrouby, přední uzamykatelná dvířka, objem 120 l | kus | 5 |  | 0 |  |  | základní |  | 0 | 0.0145 | 0.0725 | 0 | 0 | 8 | M | 2 |  |  |  | ROZPOCET | 0 | 0 | 0 | 0 | 0 | 1 | 0 | 4 | 847967721
| PP |  | OKp - odpadkový koš na plastový odpad, ocel. kce znkovaná s práškovým vypalovacím lakem RAL 9007 s dřevěným lamelami z tropického dřeva (akát) připevněné nerez šrouby, přední uzamykatelná dvířka, objem 120 l | [14 empty] | PP | 2
28 | M | 749101333R | lehátko mobilní štosovací, hliníkový rám polyesterovou práškovou barvou, dřevěná výplň z tropického dřeva (jatoba) | kus | 40 |  | 0 |  |  | základní |  | 0 | 0 | 0 | 0 | 0 | 8 | M | 2 |  |  |  | ROZPOCET | 0 | 0 | 0 | 0 | 0 | 1 | 0 | 4 | -126115740
| PP |  | lehátko mobilní štosovací, hliníkový rám polyesterovou práškovou barvou, dřevěná výplň z tropického dřeva (jatoba) | [14 empty] | PP | 2
| D | 998 | Přesun hmot |  |  |  | 0 |  |  |  |  | 0 |  | 0 |  | 0 | 1 | D | 1 |  |  |  | ROZPOCET | [6 empty] | 0
29 | K | 998223011 | Přesun hmot pro pozemní komunikace s krytem dlážděným | t | 380.287 |  | 0 | CS ÚRS 2020 02 |  | základní |  | 0 | 0 | 0 | 0 | 0 | 4 | K | 2 |  |  |  | ROZPOCET | 0 | 0 | 0 | 0 | 0 | 1 | 0 | 4 | 8645654
| PP |  | Přesun hmot pro pozemní komunikace s krytem dlážděným dopravní vzdálenost do 200 m jakékoliv délky objektu | [14 empty] | PP | 2
| D | HZS | Hodinové zúčtovací sazby |  |  |  | 0 |  |  |  |  | 0 |  | 0 |  | 0 | 4 | D | 0 |  |  |  | ROZPOCET | [6 empty] | 0
30 | K | HZS1412 | Hodinová zúčtovací sazba dlaždič odborný | hod | 63 |  | 0 | CS ÚRS 2020 02 |  | základní |  | 0 | 0 | 0 | 0 | 0 | 512 | K | 1 |  |  |  | ROZPOCET | 0 | 0 | 0 | 0 | 0 | 1 | 0 | 512 | 1881279548
| PP |  | Hodinové zúčtovací sazby profesí HSV provádění konstrukcí inženýrských a dopravních staveb dlaždič odborný | [14 empty] | PP | 1
| VV |  | "demontáž a zpětná montáž stávající dlažby a schodů v místě trubních rozvodů - 18,7 m2" 3*21 |  | 63 | [12 empty] | VV | 1 | 2 | True | 0 | ROZPOCET
| VV |  | Součet |  | 63 | [12 empty] | VV | 1 | 4 | True | 1 | ROZPOCET

## D.6 - Vegetační úpravy (S...
{f4c498b9-ba87-4577-8eb9-e25889c0cf5f}
2
| KRYCÍ LIST SOUPISU PRACÍ | [7 empty] | v --- níže se nacházejí doplnkové a pomocné údaje k sestavám --- v | [8 empty] | False
Stavba:
KOUPALIŠTĚ OSTROV - rekonstrukce velkého bazénu
Objekt:
1 - Stavební objekty
Soupis:
D.6 - Vegetační úpravy (SO 06)
| KSO: |  |  |  |  | CC-CZ:
| Místo: |  |  |  |  | Datum: | 22. 3. 2021
| Zadavatel: |  |  |  |  | IČ: | 00254843
|  | Město Ostrov |  |  |  | DIČ: | CZ00254843
| Uchazeč: |  |  |  |  | IČ: | Vyplň údaj
|  | Vyplň údaj |  |  |  | DIČ: | Vyplň údaj
| Projektant: |  |  |  |  | IČ: | 25201255
|  | Architektonické studio Hysek s.r.o. |  |  |  | DIČ: | CZ25201255
| Zpracovatel: |  |  |  |  | IČ:
DIČ:
Poznámka:
| Cena bez DPH | [5 empty] | 0
|  |  | Základ daně |  |  | Sazba daně | Výše daně
| DPH | základní | 0 |  |  | 21% | 0
|  | snížená | 0 |  |  | 15% | 0
|  | zákl. přenesená | 0 |  |  | 21% | 0
|  | sníž. přenesená | 0 |  |  | 15% | 0
|  | nulová | 0 |  |  | 0% | 0
| Cena s DPH |  |  | v | CZK |  | 0
REKAPITULACE ČLENĚNÍ SOUPISU PRACÍ
Stavba:
KOUPALIŠTĚ OSTROV - rekonstrukce velkého bazénu
Objekt:
1 - Stavební objekty
Soupis:
D.6 - Vegetační úpravy (SO 06)
Místo: | [5 empty] | Datum: | 22. 3. 2021
Zadavatel: |  |  | Město Ostrov |  |  | Projektant: | Architektonické studio Hysek s.r.o.
Uchazeč: |  |  | Vyplň údaj |  |  | Zpracovatel:
Kód dílu - Popis | [6 empty] | Cena celkem [CZK]
Náklady stavby celkem | [6 empty] | 0 | [11 empty] | -1
| HSV - Práce a dodávky HSV | [5 empty] | 0
| 1 - Zemní práce | [5 empty] | 0
SOUPIS PRACÍ
Stavba:
KOUPALIŠTĚ OSTROV - rekonstrukce velkého bazénu
Objekt:
1 - Stavební objekty
Soupis:
D.6 - Vegetační úpravy (SO 06)
Místo: | [5 empty] | Datum: | 22. 3. 2021
Zadavatel: |  |  | Město Ostrov |  |  | Projektant: | Architektonické studio Hysek s.r.o.
Uchazeč: |  |  | Vyplň údaj |  |  | Zpracovatel:
PČ | Typ | Kód | Popis | MJ | Množství | J.cena [CZK] | Cena celkem [CZK] | Cenová soustava |  | DPH | J. Nh [h] | Nh celkem [h] | J. hmotnost [t] | Hmotnost celkem [t] | J. suť [t] | Suť Celkem [t]
Náklady soupisu celkem | [6 empty] | 0 |  |  |  |  | 0 |  | 129.654 |  | 0 |  | D | -1 | [10 empty] | 0
| D | HSV | Práce a dodávky HSV |  |  |  | 0 |  |  |  |  | 0 |  | 129.654 |  | 0 | 1 | D | 0 |  |  |  | ROZPOCET | [6 empty] | 0
| D | 1 | Zemní práce |  |  |  | 0 |  |  |  |  | 0 |  | 129.654 |  | 0 | 1 | D | 1 |  |  |  | ROZPOCET | [6 empty] | 0
1 | K | 162351103 | Vodorovné přemístění do 500 m výkopku/sypaniny z horniny třídy těžitelnosti I, skupiny 1 až 3 | m3 | 125.5 |  | 0 | CS ÚRS 2020 02 |  | základní |  | 0 | 0 | 0 | 0 | 0 | 4 | K | 2 |  |  |  | ROZPOCET | 0 | 0 | 0 | 0 | 0 | 1 | 0 | 4 | -234807975
| PP |  | Vodorovné přemístění výkopku nebo sypaniny po suchu na obvyklém dopravním prostředku, bez naložení výkopku, avšak se složením bez rozhrnutí z horniny třídy těžitelnosti I skupiny 1 až 3 na vzdálenost přes 50 do 500 m | [14 empty] | PP | 2
| PSC |  | Poznámka k souboru cen: 1. Přemísťuje-li se výkopek z dočasných skládek vzdálených do 50 m, neoceňuje se nakládání výkopku, i když se provádí. Toto ustanovení neplatí, vylučuje-li projekt použití dozeru. 2. Ceny nelze použít, předepisuje-li projekt přemístit výkopek na místo nepřístupné obvyklým dopravním prostředkům; toto přemístění se oceňuje individuálně. | [14 empty] | PSC | 2
| VV |  | "přesun ornice" 125,5 |  | 125.5 | [12 empty] | VV | 2 | 2 | True | 0 | ROZPOCET
| VV |  | Součet |  | 125.5 | [12 empty] | VV | 2 | 4 | True | 1 | ROZPOCET
2 | K | 181351113 | Rozprostření ornice tl vrstvy do 200 mm pl přes 500 m2 v rovině nebo ve svahu do 1:5 strojně | m2 | 1255 |  | 0 | CS ÚRS 2020 02 |  | základní |  | 0 | 0 | 0 | 0 | 0 | 4 | K | 2 |  |  |  | ROZPOCET | 0 | 0 | 0 | 0 | 0 | 1 | 0 | 4 | 2071205604
| PP |  | Rozprostření a urovnání ornice v rovině nebo ve svahu sklonu do 1:5 strojně při souvislé ploše přes 500 m2, tl. vrstvy do 200 mm | [14 empty] | PP | 2
| PSC |  | Poznámka k souboru cen: 1. V ceně jsou započteny i náklady na případné nutné přemístění hromad nebo dočasných skládek na místo spotřeby ze vzdálenosti do 50 m. 2. V ceně nejsou započteny náklady na získání ornice; tyto se oceňují cenami souboru cen 121 Sejmutí ornice. | [14 empty] | PSC | 2
3 | M | 10364101R | zemina pro terénní úpravy - ornice | m3 | 129.265 |  | 0 |  |  | základní |  | 0 | 1 | 129.265 | 0 | 0 | 8 | M | 2 |  |  |  | ROZPOCET | 0 | 0 | 0 | 0 | 0 | 1 | 0 | 4 | -91693424
| PP |  | zemina pro terénní úpravy - ornice | [14 empty] | PP | 2
| VV |  | 125,5*1,03 'Přepočtené koeficientem množství |  | 129.265 | [12 empty] | VV | 2 | 2 | False | 1 | ROZPOCET
4 | K | R | Vytýčení výsadeb před jejich založením | m2 | 200 |  | 0 |  |  | základní |  | 0 | 0 | 0 | 0 | 0 | 4 | K | 2 |  |  |  | ROZPOCET | 0 | 0 | 0 | 0 | 0 | 1 | 0 | 4 | 12
| PP |  | Vytýčení výsadeb před jejich založením | [14 empty] | PP | 2
5 | K | 183403114 | Obdělání půdy kultivátorováním v rovině a svahu do 1:5 | m2 | 1270 |  | 0 | CS ÚRS 2020 02 |  | základní |  | 0 | 0 | 0 | 0 | 0 | 4 | K | 2 |  |  |  | ROZPOCET | 0 | 0 | 0 | 0 | 0 | 1 | 0 | 4 | 14
| PP |  | Obdělání půdy kultivátorováním v rovině nebo na svahu do 1:5 | [14 empty] | PP | 2
| PSC |  | Poznámka k souboru cen: 1. Každé opakované obdělání půdy se oceňuje samostatně. 2. Ceny -3114 a -3115 lze použít i pro obdělání půdy aktivními branami. | [14 empty] | PSC | 2
6 | K | 181151311 | Plošná úprava terénu přes 500 m2 zemina tř 1 až 4 nerovnosti do 100 mm v rovinně a svahu do 1:5 | m2 | 2510 |  | 0 | CS ÚRS 2020 02 |  | základní |  | 0 | 0 | 0 | 0 | 0 | 4 | K | 2 |  |  |  | ROZPOCET | 0 | 0 | 0 | 0 | 0 | 1 | 0 | 4 | 16
| PP |  | Plošná úprava terénu v zemině tř. 1 až 4 s urovnáním povrchu bez doplnění ornice souvislé plochy přes 500 m2 při nerovnostech terénu přes 50 do 100 mm v rovině nebo na svahu do 1:5 | [14 empty] | PP | 2
| PSC |  | Poznámka k souboru cen: 1. Ceny jsou určeny pro vyrovnání nerovností neupraveného rostlého nebo ulehlého terénu. 2. Ceny lze použít pro vyrovnání terénu při zakládání trávníku. 3. V cenách nejsou započteny náklady na hutnění, tyto náklady se oceňují cenami souboru cen 171 15 ... Zhutnění podloží pod násypy z rostlé horniny tř. 1 až 4 katalogu 800-1 Zemní práce. 4. V cenách o sklonu svahu přes 1:1 jsou uvažovány podmínky pro svahy běžně schůdné; bez použití lezeckých technik. V případě použití lezeckých technik se tyto náklady oceňují individuálně. | [14 empty] | PSC | 2
| VV |  | "k položce 2 - 2x" 1255,0*2 |  | 2510 | [12 empty] | VV | 2 | 2 | True | 0 | ROZPOCET
| VV |  | Součet |  | 2510 | [12 empty] | VV | 2 | 4 | True | 1 | ROZPOCET
7 | K | 181114711 | Odstranění kamene sebráním a naložením na dopravní prostředek hmotnosti jednotlivě do 15 kg | m3 | 63.5 |  | 0 | CS ÚRS 2020 02 |  | základní |  | 0 | 0 | 0 | 0 | 0 | 4 | K | 2 |  |  |  | ROZPOCET | 0 | 0 | 0 | 0 | 0 | 1 | 0 | 4 | 18
| PP |  | Odstranění kamene z pozemku sebráním kamene, hmotnosti jednotlivě do 15 kg | [14 empty] | PP | 2
| PSC |  | Poznámka k souboru cen: 1. V cenách jsou započteny i náklady na odklizení na hromady na vzdálenost do 10 m nebo s naložením na dopravní prostředek. 2. Cena - 4712 lze použít i pro odstranění patek sloupů chmelnicových konstrukcí z hloubky do 0,6 m. 3. Ceny nelze použít pro odstranění skalního podkladu. 4. Množství sebraného kamene pro přemístění se určuje koeficientem 0,7 z objemu hromady. | [14 empty] | PSC | 2
| VV |  | "k položce 5- určeno odborným odhadem" 1270*0,05 |  | 63.5 | [12 empty] | VV | 2 | 2 | True | 0 | ROZPOCET
| VV |  | Součet |  | 63.5 | [12 empty] | VV | 2 | 4 | True | 1 | ROZPOCET
8 | K | 184802111 | Chemické odplevelení před založením kultury nad 20 m2 postřikem na široko v rovině a svahu do 1:5 | m2 | 2540 |  | 0 | CS ÚRS 2020 02 |  | základní |  | 0 | 0 | 0 | 0 | 0 | 4 | K | 2 |  |  |  | ROZPOCET | 0 | 0 | 0 | 0 | 0 | 1 | 0 | 4 | 20
| PP |  | Chemické odplevelení půdy před založením kultury, trávníku nebo zpevněných ploch o výměře jednotlivě přes 20 m2 v rovině nebo na svahu do 1:5 postřikem na široko | [14 empty] | PP | 2
| PSC |  | Poznámka k souboru cen: 1. Ceny -2111, -2211, -2311 a -2411 lze použít i pro aplikaci retardantů na trávníky. 2. V cenách -2111, -2211, -2311 a -2411 jsou započteny i náklady na dovoz vody do 10 km. 3. V cenách nejsou započteny náklady na případné zapravení přípravku do půdy a) obděláním půdy; tyto práce se oceňují cenami části A02 souboru cen 183 40-31 Obdělání půdy, b) prolitím; toto se oceňuje cenami části C02 souboru cen 185 80-43 Zalití rostlin vodou a případně cenami části A02 souboru cen 185 85-11 Dovoz vody pro zálivku rostlin. 4. Každá opakovaná aplikace se oceňuje samostatně. 5. Chemické odplevelení ploch do 20 m2 se oceňuje příslušnými cenami souboru cen 184 80-26 Chemické odplevelení po založení kultury. 6. V cenách o sklonu svahu přes 1:1 jsou uvažovány podmínky pro svahy běžně schůdné; bez použití lezeckých technik. V případě použití lezeckých technik se tyto náklady oceňují individuálně. | [14 empty] | PSC | 2
| VV |  | "k položce 5 - 2x opakování" 1270*2 |  | 2540 | [12 empty] | VV | 2 | 2 | True | 0 | ROZPOCET
| VV |  | Součet |  | 2540 | [12 empty] | VV | 2 | 4 | True | 1 | ROZPOCET
9 | M | 252340011R | Neselektivní listový herbicid se systematickým účinkem ve formě koncentrátu pro ředění vodou k hubení vytrvalých a jednoletých plevelů v okrasných kulturách přijímaný zelenými částmi rostlin bez obsahu glyfosátu | l | 43.603 |  | 0 |  |  | základní |  | 0 | 0 | 0 | 0 | 0 | 8 | M | 2 |  |  |  | ROZPOCET | 0 | 0 | 0 | 0 | 0 | 1 | 0 | 4 | 22
| PP |  | Neselektivní listový herbicid se systematickým účinkem ve formě koncentrátu pro ředění vodou k hubení vytrvalých a jednoletých plevelů v okrasných kulturách přijímaný zelenými částmi rostlin bez obsahu glyfosátu | [14 empty] | PP | 2
| VV |  | "k položce 8" (2540)/30*0,5*1,03 |  | 43.603 | [12 empty] | VV | 2 | 2 | True | 0 | ROZPOCET
| VV |  | Součet |  | 43.603 | [12 empty] | VV | 2 | 4 | True | 1 | ROZPOCET
10 | K | 183101221 | Jamky pro výsadbu s výměnou 50 % půdy zeminy tř 1 až 4 objem do 1 m3 v rovině a svahu do 1:5 | kus | 4 |  | 0 | CS ÚRS 2020 02 |  | základní |  | 0 | 0 | 0 | 0 | 0 | 4 | K | 2 |  |  |  | ROZPOCET | 0 | 0 | 0 | 0 | 0 | 1 | 0 | 4 | 24
| PP |  | Hloubení jamek pro vysazování rostlin v zemině tř.1 až 4 s výměnou půdy z 50% v rovině nebo na svahu do 1:5, objemu přes 0,40 do 1,00 m3 | [14 empty] | PP | 2
| PSC |  | Poznámka k souboru cen: 1. V cenách jsou započteny i náklady na případné naložení přebytečných výkopků na dopravní prostředek, odvoz na vzdálenost do 20 km a složení výkopků. 2. V cenách nejsou započteny náklady na: a) uložení odpadu na skládku, b) substrát, tyto náklady se oceňují ve specifikaci. 3. V cenách o sklonu svahu přes 1:1 jsou uvažovány podmínky pro svahy běžně schůdné; bez použití lezeckých technik. V případě použití lezeckých technik se tyto náklady oceňují individuálně. | [14 empty] | PSC | 2
11 | M | 10321101R | Substrát zahradnický (k výsadbě dřevin - výměna půdy 50%) | m3 | 1.442 |  | 0 |  |  | základní |  | 0 | 0.22 | 0.31724 | 0 | 0 | 8 | M | 2 |  |  |  | ROZPOCET | 0 | 0 | 0 | 0 | 0 | 1 | 0 | 4 | -1648168659
| PP |  | Substrát zahradnický (k výsadbě dřevin - výměna půdy 50%) | [14 empty] | PP | 2
| VV |  | (1*1*0,7/2)*4*1,03 |  | 1.442 | [12 empty] | VV | 2 | 2 | True | 0 | ROZPOCET
| VV |  | Součet |  | 1.442 | [12 empty] | VV | 2 | 4 | True | 1 | ROZPOCET
12 | K | 184102114 | Výsadba dřeviny s balem D do 0,5 m do jamky se zalitím v rovině a svahu do 1:5 | kus | 4 |  | 0 | CS ÚRS 2020 02 |  | základní |  | 0 | 0 | 0 | 0 | 0 | 4 | K | 2 |  |  |  | ROZPOCET | 0 | 0 | 0 | 0 | 0 | 1 | 0 | 4 | 28
| PP |  | Výsadba dřeviny s balem do předem vyhloubené jamky se zalitím v rovině nebo na svahu do 1:5, při průměru balu přes 400 do 500 mm | [14 empty] | PP | 2
| PSC |  | Poznámka k souboru cen: 1. Ceny lze použít i pro dřeviny pěstované v nádobách. 2. V cenách nejsou započteny náklady na vysazované dřeviny, tyto se oceňují ve specifikaci. 3. V cenách o sklonu svahu přes 1:1 jsou uvažovány podmínky pro svahy běžně schůdné; bez použití lezeckých technik. V případě použití lezeckých technik se tyto náklady oceňují individuálně. | [14 empty] | PSC | 2
13 | M | Pol4 | Carpinus betulus - zemní bal, ok 12 - 14cm | ks | 1 |  | 0 |  |  | základní |  | 0 | 0 | 0 | 0 | 0 | 8 | M | 2 |  |  |  | ROZPOCET | 0 | 0 | 0 | 0 | 0 | 1 | 0 | 4 | 30
| PP |  | Carpinus betulus - zemní bal, ok 12 - 14cm | [14 empty] | PP | 2
14 | M | Pol5 | Carpinus betulus ´Quercifolia´ - zemní bal, ok 12 - 14cm | ks | 2 |  | 0 |  |  | základní |  | 0 | 0 | 0 | 0 | 0 | 8 | M | 2 |  |  |  | ROZPOCET | 0 | 0 | 0 | 0 | 0 | 1 | 0 | 4 | 32
| PP |  | Carpinus betulus ´Quercifolia´ - zemní bal, ok 12 - 14cm | [14 empty] | PP | 2
15 | M | Pol6 | Quercus robur ´Concordia´ - zemní bal, ok 10 - 12cm | ks | 1 |  | 0 |  |  | základní |  | 0 | 0 | 0 | 0 | 0 | 8 | M | 2 |  |  |  | ROZPOCET | 0 | 0 | 0 | 0 | 0 | 1 | 0 | 4 | 34
| PP |  | Quercus robur ´Concordia´ - zemní bal, ok 10 - 12cm | [14 empty] | PP | 2
16 | K | 184215133 | Ukotvení kmene dřevin třemi kůly D do 0,1 m délky do 3 m | kus | 4 |  | 0 | CS ÚRS 2020 02 |  | základní |  | 0 | 6e-05 | 0.00024 | 0 | 0 | 4 | K | 2 |  |  |  | ROZPOCET | 0 | 0 | 0 | 0 | 0 | 1 | 0 | 4 | 36
| PP |  | Ukotvení dřeviny kůly třemi kůly, délky přes 2 do 3 m | [14 empty] | PP | 2
| PSC |  | Poznámka k souboru cen: 1. V cenách jsou započteny i náklady na ochranu proti poškození kmene v místě vzepření. 2. V cenách nejsou započteny náklady na dodání kůlů, tyto se oceňují ve specifikaci. 3. Ceny jsou určeny pro ukotvení dřevin kůly o průměru do 100 mm. | [14 empty] | PSC | 2
17 | M | 60591255 | kůl vyvazovací dřevěný impregnovaný D 8cm dl 2,5m | kus | 12.12 |  | 0 | CS ÚRS 2020 02 |  | základní |  | 0 | 0.0059 | 0.071508 | 0 | 0 | 8 | M | 2 |  |  |  | ROZPOCET | 0 | 0 | 0 | 0 | 0 | 1 | 0 | 4 | 38
| PP |  | kůl vyvazovací dřevěný impregnovaný D 8cm dl 2,5m | [14 empty] | PP | 2
| VV |  | 4*3*1,01 |  | 12.12 | [12 empty] | VV | 2 | 2 | True | 0 | ROZPOCET
| VV |  | Součet |  | 12.12 | [12 empty] | VV | 2 | 4 | True | 1 | ROZPOCET
18 | M | 605912551R | Příčka z půlené, frézované kulatiny, délka 50cm, průměr půl kůlu 6cm | ks | 36.36 |  | 0 |  |  | základní |  | 0 | 0 | 0 | 0 | 0 | 8 | M | 2 |  |  |  | ROZPOCET | 0 | 0 | 0 | 0 | 0 | 1 | 0 | 4 | 40
| PP |  | Příčka z půlené, frézované kulatiny, délka 50cm, průměr půl kůlu 6cm | [14 empty] | PP | 2
| VV |  | (4*3*3)*1,01 |  | 36.36 | [12 empty] | VV | 2 | 2 | True | 0 | ROZPOCET
| VV |  | Součet |  | 36.36 | [12 empty] | VV | 2 | 4 | True | 1 | ROZPOCET
19 | M | 605912552R | Úvazek bavlněný - šíře 3cm (popř. jutový) | bm | 6.06 |  | 0 |  |  | základní |  | 0 | 0 | 0 | 0 | 0 | 8 | M | 2 |  |  |  | ROZPOCET | 0 | 0 | 0 | 0 | 0 | 1 | 0 | 4 | 42
| PP |  | Úvazek bavlněný - šíře 3cm (popř. jutový) | [14 empty] | PP | 2
| VV |  | 4*1,5 *1,01 |  | 6.06 | [12 empty] | VV | 2 | 2 | True | 0 | ROZPOCET
| VV |  | Součet |  | 6.06 | [12 empty] | VV | 2 | 4 | True | 1 | ROZPOCET
20 | K | 184813134 | Ochrana listnatých dřevin přes 70 cm před okusem chemickým nátěrem v rovině a svahu do 1:5 | 100 kus | 0.04 |  | 0 | CS ÚRS 2020 02 |  | základní |  | 0 | 0 | 0 | 0 | 0 | 4 | K | 2 |  |  |  | ROZPOCET | 0 | 0 | 0 | 0 | 0 | 1 | 0 | 4 | 44
| PP |  | Ochrana dřevin před okusem zvěří chemicky nátěrem, v rovině nebo ve svahu do 1:5 listnatých, výšky přes 70 cm | [14 empty] | PP | 2
| PSC |  | Poznámka k souboru cen: 1. V ceně -3121 jsou započteny i náklady na spojení konců drátů po celé výšce pletiva a donesení připravených dílů pletiva k vybraným stromům na vzdálenost do 50 m. 2. V cenách prací -3131 až -3134 se provádí: a) sazenice listnaté - nátěr celého vrcholového výhonu s terminálním pupenem, b) sazenice jehličnaté - natírá se terminální pupen i s postraními větvemi horního přeslenu. 3. V ceně - 3121 je uvažována ochrana provedená pouze u kostry porostu, tj. 400 jedinců na hektar (spon 5 x 5 m). 4. Kostra porostu je cílový počet stromů na 1 hektar plochy lesa. 5. V cenách o sklonu svahu přes 1:1 jsou uvažovány podmínky pro svahy běžně schůdné; bez použití lezeckých technik. V případě použití lezeckých technik se tyto náklady oceňují individuálně. | [14 empty] | PSC | 2
| VV |  | "nabílení kmenů" 4/100 |  | 0.04 | [12 empty] | VV | 2 | 2 | True | 0 | ROZPOCET
| VV |  | Součet |  | 0.04 | [12 empty] | VV | 2 | 4 | True | 1 | ROZPOCET
21 | M | 000462R | Speciální bílý, biologicky odbouratelný nátěr na kmeny určený k ochraně před škodami způsobenými teplotními vlivy (účinnost jednoho nátěru po dobu 5 let) jako např. Arbo-flex | kg | 1.236 |  | 0 |  |  | základní |  | 0 | 0 | 0 | 0 | 0 | 8 | M | 2 |  |  |  | ROZPOCET | 0 | 0 | 0 | 0 | 0 | 1 | 0 | 4 | 46
| PP |  | Speciální bílý, biologicky odbouratelný nátěr na kmeny určený k ochraně před škodami způsobenými teplotními vlivy (účinnost jednoho nátěru po dobu 5 let) jako např. Arbo-flex | [14 empty] | PP | 2
| VV |  | 4*0,3*1,03 |  | 1.236 | [12 empty] | VV | 2 | 2 | True | 0 | ROZPOCET
| VV |  | Součet |  | 1.236 | [12 empty] | VV | 2 | 4 | True | 1 | ROZPOCET
22 | K | 184813135R | Ochrana dřevin před okusem zvěří mechanicky, Instalace PE chráničky na bázi kmene, v rovině nebo na svahu do 1:5 včetně nákladů na spojení konců drátů po celé výšce pletiva (ochrana báze kmene před poškozením při sečení) | ks | 4 |  | 0 |  |  | základní |  | 0 | 0 | 0 | 0 | 0 | 4 | K | 2 |  |  |  | ROZPOCET | 0 | 0 | 0 | 0 | 0 | 1 | 0 | 4 | 48
| PP |  | Ochrana dřevin před okusem zvěří mechanicky, Instalace PE chráničky na bázi kmene, v rovině nebo na svahu do 1:5 včetně nákladů na spojení konců drátů po celé výšce pletiva (ochrana báze kmene před poškozením při sečení) | [14 empty] | PP | 2
23 | M | 6750001R | Perforovaná PE chránička báze kmen proti poškození kmene stromu při sečení (výška min 20cm) | ks | 4.16 |  | 0 |  |  | základní |  | 0 | 0 | 0 | 0 | 0 | 8 | M | 2 |  |  |  | ROZPOCET | 0 | 0 | 0 | 0 | 0 | 1 | 0 | 4 | 50
| PP |  | Perforovaná PE chránička báze kmen proti poškození kmene stromu při sečení (výška min 20cm) | [14 empty] | PP | 2
| VV |  | 4*1,04 |  | 4.16 | [12 empty] | VV | 2 | 2 | True | 0 | ROZPOCET
| VV |  | Součet |  | 4.16 | [12 empty] | VV | 2 | 4 | True | 1 | ROZPOCET
24 | K | 184215412 | Zhotovení závlahové mísy dřevin D do 1,0 m v rovině nebo na svahu do 1:5 | kus | 4 |  | 0 | CS ÚRS 2020 02 |  | základní |  | 0 | 0 | 0 | 0 | 0 | 4 | K | 2 |  |  |  | ROZPOCET | 0 | 0 | 0 | 0 | 0 | 1 | 0 | 4 | 52
| PP |  | Zhotovení závlahové mísy u solitérních dřevin v rovině nebo na svahu do 1:5, o průměru mísy přes 0,5 do 1 m | [14 empty] | PP | 2
| PSC |  | Poznámka k souboru cen: 1. V cenách jsou započteny i náklady na případné naložení vzniklého odpadu na dopravní prostředek, odvoz na vzdálenost do 20 km a složení odpadu. 2. V cenách nejsou započteny náklady na materiál pro zhotovení závlahové mísy, tento se oceňuje ve specifikaci. 3. V cenách o sklonu svahu přes 1:1 jsou uvažovány podmínky pro svahy běžně schůdné; bez použití lezeckých technik. V případě použití lezeckých technik se tyto náklady oceňují individuálně. | [14 empty] | PSC | 2
25 | K | 184801121 | Ošetřování vysazených dřevin soliterních v rovině a svahu do 1:5 | kus | 4 |  | 0 | CS ÚRS 2020 02 |  | základní |  | 0 | 0 | 0 | 0 | 0 | 4 | K | 2 |  |  |  | ROZPOCET | 0 | 0 | 0 | 0 | 0 | 1 | 0 | 4 | 54
| PP |  | Ošetření vysazených dřevin solitérních v rovině nebo na svahu do 1:5 | [14 empty] | PP | 2
| PSC |  | Poznámka k souboru cen: 1. V cenách jsou započteny i náklady na odplevelení s nakypřením nebo vypletí, odstranění poškozených částí dřeviny s případným složením odpadu na hromady, naložením na dopravní prostředek a odvozem do 20 km a s jeho složením. 2. Ceny jsou určeny pouze pro jednorázové ošetření. 3. V cenách nejsou započteny náklady na: a) zalití rostlin; zalití se oceňuje cenami části C02 souboru cen 185 80-43 Zalití rostlin vodou, b) chemické odplevelení; tyto práce se oceňují cenami části A02 souboru cen 184 80-26 Chemické odplevelení po založení kultury, c) hnojení; tyto práce se oceňují cenami části A02 souboru cen 184 85-11 Hnojení roztokem hnojiva nebo 185 80-21 Hnojení, d) řez; tyto práce se oceňují cenami části C02 souboru cen 184 80-61 Řez stromů nebo keřů. 4. V cenách o sklonu svahu přes 1:1 jsou uvažovány podmínky pro svahy běžně schůdné; bez použití lezeckých technik. V případě použití lezeckých technik se tyto náklady oceňují individuálně. | [14 empty] | PSC | 2
26 | K | 183104231 | Rýhy pro výsadbu s výměnou 50 % půdy zeminy tř 1-4 hl do 0,5 m š do 0,6 m v rovině a svahu do 1:5 | m | 197 |  | 0 | CS ÚRS 2020 02 |  | základní |  | 0 | 0 | 0 | 0 | 0 | 4 | K | 2 |  |  |  | ROZPOCET | 0 | 0 | 0 | 0 | 0 | 1 | 0 | 4 | 56
| PP |  | Hloubení rýh pro vysazování rostlin v zemině tř.1 až 4 s výměnou půdy z 50% v rovině nebo na svahu do 1:5, šířky přes 400 do 600 mm, hl. do 500 mm | [14 empty] | PP | 2
| PSC |  | Poznámka k souboru cen: 1. V cenách jsou započteny i náklady na případné naložení přebytečných výkopků na dopravní prostředek, odvoz na vzdálenost do 20 km a složení výkopků. 2. V cenách nejsou započteny náklady na: a) substrát, tyto náklady se oceňují ve specifikaci, b) odpadu na skládku. | [14 empty] | PSC | 2
| VV |  | "hloubení rýhy pro výsadbu dvouřadého živého plotu" 197 |  | 197 | [12 empty] | VV | 2 | 2 | True | 0 | ROZPOCET
| VV |  | Součet |  | 197 | [12 empty] | VV | 2 | 4 | True | 1 | ROZPOCET
27 | K | 183101213 | Jamky pro výsadbu s výměnou 50 % půdy zeminy tř 1 až 4 objem do 0,05 m3 v rovině a svahu do 1:5 | kus | 16 |  | 0 | CS ÚRS 2020 02 |  | základní |  | 0 | 0 | 0 | 0 | 0 | 4 | K | 2 |  |  |  | ROZPOCET | 0 | 0 | 0 | 0 | 0 | 1 | 0 | 4 | 58
| PP |  | Hloubení jamek pro vysazování rostlin v zemině tř.1 až 4 s výměnou půdy z 50% v rovině nebo na svahu do 1:5, objemu přes 0,02 do 0,05 m3 | [14 empty] | PP | 2
| PSC |  | Poznámka k souboru cen: 1. V cenách jsou započteny i náklady na případné naložení přebytečných výkopků na dopravní prostředek, odvoz na vzdálenost do 20 km a složení výkopků. 2. V cenách nejsou započteny náklady na: a) uložení odpadu na skládku, b) substrát, tyto náklady se oceňují ve specifikaci. 3. V cenách o sklonu svahu přes 1:1 jsou uvažovány podmínky pro svahy běžně schůdné; bez použití lezeckých technik. V případě použití lezeckých technik se tyto náklady oceňují individuálně. | [14 empty] | PSC | 2
28 | M | Pol13 | Substrát organicko-minerální (k výsadbě habru - složení: kvalitní ornice 60%, písek 20%, kompost 20%). | m3 | 18.484 |  | 0 |  |  | základní |  | 0 | 0 | 0 | 0 | 0 | 8 | M | 2 |  |  |  | ROZPOCET | 0 | 0 | 0 | 0 | 0 | 1 | 0 | 4 | 64
| PP |  | Substrát organicko-minerální (k výsadbě habru - složení: kvalitní ornice 60%, písek 20%, kompost 20%). | [14 empty] | PP | 2
| VV |  | ((0,6*0,3*197)/2+16*(0,3*0,3*0,3)/2)*1,03 |  | 18.484 | [12 empty] | VV | 2 | 2 | True | 0 | ROZPOCET
| VV |  | Součet |  | 18.484 | [12 empty] | VV | 2 | 4 | True | 1 | ROZPOCET
29 | K | 184102112 | Výsadba dřeviny s balem D do 0,3 m do jamky se zalitím v rovině a svahu do 1:5 | kus | 810 |  | 0 | CS ÚRS 2020 02 |  | základní |  | 0 | 0 | 0 | 0 | 0 | 4 | K | 2 |  |  |  | ROZPOCET | 0 | 0 | 0 | 0 | 0 | 1 | 0 | 4 | 60
| PP |  | Výsadba dřeviny s balem do předem vyhloubené jamky se zalitím v rovině nebo na svahu do 1:5, při průměru balu přes 200 do 300 mm | [14 empty] | PP | 2
| PSC |  | Poznámka k souboru cen: 1. Ceny lze použít i pro dřeviny pěstované v nádobách. 2. V cenách nejsou započteny náklady na vysazované dřeviny, tyto se oceňují ve specifikaci. 3. V cenách o sklonu svahu přes 1:1 jsou uvažovány podmínky pro svahy běžně schůdné; bez použití lezeckých technik. V případě použití lezeckých technik se tyto náklady oceňují individuálně. | [14 empty] | PSC | 2
30 | M | Pol12 | Carpinus betulus - kontejner 2,5l, výška 60-80 | ks | 834.3 |  | 0 |  |  | základní |  | 0 | 0 | 0 | 0 | 0 | 8 | M | 2 |  |  |  | ROZPOCET | 0 | 0 | 0 | 0 | 0 | 1 | 0 | 4 | 62
| PP |  | Carpinus betulus - kontejner 2,5l, výška 60-80 | [14 empty] | PP | 2
| VV |  | "k položce 28" 810*1,03 |  | 834.3 | [12 empty] | VV | 2 | 2 | True | 0 | ROZPOCET
| VV |  | Součet |  | 834.3 | [12 empty] | VV | 2 | 4 | True | 1 | ROZPOCET
31 | K | 184801131 | Ošetřování vysazených dřevin ve skupinách v rovině a svahu do 1:5 | m2 | 320 |  | 0 | CS ÚRS 2020 02 |  | základní |  | 0 | 0 | 0 | 0 | 0 | 4 | K | 2 |  |  |  | ROZPOCET | 0 | 0 | 0 | 0 | 0 | 1 | 0 | 4 | 66
| PP |  | Ošetření vysazených dřevin ve skupinách v rovině nebo na svahu do 1:5 | [14 empty] | PP | 2
| PSC |  | Poznámka k souboru cen: 1. V cenách jsou započteny i náklady na odplevelení s nakypřením nebo vypletí, odstranění poškozených částí dřeviny s případným složením odpadu na hromady, naložením na dopravní prostředek a odvozem do 20 km a s jeho složením. 2. Ceny jsou určeny pouze pro jednorázové ošetření. 3. V cenách nejsou započteny náklady na: a) zalití rostlin; zalití se oceňuje cenami části C02 souboru cen 185 80-43 Zalití rostlin vodou, b) chemické odplevelení; tyto práce se oceňují cenami části A02 souboru cen 184 80-26 Chemické odplevelení po založení kultury, c) hnojení; tyto práce se oceňují cenami části A02 souboru cen 184 85-11 Hnojení roztokem hnojiva nebo 185 80-21 Hnojení, d) řez; tyto práce se oceňují cenami části C02 souboru cen 184 80-61 Řez stromů nebo keřů. 4. V cenách o sklonu svahu přes 1:1 jsou uvažovány podmínky pro svahy běžně schůdné; bez použití lezeckých technik. V případě použití lezeckých technik se tyto náklady oceňují individuálně. | [14 empty] | PSC | 2
| VV |  | "k položce 28 - 2x opakování" 160*2 |  | 320 | [12 empty] | VV | 2 | 2 | True | 0 | ROZPOCET
| VV |  | Součet |  | 320 | [12 empty] | VV | 2 | 4 | True | 1 | ROZPOCET
32 | K | 185802114 | Hnojení půdy umělým hnojivem k jednotlivým rostlinám v rovině a svahu do 1:5 | t | 0.016 |  | 0 | CS ÚRS 2020 02 |  | základní |  | 0 | 0 | 0 | 0 | 0 | 4 | K | 2 |  |  |  | ROZPOCET | 0 | 0 | 0 | 0 | 0 | 1 | 0 | 4 | 68
| PP |  | Hnojení půdy nebo trávníku v rovině nebo na svahu do 1:5 umělým hnojivem s rozdělením k jednotlivým rostlinám | [14 empty] | PP | 2
| PSC |  | Poznámka k souboru cen: 1. V cenách jsou započteny i náklady na rozprostření nebo rozdělení hnojiva. 2. V cenách o sklonu svahu přes 1:1 jsou uvažovány podmínky pro svahy běžně schůdné; bez použití lezeckých technik. V případě použití lezeckých technik se tyto náklady oceňují individuálně. | [14 empty] | PSC | 2
| VV |  | "k položce 12, 28" (5*4+2*810)*0,00001 |  | 0.016 | [12 empty] | VV | 2 | 2 | True | 0 | ROZPOCET
| VV |  | Součet |  | 0.016 | [12 empty] | VV | 2 | 4 | True | 1 | ROZPOCET
33 | M | Pol14 | Plné tabletované hnojivo s postupným uvolňováním živin | ks | 1689.2 |  | 0 |  |  | základní |  | 0 | 0 | 0 | 0 | 0 | 8 | M | 2 |  |  |  | ROZPOCET | 0 | 0 | 0 | 0 | 0 | 1 | 0 | 4 | 70
| PP |  | Plné tabletované hnojivo s postupným uvolňováním živin | [14 empty] | PP | 2
| VV |  | "k položce 28" 1640*1,03 |  | 1689.2 | [12 empty] | VV | 2 | 2 | True | 0 | ROZPOCET
| VV |  | Součet |  | 1689.2 | [12 empty] | VV | 2 | 4 | True | 1 | ROZPOCET
34 | K | 184911421 | Mulčování rostlin kůrou tl. do 0,1 m v rovině a svahu do 1:5 | m2 | 164 |  | 0 | CS ÚRS 2020 02 |  | základní |  | 0 | 0 | 0 | 0 | 0 | 4 | K | 2 |  |  |  | ROZPOCET | 0 | 0 | 0 | 0 | 0 | 1 | 0 | 4 | 72
| PP |  | Mulčování vysazených rostlin mulčovací kůrou, tl. do 100 mm v rovině nebo na svahu do 1:5 | [14 empty] | PP | 2
| PSC |  | Poznámka k souboru cen: 1. V cenách jsou započteny i náklady na naložení odpadu na dopravní prostředek, odvoz do 20 km a složení odpadu. 2. V cenách nejsou započteny náklady na: a) stabilizaci mulče proti erozi a přísady proti vznícení mulče. Tyto práce se oceňují individuálně, b) mulčovací kůru, tato se oceňuje ve specifikaci, c) uložení odpadu na skládku. 3. Tloušťka mulčovací kůry se měří v nakypřeném stavu. | [14 empty] | PSC | 2
| VV |  | "k položce 12, 28" 4+160 |  | 164 | [12 empty] | VV | 2 | 2 | True | 0 | ROZPOCET
| VV |  | Součet |  | 164 | [12 empty] | VV | 2 | 4 | True | 1 | ROZPOCET
35 | M | Pol15 | Kůra mulčovací | m3 | 16.892 |  | 0 |  |  | základní |  | 0 | 0 | 0 | 0 | 0 | 8 | M | 2 |  |  |  | ROZPOCET | 0 | 0 | 0 | 0 | 0 | 1 | 0 | 4 | 74
| PP |  | Kůra mulčovací | [14 empty] | PP | 2
| VV |  | 164*0,1*1,03 |  | 16.892 | [12 empty] | VV | 2 | 2 | True | 0 | ROZPOCET
| VV |  | Součet |  | 16.892 | [12 empty] | VV | 2 | 4 | True | 1 | ROZPOCET
36 | K | 181451131 | Založení parkového trávníku výsevem plochy přes 1000 m2 v rovině a ve svahu do 1:5 | m2 | 1110 |  | 0 | CS ÚRS 2020 02 |  | základní |  | 0 | 0 | 0 | 0 | 0 | 4 | K | 2 |  |  |  | ROZPOCET | 0 | 0 | 0 | 0 | 0 | 1 | 0 | 4 | 76
| PP |  | Založení trávníku na půdě předem připravené plochy přes 1000 m2 výsevem včetně utažení parkového v rovině nebo na svahu do 1:5 | [14 empty] | PP | 2
| PSC |  | Poznámka k souboru cen: 1. V cenách jsou započteny i náklady na pokosení, naložení a odvoz odpadu do 20 km se složením. 2. V cenách -1161 až -1164 nejsou započteny i náklady na zatravňovací textilii. 3. V cenách nejsou započteny náklady na: a) přípravu půdy, b) travní semeno, tyto náklady se oceňují ve specifikaci, c) vypletí a zalévání; tyto práce se oceňují cenami části C02 souborů cen 185 80-42 Vypletí a 185 80-43 Zalití rostlin vodou, d) srovnání terénu, tyto práce se oceňují souborem cen 181 1.-..Plošná úprava terénu. 4. V cenách o sklonu svahu přes 1:1 jsou uvažovány podmínky pro svahy běžně schůdné; bez použití lezeckých technik. V případě použití lezeckých technik se tyto náklady oceňují individuálně. | [14 empty] | PSC | 2
37 | M | Pol16 | Travní osivo | kg | 28.583 |  | 0 |  |  | základní |  | 0 | 0 | 0 | 0 | 0 | 8 | M | 2 |  |  |  | ROZPOCET | 0 | 0 | 0 | 0 | 0 | 1 | 0 | 4 | 78
| PP |  | Travní osivo | [14 empty] | PP | 2
| VV |  | 1110*0,025*1,03 |  | 28.583 | [12 empty] | VV | 2 | 2 | True | 0 | ROZPOCET
| VV |  | Součet |  | 28.583 | [12 empty] | VV | 2 | 4 | True | 1 | ROZPOCET
38 | K | 185803111 | Ošetření trávníku shrabáním v rovině a svahu do 1:5 | m2 | 3330 |  | 0 | CS ÚRS 2020 02 |  | základní |  | 0 | 0 | 0 | 0 | 0 | 4 | K | 2 |  |  |  | ROZPOCET | 0 | 0 | 0 | 0 | 0 | 1 | 0 | 4 | 80
| PP |  | Ošetření trávníku jednorázové v rovině nebo na svahu do 1:5 | [14 empty] | PP | 2
| PSC |  | Poznámka k souboru cen: 1. V cenách nejsou započteny náklady na : a) vypletí; tyto práce se oceňují cenami části C02 souboru cen 185 80-42 Vypletí, b) zalití; tyto práce se oceňují cenami části C02 souboru cen 185 80-43 Zalití rostlin vodou c) chemické odplevelení; tyto práce se oceňují cenami části A02 souboru cen 184 80-22 Chemické odplevelení trávníku, d) hnojení; tyto práce se oceňuji cenami části A02 souboru cen 184 85-11 Hnojení roztokem hnojiva nebo 185 80-21 Hnojení. 2. V cenách jsou započteny i náklady na pokosení se shrabáním, naložením shrabu na dopravní prostředek s odvezením do vzdálenosti 20 km a vyložením shrabu. 3. V cenách o sklonu svahu přes 1:1 jsou uvažovány podmínky pro svahy běžně schůdné; bez použití lezeckých technik. V případě použití lezeckých technik se tyto náklady oceňují individuálně. | [14 empty] | PSC | 2
| VV |  | "3x opakování" (1110)*3 |  | 3330 | [12 empty] | VV | 2 | 2 | True | 0 | ROZPOCET
| VV |  | Součet |  | 3330 | [12 empty] | VV | 2 | 4 | True | 1 | ROZPOCET
39 | K | 185804311 | Zalití rostlin vodou plocha do 20 m2 | m3 | 42.9 |  | 0 | CS ÚRS 2020 02 |  | základní |  | 0 | 0 | 0 | 0 | 0 | 4 | K | 2 |  |  |  | ROZPOCET | 0 | 0 | 0 | 0 | 0 | 1 | 0 | 4 | 82
| PP |  | Zalití rostlin vodou plochy záhonů jednotlivě do 20 m2 | [14 empty] | PP | 2
| VV |  | "dřeviny - 10x opakování" 10*0,06*4+10*0,005*810 |  | 42.9 | [12 empty] | VV | 2 | 2 | True | 0 | ROZPOCET
| VV |  | Součet |  | 42.9 | [12 empty] | VV | 2 | 4 | True | 1 | ROZPOCET
40 | K | 185804312 | Zalití rostlin vodou plocha přes 20 m2 | m3 | 16.65 |  | 0 | CS ÚRS 2020 02 |  | základní |  | 0 | 0 | 0 | 0 | 0 | 4 | K | 2 |  |  |  | ROZPOCET | 0 | 0 | 0 | 0 | 0 | 1 | 0 | 4 | 84
| PP |  | Zalití rostlin vodou plochy záhonů jednotlivě přes 20 m2 | [14 empty] | PP | 2
| VV |  | "trávník - 3x opakování" 3*0,005*1110 |  | 16.65 | [12 empty] | VV | 2 | 2 | True | 0 | ROZPOCET
| VV |  | Součet |  | 16.65 | [12 empty] | VV | 2 | 4 | True | 1 | ROZPOCET
41 | M | Pol17 | voda pitná pro ostatní odběratele | m3 | 60.146 |  | 0 | CS ÚRS 2020 02 |  | základní |  | 0 | 0 | 0 | 0 | 0 | 8 | M | 2 |  |  |  | ROZPOCET | 0 | 0 | 0 | 0 | 0 | 1 | 0 | 4 | 86
| PP |  | voda pitná pro ostatní odběratele | [14 empty] | PP | 2
| VV |  | (42,9+16,65)*1,01 |  | 60.146 | [12 empty] | VV | 2 | 2 | True | 0 | ROZPOCET
| VV |  | Součet |  | 60.146 | [12 empty] | VV | 2 | 4 | True | 1 | ROZPOCET
42 | K | 998231311 | Přesun hmot pro sadovnické a krajinářské úpravy vodorovně do 5000 m | t | 129.654 |  | 0 | CS ÚRS 2020 02 |  | základní |  | 0 | 0 | 0 | 0 | 0 | 4 | K | 2 |  |  |  | ROZPOCET | 0 | 0 | 0 | 0 | 0 | 1 | 0 | 4 | 88
| PP |  | Přesun hmot pro sadovnické a krajinářské úpravy - strojně dopravní vzdálenost do 5000 m | [14 empty] | PP | 2

## D.7.1 - Vodovod - větev V...
{2e717140-5d39-4e8d-8687-c76dedb907f0}
2
| KRYCÍ LIST SOUPISU PRACÍ | [7 empty] | v --- níže se nacházejí doplnkové a pomocné údaje k sestavám --- v | [8 empty] | False
Stavba:
KOUPALIŠTĚ OSTROV - rekonstrukce velkého bazénu
Objekt:
1 - Stavební objekty
Soupis:
D.7 - Kanalizace a vodovod v areálu (SO 07)
Úroveň 3:
D.7.1 - Vodovod - větev V1, větev V2
| KSO: |  |  |  |  | CC-CZ:
| Místo: |  | Ostrov |  |  | Datum: | 22. 3. 2021
| Zadavatel: |  |  |  |  | IČ:
DIČ:
| Uchazeč: |  |  |  |  | IČ: | Vyplň údaj
|  | Vyplň údaj |  |  |  | DIČ: | Vyplň údaj
| Projektant: |  |  |  |  | IČ:
|  | EGYPROJEKT s.r.o. Ing. J. Egermaier |  |  |  | DIČ:
| Zpracovatel: |  |  |  |  | IČ:
DIČ:
Poznámka:
| Cena bez DPH | [5 empty] | 0
|  |  | Základ daně |  |  | Sazba daně | Výše daně
| DPH | základní | 0 |  |  | 21% | 0
|  | snížená | 0 |  |  | 15% | 0
|  | zákl. přenesená | 0 |  |  | 21% | 0
|  | sníž. přenesená | 0 |  |  | 15% | 0
|  | nulová | 0 |  |  | 0% | 0
| Cena s DPH |  |  | v | CZK |  | 0
REKAPITULACE ČLENĚNÍ SOUPISU PRACÍ
Stavba:
KOUPALIŠTĚ OSTROV - rekonstrukce velkého bazénu
Objekt:
1 - Stavební objekty
Soupis:
D.7 - Kanalizace a vodovod v areálu (SO 07)
Úroveň 3:
D.7.1 - Vodovod - větev V1, větev V2
Místo: |  |  | Ostrov |  |  | Datum: | 22. 3. 2021
Zadavatel: | [5 empty] | Projektant: | EGYPROJEKT s.r.o. Ing. J. Egermaier
Uchazeč: |  |  | Vyplň údaj |  |  | Zpracovatel:
Kód dílu - Popis | [6 empty] | Cena celkem [CZK]
Náklady stavby celkem | [6 empty] | 0 | [11 empty] | -1
| HSV - Práce a dodávky HSV | [5 empty] | 0
| 1 - Zemní práce | [5 empty] | 0
| 4 - Vodorovné konstrukce | [5 empty] | 0
| 8 - Trubní vedení | [5 empty] | 0
| 998 - Přesun hmot | [5 empty] | 0
SOUPIS PRACÍ
Stavba:
KOUPALIŠTĚ OSTROV - rekonstrukce velkého bazénu
Objekt:
1 - Stavební objekty
Soupis:
D.7 - Kanalizace a vodovod v areálu (SO 07)
Úroveň 3:
D.7.1 - Vodovod - větev V1, větev V2
Místo: |  |  | Ostrov |  |  | Datum: | 22. 3. 2021
Zadavatel: | [5 empty] | Projektant: | EGYPROJEKT s.r.o. Ing. J. Egermaier
Uchazeč: |  |  | Vyplň údaj |  |  | Zpracovatel:
PČ | Typ | Kód | Popis | MJ | Množství | J.cena [CZK] | Cena celkem [CZK] | Cenová soustava |  | DPH | J. Nh [h] | Nh celkem [h] | J. hmotnost [t] | Hmotnost celkem [t] | J. suť [t] | Suť Celkem [t]
Náklady soupisu celkem | [6 empty] | 0 |  |  |  |  | 0 |  | 1.1578 |  | 0 |  | D | -1 | [10 empty] | 0
| D | HSV | Práce a dodávky HSV |  |  |  | 0 |  |  |  |  | 0 |  | 1.1578 |  | 0 | 1 | D | 0 |  |  |  | ROZPOCET | [6 empty] | 0
| D | 1 | Zemní práce |  |  |  | 0 |  |  |  |  | 0 |  | 0.0018 |  | 0 | 1 | D | 1 |  |  |  | ROZPOCET | [6 empty] | 0
1 | K | 115101201 | Čerpání vody na dopravní výšku do 10 m průměrný přítok do 500 l/min | hod | 60 |  | 0 | CS ÚRS 2020 01 |  | základní |  | 0 | 3e-05 | 0.0018 | 0 | 0 | 4 | K | 2 |  |  |  | ROZPOCET | 0 | 0 | 0 | 0 | 0 | 1 | 0 | 4 | -774914342
| PP |  | Čerpání vody na dopravní výšku do 10 m průměrný přítok do 500 l/min | [14 empty] | PP | 2
| VV |  | 30*2,0 |  | 60 | [12 empty] | VV | 2 | 2 | True | 1 | ROZPOCET
2 | K | 115101301 | Pohotovost čerpací soupravy pro dopravní výšku do 10 m přítok do 500 l/min | den | 30 |  | 0 | CS ÚRS 2020 01 |  | základní |  | 0 | 0 | 0 | 0 | 0 | 4 | K | 2 |  |  |  | ROZPOCET | 0 | 0 | 0 | 0 | 0 | 1 | 0 | 4 | -1545937775
| PP |  | Pohotovost čerpací soupravy pro dopravní výšku do 10 m přítok do 500 l/min | [14 empty] | PP | 2
| VV |  | 30,0 |  | 30 | [12 empty] | VV | 2 | 2 | True | 1 | ROZPOCET
3 | K | 123252105 | Vykopávky zářezů na suchu v hornině třídy těžitelnosti I, skupiny 3 objem do1000 m3 strojně vč. naložení na dopravní prostředek | m3 | 215.3 |  | 0 |  |  | základní |  | 0 | 0 | 0 | 0 | 0 | 4 | K | 2 |  |  |  | ROZPOCET | 0 | 0 | 0 | 0 | 0 | 1 | 0 | 4 | -529394412
| PP |  | Vykopávky zářezů na suchu v hornině třídy těžitelnosti I, skupiny 3 objem do1000 m3 strojně vč. naložení na dopravní prostředek | [14 empty] | PP | 2
4 | K | 162251102 | Vodorovné přemístění do 50 m výkopku/sypaniny z horniny třídy těžitelnosti I, skupiny 1 až 3 | m3 | 369.9 |  | 0 | CS ÚRS 2020 01 |  | základní |  | 0 | 0 | 0 | 0 | 0 | 4 | K | 2 |  |  |  | ROZPOCET | 0 | 0 | 0 | 0 | 0 | 1 | 0 | 4 | -356520623
| PP |  | Vodorovné přemístění do 50 m výkopku/sypaniny z horniny třídy těžitelnosti I, skupiny 1 až 3 | [14 empty] | PP | 2
| VV |  | "mezideponie a zpět na zásyp - přebytečný materiál ponechán k dalšímu využití" | [14 empty] | VV | 2 | 1 | True | 0 | ROZPOCET
| VV |  | 215,3+154,6 |  | 369.9 | [12 empty] | VV | 2 | 2 | True | 1 | ROZPOCET
5 | K | 167151111 | Nakládání výkopku z hornin třídy těžitelnosti I, skupiny 1 až 3 přes 100 m3 | m3 | 154.6 |  | 0 | CS ÚRS 2020 01 |  | základní |  | 0 | 0 | 0 | 0 | 0 | 4 | K | 2 |  |  |  | ROZPOCET | 0 | 0 | 0 | 0 | 0 | 1 | 0 | 4 | -814484228
| PP |  | Nakládání výkopku z hornin třídy těžitelnosti I, skupiny 1 až 3 přes 100 m3 | [14 empty] | PP | 2
| VV |  | "nakládání výkopku na mezideponii k zásypu" | [14 empty] | VV | 2 | 1 | True | 0 | ROZPOCET
| VV |  | "výpočet v pol. 174151103" | [14 empty] | VV | 2 | 1 | True | 0 | ROZPOCET
| VV |  | 154,6 |  | 154.6 | [12 empty] | VV | 2 | 2 | True | 1 | ROZPOCET
6 | K | 174151103 | Zásyp zářezů pro podzemní vedení sypaninou se zhutněním | m3 | 154.6 |  | 0 | CS ÚRS 2020 01 |  | základní |  | 0 | 0 | 0 | 0 | 0 | 4 | K | 2 |  |  |  | ROZPOCET | 0 | 0 | 0 | 0 | 0 | 1 | 0 | 4 | -91353819
| PP |  | Zásyp zářezů pro podzemní vedení sypaninou se zhutněním | [14 empty] | PP | 2
7 | K | 175151101 | Obsypání potrubí strojně sypaninou bez prohození, uloženou do 3 m | m3 | 50 |  | 0 | CS ÚRS 2020 01 |  | základní |  | 0 | 0 | 0 | 0 | 0 | 4 | K | 2 |  |  |  | ROZPOCET | 0 | 0 | 0 | 0 | 0 | 1 | 0 | 4 | -548337405
| PP |  | Obsypání potrubí strojně sypaninou bez prohození, uloženou do 3 m | [14 empty] | PP | 2
8 | M | 58331200 | štěrkopísek netříděný zásypový | t | 95 |  | 0 | CS ÚRS 2020 01 |  | základní |  | 0 | 0 | 0 | 0 | 0 | 8 | M | 2 |  |  |  | ROZPOCET | 0 | 0 | 0 | 0 | 0 | 1 | 0 | 4 | 1370514697
| PP |  | štěrkopísek netříděný zásypový | [14 empty] | PP | 2
| VV |  | 50,0*1,9 |  | 95 | [12 empty] | VV | 2 | 2 | True | 1 | ROZPOCET
9 | K | 100000001R | Hutnící zkoušky | kpl | 2 |  | 0 |  |  | základní |  | 0 | 0 | 0 | 0 | 0 | 4 | K | 2 |  |  |  | ROZPOCET | 0 | 0 | 0 | 0 | 0 | 1 | 0 | 4 | -1096757353
| PP |  | Hutnící zkoušky | [14 empty] | PP | 2
| VV |  | 2,0 |  | 2 | [12 empty] | VV | 2 | 2 | True | 1 | ROZPOCET
10 | K | 100000002R | Vyjmutí stávajícího potrubí | kpl | 1 |  | 0 |  |  | základní |  | 0 | 0 | 0 | 0 | 0 | 4 | K | 2 |  |  |  | ROZPOCET | 0 | 0 | 0 | 0 | 0 | 1 | 0 | 4 | -1211982125
| PP |  | Vyjmutí stávajícího potrubí | [14 empty] | PP | 2
| VV |  | "příloha D.7.1 str.4 - současně při provádění výkopu bude vyjmuto stávající potrubí, naloženo a odvezeno na skládku" | [14 empty] | VV | 2 | 1 | True | 0 | ROZPOCET
| VV |  | 1,0 |  | 1 | [12 empty] | VV | 2 | 2 | True | 1 | ROZPOCET
| D | 4 | Vodorovné konstrukce |  |  |  | 0 |  |  |  |  | 0 |  | 0 |  | 0 | 1 | D | 1 |  |  |  | ROZPOCET | [6 empty] | 0
11 | K | 451573111 | Lože pod potrubí otevřený výkop ze štěrkopísku | m3 | 10.7 |  | 0 | CS ÚRS 2020 01 |  | základní |  | 0 | 0 | 0 | 0 | 0 | 4 | K | 2 |  |  |  | ROZPOCET | 0 | 0 | 0 | 0 | 0 | 1 | 0 | 4 | 119217355
| PP |  | Lože pod potrubí otevřený výkop ze štěrkopísku | [14 empty] | PP | 2
| D | 8 | Trubní vedení |  |  |  | 0 |  |  |  |  | 0 |  | 1.156 |  | 0 | 1 | D | 1 |  |  |  | ROZPOCET | [6 empty] | 0
12 | K | 871161141 | Montáž potrubí z PE100 SDR 11 otevřený výkop svařovaných na tupo D 25mm, D 32mm | m | 23 |  | 0 | CS ÚRS 2020 01 |  | základní |  | 0 | 0 | 0 | 0 | 0 | 4 | K | 2 |  |  |  | ROZPOCET | 0 | 0 | 0 | 0 | 0 | 1 | 0 | 4 | -698855566
| PP |  | Montáž potrubí z PE100 SDR 11 otevřený výkop svařovaných na tupo D 25mm, D 32mm | [14 empty] | PP | 2
| VV |  | "příloha D.7.5 - specifikace materiálu" | [14 empty] | VV | 2 | 1 | True | 0 | ROZPOCET
| VV |  | 10,0+13,0 |  | 23 | [12 empty] | VV | 2 | 2 | True | 1 | ROZPOCET
13 | M | 28613109 | potrubí vodovodní PE100 PN 16 SDR11 6m 100m 25x2,3mm | m | 10 |  | 0 | CS ÚRS 2020 01 |  | základní |  | 0 | 0.00017 | 0.0017 | 0 | 0 | 8 | M | 2 |  |  |  | ROZPOCET | 0 | 0 | 0 | 0 | 0 | 1 | 0 | 4 | -792438905
| PP |  | potrubí vodovodní PE100 PN 16 SDR11 6m 100m 25x2,3mm | [14 empty] | PP | 2
| VV |  | 10,0 |  | 10 | [12 empty] | VV | 2 | 2 | True | 1 | ROZPOCET
14 | M | 28613110 | potrubí vodovodní PE100 PN 16 SDR11 6m 100m 32x3,0mm | m | 13 |  | 0 | CS ÚRS 2020 01 |  | základní |  | 0 | 0.00027 | 0.00351 | 0 | 0 | 8 | M | 2 |  |  |  | ROZPOCET | 0 | 0 | 0 | 0 | 0 | 1 | 0 | 4 | 1224635827
| PP |  | potrubí vodovodní PE100 PN 16 SDR11 6m 100m 32x3,0mm | [14 empty] | PP | 2
| VV |  | 13,0 |  | 13 | [12 empty] | VV | 2 | 2 | True | 1 | ROZPOCET
15 | K | 871211141 | Montáž potrubí z PE100 SDR 11 otevřený výkop svařovaných na tupo D 63 x 5,8 mm | m | 164.5 |  | 0 | CS ÚRS 2020 01 |  | základní |  | 0 | 0 | 0 | 0 | 0 | 4 | K | 2 |  |  |  | ROZPOCET | 0 | 0 | 0 | 0 | 0 | 1 | 0 | 4 | -461429928
| PP |  | Montáž potrubí z PE100 SDR 11 otevřený výkop svařovaných na tupo D 63 x 5,8 mm | [14 empty] | PP | 2
| VV |  | "příloha D.7.5 - specifikace materiálu" | [14 empty] | VV | 2 | 1 | True | 0 | ROZPOCET
| VV |  | 164,5 |  | 164.5 | [12 empty] | VV | 2 | 2 | True | 1 | ROZPOCET
16 | M | 28613173 | potrubí vodovodní PE100 RC SDR11 se signalizační vrstvou 100m 63x5,8mm | m | 164.5 |  | 0 | CS ÚRS 2020 01 |  | základní |  | 0 | 0.00106 | 0.17437 | 0 | 0 | 8 | M | 2 |  |  |  | ROZPOCET | 0 | 0 | 0 | 0 | 0 | 1 | 0 | 4 | -1624850733
| PP |  | potrubí vodovodní PE100 RC SDR11 se signalizační vrstvou 100m 63x5,8mm | [14 empty] | PP | 2
| VV |  | 164,5 |  | 164.5 | [12 empty] | VV | 2 | 2 | True | 1 | ROZPOCET
17 | K | 877161101 | Montáž elektrospojek, oblouků a redukcí na vodovodním potrubí z PE trub d 32 | kus | 15 |  | 0 | CS ÚRS 2020 01 |  | základní |  | 0 | 0 | 0 | 0 | 0 | 4 | K | 2 |  |  |  | ROZPOCET | 0 | 0 | 0 | 0 | 0 | 1 | 0 | 4 | 98998633
| PP |  | Montáž elektrospojek, oblouků a redukcí na vodovodním potrubí z PE trub d 32 | [14 empty] | PP | 2
| VV |  | "příloha D.7.5 - specifikace materiálu" | [14 empty] | VV | 2 | 1 | True | 0 | ROZPOCET
| VV |  | 10,0+5,0 |  | 15 | [12 empty] | VV | 2 | 2 | True | 1 | ROZPOCET
18 | M | 28615969 | elektrospojka SDR11 PE 100 PN16 D 32mm | kus | 10 |  | 0 | CS ÚRS 2020 01 |  | základní |  | 0 | 5e-05 | 0.0005 | 0 | 0 | 8 | M | 2 |  |  |  | ROZPOCET | 0 | 0 | 0 | 0 | 0 | 1 | 0 | 4 | -83001825
| PP |  | elektrospojka SDR11 PE 100 PN16 D 32mm | [14 empty] | PP | 2
| VV |  | 10,0 |  | 10 | [12 empty] | VV | 2 | 2 | True | 1 | ROZPOCET
19 | M | 28614971 | elektroredukce PE 100 PN16 D32/25 mm | kus | 5 |  | 0 | CS ÚRS 2020 01 |  | základní |  | 0 | 9e-05 | 0.00045 | 0 | 0 | 8 | M | 2 |  |  |  | ROZPOCET | 0 | 0 | 0 | 0 | 0 | 1 | 0 | 4 | 144750301
| PP |  | elektroredukce PE 100 PN16 D32/25 mm | [14 empty] | PP | 2
| VV |  | 5,0 |  | 5 | [12 empty] | VV | 2 | 2 | True | 1 | ROZPOCET
20 | K | 877181101 | Montáž elektrospojek,oblouků a redukcí na vodovodním potrubí z PE trub d 50 | kus | 28 |  | 0 | CS ÚRS 2020 01 |  | základní |  | 0 | 0 | 0 | 0 | 0 | 4 | K | 2 |  |  |  | ROZPOCET | 0 | 0 | 0 | 0 | 0 | 1 | 0 | 4 | 1036036365
| PP |  | Montáž elektrospojek,oblouků a redukcí na vodovodním potrubí z PE trub d 50 | [14 empty] | PP | 2
| VV |  | "příloha D.7.5 - specifikace materiálu" | [14 empty] | VV | 2 | 1 | True | 0 | ROZPOCET
| VV |  | 24,0+2,0+2,0 |  | 28 | [12 empty] | VV | 2 | 2 | True | 1 | ROZPOCET
21 | M | 28615971 | elektrospojka SDR11 PE 100 PN16 D 50mm | kus | 24 |  | 0 | CS ÚRS 2020 01 |  | základní |  | 0 | 0.00013 | 0.00312 | 0 | 0 | 8 | M | 2 |  |  |  | ROZPOCET | 0 | 0 | 0 | 0 | 0 | 1 | 0 | 4 | -1356113571
| PP |  | elektrospojka SDR11 PE 100 PN16 D 50mm | [14 empty] | PP | 2
| VV |  | 24,0 |  | 24 | [12 empty] | VV | 2 | 2 | True | 1 | ROZPOCET
22 | M | 28614972 | elektroredukce PE 100 PN16 D 50-32mm | kus | 2 |  | 0 | CS ÚRS 2020 01 |  | základní |  | 0 | 0.00012 | 0.00024 | 0 | 0 | 8 | M | 2 |  |  |  | ROZPOCET | 0 | 0 | 0 | 0 | 0 | 1 | 0 | 4 | -111886491
| PP |  | elektroredukce PE 100 PN16 D 50-32mm | [14 empty] | PP | 2
| VV |  | 2,0 |  | 2 | [12 empty] | VV | 2 | 2 | True | 1 | ROZPOCET
23 | M | 286000000R | elektrotvarovka PE 100 oblouk 11° dn 50 | kus | 2 |  | 0 |  |  | základní |  | 0 | 0 | 0 | 0 | 0 | 8 | M | 2 |  |  |  | ROZPOCET | 0 | 0 | 0 | 0 | 0 | 1 | 0 | 4 | 1044130569
| PP |  | elektrotvarovka PE 100 oblouk 11° dn 50 | [14 empty] | PP | 2
| VV |  | "dlouhé provedení" | [14 empty] | VV | 2 | 1 | True | 0 | ROZPOCET
| VV |  | 2,0 |  | 2 | [12 empty] | VV | 2 | 2 | True | 1 | ROZPOCET
24 | K | 877181110 | Montáž elektrokolen 45° na vodovodním potrubí z PE trub d 50 | kus | 2 |  | 0 | CS ÚRS 2020 01 |  | základní |  | 0 | 0 | 0 | 0 | 0 | 4 | K | 2 |  |  |  | ROZPOCET | 0 | 0 | 0 | 0 | 0 | 1 | 0 | 4 | 156950453
| PP |  | Montáž elektrokolen 45° na vodovodním potrubí z PE trub d 50 | [14 empty] | PP | 2
| VV |  | "příloha D.7.5 - specifikace materiálu" | [14 empty] | VV | 2 | 1 | True | 0 | ROZPOCET
| VV |  | 2,0 |  | 2 | [12 empty] | VV | 2 | 2 | True | 1 | ROZPOCET
25 | M | 28614945 | elektrokoleno 45° PE 100 PN16 D 50mm | kus | 2 |  | 0 | CS ÚRS 2020 01 |  | základní |  | 0 | 0.00016 | 0.00032 | 0 | 0 | 8 | M | 2 |  |  |  | ROZPOCET | 0 | 0 | 0 | 0 | 0 | 1 | 0 | 4 | -873533949
| PP |  | elektrokoleno 45° PE 100 PN16 D 50mm | [14 empty] | PP | 2
| VV |  | "dlouhé provedení" | [14 empty] | VV | 2 | 1 | True | 0 | ROZPOCET
| VV |  | 2,0 |  | 2 | [12 empty] | VV | 2 | 2 | True | 1 | ROZPOCET
26 | K | 877181112 | Montáž elektrokolen 90° na vodovodním potrubí z PE trub d 50 | kus | 2 |  | 0 | CS ÚRS 2020 01 |  | základní |  | 0 | 0 | 0 | 0 | 0 | 4 | K | 2 |  |  |  | ROZPOCET | 0 | 0 | 0 | 0 | 0 | 1 | 0 | 4 | -1490707176
| PP |  | Montáž elektrokolen 90° na vodovodním potrubí z PE trub d 50 | [14 empty] | PP | 2
| VV |  | "příloha D.7.5 - specifikace materiálu" | [14 empty] | VV | 2 | 1 | True | 0 | ROZPOCET
| VV |  | 2,0 |  | 2 | [12 empty] | VV | 2 | 2 | True | 1 | ROZPOCET
27 | M | 28653054 | elektrokoleno 90° PE 100 D 50mm | kus | 2 |  | 0 | CS ÚRS 2020 01 |  | základní |  | 0 | 0.0002 | 0.0004 | 0 | 0 | 8 | M | 2 |  |  |  | ROZPOCET | 0 | 0 | 0 | 0 | 0 | 1 | 0 | 4 | 963657709
| PP |  | elektrokoleno 90° PE 100 D 50mm | [14 empty] | PP | 2
| VV |  | "dlouhé provedení" | [14 empty] | VV | 2 | 1 | True | 0 | ROZPOCET
| VV |  | 2,0 |  | 2 | [12 empty] | VV | 2 | 2 | True | 1 | ROZPOCET
28 | K | 877161113 | Montáž elektro T-kusů na vodovodním potrubí z PE trub d 32 | kus | 5 |  | 0 | CS ÚRS 2020 01 |  | základní |  | 0 | 0 | 0 | 0 | 0 | 4 | K | 2 |  |  |  | ROZPOCET | 0 | 0 | 0 | 0 | 0 | 1 | 0 | 4 | 1823596713
| PP |  | Montáž elektro T-kusů na vodovodním potrubí z PE trub d 32 | [14 empty] | PP | 2
| VV |  | "příloha D.7.5 - specifikace materiálu" | [14 empty] | VV | 2 | 1 | True | 0 | ROZPOCET
| VV |  | 5,0 |  | 5 | [12 empty] | VV | 2 | 2 | True | 1 | ROZPOCET
29 | M | 28615011 | elektrotvarovka T-kus rovnoramenný PE 100 PN16 D 32mm | kus | 5 |  | 0 | CS ÚRS 2020 01 |  | základní |  | 0 | 0.00011 | 0.00055 | 0 | 0 | 8 | M | 2 |  |  |  | ROZPOCET | 0 | 0 | 0 | 0 | 0 | 1 | 0 | 4 | -642274863
| PP |  | elektrotvarovka T-kus rovnoramenný PE 100 PN16 D 32mm | [14 empty] | PP | 2
| VV |  | 5,0 |  | 5 | [12 empty] | VV | 2 | 2 | True | 1 | ROZPOCET
30 | K | 877211113 | Montáž elektro T-kusů na vodovodním potrubí z PE trub d 63 | kus | 3 |  | 0 | CS ÚRS 2020 01 |  | základní |  | 0 | 0 | 0 | 0 | 0 | 4 | K | 2 |  |  |  | ROZPOCET | 0 | 0 | 0 | 0 | 0 | 1 | 0 | 4 | 2009896771
| PP |  | Montáž elektro T-kusů na vodovodním potrubí z PE trub d 63 | [14 empty] | PP | 2
| VV |  | "příloha D.7.5 - specifikace materiálu" | [14 empty] | VV | 2 | 1 | True | 0 | ROZPOCET
| VV |  | 1,0+2,0 |  | 3 | [12 empty] | VV | 2 | 2 | True | 1 | ROZPOCET
31 | M | 28614958 | elektrotvarovka T-kus rovnoramenný PE 100 PN16 D 63mm | kus | 1 |  | 0 | CS ÚRS 2020 01 |  | základní |  | 0 | 0.00049 | 0.00049 | 0 | 0 | 8 | M | 2 |  |  |  | ROZPOCET | 0 | 0 | 0 | 0 | 0 | 1 | 0 | 4 | 1544161601
| PP |  | elektrotvarovka T-kus rovnoramenný PE 100 PN16 D 63mm | [14 empty] | PP | 2
| VV |  | 1,0 |  | 1 | [12 empty] | VV | 2 | 2 | True | 1 | ROZPOCET
32 | M | 286149000R | elektrotvarovka T-kus redukovaný 63/32 | kus | 2 |  | 0 |  |  | základní |  | 0 | 0 | 0 | 0 | 0 | 8 | M | 2 |  |  |  | ROZPOCET | 0 | 0 | 0 | 0 | 0 | 1 | 0 | 4 | -794267838
| PP |  | elektrotvarovka T-kus redukovaný 63/32 | [14 empty] | PP | 2
| VV |  | 2,0 |  | 2 | [12 empty] | VV | 2 | 2 | True | 1 | ROZPOCET
33 | K | 892241111 | Tlaková zkouška vodou potrubí do 80 | m | 164.5 |  | 0 | CS ÚRS 2020 01 |  | základní |  | 0 | 0 | 0 | 0 | 0 | 4 | K | 2 |  |  |  | ROZPOCET | 0 | 0 | 0 | 0 | 0 | 1 | 0 | 4 | 1037480064
| PP |  | Tlaková zkouška vodou potrubí do 80 | [14 empty] | PP | 2
| VV |  | "příloha D.7.1 str.13" | [14 empty] | VV | 2 | 1 | True | 0 | ROZPOCET
| VV |  | 164,5 |  | 164.5 | [12 empty] | VV | 2 | 2 | True | 1 | ROZPOCET
34 | K | 892233122 | Proplach a dezinfekce vodovodního potrubí DN od 40 do 70 | m | 164.5 |  | 0 | CS ÚRS 2020 01 |  | základní |  | 0 | 0 | 0 | 0 | 0 | 4 | K | 2 |  |  |  | ROZPOCET | 0 | 0 | 0 | 0 | 0 | 1 | 0 | 4 | -844961087
| PP |  | Proplach a dezinfekce vodovodního potrubí DN od 40 do 70 | [14 empty] | PP | 2
| VV |  | 164,5 |  | 164.5 | [12 empty] | VV | 2 | 2 | True | 1 | ROZPOCET
35 | K | 892372111 | Zabezpečení konců potrubí DN do 300 při tlakových zkouškách vodou | kus | 2 |  | 0 | CS ÚRS 2020 01 |  | základní |  | 0 | 0.45937 | 0.91874 | 0 | 0 | 4 | K | 2 |  |  |  | ROZPOCET | 0 | 0 | 0 | 0 | 0 | 1 | 0 | 4 | -1763538167
| PP |  | Zabezpečení konců potrubí DN do 300 při tlakových zkouškách vodou | [14 empty] | PP | 2
| VV |  | 2,0 |  | 2 | [12 empty] | VV | 2 | 2 | True | 1 | ROZPOCET
36 | K | 899712111 | Orientační tabulky na zdivu | kus | 4 |  | 0 | CS ÚRS 2020 01 |  | základní |  | 0 | 0.00031 | 0.00124 | 0 | 0 | 4 | K | 2 |  |  |  | ROZPOCET | 0 | 0 | 0 | 0 | 0 | 1 | 0 | 4 | 38781155
| PP |  | Orientační tabulky na zdivu | [14 empty] | PP | 2
| VV |  | 4,0 |  | 4 | [12 empty] | VV | 2 | 2 | True | 1 | ROZPOCET
37 | K | 899721111 | Signalizační vodič DN do 150 mm na potrubí | m | 180 |  | 0 | CS ÚRS 2020 01 |  | základní |  | 0 | 0.00019 | 0.0342 | 0 | 0 | 4 | K | 2 |  |  |  | ROZPOCET | 0 | 0 | 0 | 0 | 0 | 1 | 0 | 4 | 1406483775
| PP |  | Signalizační vodič DN do 150 mm na potrubí | [14 empty] | PP | 2
| VV |  | 180,0 |  | 180 | [12 empty] | VV | 2 | 2 | True | 1 | ROZPOCET
38 | K | 899722113 | Krytí potrubí z plastů výstražnou fólií z PVC 34cm | m | 180 |  | 0 | CS ÚRS 2020 01 |  | základní |  | 0 | 9e-05 | 0.0162 | 0 | 0 | 4 | K | 2 |  |  |  | ROZPOCET | 0 | 0 | 0 | 0 | 0 | 1 | 0 | 4 | -170163862
| PP |  | Krytí potrubí z plastů výstražnou fólií z PVC 34cm | [14 empty] | PP | 2
| VV |  | 180,0 |  | 180 | [12 empty] | VV | 2 | 2 | True | 1 | ROZPOCET
| D | 998 | Přesun hmot |  |  |  | 0 |  |  |  |  | 0 |  | 0 |  | 0 | 1 | D | 1 |  |  |  | ROZPOCET | [6 empty] | 0
39 | K | 998276101 | Přesun hmot pro trubní vedení z trub z plastických hmot otevřený výkop | t | 1.2 |  | 0 | CS ÚRS 2020 01 |  | základní |  | 0 | 0 | 0 | 0 | 0 | 4 | K | 2 |  |  |  | ROZPOCET | 0 | 0 | 0 | 0 | 0 | 1 | 0 | 4 | 1385135670
| PP |  | Přesun hmot pro trubní vedení z trub z plastických hmot otevřený výkop | [14 empty] | PP | 2

## D.7.2 - Kanalizační přípojky
{5c68c9f5-3dfa-4735-8a51-25991fa9907f}
2
| KRYCÍ LIST SOUPISU PRACÍ | [7 empty] | v --- níže se nacházejí doplnkové a pomocné údaje k sestavám --- v | [8 empty] | False
Stavba:
KOUPALIŠTĚ OSTROV - rekonstrukce velkého bazénu
Objekt:
1 - Stavební objekty
Soupis:
D.7 - Kanalizace a vodovod v areálu (SO 07)
Úroveň 3:
D.7.2 - Kanalizační přípojky
| KSO: |  |  |  |  | CC-CZ:
| Místo: |  | Ostrov |  |  | Datum: | 22. 3. 2021
| Zadavatel: |  |  |  |  | IČ:
DIČ:
| Uchazeč: |  |  |  |  | IČ: | Vyplň údaj
|  | Vyplň údaj |  |  |  | DIČ: | Vyplň údaj
| Projektant: |  |  |  |  | IČ:
|  | EGYPROJEKT s.r.o. Ing. J. Egermaier |  |  |  | DIČ:
| Zpracovatel: |  |  |  |  | IČ:
DIČ:
Poznámka:
| Cena bez DPH | [5 empty] | 0
|  |  | Základ daně |  |  | Sazba daně | Výše daně
| DPH | základní | 0 |  |  | 21% | 0
|  | snížená | 0 |  |  | 15% | 0
|  | zákl. přenesená | 0 |  |  | 21% | 0
|  | sníž. přenesená | 0 |  |  | 15% | 0
|  | nulová | 0 |  |  | 0% | 0
| Cena s DPH |  |  | v | CZK |  | 0
REKAPITULACE ČLENĚNÍ SOUPISU PRACÍ
Stavba:
KOUPALIŠTĚ OSTROV - rekonstrukce velkého bazénu
Objekt:
1 - Stavební objekty
Soupis:
D.7 - Kanalizace a vodovod v areálu (SO 07)
Úroveň 3:
D.7.2 - Kanalizační přípojky
Místo: |  |  | Ostrov |  |  | Datum: | 22. 3. 2021
Zadavatel: | [5 empty] | Projektant: | EGYPROJEKT s.r.o. Ing. J. Egermaier
Uchazeč: |  |  | Vyplň údaj |  |  | Zpracovatel:
Kód dílu - Popis | [6 empty] | Cena celkem [CZK]
Náklady stavby celkem | [6 empty] | 0 | [11 empty] | -1
| HSV - Práce a dodávky HSV | [5 empty] | 0
| 1 - Zemní práce | [5 empty] | 0
| 4 - Vodorovné konstrukce | [5 empty] | 0
| 8 - Trubní vedení | [5 empty] | 0
| 998 - Přesun hmot | [5 empty] | 0
SOUPIS PRACÍ
Stavba:
KOUPALIŠTĚ OSTROV - rekonstrukce velkého bazénu
Objekt:
1 - Stavební objekty
Soupis:
D.7 - Kanalizace a vodovod v areálu (SO 07)
Úroveň 3:
D.7.2 - Kanalizační přípojky
Místo: |  |  | Ostrov |  |  | Datum: | 22. 3. 2021
Zadavatel: | [5 empty] | Projektant: | EGYPROJEKT s.r.o. Ing. J. Egermaier
Uchazeč: |  |  | Vyplň údaj |  |  | Zpracovatel:
PČ | Typ | Kód | Popis | MJ | Množství | J.cena [CZK] | Cena celkem [CZK] | Cenová soustava |  | DPH | J. Nh [h] | Nh celkem [h] | J. hmotnost [t] | Hmotnost celkem [t] | J. suť [t] | Suť Celkem [t]
Náklady soupisu celkem | [6 empty] | 0 |  |  |  |  | 0 |  | 0.33698 |  | 0 |  | D | -1 | [10 empty] | 0
| D | HSV | Práce a dodávky HSV |  |  |  | 0 |  |  |  |  | 0 |  | 0.33698 |  | 0 | 1 | D | 0 |  |  |  | ROZPOCET | [6 empty] | 0
| D | 1 | Zemní práce |  |  |  | 0 |  |  |  |  | 0 |  | 0.21753 |  | 0 | 1 | D | 1 |  |  |  | ROZPOCET | [6 empty] | 0
1 | K | 115101201 | Čerpání vody na dopravní výšku do 10 m průměrný přítok do 500 l/min | hod | 60 |  | 0 | CS ÚRS 2020 01 |  | základní |  | 0 | 3e-05 | 0.0018 | 0 | 0 | 4 | K | 2 |  |  |  | ROZPOCET | 0 | 0 | 0 | 0 | 0 | 1 | 0 | 4 | 1669874991
| PP |  | Čerpání vody na dopravní výšku do 10 m průměrný přítok do 500 l/min | [14 empty] | PP | 2
| VV |  | 30*2,0 |  | 60 | [12 empty] | VV | 2 | 2 | True | 1 | ROZPOCET
2 | K | 115101301 | Pohotovost čerpací soupravy pro dopravní výšku do 10 m přítok do 500 l/min | den | 30 |  | 0 | CS ÚRS 2020 01 |  | základní |  | 0 | 0 | 0 | 0 | 0 | 4 | K | 2 |  |  |  | ROZPOCET | 0 | 0 | 0 | 0 | 0 | 1 | 0 | 4 | -1057511700
| PP |  | Pohotovost čerpací soupravy pro dopravní výšku do 10 m přítok do 500 l/min | [14 empty] | PP | 2
| VV |  | 30,0 |  | 30 | [12 empty] | VV | 2 | 2 | True | 1 | ROZPOCET
3 | K | 132254205 | Hloubení zapažených rýh š do 2000 mm v hornině třídy těžitelnosti I, skupiny 3 objem do 1000 m3 | m3 | 161.7 |  | 0 | CS ÚRS 2020 01 |  | základní |  | 0 | 0 | 0 | 0 | 0 | 4 | K | 2 |  |  |  | ROZPOCET | 0 | 0 | 0 | 0 | 0 | 1 | 0 | 4 | 719557201
| PP |  | Hloubení zapažených rýh š do 2000 mm v hornině třídy těžitelnosti I, skupiny 3 objem do 1000 m3 | [14 empty] | PP | 2
4 | K | 151101102 | Zřízení příložného pažení a rozepření stěn rýh hl do 4 m | m2 | 253.8 |  | 0 | CS ÚRS 2020 01 |  | základní |  | 0 | 0.00085 | 0.21573 | 0 | 0 | 4 | K | 2 |  |  |  | ROZPOCET | 0 | 0 | 0 | 0 | 0 | 1 | 0 | 4 | -1774758544
| PP |  | Zřízení příložného pažení a rozepření stěn rýh hl do 4 m | [14 empty] | PP | 2
| VV |  | 2*47,0*2,7 |  | 253.8 | [12 empty] | VV | 2 | 2 | True | 1 | ROZPOCET
5 | K | 151101112 | Odstranění příložného pažení a rozepření stěn rýh hl do 4 m | m2 | 253.8 |  | 0 | CS ÚRS 2020 01 |  | základní |  | 0 | 0 | 0 | 0 | 0 | 4 | K | 2 |  |  |  | ROZPOCET | 0 | 0 | 0 | 0 | 0 | 1 | 0 | 4 | 1239845700
| PP |  | Odstranění příložného pažení a rozepření stěn rýh hl do 4 m | [14 empty] | PP | 2
| VV |  | 253,8 |  | 253.8 | [12 empty] | VV | 2 | 2 | True | 1 | ROZPOCET
6 | K | 174151101 | Zásyp jam, šachet rýh nebo kolem objektů sypaninou se zhutněním | m3 | 134.2 |  | 0 | CS ÚRS 2020 01 |  | základní |  | 0 | 0 | 0 | 0 | 0 | 4 | K | 2 |  |  |  | ROZPOCET | 0 | 0 | 0 | 0 | 0 | 1 | 0 | 4 | -431248599
| PP |  | Zásyp jam, šachet rýh nebo kolem objektů sypaninou se zhutněním | [14 empty] | PP | 2
7 | K | 162251102 | Vodorovné přemístění do 50 m výkopku/sypaniny z horniny třídy těžitelnosti I, skupiny 1 až 3 | m3 | 295.9 |  | 0 | CS ÚRS 2020 01 |  | základní |  | 0 | 0 | 0 | 0 | 0 | 4 | K | 2 |  |  |  | ROZPOCET | 0 | 0 | 0 | 0 | 0 | 1 | 0 | 4 | 103249697
| PP |  | Vodorovné přemístění do 50 m výkopku/sypaniny z horniny třídy těžitelnosti I, skupiny 1 až 3 | [14 empty] | PP | 2
| VV |  | "mezideponie a zpět na zásyp - přebytečný materiál ponechán k dalšímu využití" | [14 empty] | VV | 2 | 1 | True | 0 | ROZPOCET
| VV |  | 161,7+134,2 |  | 295.9 | [12 empty] | VV | 2 | 2 | True | 1 | ROZPOCET
8 | K | 167151111 | Nakládání výkopku z hornin třídy těžitelnosti I, skupiny 1 až 3 přes 100 m3 | m3 | 134.2 |  | 0 | CS ÚRS 2020 01 |  | základní |  | 0 | 0 | 0 | 0 | 0 | 4 | K | 2 |  |  |  | ROZPOCET | 0 | 0 | 0 | 0 | 0 | 1 | 0 | 4 | 1334431084
| PP |  | Nakládání výkopku z hornin třídy těžitelnosti I, skupiny 1 až 3 přes 100 m3 | [14 empty] | PP | 2
| VV |  | "nakládání výkopku na mezideponii k zásypu" | [14 empty] | VV | 2 | 1 | True | 0 | ROZPOCET
| VV |  | "výpočet v pol. 174151103" | [14 empty] | VV | 2 | 1 | True | 0 | ROZPOCET
| VV |  | 134,2 |  | 134.2 | [12 empty] | VV | 2 | 2 | True | 1 | ROZPOCET
9 | K | 175151101 | Obsypání potrubí strojně sypaninou bez prohození, uloženou do 3 m | m3 | 23.3 |  | 0 | CS ÚRS 2020 01 |  | základní |  | 0 | 0 | 0 | 0 | 0 | 4 | K | 2 |  |  |  | ROZPOCET | 0 | 0 | 0 | 0 | 0 | 1 | 0 | 4 | 8804934
| PP |  | Obsypání potrubí strojně sypaninou bez prohození, uloženou do 3 m | [14 empty] | PP | 2
10 | M | 58331200 | štěrkopísek netříděný zásypový | t | 44.3 |  | 0 | CS ÚRS 2020 01 |  | základní |  | 0 | 0 | 0 | 0 | 0 | 8 | M | 2 |  |  |  | ROZPOCET | 0 | 0 | 0 | 0 | 0 | 1 | 0 | 4 | 366727888
| PP |  | štěrkopísek netříděný zásypový | [14 empty] | PP | 2
11 | K | 100000001R | Hutnící zkoušky | kpl | 2 |  | 0 |  |  | základní |  | 0 | 0 | 0 | 0 | 0 | 4 | K | 2 |  |  |  | ROZPOCET | 0 | 0 | 0 | 0 | 0 | 1 | 0 | 4 | -1802793060
| PP |  | Hutnící zkoušky | [14 empty] | PP | 2
| VV |  | 2,0 |  | 2 | [12 empty] | VV | 2 | 2 | True | 1 | ROZPOCET
12 | K | 100000002R | Vyjmutí stávajícího potrubí | kpl | 1 |  | 0 |  |  | základní |  | 0 | 0 | 0 | 0 | 0 | 4 | K | 2 |  |  |  | ROZPOCET | 0 | 0 | 0 | 0 | 0 | 1 | 0 | 4 | 1758785455
| PP |  | Vyjmutí stávajícího potrubí | [14 empty] | PP | 2
| VV |  | "příloha D.7.1 str.10 - současně při provádění výkopu bude vyjmuto stávající potrubí, naloženo a odvezeno na skládku" | [14 empty] | VV | 2 | 1 | True | 0 | ROZPOCET
| VV |  | 1,0 |  | 1 | [12 empty] | VV | 2 | 2 | True | 1 | ROZPOCET
| D | 4 | Vodorovné konstrukce |  |  |  | 0 |  |  |  |  | 0 |  | 0 |  | 0 | 1 | D | 1 |  |  |  | ROZPOCET | [6 empty] | 0
13 | K | 451573111 | Lože pod potrubí otevřený výkop ze štěrkopísku | m3 | 4.2 |  | 0 | CS ÚRS 2020 01 |  | základní |  | 0 | 0 | 0 | 0 | 0 | 4 | K | 2 |  |  |  | ROZPOCET | 0 | 0 | 0 | 0 | 0 | 1 | 0 | 4 | -1268212379
| PP |  | Lože pod potrubí otevřený výkop ze štěrkopísku | [14 empty] | PP | 2
| D | 8 | Trubní vedení |  |  |  | 0 |  |  |  |  | 0 |  | 0.11945 |  | 0 | 1 | D | 1 |  |  |  | ROZPOCET | [6 empty] | 0
14 | K | 877315000R | Výřez na stávajícíím potrubí pro nově osazenou odbočku | kus | 11 |  | 0 |  |  | základní |  | 0 | 0 | 0 | 0 | 0 | 4 | K | 2 |  |  |  | ROZPOCET | 0 | 0 | 0 | 0 | 0 | 1 | 0 | 4 | -1687417025
| PP |  | Výřez na stávajícíím potrubí pro nově osazenou odbočku | [14 empty] | PP | 2
| VV |  | "příloha D.7.6 - vzorové napojení brouzdaliště, odvodňovacích žlabů vnějších i vnitřních" | [14 empty] | VV | 2 | 1 | True | 0 | ROZPOCET
| VV |  | 11,0 |  | 11 | [12 empty] | VV | 2 | 2 | True | 1 | ROZPOCET
15 | K | 877315221 | Montáž tvarovek z tvrdého PVC-systém KG nebo z polypropylenu-systém KG 2000 dvouosé DN 160 | kus | 11 |  | 0 | CS ÚRS 2020 01 |  | základní |  | 0 | 1e-05 | 0.00011 | 0 | 0 | 4 | K | 2 |  |  |  | ROZPOCET | 0 | 0 | 0 | 0 | 0 | 1 | 0 | 4 | 1738752168
| PP |  | Montáž tvarovek z tvrdého PVC-systém KG nebo z polypropylenu-systém KG 2000 dvouosé DN 160 | [14 empty] | PP | 2
| VV |  | "příloha D.7.1 str. 9 - specifikace" | [14 empty] | VV | 2 | 1 | True | 0 | ROZPOCET
| VV |  | 11,0 |  | 11 | [12 empty] | VV | 2 | 2 | True | 1 | ROZPOCET
16 | M | 28611912 | odbočka kanalizační plastová s hrdlem KG 160/110/45° | kus | 11 |  | 0 | CS ÚRS 2020 01 |  | základní |  | 0 | 0.00128 | 0.01408 | 0 | 0 | 8 | M | 2 |  |  |  | ROZPOCET | 0 | 0 | 0 | 0 | 0 | 1 | 0 | 4 | 1951840747
| PP |  | odbočka kanalizační plastová s hrdlem KG 160/110/45° | [14 empty] | PP | 2
| VV |  | 11,0 |  | 11 | [12 empty] | VV | 2 | 2 | True | 1 | ROZPOCET
17 | K | 871265231 | Kanalizační potrubí z tvrdého PVC jednovrstvé DN 110 D+M | m | 3 |  | 0 | CS ÚRS 2020 01 |  | základní |  | 0 | 0.00144 | 0.00432 | 0 | 0 | 4 | K | 2 |  |  |  | ROZPOCET | 0 | 0 | 0 | 0 | 0 | 1 | 0 | 4 | -1312594813
| PP |  | Kanalizační potrubí z tvrdého PVC jednovrstvé DN 110 D+M | [14 empty] | PP | 2
| VV |  | "příloha D.7.1 str. 9 - specifikace" | [14 empty] | VV | 2 | 1 | True | 0 | ROZPOCET
| VV |  | 3,0 |  | 3 | [12 empty] | VV | 2 | 2 | True | 1 | ROZPOCET
18 | K | 877265211 | Montáž tvarovek jednoosých DN 40- DN 100 | kus | 70 |  | 0 | CS ÚRS 2020 01 |  | základní |  | 0 | 0 | 0 | 0 | 0 | 4 | K | 2 |  |  |  | ROZPOCET | 0 | 0 | 0 | 0 | 0 | 1 | 0 | 4 | 353050947
| PP |  | Montáž tvarovek jednoosých DN 40- DN 100 | [14 empty] | PP | 2
| VV |  | "příloha D.7.1 str. 9 - specifikace " | [14 empty] | VV | 2 | 1 | True | 0 | ROZPOCET
| VV |  | 11,0+22,0+11,0+11,0+5,0+36,0+9,0-60,0+25,0 |  | 70 | [12 empty] | VV | 2 | 2 | True | 1 | ROZPOCET
19 | M | 28600004R | spojka dvouhrdlá DN 100 | kus | 11 |  | 0 |  |  | základní |  | 0 | 0 | 0 | 0 | 0 | 8 | M | 2 |  |  |  | ROZPOCET | 0 | 0 | 0 | 0 | 0 | 1 | 0 | 4 | -1465654635
| PP |  | spojka dvouhrdlá DN 100 | [14 empty] | PP | 2
| VV |  | "napojení brouzdaliště, odvodňovacích žlabů vnějších i vnitřních" | [14 empty] | VV | 2 | 1 | True | 0 | ROZPOCET
| VV |  | 11,0 |  | 11 | [12 empty] | VV | 2 | 2 | True | 1 | ROZPOCET
20 | M | PPL.KGU100 | Přesuvka kanalizační Pipelife KG DN 100 PVC | kus | 22 |  | 0 |  |  | základní |  | 0 | 0.0002 | 0.0044 | 0 | 0 | 8 | M | 2 |  |  |  | ROZPOCET | 0 | 0 | 0 | 0 | 0 | 1 | 0 | 4 | 149368733
| PP |  | Přesuvka kanalizační Pipelife KG DN 100 PVC | [14 empty] | PP | 2
| VV |  | "napojení brouzdaliště, odvodňovacích žlabů vnějších i vnitřních" | [14 empty] | VV | 2 | 1 | True | 0 | ROZPOCET
| VV |  | 22,0 |  | 22 | [12 empty] | VV | 2 | 2 | True | 1 | ROZPOCET
21 | M | 28611351 | koleno kanalizační PVC KG 110x45° | kus | 11 |  | 0 | CS ÚRS 2020 01 |  | základní |  | 0 | 0.00028 | 0.00308 | 0 | 0 | 8 | M | 2 |  |  |  | ROZPOCET | 0 | 0 | 0 | 0 | 0 | 1 | 0 | 4 | -829840840
| PP |  | koleno kanalizační PVC KG 110x45° | [14 empty] | PP | 2
| VV |  | "napojení brouzdaliště, odvodňovacích žlabů vnějších i vnitřních" | [14 empty] | VV | 2 | 1 | True | 0 | ROZPOCET
| VV |  | 11,0 |  | 11 | [12 empty] | VV | 2 | 2 | True | 1 | ROZPOCET
22 | M | 28611350 | koleno kanalizace PVC KG 110x30° | kus | 11 |  | 0 | CS ÚRS 2020 01 |  | základní |  | 0 | 0.00026 | 0.00286 | 0 | 0 | 8 | M | 2 |  |  |  | ROZPOCET | 0 | 0 | 0 | 0 | 0 | 1 | 0 | 4 | -90952824
| PP |  | koleno kanalizace PVC KG 110x30° | [14 empty] | PP | 2
| VV |  | "napojení brouzdaliště, odvodňovacích žlabů vnějších i vnitřních" | [14 empty] | VV | 2 | 1 | True | 0 | ROZPOCET
| VV |  | 11,0 |  | 11 | [12 empty] | VV | 2 | 2 | True | 1 | ROZPOCET
23 | M | 28600003R | redukce exentrická HTR 100/50 | kus | 5 |  | 0 |  |  | základní |  | 0 | 0 | 0 | 0 | 0 | 8 | M | 2 |  |  |  | ROZPOCET | 0 | 0 | 0 | 0 | 0 | 1 | 0 | 4 | -588108277
| PP |  | redukce exentrická HTR 100/50 | [14 empty] | PP | 2
| VV |  | "napojení brouzdaliště KP-1, KP-2, KP-3, KP-4, KP-5 " | [14 empty] | VV | 2 | 1 | True | 0 | ROZPOCET
| VV |  | 1+1+1+1+1 |  | 5 | [12 empty] | VV | 2 | 2 | True | 1 | ROZPOCET
24 | M | 28600005R | koleno HTB 100/45° | kus | 36 |  | 0 |  |  | základní |  | 0 | 0 | 0 | 0 | 0 | 8 | M | 2 |  |  |  | ROZPOCET | 0 | 0 | 0 | 0 | 0 | 1 | 0 | 4 | -448558557
| PP |  | koleno HTB 100/45° | [14 empty] | PP | 2
| VV |  | "napojení brouzdaliště KP-1, KP-3, KP-4, KP-5 " | [14 empty] | VV | 2 | 1 | True | 0 | ROZPOCET
| VV |  | 2+2+1+3 |  | 8 | [12 empty] | VV | 2 | 2 | True | 0 | ROZPOCET
| VV |  | "venkovní odvodň žlaby KP-6 žlab 1, KP-7 žlab 2, KP-8 žlab 3, KP-9 žlab 3, KP-10 žlab 4"- | [14 empty] | VV | 2 | 1 | True | 0 | ROZPOCET
| VV |  | 4+4+4+4+4 |  | 20 | [12 empty] | VV | 2 | 2 | True | 0 | ROZPOCET
| VV |  | "vnitřní odvodň. žlaby KP-11 žlab strojovny 1, KP-12 žlab srojovny 2 " | [14 empty] | VV | 2 | 1 | True | 0 | ROZPOCET
| VV |  | 4+4 |  | 8 | [12 empty] | VV | 2 | 2 | True | 0 | ROZPOCET
| VV |  | Součet |  | 36 | [12 empty] | VV | 2 | 4 | True | 1 | ROZPOCET
25 | M | 28600006R | koleno HTB 100/15° | kus | 9 |  | 0 |  |  | základní |  | 0 | 0 | 0 | 0 | 0 | 8 | M | 2 |  |  |  | ROZPOCET | 0 | 0 | 0 | 0 | 0 | 1 | 0 | 4 | 1082983637
| PP |  | koleno HTB 100/15° | [14 empty] | PP | 2
| VV |  | "vnitřní odvodň. žlaby KP-11 žlab strojovny 1, KP-12 žlab srojovny 2 " | [14 empty] | VV | 2 | 1 | True | 0 | ROZPOCET
| VV |  | 1+4 |  | 5 | [12 empty] | VV | 2 | 2 | True | 0 | ROZPOCET
| VV |  | "venkovní odvodň. žlaby KP-6 žlab 1, KP-8 žlab 3, KP-9 žlab 3, KP-10 žlab 4" | [14 empty] | VV | 2 | 1 | True | 0 | ROZPOCET
| VV |  | 1+1+1+1 |  | 4 | [12 empty] | VV | 2 | 2 | True | 0 | ROZPOCET
| VV |  | Součet |  | 9 | [12 empty] | VV | 2 | 4 | True | 1 | ROZPOCET
26 | M | 28600007R | koleno HTB 50/45 | °kus | 60 |  | 0 |  |  | základní |  | 0 | 0 | 0 | 0 | 0 | 8 | M | 2 |  |  |  | ROZPOCET | 0 | 0 | 0 | 0 | 0 | 1 | 0 | 4 | 339600474
| PP |  | koleno HTB 50/45 | [14 empty] | PP | 2
| VV |  | "napojení brouzdaliště KP-1, KP-2, KP-3, KP-4, KP-5 " | [14 empty] | VV | 2 | 1 | True | 0 | ROZPOCET
| VV |  | 12+12+12+12+12 |  | 60 | [12 empty] | VV | 2 | 2 | True | 1 | ROZPOCET
27 | M | 28600008R | koleno HTB 40/45 | °kus | 25 |  | 0 |  |  | základní |  | 0 | 0 | 0 | 0 | 0 | 8 | M | 2 |  |  |  | ROZPOCET | 0 | 0 | 0 | 0 | 0 | 1 | 0 | 4 | -648390548
| PP |  | koleno HTB 40/45 | [14 empty] | PP | 2
| VV |  | "napojení brouzdaliště KP-1, KP-2, KP-3, KP-4, KP-5 " | [14 empty] | VV | 2 | 1 | True | 0 | ROZPOCET
| VV |  | 5+5+5+5+5 |  | 25 | [12 empty] | VV | 2 | 2 | True | 1 | ROZPOCET
28 | K | 871260000R | Montáž kanalizačního potrubí hladkého plnostěnného DN 40, DN 50, DN 100 | m | 115 |  | 0 |  |  | základní |  | 0 | 1e-05 | 0.00115 | 0 | 0 | 4 | K | 2 |  |  |  | ROZPOCET | 0 | 0 | 0 | 0 | 0 | 1 | 0 | 4 | -976752503
| PP |  | Montáž kanalizačního potrubí hladkého plnostěnného DN 40, DN 50, DN 100 | [14 empty] | PP | 2
| VV |  | "příloha D.7.1 str. 9 " | [14 empty] | VV | 2 | 1 | True | 0 | ROZPOCET
| VV |  | "napojení brouzdaliště KP-1, KP-2, KP-3, KP-4, KP-5 potrubí DN 100" | [14 empty] | VV | 2 | 1 | True | 0 | ROZPOCET
| VV |  | 7,0+10,0+6,0+5,0+8,0 |  | 36 | [12 empty] | VV | 2 | 2 | True | 0 | ROZPOCET
| VV |  | "venkovní odvodň žlaby KP-6 žlab 1, KP-7 žlab 2, KP-8 žlab 3, KP-9 žlab 3, KP-10 žlab 4 - potrubí DN 100" | [14 empty] | VV | 2 | 1 | True | 0 | ROZPOCET
| VV |  | 9,0+16,0+2,0+2,0+3,0 |  | 32 | [12 empty] | VV | 2 | 2 | True | 0 | ROZPOCET
| VV |  | "vnitřní odvodň. žlaby KP-11 žlab strojovny 1, KP-12 žlab srojovny 2 - potrubí DN 100" | [14 empty] | VV | 2 | 1 | True | 0 | ROZPOCET
| VV |  | 3,0+4,0 |  | 7 | [12 empty] | VV | 2 | 2 | True | 0 | ROZPOCET
| VV |  | Mezisoučet potrubí DN 100 |  | 75 | [12 empty] | VV | 2 | 3 | True | 0 | ROZPOCET
| VV |  | "napojení brouzdaliště KP-1, KP-2, KP-3, KP-4, KP-5 potrubí DN 50" | [14 empty] | VV | 2 | 1 | True | 0 | ROZPOCET
| VV |  | 6,0+6,0+6,0+6,0+6,0 |  | 30 | [12 empty] | VV | 2 | 2 | True | 0 | ROZPOCET
| VV |  | Mezisoučet potrubí DN 50 |  | 30 | [12 empty] | VV | 2 | 3 | True | 0 | ROZPOCET
| VV |  | "napojení brouzdaliště KP-1, KP-2, KP-3, KP-4, KP-5 potrubí DN 40" | [14 empty] | VV | 2 | 1 | True | 0 | ROZPOCET
| VV |  | 2,0+2,0+2,0+2,0+2,0 |  | 10 | [12 empty] | VV | 2 | 2 | True | 0 | ROZPOCET
| VV |  | Mezisoučet potrubí DN 40 |  | 10 | [12 empty] | VV | 2 | 3 | True | 0 | ROZPOCET
| VV |  | Součet |  | 115 | [12 empty] | VV | 2 | 4 | True | 1 | ROZPOCET
29 | M | 28615063 | trubka kanalizační HTEM s hrdlem DN 110x1000mm | m | 75 |  | 0 | CS ÚRS 2020 01 |  | základní |  | 0 | 0.00101 | 0.07575 | 0 | 0 | 8 | M | 2 |  |  |  | ROZPOCET | 0 | 0 | 0 | 0 | 0 | 1 | 0 | 4 | -281448365
| PP |  | trubka kanalizační HTEM s hrdlem DN 110x1000mm | [14 empty] | PP | 2
| VV |  | 75,0 |  | 75 | [12 empty] | VV | 2 | 2 | True | 1 | ROZPOCET
30 | M | 28615047 | trubka kanalizační HTEM s hrdlem DN 50x2000mm | m | 30 |  | 0 | CS ÚRS 2020 01 |  | základní |  | 0 | 0.0003 | 0.009 | 0 | 0 | 8 | M | 2 |  |  |  | ROZPOCET | 0 | 0 | 0 | 0 | 0 | 1 | 0 | 4 | -404716569
| PP |  | trubka kanalizační HTEM s hrdlem DN 50x2000mm | [14 empty] | PP | 2
| VV |  | 30,0 |  | 30 | [12 empty] | VV | 2 | 2 | True | 1 | ROZPOCET
31 | M | 28615060 | trubka kanalizační HTEM s hrdlem DN 40x1000mm | m | 10 |  | 0 | CS ÚRS 2020 01 |  | základní |  | 0 | 0.00024 | 0.0024 | 0 | 0 | 8 | M | 2 |  |  |  | ROZPOCET | 0 | 0 | 0 | 0 | 0 | 1 | 0 | 4 | 99367001
| PP |  | trubka kanalizační HTEM s hrdlem DN 40x1000mm | [14 empty] | PP | 2
| VV |  | 10,0 |  | 10 | [12 empty] | VV | 2 | 2 | True | 1 | ROZPOCET
32 | K | 892312121 | Tlaková zkouška vzduchem potrubí do DN 150 těsnícím vakem ucpávkovým | úsek | 1 |  | 0 | CS ÚRS 2020 01 |  | základní |  | 0 | 0.0001 | 0.0001 | 0 | 0 | 4 | K | 2 |  |  |  | ROZPOCET | 0 | 0 | 0 | 0 | 0 | 1 | 0 | 4 | -532133116
| PP |  | Tlaková zkouška vzduchem potrubí do DN 150 těsnícím vakem ucpávkovým | [14 empty] | PP | 2
| VV |  | 1,0 |  | 1 | [12 empty] | VV | 2 | 2 | True | 1 | ROZPOCET
33 | K | 877265221 | Montáž tvarovek z tvrdého PVC-systém KG nebo z polypropylenu-systém KG 2000 dvouosé DN 110 | kus | 10 |  | 0 | CS ÚRS 2020 01 |  | základní |  | 0 | 0 | 0 | 0 | 0 | 4 | K | 2 |  |  |  | ROZPOCET | 0 | 0 | 0 | 0 | 0 | 1 | 0 | 4 | -871517480
| PP |  | Montáž tvarovek z tvrdého PVC-systém KG nebo z polypropylenu-systém KG 2000 dvouosé DN 110 | [14 empty] | PP | 2
| VV |  | "příloha D.7.1 str. 9" | [14 empty] | VV | 2 | 1 | True | 0 | ROZPOCET
| VV |  | "napojení brouzdaliště KP-1, KP-2, KP-3, KP-4, KP-5 " | [14 empty] | VV | 2 | 1 | True | 0 | ROZPOCET
| VV |  | "100/50" | [14 empty] | VV | 2 | 1 | True | 0 | ROZPOCET
| VV |  | 1+1+1+1+1 |  | 5 | [12 empty] | VV | 2 | 2 | True | 0 | ROZPOCET
| VV |  | "100/40" | [14 empty] | VV | 2 | 1 | True | 0 | ROZPOCET
| VV |  | 1+1+1+1+1 |  | 5 | [12 empty] | VV | 2 | 2 | True | 0 | ROZPOCET
| VV |  | Součet |  | 10 | [12 empty] | VV | 2 | 4 | True | 1 | ROZPOCET
34 | M | 28600001R | odbočka HTEA DN 110/50 | kus | 5 |  | 0 |  |  | základní |  | 0 | 0.00022 | 0.0011 | 0 | 0 | 8 | M | 2 |  |  |  | ROZPOCET | 0 | 0 | 0 | 0 | 0 | 1 | 0 | 4 | 1388712496
| PP |  | odbočka HTEA DN 110/50 | [14 empty] | PP | 2
| VV |  | 5,0 |  | 5 | [12 empty] | VV | 2 | 2 | True | 1 | ROZPOCET
35 | M | 28600002R | odbočka HTEA DN 110/40 | kus | 5 |  | 0 |  |  | základní |  | 0 | 0.00022 | 0.0011 | 0 | 0 | 8 | M | 2 |  |  |  | ROZPOCET | 0 | 0 | 0 | 0 | 0 | 1 | 0 | 4 | -1202797154
| PP |  | odbočka HTEA DN 110/40 | [14 empty] | PP | 2
| VV |  | 5,0 |  | 5 | [12 empty] | VV | 2 | 2 | True | 1 | ROZPOCET
| D | 998 | Přesun hmot |  |  |  | 0 |  |  |  |  | 0 |  | 0 |  | 0 | 1 | D | 1 |  |  |  | ROZPOCET | [6 empty] | 0
36 | K | 998276101 | Přesun hmot pro trubní vedení z trub z plastických hmot otevřený výkop | t | 0.3 |  | 0 | CS ÚRS 2020 01 |  | základní |  | 0 | 0 | 0 | 0 | 0 | 4 | K | 2 |  |  |  | ROZPOCET | 0 | 0 | 0 | 0 | 0 | 1 | 0 | 4 | -1636873340
| PP |  | Přesun hmot pro trubní vedení z trub z plastických hmot otevřený výkop | [14 empty] | PP | 2

## D.8 - Elektro rozvody v a...
{0055db76-365e-46a0-b82f-2293c5984490}
2
| KRYCÍ LIST SOUPISU PRACÍ | [7 empty] | v --- níže se nacházejí doplnkové a pomocné údaje k sestavám --- v | [8 empty] | False
Stavba:
KOUPALIŠTĚ OSTROV - rekonstrukce velkého bazénu
Objekt:
1 - Stavební objekty
Soupis:
D.8 - Elektro rozvody v areálu (SO 08)
| KSO: |  |  |  |  | CC-CZ:
| Místo: |  | Ostrov |  |  | Datum: | 22. 3. 2021
| Zadavatel: |  |  |  |  | IČ:
DIČ:
| Uchazeč: |  |  |  |  | IČ: | Vyplň údaj
|  | Vyplň údaj |  |  |  | DIČ: | Vyplň údaj
| Projektant: |  |  |  |  | IČ: | 72270179
|  | Klimešová Miroslava |  |  |  | DIČ:
| Zpracovatel: |  |  |  |  | IČ: | 72270179
|  | Klimešová Miroslava |  |  |  | DIČ:
Poznámka:
| Cena bez DPH | [5 empty] | 0
|  |  | Základ daně |  |  | Sazba daně | Výše daně
| DPH | základní | 0 |  |  | 21% | 0
|  | snížená | 0 |  |  | 15% | 0
|  | zákl. přenesená | 0 |  |  | 21% | 0
|  | sníž. přenesená | 0 |  |  | 15% | 0
|  | nulová | 0 |  |  | 0% | 0
| Cena s DPH |  |  | v | CZK |  | 0
REKAPITULACE ČLENĚNÍ SOUPISU PRACÍ
Stavba:
KOUPALIŠTĚ OSTROV - rekonstrukce velkého bazénu
Objekt:
1 - Stavební objekty
Soupis:
D.8 - Elektro rozvody v areálu (SO 08)
Místo: |  |  | Ostrov |  |  | Datum: | 22. 3. 2021
Zadavatel: | [5 empty] | Projektant: | Klimešová Miroslava
Uchazeč: |  |  | Vyplň údaj |  |  | Zpracovatel: | Klimešová Miroslava
Kód dílu - Popis | [6 empty] | Cena celkem [CZK]
Náklady stavby celkem | [6 empty] | 0 | [11 empty] | -1
| PSV - Práce a dodávky PSV | [5 empty] | 0
| 741 - Elektroinstalace - silnoproud | [5 empty] | 0
| 742 - Elektroinstalace - slaboproud | [5 empty] | 0
| M - Práce a dodávky M | [5 empty] | 0
| 46-M - Zemní práce při extr.mont.pracích | [5 empty] | 0
| HZS - Hodinové zúčtovací sazby | [5 empty] | 0
SOUPIS PRACÍ
Stavba:
KOUPALIŠTĚ OSTROV - rekonstrukce velkého bazénu
Objekt:
1 - Stavební objekty
Soupis:
D.8 - Elektro rozvody v areálu (SO 08)
Místo: |  |  | Ostrov |  |  | Datum: | 22. 3. 2021
Zadavatel: | [5 empty] | Projektant: | Klimešová Miroslava
Uchazeč: |  |  | Vyplň údaj |  |  | Zpracovatel: | Klimešová Miroslava
PČ | Typ | Kód | Popis | MJ | Množství | J.cena [CZK] | Cena celkem [CZK] | Cenová soustava |  | DPH | J. Nh [h] | Nh celkem [h] | J. hmotnost [t] | Hmotnost celkem [t] | J. suť [t] | Suť Celkem [t]
Náklady soupisu celkem | [6 empty] | 0 |  |  |  |  | 0 |  | 0.75361 |  | 0.3096 |  | D | -1 | [10 empty] | 0
| D | PSV | Práce a dodávky PSV |  |  |  | 0 |  |  |  |  | 0 |  | 0.56435 |  | 0.0096 | 2 | D | 0 |  |  |  | ROZPOCET | [6 empty] | 0
| D | 741 | Elektroinstalace - silnoproud |  |  |  | 0 |  |  |  |  | 0 |  | 0.56435 |  | 0.0096 | 2 | D | 1 |  |  |  | ROZPOCET | [6 empty] | 0
5 | K | 741122134 | Montáž kabelů měděných bez ukončení uložených v trubkách zatažených plných kulatých nebo bezhalogenových (např. CYKY) počtu a průřezu žil 4x16 až 25 mm2 | m | 228 |  | 0 | CS ÚRS 2021 01 |  | základní |  | 0 | 0 | 0 | 0 | 0 | 16 | K | 2 |  |  |  | ROZPOCET | 0 | 0 | 0 | 0 | 0 | 1 | 0 | 16 | 725440326
| PP |  | Montáž kabelů měděných bez ukončení uložených v trubkách zatažených plných kulatých nebo bezhalogenových (např. CYKY) počtu a průřezu žil 4x16 až 25 mm2 | [14 empty] | PP | 2
7 | M | 34111080 | kabel instalační jádro Cu plné izolace PVC plášť PVC 450/750V (CYKY) 4x16mm2 | m | 105 |  | 0 | CS ÚRS 2021 01 |  | základní |  | 0 | 0.0009 | 0.0945 | 0 | 0 | 32 | M | 2 |  |  |  | ROZPOCET | 0 | 0 | 0 | 0 | 0 | 1 | 0 | 16 | 858323807
| PP |  | kabel instalační jádro Cu plné izolace PVC plášť PVC 450/750V (CYKY) 4x16mm2 | [14 empty] | PP | 2
| VV |  | 100*1,05 "Přepočtené koeficientem množství |  | 105 | [12 empty] | VV | 2 | 2 | True | 1 | ROZPOCET
6 | M | 34111610 | kabel silový jádro Cu izolace PVC plášť PVC 0,6/1kV (1-CYKY) 4x25mm2 | m | 134.4 |  | 0 | CS ÚRS 2021 01 |  | základní |  | 0 | 0.00147 | 0.19757 | 0 | 0 | 32 | M | 2 |  |  |  | ROZPOCET | 0 | 0 | 0 | 0 | 0 | 1 | 0 | 16 | 103477113
| PP |  | kabel silový jádro Cu izolace PVC plášť PVC 0,6/1kV (1-CYKY) 4x25mm2 | [14 empty] | PP | 2
| VV |  | 128*1,05 "Přepočtené koeficientem množství |  | 134.4 | [12 empty] | VV | 2 | 2 | True | 1 | ROZPOCET
3 | K | 741122227 | Montáž kabelů měděných bez ukončení uložených volně nebo v liště plných kulatých (např. CYKY) počtu a průřezu žil 3x120+50 až 150+70 mm2 | m | 10 |  | 0 | CS ÚRS 2021 01 |  | základní |  | 0 | 0 | 0 | 0 | 0 | 16 | K | 2 |  |  |  | ROZPOCET | 0 | 0 | 0 | 0 | 0 | 1 | 0 | 16 | -574937993
| PP |  | Montáž kabelů měděných bez ukončení uložených volně nebo v liště plných kulatých (např. CYKY) počtu a průřezu žil 3x120+50 až 150+70 mm2 | [14 empty] | PP | 2
4 | M | 34113128 | kabel silový jádro Cu izolace PVC plášť PVC 0,6/1kV (1-CYKY) 4x70mm2 | m | 11.5 |  | 0 | CS ÚRS 2021 01 |  | základní |  | 0 | 0.00316 | 0.03634 | 0 | 0 | 32 | M | 2 |  |  |  | ROZPOCET | 0 | 0 | 0 | 0 | 0 | 1 | 0 | 16 | 697277883
| PP |  | kabel silový jádro Cu izolace PVC plášť PVC 0,6/1kV (1-CYKY) 4x70mm2 | [14 empty] | PP | 2
| VV |  | 10*1,15 "Přepočtené koeficientem množství |  | 11.5 | [12 empty] | VV | 2 | 2 | True | 1 | ROZPOCET
41 | K | 741122821 | Demontáž kabelů měděných uložených v trubkách zatažených plných kulatých nebo bezhalogenových počtu a průřezu žil 2x1,5 až 6 mm2, 3x1,5 až 10 mm2, 4x1,5 až 10 mm2, 5x1,5 až 6 mm2, 7x1,5 až 4 mm2, 12x1,5 mm2 | m | 20 |  | 0 | CS ÚRS 2021 01 |  | základní |  | 0 | 0 | 0 | 0.00048 | 0.0096 | 16 | K | 2 |  |  |  | ROZPOCET | 0 | 0 | 0 | 0 | 0 | 1 | 0 | 16 | -788309036
| PP |  | Demontáž kabelů měděných uložených v trubkách zatažených plných kulatých nebo bezhalogenových počtu a průřezu žil 2x1,5 až 6 mm2, 3x1,5 až 10 mm2, 4x1,5 až 10 mm2, 5x1,5 až 6 mm2, 7x1,5 až 4 mm2, 12x1,5 mm2 | [14 empty] | PP | 2
1 | K | 741123233 | Montáž kabelů hliníkových bez ukončení uložených volně plných nebo laněných kulatých (např. AYKY) počtu a průřezu žil 3x150+70 až 240+120 mm2 | m | 90 |  | 0 | CS ÚRS 2021 01 |  | základní |  | 0 | 0 | 0 | 0 | 0 | 16 | K | 2 |  |  |  | ROZPOCET | 0 | 0 | 0 | 0 | 0 | 1 | 0 | 16 | -90117616
| PP |  | Montáž kabelů hliníkových bez ukončení uložených volně plných nebo laněných kulatých (např. AYKY) počtu a průřezu žil 3x150+70 až 240+120 mm2 | [14 empty] | PP | 2
2 | M | 34113229 | kabel silový jádro Al izolace PVC plášť PVC 0,6/1kV (1-AYKY) 3x150+70mm2 | m | 94.5 |  | 0 | CS ÚRS 2021 01 |  | základní |  | 0 | 0.00246 | 0.23247 | 0 | 0 | 32 | M | 2 |  |  |  | ROZPOCET | 0 | 0 | 0 | 0 | 0 | 1 | 0 | 16 | 1122620866
| PP |  | kabel silový jádro Al izolace PVC plášť PVC 0,6/1kV (1-AYKY) 3x150+70mm2 | [14 empty] | PP | 2
| VV |  | 90*1,05 "Přepočtené koeficientem množství |  | 94.5 | [12 empty] | VV | 2 | 2 | True | 1 | ROZPOCET
40 | K | 741130007 | Ukončení vodičů izolovaných s označením a zapojením v rozváděči nebo na přístroji, průřezu žíly do 25 mm2 | kus | 8 |  | 0 | CS ÚRS 2021 01 |  | základní |  | 0 | 0 | 0 | 0 | 0 | 16 | K | 2 |  |  |  | ROZPOCET | 0 | 0 | 0 | 0 | 0 | 1 | 0 | 16 | -1632168684
| PP |  | Ukončení vodičů izolovaných s označením a zapojením v rozváděči nebo na přístroji, průřezu žíly do 25 mm2 | [14 empty] | PP | 2
39 | K | 741130012 | Ukončení vodičů izolovaných s označením a zapojením v rozváděči nebo na přístroji, průřezu žíly do 70 mm2 | kus | 10 |  | 0 | CS ÚRS 2021 01 |  | základní |  | 0 | 0 | 0 | 0 | 0 | 16 | K | 2 |  |  |  | ROZPOCET | 0 | 0 | 0 | 0 | 0 | 1 | 0 | 16 | -1339638940
| PP |  | Ukončení vodičů izolovaných s označením a zapojením v rozváděči nebo na přístroji, průřezu žíly do 70 mm2 | [14 empty] | PP | 2
38 | K | 741130015 | Ukončení vodičů izolovaných s označením a zapojením v rozváděči nebo na přístroji, průřezu žíly do 150 mm2 | kus | 6 |  | 0 | CS ÚRS 2021 01 |  | základní |  | 0 | 0 | 0 | 0 | 0 | 16 | K | 2 |  |  |  | ROZPOCET | 0 | 0 | 0 | 0 | 0 | 1 | 0 | 16 | -1757999978
| PP |  | Ukončení vodičů izolovaných s označením a zapojením v rozváděči nebo na přístroji, průřezu žíly do 150 mm2 | [14 empty] | PP | 2
34 | K | 741132125 | Ukončení kabelů smršťovací záklopkou nebo páskou se zapojením bez letování, počtu a průřezu žil 3x150+70 mm2 | kus | 2 |  | 0 | CS ÚRS 2021 01 |  | základní |  | 0 | 0 | 0 | 0 | 0 | 16 | K | 2 |  |  |  | ROZPOCET | 0 | 0 | 0 | 0 | 0 | 1 | 0 | 16 | 499681854
| PP |  | Ukončení kabelů smršťovací záklopkou nebo páskou se zapojením bez letování, počtu a průřezu žil 3x150+70 mm2 | [14 empty] | PP | 2
37 | K | 741132133 | Ukončení kabelů smršťovací záklopkou nebo páskou se zapojením bez letování, počtu a průřezu žil 4x16 mm2 | kus | 2 |  | 0 | CS ÚRS 2021 01 |  | základní |  | 0 | 0 | 0 | 0 | 0 | 16 | K | 2 |  |  |  | ROZPOCET | 0 | 0 | 0 | 0 | 0 | 1 | 0 | 16 | 178713288
| PP |  | Ukončení kabelů smršťovací záklopkou nebo páskou se zapojením bez letování, počtu a průřezu žil 4x16 mm2 | [14 empty] | PP | 2
36 | K | 741132134 | Ukončení kabelů smršťovací záklopkou nebo páskou se zapojením bez letování, počtu a průřezu žil 4x25 mm2 | kus | 2 |  | 0 | CS ÚRS 2021 01 |  | základní |  | 0 | 0 | 0 | 0 | 0 | 16 | K | 2 |  |  |  | ROZPOCET | 0 | 0 | 0 | 0 | 0 | 1 | 0 | 16 | -938867402
| PP |  | Ukončení kabelů smršťovací záklopkou nebo páskou se zapojením bez letování, počtu a průřezu žil 4x25 mm2 | [14 empty] | PP | 2
35 | K | 741132137 | Ukončení kabelů smršťovací záklopkou nebo páskou se zapojením bez letování, počtu a průřezu žil 4x70 mm2 | kus | 2 |  | 0 | CS ÚRS 2021 01 |  | základní |  | 0 | 0 | 0 | 0 | 0 | 16 | K | 2 |  |  |  | ROZPOCET | 0 | 0 | 0 | 0 | 0 | 1 | 0 | 16 | -814664096
| PP |  | Ukončení kabelů smršťovací záklopkou nebo páskou se zapojením bez letování, počtu a průřezu žil 4x70 mm2 | [14 empty] | PP | 2
15 | K | 741231004 | Montáž svorkovnic do rozváděčů s popisnými štítky se zapojením vodičů na jedné straně řadových, průřezové plochy vodičů do 16 mm2 | kus | 3 |  | 0 | CS ÚRS 2021 01 |  | základní |  | 0 | 0 | 0 | 0 | 0 | 16 | K | 2 |  |  |  | ROZPOCET | 0 | 0 | 0 | 0 | 0 | 1 | 0 | 16 | 326137394
| PP |  | Montáž svorkovnic do rozváděčů s popisnými štítky se zapojením vodičů na jedné straně řadových, průřezové plochy vodičů do 16 mm2 | [14 empty] | PP | 2
16 | M | 10.075.164 | Svorka RSA 16A řadová hnědá | kus | 3 |  | 0 |  |  | základní |  | 0 | 0 | 0 | 0 | 0 | 32 | M | 2 |  |  |  | ROZPOCET | 0 | 0 | 0 | 0 | 0 | 1 | 0 | 16 | 898584075
| PP |  | Svorka RSA 16A řadová hnědá | [14 empty] | PP | 2
17 | K | 741231006 | Montáž svorkovnic do rozváděčů s popisnými štítky se zapojením vodičů na jedné straně řadových, průřezové plochy vodičů do 50 mm2 | kus | 3 |  | 0 | CS ÚRS 2021 01 |  | základní |  | 0 | 0 | 0 | 0 | 0 | 16 | K | 2 |  |  |  | ROZPOCET | 0 | 0 | 0 | 0 | 0 | 1 | 0 | 16 | -343029348
| PP |  | Montáž svorkovnic do rozváděčů s popisnými štítky se zapojením vodičů na jedné straně řadových, průřezové plochy vodičů do 50 mm2 | [14 empty] | PP | 2
18 | M | 1168065 | SVORKOVNICE RSA 35 A CERNA | kus | 3 |  | 0 |  |  | základní |  | 0 | 6e-05 | 0.00018 | 0 | 0 | 32 | M | 2 |  |  |  | ROZPOCET | 0 | 0 | 0 | 0 | 0 | 1 | 0 | 16 | -1530079614
| PP |  | SVORKOVNICE RSA 35 A CERNA | [14 empty] | PP | 2
19 | K | 741231007 | Montáž svorkovnic do rozváděčů s popisnými štítky se zapojením vodičů na jedné straně řadových, průřezové plochy vodičů do 95 mm2 | kus | 3 |  | 0 | CS ÚRS 2021 01 |  | základní |  | 0 | 0 | 0 | 0 | 0 | 16 | K | 2 |  |  |  | ROZPOCET | 0 | 0 | 0 | 0 | 0 | 1 | 0 | 16 | 203451782
| PP |  | Montáž svorkovnic do rozváděčů s popisnými štítky se zapojením vodičů na jedné straně řadových, průřezové plochy vodičů do 95 mm2 | [14 empty] | PP | 2
20 | M | 1184211 | SVORKOVNICE RSA 70 CERNA /A18181/ | kus | 3 |  | 0 |  |  | základní |  | 0 | 0.00015 | 0.00045 | 0 | 0 | 32 | M | 2 |  |  |  | ROZPOCET | 0 | 0 | 0 | 0 | 0 | 1 | 0 | 16 | -2042134674
| PP |  | SVORKOVNICE RSA 70 CERNA /A18181/ | [14 empty] | PP | 2
21 | K | 741231008 | Montáž svorkovnic do rozváděčů s popisnými štítky se zapojením vodičů na jedné straně řadových, průřezové plochy vodičů do 150 mm2 | kus | 3 |  | 0 | CS ÚRS 2021 01 |  | základní |  | 0 | 0 | 0 | 0 | 0 | 16 | K | 2 |  |  |  | ROZPOCET | 0 | 0 | 0 | 0 | 0 | 1 | 0 | 16 | 1802369749
| PP |  | Montáž svorkovnic do rozváděčů s popisnými štítky se zapojením vodičů na jedné straně řadových, průřezové plochy vodičů do 150 mm2 | [14 empty] | PP | 2
22 | M | 10.784.061 | Svorka BNP 150 silová plochý můstek šedá | kus | 3 |  | 0 |  |  | základní |  | 0 | 0 | 0 | 0 | 0 | 32 | M | 2 |  |  |  | ROZPOCET | 0 | 0 | 0 | 0 | 0 | 1 | 0 | 16 | 154930746
| PP |  | Svorka BNP 150 silová plochý můstek šedá | [14 empty] | PP | 2
23 | M | 10.578.878 | Bočnice pro BNP 120-150-240 | kus | 2 |  | 0 |  |  | základní |  | 0 | 0 | 0 | 0 | 0 | 32 | M | 2 |  |  |  | ROZPOCET | 0 | 0 | 0 | 0 | 0 | 1 | 0 | 16 | 1093935748
| PP |  | Bočnice pro BNP 120-150-240 | [14 empty] | PP | 2
24 | K | 741320175 | Montáž jističů se zapojením vodičů třípólových nn do 63 A ve skříni | kus | 1 |  | 0 | CS ÚRS 2021 01 |  | základní |  | 0 | 0 | 0 | 0 | 0 | 16 | K | 2 |  |  |  | ROZPOCET | 0 | 0 | 0 | 0 | 0 | 1 | 0 | 16 | 185816428
| PP |  | Montáž jističů se zapojením vodičů třípólových nn do 63 A ve skříni | [14 empty] | PP | 2
29 | M | ABB.2CDS273001R0405 | S203M-B40 | kus | 1 |  | 0 |  |  | základní |  | 0 | 0.00038 | 0.00038 | 0 | 0 | 32 | M | 2 |  |  |  | ROZPOCET | 0 | 0 | 0 | 0 | 0 | 1 | 0 | 16 | 833970324
| PP |  | S203M-B40 | [14 empty] | PP | 2
26 | K | 741320185 | Montáž jističů se zapojením vodičů třípólových nn do 125 A ve skříni | kus | 1 |  | 0 | CS ÚRS 2021 01 |  | základní |  | 0 | 0 | 0 | 0 | 0 | 16 | K | 2 |  |  |  | ROZPOCET | 0 | 0 | 0 | 0 | 0 | 1 | 0 | 16 | 280674578
| PP |  | Montáž jističů se zapojením vodičů třípólových nn do 125 A ve skříni | [14 empty] | PP | 2
30 | M | 10.553.398 | Jistič 80B/3 S803C-B80 ABB | kus | 1 |  | 0 |  |  | základní |  | 0 | 0 | 0 | 0 | 0 | 32 | M | 2 |  |  |  | ROZPOCET | 0 | 0 | 0 | 0 | 0 | 1 | 0 | 16 | -710901025
| PP |  | Jistič 80B/3 S803C-B80 ABB | [14 empty] | PP | 2
28 | K | 741320195 | Montáž jističů se zapojením vodičů třípólových nn do 160 A ve skříni | kus | 1 |  | 0 | CS ÚRS 2021 01 |  | základní |  | 0 | 0 | 0 | 0 | 0 | 16 | K | 2 |  |  |  | ROZPOCET | 0 | 0 | 0 | 0 | 0 | 1 | 0 | 16 | -774244886
| PP |  | Montáž jističů se zapojením vodičů třípólových nn do 160 A ve skříni | [14 empty] | PP | 2
31 | M | 1135598 | JISTIC XT2N 160 EKIP LS/I IN=160A 3P F F | kus | 1 |  | 0 |  |  | základní |  | 0 | 0.00246 | 0.00246 | 0 | 0 | 32 | M | 2 |  |  |  | ROZPOCET | 0 | 0 | 0 | 0 | 0 | 1 | 0 | 16 | 977194312
| PP |  | JISTIC XT2N 160 EKIP LS/I IN=160A 3P F F | [14 empty] | PP | 2
10 | K | 741910412 | Montáž žlabů bez stojiny a výložníků kovových s podpěrkami a příslušenstvím bez víka, šířky do 100 mm | m | 41 |  | 0 | CS ÚRS 2021 01 |  | základní |  | 0 | 0 | 0 | 0 | 0 | 16 | K | 2 |  |  |  | ROZPOCET | 0 | 0 | 0 | 0 | 0 | 1 | 0 | 16 | -524821429
| PP |  | Montáž žlabů bez stojiny a výložníků kovových s podpěrkami a příslušenstvím bez víka, šířky do 100 mm | [14 empty] | PP | 2
11 | M | 11.126.880 | Žlab DZI 60X60 drátěný BZNCR spojka,3m | m | 21 |  | 0 |  |  | základní |  | 0 | 0 | 0 | 0 | 0 | 32 | M | 2 |  |  |  | ROZPOCET | 0 | 0 | 0 | 0 | 0 | 1 | 0 | 16 | 1925347238
| PP |  | Žlab DZI 60X60 drátěný BZNCR spojka,3m | [14 empty] | PP | 2
12 | M | 11.124.988 | Žlab DZI 60x100 drátěný ZNCR,3m | m | 20 |  | 0 |  |  | základní |  | 0 | 0 | 0 | 0 | 0 | 32 | M | 2 |  |  |  | ROZPOCET | 0 | 0 | 0 | 0 | 0 | 1 | 0 | 16 | -1344190232
| PP |  | Žlab DZI 60x100 drátěný ZNCR,3m | [14 empty] | PP | 2
13 | K | 741910414 | Montáž žlabů bez stojiny a výložníků kovových s podpěrkami a příslušenstvím bez víka, šířky do 250 mm | m | 21 |  | 0 | CS ÚRS 2021 01 |  | základní |  | 0 | 0 | 0 | 0 | 0 | 16 | K | 2 |  |  |  | ROZPOCET | 0 | 0 | 0 | 0 | 0 | 1 | 0 | 16 | -208863046
| PP |  | Montáž žlabů bez stojiny a výložníků kovových s podpěrkami a příslušenstvím bez víka, šířky do 250 mm | [14 empty] | PP | 2
14 | M | 11.126.887 | Žlab DZI 110X200 drátěný BZNCR spojka,3m | m | 21 |  | 0 |  |  | základní |  | 0 | 0 | 0 | 0 | 0 | 32 | M | 2 |  |  |  | ROZPOCET | 0 | 0 | 0 | 0 | 0 | 1 | 0 | 16 | 337809801
| PP |  | Žlab DZI 110X200 drátěný BZNCR spojka,3m | [14 empty] | PP | 2
71 | K | 998741101 | Přesun hmot pro silnoproud stanovený z hmotnosti přesunovaného materiálu vodorovná dopravní vzdálenost do 50 m v objektech výšky do 6 m | t | 0.564 |  | 0 | CS ÚRS 2021 01 |  | základní |  | 0 | 0 | 0 | 0 | 0 | 16 | K | 2 |  |  |  | ROZPOCET | 0 | 0 | 0 | 0 | 0 | 1 | 0 | 16 | -527160517
| PP |  | Přesun hmot pro silnoproud stanovený z hmotnosti přesunovaného materiálu vodorovná dopravní vzdálenost do 50 m v objektech výšky do 6 m | [14 empty] | PP | 2
| D | 742 | Elektroinstalace - slaboproud |  |  |  | 0 |  |  |  |  | 0 |  | 0 |  | 0 | 2 | D | 1 |  |  |  | ROZPOCET | [6 empty] | 0
32 | K | 742121001 | Montáž kabelů sdělovacích pro vnitřní rozvody počtu žil do 15 | m | 75 |  | 0 | CS ÚRS 2021 01 |  | základní |  | 0 | 0 | 0 | 0 | 0 | 16 | K | 2 |  |  |  | ROZPOCET | 0 | 0 | 0 | 0 | 0 | 1 | 0 | 16 | 563501671
| PP |  | Montáž kabelů sdělovacích pro vnitřní rozvody počtu žil do 15 | [14 empty] | PP | 2
33 | M | 10.049.498 | FTP 4x2x0,5 cat.6 | m | 90 |  | 0 |  |  | základní |  | 0 | 0 | 0 | 0 | 0 | 32 | M | 2 |  |  |  | ROZPOCET | 0 | 0 | 0 | 0 | 0 | 1 | 0 | 16 | 1016626908
| PP |  | FTP 4x2x0,5 cat.6 | [14 empty] | PP | 2
| VV |  | 75*1,2 "Přepočtené koeficientem množství |  | 90 | [12 empty] | VV | 2 | 2 | True | 1 | ROZPOCET
| D | M | Práce a dodávky M |  |  |  | 0 |  |  |  |  | 0 |  | 0.18926 |  | 0.3 | 3 | D | 0 |  |  |  | ROZPOCET | [6 empty] | 0
| D | 46-M | Zemní práce při extr.mont.pracích |  |  |  | 0 |  |  |  |  | 0 |  | 0.18926 |  | 0.3 | 3 | D | 1 |  |  |  | ROZPOCET | [6 empty] | 0
42 | K | 460010011 | Vytyčení trasy vedení vzdušného (nadzemního) silového v terénu přehledném nn | km | 0.2 |  | 0 | CS ÚRS 2021 01 |  | základní |  | 0 | 0 | 0 | 0 | 0 | 64 | K | 2 |  |  |  | ROZPOCET | 0 | 0 | 0 | 0 | 0 | 1 | 0 | 64 | 174387642
| PP |  | Vytyčení trasy vedení vzdušného (nadzemního) silového v terénu přehledném nn | [14 empty] | PP | 2
43 | K | 460030011 | Přípravné terénní práce sejmutí drnu včetně nařezání a uložení na hromady na vzdálenost do 50 m nebo naložení na dopravní prostředek jakékoliv tloušťky | m2 | 65.25 |  | 0 | CS ÚRS 2021 01 |  | základní |  | 0 | 0 | 0 | 0 | 0 | 64 | K | 2 |  |  |  | ROZPOCET | 0 | 0 | 0 | 0 | 0 | 1 | 0 | 64 | -588979669
| PP |  | Přípravné terénní práce sejmutí drnu včetně nařezání a uložení na hromady na vzdálenost do 50 m nebo naložení na dopravní prostředek jakékoliv tloušťky | [14 empty] | PP | 2
| VV |  | 0,5*55 |  | 27.5 | [12 empty] | VV | 2 | 2 | True | 0 | ROZPOCET
| VV |  | 0,75*87 |  | 65.25 | [12 empty] | VV | 2 | 2 | True | 1 | ROZPOCET
46 | K | 460161272 | Hloubení zapažených i nezapažených kabelových rýh ručně včetně urovnání dna s přemístěním výkopku do vzdálenosti 3 m od okraje jámy nebo s naložením na dopravní prostředek šířky 50 cm hloubky 80 cm v hornině třídy těžitelnosti I skupiny 3 | m | 55 |  | 0 | CS ÚRS 2021 01 |  | základní |  | 0 | 0 | 0 | 0 | 0 | 64 | K | 2 |  |  |  | ROZPOCET | 0 | 0 | 0 | 0 | 0 | 1 | 0 | 64 | -1601539876
| PP |  | Hloubení zapažených i nezapažených kabelových rýh ručně včetně urovnání dna s přemístěním výkopku do vzdálenosti 3 m od okraje jámy nebo s naložením na dopravní prostředek šířky 50 cm hloubky 80 cm v hornině třídy těžitelnosti I skupiny 3 | [14 empty] | PP | 2
47 | K | 460161302 | Hloubení zapažených i nezapažených kabelových rýh ručně včetně urovnání dna s přemístěním výkopku do vzdálenosti 3 m od okraje jámy nebo s naložením na dopravní prostředek šířky 50 cm hloubky 110 cm v hornině třídy těžitelnosti I skupiny 3 | m | 5 |  | 0 | CS ÚRS 2021 01 |  | základní |  | 0 | 0 | 0 | 0 | 0 | 64 | K | 2 |  |  |  | ROZPOCET | 0 | 0 | 0 | 0 | 0 | 1 | 0 | 64 | 110827589
| PP |  | Hloubení zapažených i nezapažených kabelových rýh ručně včetně urovnání dna s přemístěním výkopku do vzdálenosti 3 m od okraje jámy nebo s naložením na dopravní prostředek šířky 50 cm hloubky 110 cm v hornině třídy těžitelnosti I skupiny 3 | [14 empty] | PP | 2
48 | K | 460161652 | Hloubení zapažených i nezapažených kabelových rýh ručně včetně urovnání dna s přemístěním výkopku do vzdálenosti 3 m od okraje jámy nebo s naložením na dopravní prostředek šířky 80 cm hloubky 90 cm v hornině třídy těžitelnosti I skupiny 3 | m | 87 |  | 0 | CS ÚRS 2021 01 |  | základní |  | 0 | 0 | 0 | 0 | 0 | 64 | K | 2 |  |  |  | ROZPOCET | 0 | 0 | 0 | 0 | 0 | 1 | 0 | 64 | -905846399
| PP |  | Hloubení zapažených i nezapažených kabelových rýh ručně včetně urovnání dna s přemístěním výkopku do vzdálenosti 3 m od okraje jámy nebo s naložením na dopravní prostředek šířky 80 cm hloubky 90 cm v hornině třídy těžitelnosti I skupiny 3 | [14 empty] | PP | 2
61 | K | 460431272 | Zásyp kabelových rýh ručně s přemístění sypaniny ze vzdálenosti do 10 m, s uložením výkopku ve vrstvách včetně zhutnění a úpravy povrchu šířky 50 cm hloubky 70 cm z horniny třídy těžitelnosti I skupiny 3 | m | 55 |  | 0 | CS ÚRS 2021 01 |  | základní |  | 0 | 0 | 0 | 0 | 0 | 64 | K | 2 |  |  |  | ROZPOCET | 0 | 0 | 0 | 0 | 0 | 1 | 0 | 64 | -1868416537
| PP |  | Zásyp kabelových rýh ručně s přemístění sypaniny ze vzdálenosti do 10 m, s uložením výkopku ve vrstvách včetně zhutnění a úpravy povrchu šířky 50 cm hloubky 70 cm z horniny třídy těžitelnosti I skupiny 3 | [14 empty] | PP | 2
62 | K | 460431312 | Zásyp kabelových rýh ručně s přemístění sypaniny ze vzdálenosti do 10 m, s uložením výkopku ve vrstvách včetně zhutnění a úpravy povrchu šířky 50 cm hloubky 100 cm z horniny třídy těžitelnosti I skupiny 3 | m | 5 |  | 0 | CS ÚRS 2021 01 |  | základní |  | 0 | 0 | 0 | 0 | 0 | 64 | K | 2 |  |  |  | ROZPOCET | 0 | 0 | 0 | 0 | 0 | 1 | 0 | 64 | -633345010
| PP |  | Zásyp kabelových rýh ručně s přemístění sypaniny ze vzdálenosti do 10 m, s uložením výkopku ve vrstvách včetně zhutnění a úpravy povrchu šířky 50 cm hloubky 100 cm z horniny třídy těžitelnosti I skupiny 3 | [14 empty] | PP | 2
63 | K | 460431662 | Zásyp kabelových rýh ručně s přemístění sypaniny ze vzdálenosti do 10 m, s uložením výkopku ve vrstvách včetně zhutnění a úpravy povrchu šířky 80 cm hloubky 80 cm z horniny třídy těžitelnosti I skupiny 3 | m | 87 |  | 0 | CS ÚRS 2021 01 |  | základní |  | 0 | 0 | 0 | 0 | 0 | 64 | K | 2 |  |  |  | ROZPOCET | 0 | 0 | 0 | 0 | 0 | 1 | 0 | 64 | 1583875636
| PP |  | Zásyp kabelových rýh ručně s přemístění sypaniny ze vzdálenosti do 10 m, s uložením výkopku ve vrstvách včetně zhutnění a úpravy povrchu šířky 80 cm hloubky 80 cm z horniny třídy těžitelnosti I skupiny 3 | [14 empty] | PP | 2
65 | K | 460581121 | Úprava terénu zatravnění, včetně dodání osiva a zalití vodou na rovině | m2 | 27.5 |  | 0 | CS ÚRS 2021 01 |  | základní |  | 0 | 3e-05 | 0.000825 | 0 | 0 | 64 | K | 2 |  |  |  | ROZPOCET | 0 | 0 | 0 | 0 | 0 | 1 | 0 | 64 | 558731332
| PP |  | Úprava terénu zatravnění, včetně dodání osiva a zalití vodou na rovině | [14 empty] | PP | 2
| VV |  | 0,5*55 |  | 27.5 | [12 empty] | VV | 2 | 2 | True | 1 | ROZPOCET
64 | K | 460581122 | Úprava terénu zatravnění, včetně dodání osiva a zalití vodou ve svahu | m2 | 69.6 |  | 0 | CS ÚRS 2021 01 |  | základní |  | 0 | 3e-05 | 0.002088 | 0 | 0 | 64 | K | 2 |  |  |  | ROZPOCET | 0 | 0 | 0 | 0 | 0 | 1 | 0 | 64 | 434032368
| PP |  | Úprava terénu zatravnění, včetně dodání osiva a zalití vodou ve svahu | [14 empty] | PP | 2
| VV |  | 0,8*87 |  | 69.6 | [12 empty] | VV | 2 | 2 | True | 1 | ROZPOCET
66 | K | 460581131 | Úprava terénu uvedení nezpevněného terénu do původního stavu v místě dočasného uložení výkopku s vyhrabáním, srovnáním a částečným dosetím trávy | m2 | 69.6 |  | 0 | CS ÚRS 2021 01 |  | základní |  | 0 | 2e-05 | 0.001392 | 0 | 0 | 64 | K | 2 |  |  |  | ROZPOCET | 0 | 0 | 0 | 0 | 0 | 1 | 0 | 64 | -1279899711
| PP |  | Úprava terénu uvedení nezpevněného terénu do původního stavu v místě dočasného uložení výkopku s vyhrabáním, srovnáním a částečným dosetím trávy | [14 empty] | PP | 2
| VV |  | 0,5*55 |  | 27.5 | [12 empty] | VV | 2 | 2 | True | 0 | ROZPOCET
| VV |  | 0,8*87 |  | 69.6 | [12 empty] | VV | 2 | 2 | True | 1 | ROZPOCET
60 | K | 460641112 | Základové konstrukce základ bez bednění do rostlé zeminy z monolitického betonu tř. C 12/15 | m3 | 0.25 |  | 0 | CS ÚRS 2021 01 |  | základní |  | 0 | 0 | 0 | 0 | 0 | 64 | K | 2 |  |  |  | ROZPOCET | 0 | 0 | 0 | 0 | 0 | 1 | 0 | 64 | 963214549
| PP |  | Základové konstrukce základ bez bednění do rostlé zeminy z monolitického betonu tř. C 12/15 | [14 empty] | PP | 2
| VV |  | 0,5*5*0,1 |  | 0.25 | [12 empty] | VV | 2 | 2 | True | 1 | ROZPOCET
49 | K | 460661112 | Kabelové lože z písku včetně podsypu, zhutnění a urovnání povrchu pro kabely nn bez zakrytí, šířky přes 35 do 50 cm | m | 55 |  | 0 | CS ÚRS 2021 01 |  | základní |  | 0 | 0 | 0 | 0 | 0 | 64 | K | 2 |  |  |  | ROZPOCET | 0 | 0 | 0 | 0 | 0 | 1 | 0 | 64 | -1163706970
| PP |  | Kabelové lože z písku včetně podsypu, zhutnění a urovnání povrchu pro kabely nn bez zakrytí, šířky přes 35 do 50 cm | [14 empty] | PP | 2
50 | K | 460661114 | Kabelové lože z písku včetně podsypu, zhutnění a urovnání povrchu pro kabely nn bez zakrytí, šířky přes 65 do 80 cm | m | 87 |  | 0 | CS ÚRS 2021 01 |  | základní |  | 0 | 0 | 0 | 0 | 0 | 64 | K | 2 |  |  |  | ROZPOCET | 0 | 0 | 0 | 0 | 0 | 1 | 0 | 64 | 1195675018
| PP |  | Kabelové lože z písku včetně podsypu, zhutnění a urovnání povrchu pro kabely nn bez zakrytí, šířky přes 65 do 80 cm | [14 empty] | PP | 2
51 | K | 460671112 | Výstražná fólie z PVC pro krytí kabelů včetně vyrovnání povrchu rýhy, rozvinutí a uložení fólie šířky do 25 cm | m | 55 |  | 0 | CS ÚRS 2021 01 |  | základní |  | 0 | 7e-05 | 0.00385 | 0 | 0 | 64 | K | 2 |  |  |  | ROZPOCET | 0 | 0 | 0 | 0 | 0 | 1 | 0 | 64 | 1390398718
| PP |  | Výstražná fólie z PVC pro krytí kabelů včetně vyrovnání povrchu rýhy, rozvinutí a uložení fólie šířky do 25 cm | [14 empty] | PP | 2
52 | K | 460671114 | Výstražná fólie z PVC pro krytí kabelů včetně vyrovnání povrchu rýhy, rozvinutí a uložení fólie šířky do 40 cm | m | 174 |  | 0 | CS ÚRS 2021 01 |  | základní |  | 0 | 0.00012 | 0.02088 | 0 | 0 | 64 | K | 2 |  |  |  | ROZPOCET | 0 | 0 | 0 | 0 | 0 | 1 | 0 | 64 | -991241857
| PP |  | Výstražná fólie z PVC pro krytí kabelů včetně vyrovnání povrchu rýhy, rozvinutí a uložení fólie šířky do 40 cm | [14 empty] | PP | 2
53 | K | 460791114 | Montáž trubek ochranných uložených volně do rýhy plastových tuhých, vnitřního průměru přes 90 do 110 mm | m | 5 |  | 0 | CS ÚRS 2021 01 |  | základní |  | 0 | 0 | 0 | 0 | 0 | 64 | K | 2 |  |  |  | ROZPOCET | 0 | 0 | 0 | 0 | 0 | 1 | 0 | 64 | -943114438
| PP |  | Montáž trubek ochranných uložených volně do rýhy plastových tuhých, vnitřního průměru přes 90 do 110 mm | [14 empty] | PP | 2
54 | M | 34571365 | trubka elektroinstalační HDPE tuhá dvouplášťová korugovaná D 94/110mm | m | 5.25 |  | 0 | CS ÚRS 2021 01 |  | základní |  | 0 | 0.00069 | 0.0036225 | 0 | 0 | 128 | M | 2 |  |  |  | ROZPOCET | 0 | 0 | 0 | 0 | 0 | 1 | 0 | 128 | 1334631896
| PP |  | trubka elektroinstalační HDPE tuhá dvouplášťová korugovaná D 94/110mm | [14 empty] | PP | 2
| VV |  | 5*1,05 "Přepočtené koeficientem množství |  | 5.25 | [12 empty] | VV | 2 | 2 | True | 1 | ROZPOCET
55 | K | 460791212 | Montáž trubek ochranných uložených volně do rýhy plastových ohebných, vnitřního průměru přes 32 do 50 mm | m | 90 |  | 0 | CS ÚRS 2021 01 |  | základní |  | 0 | 0 | 0 | 0 | 0 | 64 | K | 2 |  |  |  | ROZPOCET | 0 | 0 | 0 | 0 | 0 | 1 | 0 | 64 | 883937936
| PP |  | Montáž trubek ochranných uložených volně do rýhy plastových ohebných, vnitřního průměru přes 32 do 50 mm | [14 empty] | PP | 2
56 | M | 34571351 | trubka elektroinstalační ohebná dvouplášťová korugovaná (chránička) D 41/50mm, HDPE+LDPE | m | 94.5 |  | 0 | CS ÚRS 2021 01 |  | základní |  | 0 | 0.00026 | 0.02457 | 0 | 0 | 128 | M | 2 |  |  |  | ROZPOCET | 0 | 0 | 0 | 0 | 0 | 1 | 0 | 128 | 1955528730
| PP |  | trubka elektroinstalační ohebná dvouplášťová korugovaná (chránička) D 41/50mm, HDPE+LDPE | [14 empty] | PP | 2
| VV |  | 90*1,05 "Přepočtené koeficientem množství |  | 94.5 | [12 empty] | VV | 2 | 2 | True | 1 | ROZPOCET
57 | K | 460791213 | Montáž trubek ochranných uložených volně do rýhy plastových ohebných, vnitřního průměru přes 50 do 90 mm | m | 325 |  | 0 | CS ÚRS 2021 01 |  | základní |  | 0 | 0 | 0 | 0 | 0 | 64 | K | 2 |  |  |  | ROZPOCET | 0 | 0 | 0 | 0 | 0 | 1 | 0 | 64 | 586827116
| PP |  | Montáž trubek ochranných uložených volně do rýhy plastových ohebných, vnitřního průměru přes 50 do 90 mm | [14 empty] | PP | 2
58 | M | 34571352 | trubka elektroinstalační ohebná dvouplášťová korugovaná (chránička) D 52/63mm, HDPE+LDPE | m | 183.75 |  | 0 | CS ÚRS 2021 01 |  | základní |  | 0 | 0.00035 | 0.064312 | 0 | 0 | 128 | M | 2 |  |  |  | ROZPOCET | 0 | 0 | 0 | 0 | 0 | 1 | 0 | 128 | -2094959709
| PP |  | trubka elektroinstalační ohebná dvouplášťová korugovaná (chránička) D 52/63mm, HDPE+LDPE | [14 empty] | PP | 2
| VV |  | 175*1,05 "Přepočtené koeficientem množství |  | 183.75 | [12 empty] | VV | 2 | 2 | True | 1 | ROZPOCET
59 | M | 34571353 | trubka elektroinstalační ohebná dvouplášťová korugovaná (chránička) D 61/75mm, HDPE+LDPE | m | 157.5 |  | 0 | CS ÚRS 2021 01 |  | základní |  | 0 | 0.00043 | 0.067725 | 0 | 0 | 128 | M | 2 |  |  |  | ROZPOCET | 0 | 0 | 0 | 0 | 0 | 1 | 0 | 128 | 1798553087
| PP |  | trubka elektroinstalační ohebná dvouplášťová korugovaná (chránička) D 61/75mm, HDPE+LDPE | [14 empty] | PP | 2
| VV |  | 150*1,05 "Přepočtené koeficientem množství |  | 157.5 | [12 empty] | VV | 2 | 2 | True | 1 | ROZPOCET
67 | K | 460871141 | Podklad vozovek a chodníků včetně rozprostření a úpravy ze štěrkodrti, včetně zhutnění, tloušťky do 5 cm | m2 | 2.5 |  | 0 | CS ÚRS 2021 01 |  | základní |  | 0 | 0 | 0 | 0 | 0 | 64 | K | 2 |  |  |  | ROZPOCET | 0 | 0 | 0 | 0 | 0 | 1 | 0 | 64 | -2058599862
| PP |  | Podklad vozovek a chodníků včetně rozprostření a úpravy ze štěrkodrti, včetně zhutnění, tloušťky do 5 cm | [14 empty] | PP | 2
| VV |  | 0,5*5 |  | 2.5 | [12 empty] | VV | 2 | 2 | True | 1 | ROZPOCET
68 | K | 460881313 | Kryt vozovek a chodníků z litého asfaltu včetně rozprostření, tloušťky přes 3 do 5 cm | m2 | 2.5 |  | 0 | CS ÚRS 2021 01 |  | základní |  | 0 | 0 | 0 | 0 | 0 | 64 | K | 2 |  |  |  | ROZPOCET | 0 | 0 | 0 | 0 | 0 | 1 | 0 | 64 | 585122521
| PP |  | Kryt vozovek a chodníků z litého asfaltu včetně rozprostření, tloušťky přes 3 do 5 cm | [14 empty] | PP | 2
| VV |  | 0,5*5 |  | 2.5 | [12 empty] | VV | 2 | 2 | True | 1 | ROZPOCET
45 | K | 468011142 | Odstranění podkladů nebo krytů komunikací včetně rozpojení na kusy a zarovnání styčné spáry ze živice, tloušťky přes 5 do 10 cm | m2 | 2.5 |  | 0 | CS ÚRS 2021 01 |  | základní |  | 0 | 0 | 0 | 0.12 | 0.3 | 64 | K | 2 |  |  |  | ROZPOCET | 0 | 0 | 0 | 0 | 0 | 1 | 0 | 64 | 1933675174
| PP |  | Odstranění podkladů nebo krytů komunikací včetně rozpojení na kusy a zarovnání styčné spáry ze živice, tloušťky přes 5 do 10 cm | [14 empty] | PP | 2
| VV |  | 0,5*5 |  | 2.5 | [12 empty] | VV | 2 | 2 | True | 1 | ROZPOCET
44 | K | 468041122 | Řezání spár v podkladu nebo krytu živičném, tloušťky přes 5 do 10 cm | m | 10 |  | 0 | CS ÚRS 2021 01 |  | základní |  | 0 | 0 | 0 | 0 | 0 | 64 | K | 2 |  |  |  | ROZPOCET | 0 | 0 | 0 | 0 | 0 | 1 | 0 | 64 | 297320135
| PP |  | Řezání spár v podkladu nebo krytu živičném, tloušťky přes 5 do 10 cm | [14 empty] | PP | 2
72 | K | 469981111 | Přesun hmot pro pomocné stavební práce při elektromontážích dopravní vzdálenost do 1 000 m | t | 0.189 |  | 0 | CS ÚRS 2021 01 |  | základní |  | 0 | 0 | 0 | 0 | 0 | 64 | K | 2 |  |  |  | ROZPOCET | 0 | 0 | 0 | 0 | 0 | 1 | 0 | 64 | 278340130
| PP |  | Přesun hmot pro pomocné stavební práce při elektromontážích dopravní vzdálenost do 1 000 m | [14 empty] | PP | 2
73 | K | 469981211 | Přesun hmot pro pomocné stavební práce při elektromontážích Příplatek k ceně za zvětšený přesun přes vymezenou největší dopravní vzdálenost za každých dalších i započatých 1000 m | t | 1.89 |  | 0 | CS ÚRS 2021 01 |  | základní |  | 0 | 0 | 0 | 0 | 0 | 64 | K | 2 |  |  |  | ROZPOCET | 0 | 0 | 0 | 0 | 0 | 1 | 0 | 64 | -1617966462
| PP |  | Přesun hmot pro pomocné stavební práce při elektromontážích Příplatek k ceně za zvětšený přesun přes vymezenou největší dopravní vzdálenost za každých dalších i započatých 1000 m | [14 empty] | PP | 2
| VV |  | 0,189*10 "Přepočtené koeficientem množství |  | 1.89 | [12 empty] | VV | 2 | 2 | True | 1 | ROZPOCET
| D | HZS | Hodinové zúčtovací sazby |  |  |  | 0 |  |  |  |  | 0 |  | 0 |  | 0 | 4 | D | 0 |  |  |  | ROZPOCET | [6 empty] | 0
69 | K | HZS2232 | Hodinové zúčtovací sazby profesí PSV provádění stavebních instalací elektrikář odborný (úprava RMS) | hod | 5 |  | 0 | CS ÚRS 2021 01 |  | základní |  | 0 | 0 | 0 | 0 | 0 | 512 | K | 1 |  |  |  | ROZPOCET | 0 | 0 | 0 | 0 | 0 | 1 | 0 | 512 | -955075639
| PP |  | Hodinové zúčtovací sazby profesí PSV provádění stavebních instalací elektrikář odborný (úprava RMS) | [14 empty] | PP | 1
70 | K | HZS4232 | Hodinové zúčtovací sazby ostatních profesí revizní a kontrolní činnost technik odborný | hod | 6 |  | 0 | CS ÚRS 2021 01 |  | základní |  | 0 | 0 | 0 | 0 | 0 | 512 | K | 1 |  |  |  | ROZPOCET | 0 | 0 | 0 | 0 | 0 | 1 | 0 | 512 | 1399526794
| PP |  | Hodinové zúčtovací sazby ostatních profesí revizní a kontrolní činnost technik odborný | [14 empty] | PP | 1

## D.9.1 - Úprava vody
{d7c41437-0bbd-4c5a-bb72-96431c129652}
2
| KRYCÍ LIST SOUPISU PRACÍ | [7 empty] | v --- níže se nacházejí doplnkové a pomocné údaje k sestavám --- v | [8 empty] | False
Stavba:
KOUPALIŠTĚ OSTROV - rekonstrukce velkého bazénu
Objekt:
2 - Provozní soubory
Soupis:
D.9 - Bazénová technologie (PS 01)
Úroveň 3:
D.9.1 - Úprava vody
| KSO: |  |  |  |  | CC-CZ:
| Místo: |  |  |  |  | Datum: | 22. 3. 2021
| Zadavatel: |  |  |  |  | IČ: | 00254843
|  | Město Ostrov |  |  |  | DIČ: | CZ00254843
| Uchazeč: |  |  |  |  | IČ: | Vyplň údaj
|  | Vyplň údaj |  |  |  | DIČ: | Vyplň údaj
| Projektant: |  |  |  |  | IČ: | 25201255
|  | Architektonické studio Hysek s.r.o. |  |  |  | DIČ: | CZ25201255
| Zpracovatel: |  |  |  |  | IČ:
DIČ:
Poznámka:
| Cena bez DPH | [5 empty] | 0
|  |  | Základ daně |  |  | Sazba daně | Výše daně
| DPH | základní | 0 |  |  | 21% | 0
|  | snížená | 0 |  |  | 15% | 0
|  | zákl. přenesená | 0 |  |  | 21% | 0
|  | sníž. přenesená | 0 |  |  | 15% | 0
|  | nulová | 0 |  |  | 0% | 0
| Cena s DPH |  |  | v | CZK |  | 0
REKAPITULACE ČLENĚNÍ SOUPISU PRACÍ
Stavba:
KOUPALIŠTĚ OSTROV - rekonstrukce velkého bazénu
Objekt:
2 - Provozní soubory
Soupis:
D.9 - Bazénová technologie (PS 01)
Úroveň 3:
D.9.1 - Úprava vody
Místo: | [5 empty] | Datum: | 22. 3. 2021
Zadavatel: |  |  | Město Ostrov |  |  | Projektant: | Architektonické studio Hysek s.r.o.
Uchazeč: |  |  | Vyplň údaj |  |  | Zpracovatel:
Kód dílu - Popis | [6 empty] | Cena celkem [CZK]
Náklady stavby celkem | [6 empty] | 0 | [11 empty] | -1
| Potrubí, armatury, t - Potrubí, armatury, t | [5 empty] | 0
| D1 - Potrubní rozvody ve strojovně, tlakové PVC. Spoje potrubí a tvarovek lepením | [5 empty] | 0
| D2 - Potrubní rozvody v terénu, tlakové HDPE potrubí v tlakové řadě 1,0 nebo 1,6. Spoje potrubí a tvarove | [5 empty] | 0
| Technologické zaříze - Technologické zaříze | [5 empty] | 0
SOUPIS PRACÍ
Stavba:
KOUPALIŠTĚ OSTROV - rekonstrukce velkého bazénu
Objekt:
2 - Provozní soubory
Soupis:
D.9 - Bazénová technologie (PS 01)
Úroveň 3:
D.9.1 - Úprava vody
Místo: | [5 empty] | Datum: | 22. 3. 2021
Zadavatel: |  |  | Město Ostrov |  |  | Projektant: | Architektonické studio Hysek s.r.o.
Uchazeč: |  |  | Vyplň údaj |  |  | Zpracovatel:
PČ | Typ | Kód | Popis | MJ | Množství | J.cena [CZK] | Cena celkem [CZK] | Cenová soustava |  | DPH | J. Nh [h] | Nh celkem [h] | J. hmotnost [t] | Hmotnost celkem [t] | J. suť [t] | Suť Celkem [t]
Náklady soupisu celkem | [6 empty] | 0 |  |  |  |  | 0 |  | 0 |  | 0 |  | D | -1 | [7 empty] | 0
| D | Potrubí, armatury, t | Potrubí, armatury, t |  |  |  | 0 |  |  |  |  | 0 |  | 0 |  | 0 | 1 | D | 0 | ROZPOCET | [6 empty] | 0
| D | D1 | Potrubní rozvody ve strojovně, tlakové PVC. Spoje potrubí a tvarovek lepením |  |  |  | 0 |  |  |  |  | 0 |  | 0 |  | 0 | 1 | D | 1 | ROZPOCET | [6 empty] | 0
1 | M | Pol2 | Klapkový uzávěr DN 125 - k armaturnímu systému, páková soustava filtrační nádoby | ks | 20 |  | 0 |  |  | základní |  | 0 | 0 | 0 | 0 | 0 | 8 | M | 2 | ROZPOCET | 0 | 0 | 0 | 0 | 0 | 1 | 0 | 4 | 2054743852
| PP |  | Klapkový uzávěr DN 125 - k armaturnímu systému, páková soustava filtrační nádoby | [14 empty] | PP | 2
2 | M | Pol7 | Klapkový uzávěr DN 125 - výtlakové potrubí filtračních čerpadel | ks | 4 |  | 0 |  |  | základní |  | 0 | 0 | 0 | 0 | 0 | 8 | M | 2 | ROZPOCET | 0 | 0 | 0 | 0 | 0 | 1 | 0 | 4 | 1764296048
| PP |  | Klapkový uzávěr DN 125 - výtlakové potrubí filtračních čerpadel | [14 empty] | PP | 2
3 | M | Pol61 | Klapkový uzávěr DN 150 - sací potrubí filtračních čerpadel | ks | 4 |  | 0 |  |  | základní |  | 0 | 0 | 0 | 0 | 0 | 8 | M | 2 | ROZPOCET | 0 | 0 | 0 | 0 | 0 | 1 | 0 | 4 | 6
| PP |  | Klapkový uzávěr DN 150 - sací potrubí filtračních čerpadel | [14 empty] | PP | 2
4 | M | Pol62 | Klapkový uzávěr DN 200 - sací potrubí dna bazénu | ks | 1 |  | 0 |  |  | základní |  | 0 | 0 | 0 | 0 | 0 | 8 | M | 2 | ROZPOCET | 0 | 0 | 0 | 0 | 0 | 1 | 0 | 4 | 8
| PP |  | Klapkový uzávěr DN 200 - sací potrubí dna bazénu | [14 empty] | PP | 2
5 | M | Pol63 | Klapkový uzávěr DN 300 - sací potrubí z akumulační jímky | ks | 2 |  | 0 |  |  | základní |  | 0 | 0 | 0 | 0 | 0 | 8 | M | 2 | ROZPOCET | 0 | 0 | 0 | 0 | 0 | 1 | 0 | 4 | 10
| PP |  | Klapkový uzávěr DN 300 - sací potrubí z akumulační jímky | [14 empty] | PP | 2
6 | M | Pol64 | Klapkový uzávěr DN 300 - bypass pro okruh tepelného výměníku | ks | 3 |  | 0 |  |  | základní |  | 0 | 0 | 0 | 0 | 0 | 8 | M | 2 | ROZPOCET | 0 | 0 | 0 | 0 | 0 | 1 | 0 | 4 | 12
| PP |  | Klapkový uzávěr DN 300 - bypass pro okruh tepelného výměníku | [14 empty] | PP | 2
7 | M | Pol65 | Klapkový uzávěr DN 300 - výtlakové potrubí do bazénu | ks | 1 |  | 0 |  |  | základní |  | 0 | 0 | 0 | 0 | 0 | 8 | M | 2 | ROZPOCET | 0 | 0 | 0 | 0 | 0 | 1 | 0 | 4 | 14
| PP |  | Klapkový uzávěr DN 300 - výtlakové potrubí do bazénu | [14 empty] | PP | 2
8 | M | Pol66 | Mezipřírubový klapkový uzávěr DN 300 - bypass pro UV lampu | ks | 3 |  | 0 |  |  | základní |  | 0 | 0 | 0 | 0 | 0 | 8 | M | 2 | ROZPOCET | 0 | 0 | 0 | 0 | 0 | 1 | 0 | 4 | 16
| PP |  | Mezipřírubový klapkový uzávěr DN 300 - bypass pro UV lampu | [14 empty] | PP | 2
9 | M | Pol67 | Mezipřírubová zpětná klapka DN 150 - výtlakové potrubí filtračních čerpadel | ks | 4 |  | 0 |  |  | základní |  | 0 | 0 | 0 | 0 | 0 | 8 | M | 2 | ROZPOCET | 0 | 0 | 0 | 0 | 0 | 1 | 0 | 4 | 18
| PP |  | Mezipřírubová zpětná klapka DN 150 - výtlakové potrubí filtračních čerpadel | [14 empty] | PP | 2
10 | M | Pol68 | Mezipřírubová zpětná klapka DN 300 - sací potrubí z akumulační jímky | ks | 2 |  | 0 |  |  | základní |  | 0 | 0 | 0 | 0 | 0 | 8 | M | 2 | ROZPOCET | 0 | 0 | 0 | 0 | 0 | 1 | 0 | 4 | 20
| PP |  | Mezipřírubová zpětná klapka DN 300 - sací potrubí z akumulační jímky | [14 empty] | PP | 2
11 | M | Pol69 | Potrubí DN 25 ( D 32 ) PVC, včetně tvarovek, úchytů, napojení | m | 35 |  | 0 |  |  | základní |  | 0 | 0 | 0 | 0 | 0 | 8 | M | 2 | ROZPOCET | 0 | 0 | 0 | 0 | 0 | 1 | 0 | 4 | 22
| PP |  | Potrubí DN 25 ( D 32 ) PVC, včetně tvarovek, úchytů, napojení | [14 empty] | PP | 2
12 | M | Pol70 | Potrubí DN 40 ( D 50 ) PVC, včetně tvarovek, úchytů, napojení | m | 25 |  | 0 |  |  | základní |  | 0 | 0 | 0 | 0 | 0 | 8 | M | 2 | ROZPOCET | 0 | 0 | 0 | 0 | 0 | 1 | 0 | 4 | 24
| PP |  | Potrubí DN 40 ( D 50 ) PVC, včetně tvarovek, úchytů, napojení | [14 empty] | PP | 2
13 | M | Pol71 | Potrubí DN 300 ( DN 315 ) PVC, včetně tvarovek, úchytů, napojení | m | 3 |  | 0 |  |  | základní |  | 0 | 0 | 0 | 0 | 0 | 8 | M | 2 | ROZPOCET | 0 | 0 | 0 | 0 | 0 | 1 | 0 | 4 | 26
| PP |  | Potrubí DN 300 ( DN 315 ) PVC, včetně tvarovek, úchytů, napojení | [14 empty] | PP | 2
| D | D2 | Potrubní rozvody v terénu, tlakové HDPE potrubí v tlakové řadě 1,0 nebo 1,6. Spoje potrubí a tvarove |  |  |  | 0 |  |  |  |  | 0 |  | 0 |  | 0 | 1 | D | 1 | ROZPOCET | [6 empty] | 0
14 | M | Pol72 | Potrubí DN 50 ( D 63 ) HDPE, včetně tvarovek, úchytů a závěsů, napojení | m | 65 |  | 0 |  |  | základní |  | 0 | 0 | 0 | 0 | 0 | 8 | M | 2 | ROZPOCET | 0 | 0 | 0 | 0 | 0 | 1 | 0 | 4 | 28
| PP |  | Potrubí DN 50 ( D 63 ) HDPE, včetně tvarovek, úchytů a závěsů, napojení | [14 empty] | PP | 2
15 | M | Pol73 | Potrubí DN 150 ( D 160 ) HDPE, včetně tvarovek, úchytů a závěsů, napojení | m | 45 |  | 0 |  |  | základní |  | 0 | 0 | 0 | 0 | 0 | 8 | M | 2 | ROZPOCET | 0 | 0 | 0 | 0 | 0 | 1 | 0 | 4 | 30
| PP |  | Potrubí DN 150 ( D 160 ) HDPE, včetně tvarovek, úchytů a závěsů, napojení | [14 empty] | PP | 2
16 | M | Pol74 | Potrubí DN 300 ( D 315 ) HDPE, včetně tvarovek, úchytů a závěsů, napojení | m | 180 |  | 0 |  |  | základní |  | 0 | 0 | 0 | 0 | 0 | 8 | M | 2 | ROZPOCET | 0 | 0 | 0 | 0 | 0 | 1 | 0 | 4 | 32
| PP |  | Potrubí DN 300 ( D 315 ) HDPE, včetně tvarovek, úchytů a závěsů, napojení | [14 empty] | PP | 2
17 | K | Pol75 | Montáž potrubí, armatur a tvarovek včetně vedlejších rozpočtových nákladů | ks | 1 |  | 0 |  |  | základní |  | 0 | 0 | 0 | 0 | 0 | 4 | K | 2 | ROZPOCET | 0 | 0 | 0 | 0 | 0 | 1 | 0 | 4 | 790121144
| PP |  | Montáž potrubí, armatur a tvarovek včetně vedlejších rozpočtových nákladů | [14 empty] | PP | 2
| D | Technologické zaříze | Technologické zaříze |  |  |  | 0 |  |  |  |  | 0 |  | 0 |  | 0 | 1 | D | 0 | ROZPOCET | [6 empty] | 0
18 | M | P.4 | Čerpadlo horizontální chlorace: Q= 7 m³/hod, P=1,0 kW, 400 V, těleso a hřídel nerezové oceli, max. výtlak 16 m | ks | 1 |  | 0 |  |  | základní |  | 0 | 0 | 0 | 0 | 0 | 8 | M | 1 | ROZPOCET | 0 | 0 | 0 | 0 | 0 | 1 | 0 | 4 | 36
| PP |  | Čerpadlo horizontální chlorace: Q= 7 m³/hod, P=1,0 kW, 400 V, těleso a hřídel nerezové oceli, max. výtlak 16 m | [14 empty] | PP | 1
19 | M | Pol29 | Tlakový hladinoměr pro měření hladiny v akumulační jímce | ks | 1 |  | 0 |  |  | základní |  | 0 | 0 | 0 | 0 | 0 | 8 | M | 1 | ROZPOCET | 0 | 0 | 0 | 0 | 0 | 1 | 0 | 4 | 38
| PP |  | Tlakový hladinoměr pro měření hladiny v akumulační jímce | [14 empty] | PP | 1
20 | M | P.7 | Středotlaký UV zářič Qmax = 500 m3/h, P= 12,0 kW , připojení DN 300 ( D 300 ), obsahuje LCD displej, řídící skříňku, senzor a monitor záření, výkon min. 60mJ/cm2, s automatickým čištěním trubice, hlídač průtoku pro hlídání funkce UV lampy | ks | 1 |  | 0 |  |  | základní |  | 0 | 0 | 0 | 0 | 0 | 8 | M | 1 | ROZPOCET | 0 | 0 | 0 | 0 | 0 | 1 | 0 | 4 | 40
| PP |  | Středotlaký UV zářič Qmax = 500 m3/h, P= 12,0 kW , připojení DN 300 ( D 300 ), obsahuje LCD displej, řídící skříňku, senzor a monitor záření, výkon min. 60mJ/cm2, s automatickým čištěním trubice, hlídač průtoku pro hlídání funkce UV lampy | [14 empty] | PP | 1
21 | M | P.10 | Průtokoměr pro potrubí DN 300 - pro snímání intenzity cirkulované vody a automatické kontinuální měření, snímání průtoku s dálkovým přenosem dat | ks | 1 |  | 0 |  |  | základní |  | 0 | 0 | 0 | 0 | 0 | 8 | M | 1 | ROZPOCET | 0 | 0 | 0 | 0 | 0 | 1 | 0 | 4 | 42
| PP |  | Průtokoměr pro potrubí DN 300 - pro snímání intenzity cirkulované vody a automatické kontinuální měření, snímání průtoku s dálkovým přenosem dat | [14 empty] | PP | 1
22 | M | P.11 | Čerpadlo horizontální pro odběr vzorku s předřazeným lapačem nečistot : Q= 7 m³/hod, P=0,50 kW, 230V | ks | 1 |  | 0 |  |  | základní |  | 0 | 0 | 0 | 0 | 0 | 8 | M | 1 | ROZPOCET | 0 | 0 | 0 | 0 | 0 | 1 | 0 | 4 | 44
| PP |  | Čerpadlo horizontální pro odběr vzorku s předřazeným lapačem nečistot : Q= 7 m³/hod, P=0,50 kW, 230V | [14 empty] | PP | 1
23 | M | Pol30 | Servoventil DN 40 ( D 50 ) - pro okruh odběru vzorků | ks | 1 |  | 0 |  |  | základní |  | 0 | 0 | 0 | 0 | 0 | 8 | M | 1 | ROZPOCET | 0 | 0 | 0 | 0 | 0 | 1 | 0 | 4 | 46
| PP |  | Servoventil DN 40 ( D 50 ) - pro okruh odběru vzorků | [14 empty] | PP | 1
24 | M | Pol31 | Podružný materiál, pomocné a podpěrné konstrukce ve strojovně | ks | 1 |  | 0 |  |  | základní |  | 0 | 0 | 0 | 0 | 0 | 8 | M | 1 | ROZPOCET | 0 | 0 | 0 | 0 | 0 | 1 | 0 | 4 | 48
| PP |  | Podružný materiál, pomocné a podpěrné konstrukce ve strojovně | [14 empty] | PP | 1
25 | K | Pol32 | Zprovoznění systému, provozní řád bazénové technologie, dokumentace skutečně provedené stavby. Napouštění bazénu včetně akumulační jímky není dodávkou bazénové technologie - řeší stavba ( 1000 m³ ) | ks | 1 |  | 0 |  |  | základní |  | 0 | 0 | 0 | 0 | 0 | 4 | K | 1 | ROZPOCET | 0 | 0 | 0 | 0 | 0 | 1 | 0 | 4 | 50
| PP |  | Zprovoznění systému, provozní řád bazénové technologie, dokumentace skutečně provedené stavby. Napouštění bazénu včetně akumulační jímky není dodávkou bazénové technologie - řeší stavba ( 1000 m³ ) | [14 empty] | PP | 1
26 | K | Pol33 | Montáž technologie včetně vedlejších rozpočtových nákladů a dopravy | ks | 1 |  | 0 |  |  | základní |  | 0 | 0 | 0 | 0 | 0 | 4 | K | 1 | ROZPOCET | 0 | 0 | 0 | 0 | 0 | 1 | 0 | 4 | 52
| PP |  | Montáž technologie včetně vedlejších rozpočtových nákladů a dopravy | [14 empty] | PP | 1

## D.9.2 - Atrakce - šachta I
{199f9c68-6283-411d-a7cc-947ebfca2f70}
2
| KRYCÍ LIST SOUPISU PRACÍ | [7 empty] | v --- níže se nacházejí doplnkové a pomocné údaje k sestavám --- v | [8 empty] | False
Stavba:
KOUPALIŠTĚ OSTROV - rekonstrukce velkého bazénu
Objekt:
2 - Provozní soubory
Soupis:
D.9 - Bazénová technologie (PS 01)
Úroveň 3:
D.9.2 - Atrakce - šachta I
| KSO: |  |  |  |  | CC-CZ:
| Místo: |  |  |  |  | Datum: | 22. 3. 2021
| Zadavatel: |  |  |  |  | IČ: | 00254843
|  | Město Ostrov |  |  |  | DIČ: | CZ00254843
| Uchazeč: |  |  |  |  | IČ: | Vyplň údaj
|  | Vyplň údaj |  |  |  | DIČ: | Vyplň údaj
| Projektant: |  |  |  |  | IČ: | 25201255
|  | Architektonické studio Hysek s.r.o. |  |  |  | DIČ: | CZ25201255
| Zpracovatel: |  |  |  |  | IČ:
DIČ:
Poznámka:
| Cena bez DPH | [5 empty] | 0
|  |  | Základ daně |  |  | Sazba daně | Výše daně
| DPH | základní | 0 |  |  | 21% | 0
|  | snížená | 0 |  |  | 15% | 0
|  | zákl. přenesená | 0 |  |  | 21% | 0
|  | sníž. přenesená | 0 |  |  | 15% | 0
|  | nulová | 0 |  |  | 0% | 0
| Cena s DPH |  |  | v | CZK |  | 0
REKAPITULACE ČLENĚNÍ SOUPISU PRACÍ
Stavba:
KOUPALIŠTĚ OSTROV - rekonstrukce velkého bazénu
Objekt:
2 - Provozní soubory
Soupis:
D.9 - Bazénová technologie (PS 01)
Úroveň 3:
D.9.2 - Atrakce - šachta I
Místo: | [5 empty] | Datum: | 22. 3. 2021
Zadavatel: |  |  | Město Ostrov |  |  | Projektant: | Architektonické studio Hysek s.r.o.
Uchazeč: |  |  | Vyplň údaj |  |  | Zpracovatel:
Kód dílu - Popis | [6 empty] | Cena celkem [CZK]
Náklady stavby celkem | [6 empty] | 0 | [11 empty] | -1
| Technologické zaříze - Technologické zaříze | [5 empty] | 0
| Potrubí, armatury, t - Potrubí, armatury, t | [5 empty] | 0
| D1 - Potrubní rozvody v Šachtě I, tlakové PVC. Spoje potrubí a tvarovek lepením | [5 empty] | 0
| D2 - Potrubní rozvody v terénu, tlakové HDPE potrubí v tlakové řadě 1,0 nebo 1,6. Spoje potrubí a tvarove | [5 empty] | 0
SOUPIS PRACÍ
Stavba:
KOUPALIŠTĚ OSTROV - rekonstrukce velkého bazénu
Objekt:
2 - Provozní soubory
Soupis:
D.9 - Bazénová technologie (PS 01)
Úroveň 3:
D.9.2 - Atrakce - šachta I
Místo: | [5 empty] | Datum: | 22. 3. 2021
Zadavatel: |  |  | Město Ostrov |  |  | Projektant: | Architektonické studio Hysek s.r.o.
Uchazeč: |  |  | Vyplň údaj |  |  | Zpracovatel:
PČ | Typ | Kód | Popis | MJ | Množství | J.cena [CZK] | Cena celkem [CZK] | Cenová soustava |  | DPH | J. Nh [h] | Nh celkem [h] | J. hmotnost [t] | Hmotnost celkem [t] | J. suť [t] | Suť Celkem [t]
Náklady soupisu celkem | [6 empty] | 0 |  |  |  |  | 0 |  | 0 |  | 0 |  | D | -1 | [7 empty] | 0
| D | Technologické zaříze | Technologické zaříze |  |  |  | 0 |  |  |  |  | 0 |  | 0 |  | 0 | 1 | D | 0 | ROZPOCET | [6 empty] | 0
1 | M | PA.1 | Vzduchovač, Q = 318 m3/h, P = 2,2 kW, 400 V, včetně filtru sání 2" | ks | 2 |  | 0 |  |  | základní |  | 0 | 0 | 0 | 0 | 0 | 8 | M | 1 | ROZPOCET | 0 | 0 | 0 | 0 | 0 | 1 | 0 | 4 | 2
| PP |  | Vzduchovač, Q = 318 m3/h, P = 2,2 kW, 400 V, včetně filtru sání 2" | [14 empty] | PP | 1
2 | M | PA.2 | Vzduchovač, Q = 318 m3/h, P = 2,2 kW, 400 V, včetně filtru sání 2" | ks | 2 |  | 0 |  |  | základní |  | 0 | 0 | 0 | 0 | 0 | 8 | M | 1 | ROZPOCET | 0 | 0 | 0 | 0 | 0 | 1 | 0 | 4 | 4
| PP |  | Vzduchovač, Q = 318 m3/h, P = 2,2 kW, 400 V, včetně filtru sání 2" | [14 empty] | PP | 1
3 | M | PA.3 | Vzduchovač, Q = 318 m3/h, P = 2,2 kW, 400 V, včetně filtru sání 2" | ks | 1 |  | 0 |  |  | základní |  | 0 | 0 | 0 | 0 | 0 | 8 | M | 1 | ROZPOCET | 0 | 0 | 0 | 0 | 0 | 1 | 0 | 4 | 6
| PP |  | Vzduchovač, Q = 318 m3/h, P = 2,2 kW, 400 V, včetně filtru sání 2" | [14 empty] | PP | 1
4 | M | PA.4 | Vzduchovač, Q = 318 m3/h, P = 2,2 kW, 400 V, včetně filtru sání 2" | ks | 1 |  | 0 |  |  | základní |  | 0 | 0 | 0 | 0 | 0 | 8 | M | 1 | ROZPOCET | 0 | 0 | 0 | 0 | 0 | 1 | 0 | 4 | 8
| PP |  | Vzduchovač, Q = 318 m3/h, P = 2,2 kW, 400 V, včetně filtru sání 2" | [14 empty] | PP | 1
5 | M | PA.5 | Horizontální čerpadlo s předsazeným lapačem nečistot, samonasávací : Q = 45 m3/h, P = 3,1 kW, 400 V | ks | 1 |  | 0 |  |  | základní |  | 0 | 0 | 0 | 0 | 0 | 8 | M | 1 | ROZPOCET | 0 | 0 | 0 | 0 | 0 | 1 | 0 | 4 | 10
| PP |  | Horizontální čerpadlo s předsazeným lapačem nečistot, samonasávací : Q = 45 m3/h, P = 3,1 kW, 400 V | [14 empty] | PP | 1
6 | M | PA.6 | Horizontální čerpadlo s předsazeným lapačem nečistot, samonasávací : Q = 45 m3/h, P = 3,1 kW, 400 V | ks | 1 |  | 0 |  |  | základní |  | 0 | 0 | 0 | 0 | 0 | 8 | M | 1 | ROZPOCET | 0 | 0 | 0 | 0 | 0 | 1 | 0 | 4 | 12
| PP |  | Horizontální čerpadlo s předsazeným lapačem nečistot, samonasávací : Q = 45 m3/h, P = 3,1 kW, 400 V | [14 empty] | PP | 1
7 | M | PA.7 | Horizontální čerpadlo s předsazeným lapačem nečistot, samonasávací : Q = 45 m3/h, P = 3,1 kW, 400 V | ks | 1 |  | 0 |  |  | základní |  | 0 | 0 | 0 | 0 | 0 | 8 | M | 1 | ROZPOCET | 0 | 0 | 0 | 0 | 0 | 1 | 0 | 4 | 14
| PP |  | Horizontální čerpadlo s předsazeným lapačem nečistot, samonasávací : Q = 45 m3/h, P = 3,1 kW, 400 V | [14 empty] | PP | 1
8 | M | PA.8 | Horizontální čerpadlo s předsazeným lapačem nečistot, samonasávací : Q = 45 m3/h, P = 3,1 kW, 400 V | ks | 1 |  | 0 |  |  | základní |  | 0 | 0 | 0 | 0 | 0 | 8 | M | 1 | ROZPOCET | 0 | 0 | 0 | 0 | 0 | 1 | 0 | 4 | 16
| PP |  | Horizontální čerpadlo s předsazeným lapačem nečistot, samonasávací : Q = 45 m3/h, P = 3,1 kW, 400 V | [14 empty] | PP | 1
9 | M | PA.9 | Horizontální čerpadlo s předsazeným lapačem nečistot, samonasávací : Q = 130 m3/h, P = 8,7 kW, 400 V, H = 14 m | ks | 1 |  | 0 |  |  | základní |  | 0 | 0 | 0 | 0 | 0 | 8 | M | 1 | ROZPOCET | 0 | 0 | 0 | 0 | 0 | 1 | 0 | 4 | 18
| PP |  | Horizontální čerpadlo s předsazeným lapačem nečistot, samonasávací : Q = 130 m3/h, P = 8,7 kW, 400 V, H = 14 m | [14 empty] | PP | 1
10 | M | PA.10 | Horizontální čerpadlo s předsazeným lapačem nečistot, samonasávací : Q = 80 m3/h, P = 4,7 kW, 400 V | ks | 1 |  | 0 |  |  | základní |  | 0 | 0 | 0 | 0 | 0 | 8 | M | 1 | ROZPOCET | 0 | 0 | 0 | 0 | 0 | 1 | 0 | 4 | 20
| PP |  | Horizontální čerpadlo s předsazeným lapačem nečistot, samonasávací : Q = 80 m3/h, P = 4,7 kW, 400 V | [14 empty] | PP | 1
11 | M | PA.11 | Horizontální čerpadlo s předsazeným lapačem nečistot, samonasávací : Q = 110 m3/h, P = 6,4 kW, 400 V | ks | 1 |  | 0 |  |  | základní |  | 0 | 0 | 0 | 0 | 0 | 8 | M | 1 | ROZPOCET | 0 | 0 | 0 | 0 | 0 | 1 | 0 | 4 | 22
| PP |  | Horizontální čerpadlo s předsazeným lapačem nečistot, samonasávací : Q = 110 m3/h, P = 6,4 kW, 400 V | [14 empty] | PP | 1
12 | M | Pol76 | Gumový silentblok pro vzduchovač | ks | 6 |  | 0 |  |  | základní |  | 0 | 0 | 0 | 0 | 0 | 8 | M | 1 | ROZPOCET | 0 | 0 | 0 | 0 | 0 | 1 | 0 | 4 | 24
| PP |  | Gumový silentblok pro vzduchovač | [14 empty] | PP | 1
13 | M | Pol55 | Gumový silentblok pro uložení čerpadla | ks | 8 |  | 0 |  |  | základní |  | 0 | 0 | 0 | 0 | 0 | 8 | M | 1 | ROZPOCET | 0 | 0 | 0 | 0 | 0 | 1 | 0 | 4 | 26
| PP |  | Gumový silentblok pro uložení čerpadla | [14 empty] | PP | 1
14 | K | Pol36 | Montáž technologie včetně vedlejších rozpočtových nákladů | ks | 1 |  | 0 |  |  | základní |  | 0 | 0 | 0 | 0 | 0 | 4 | K | 1 | ROZPOCET | 0 | 0 | 0 | 0 | 0 | 1 | 0 | 4 | 28
| PP |  | Montáž technologie včetně vedlejších rozpočtových nákladů | [14 empty] | PP | 1
| D | Potrubí, armatury, t | Potrubí, armatury, t |  |  |  | 0 |  |  |  |  | 0 |  | 0 |  | 0 | 1 | D | 0 | ROZPOCET | [6 empty] | 0
| D | D1 | Potrubní rozvody v Šachtě I, tlakové PVC. Spoje potrubí a tvarovek lepením |  |  |  | 0 |  |  |  |  | 0 |  | 0 |  | 0 | 1 | D | 1 | ROZPOCET | [6 empty] | 0
15 | M | Pol77 | Mezipřírubový klapkový uzávěr DN 65 ( D 75 ) | ks | 6 |  | 0 |  |  | základní |  | 0 | 0 | 0 | 0 | 0 | 8 | M | 2 | ROZPOCET | 0 | 0 | 0 | 0 | 0 | 1 | 0 | 4 | 30
| PP |  | Mezipřírubový klapkový uzávěr DN 65 ( D 75 ) | [14 empty] | PP | 2
16 | M | Pol78 | Mezipřírubový klapkový uzávěr DN 80 ( D 90 ) | ks | 4 |  | 0 |  |  | základní |  | 0 | 0 | 0 | 0 | 0 | 8 | M | 2 | ROZPOCET | 0 | 0 | 0 | 0 | 0 | 1 | 0 | 4 | 32
| PP |  | Mezipřírubový klapkový uzávěr DN 80 ( D 90 ) | [14 empty] | PP | 2
17 | M | Pol79 | Mezipřírubový klapkový uzávěr DN 100 ( D 110 ) | ks | 4 |  | 0 |  |  | základní |  | 0 | 0 | 0 | 0 | 0 | 8 | M | 2 | ROZPOCET | 0 | 0 | 0 | 0 | 0 | 1 | 0 | 4 | 34
| PP |  | Mezipřírubový klapkový uzávěr DN 100 ( D 110 ) | [14 empty] | PP | 2
18 | M | Pol80 | Mezipřírubový klapkový uzávěr DN 110 ( D 125 ) | ks | 3 |  | 0 |  |  | základní |  | 0 | 0 | 0 | 0 | 0 | 8 | M | 2 | ROZPOCET | 0 | 0 | 0 | 0 | 0 | 1 | 0 | 4 | 36
| PP |  | Mezipřírubový klapkový uzávěr DN 110 ( D 125 ) | [14 empty] | PP | 2
19 | M | Pol81 | Mezipřírubový klapkový uzávěr DN 150 ( D 160 ) | ks | 7 |  | 0 |  |  | základní |  | 0 | 0 | 0 | 0 | 0 | 8 | M | 2 | ROZPOCET | 0 | 0 | 0 | 0 | 0 | 1 | 0 | 4 | 38
| PP |  | Mezipřírubový klapkový uzávěr DN 150 ( D 160 ) | [14 empty] | PP | 2
20 | M | Pol82 | Mezipřírubový klapkový uzávěr DN 175 ( D 200 ) | ks | 1 |  | 0 |  |  | základní |  | 0 | 0 | 0 | 0 | 0 | 8 | M | 2 | ROZPOCET | 0 | 0 | 0 | 0 | 0 | 1 | 0 | 4 | 40
| PP |  | Mezipřírubový klapkový uzávěr DN 175 ( D 200 ) | [14 empty] | PP | 2
21 | M | Pol83 | Mezipřírubová zpětná klapka DN 150 | ks | 6 |  | 0 |  |  | základní |  | 0 | 0 | 0 | 0 | 0 | 8 | M | 2 | ROZPOCET | 0 | 0 | 0 | 0 | 0 | 1 | 0 | 4 | 42
| PP |  | Mezipřírubová zpětná klapka DN 150 | [14 empty] | PP | 2
22 | M | Pol84 | Potrubí DN 65 ( D 75 ) PVC, včetně tvarovek, úchytů, napojení | m | 18 |  | 0 |  |  | základní |  | 0 | 0 | 0 | 0 | 0 | 8 | M | 2 | ROZPOCET | 0 | 0 | 0 | 0 | 0 | 1 | 0 | 4 | 44
| PP |  | Potrubí DN 65 ( D 75 ) PVC, včetně tvarovek, úchytů, napojení | [14 empty] | PP | 2
23 | M | Pol85 | Potrubí DN 80 ( D 90 ) PVC, včetně tvarovek, úchytů, napojení | m | 10 |  | 0 |  |  | základní |  | 0 | 0 | 0 | 0 | 0 | 8 | M | 2 | ROZPOCET | 0 | 0 | 0 | 0 | 0 | 1 | 0 | 4 | 46
| PP |  | Potrubí DN 80 ( D 90 ) PVC, včetně tvarovek, úchytů, napojení | [14 empty] | PP | 2
24 | M | Pol86 | Potrubí DN 100 ( D 110 ) PVC, včetně tvarovek, úchytů, napojení | m | 4 |  | 0 |  |  | základní |  | 0 | 0 | 0 | 0 | 0 | 8 | M | 2 | ROZPOCET | 0 | 0 | 0 | 0 | 0 | 1 | 0 | 4 | 48
| PP |  | Potrubí DN 100 ( D 110 ) PVC, včetně tvarovek, úchytů, napojení | [14 empty] | PP | 2
25 | M | Pol87 | Potrubí DN 110 ( D 125 ) PVC, včetně tvarovek, úchytů, napojení | m | 12 |  | 0 |  |  | základní |  | 0 | 0 | 0 | 0 | 0 | 8 | M | 2 | ROZPOCET | 0 | 0 | 0 | 0 | 0 | 1 | 0 | 4 | 50
| PP |  | Potrubí DN 110 ( D 125 ) PVC, včetně tvarovek, úchytů, napojení | [14 empty] | PP | 2
26 | M | Pol88 | Potrubí DN 150 ( D 160 ) PVC, včetně tvarovek, úchytů, napojení | m | 11 |  | 0 |  |  | základní |  | 0 | 0 | 0 | 0 | 0 | 8 | M | 2 | ROZPOCET | 0 | 0 | 0 | 0 | 0 | 1 | 0 | 4 | 52
| PP |  | Potrubí DN 150 ( D 160 ) PVC, včetně tvarovek, úchytů, napojení | [14 empty] | PP | 2
27 | M | Pol89 | Potrubí DN 175 ( D 200 ) PVC, včetně tvarovek, úchytů, napojení | m | 1 |  | 0 |  |  | základní |  | 0 | 0 | 0 | 0 | 0 | 8 | M | 2 | ROZPOCET | 0 | 0 | 0 | 0 | 0 | 1 | 0 | 4 | 54
| PP |  | Potrubí DN 175 ( D 200 ) PVC, včetně tvarovek, úchytů, napojení | [14 empty] | PP | 2
| D | D2 | Potrubní rozvody v terénu, tlakové HDPE potrubí v tlakové řadě 1,0 nebo 1,6. Spoje potrubí a tvarove |  |  |  | 0 |  |  |  |  | 0 |  | 0 |  | 0 | 1 | D | 1 | ROZPOCET | [6 empty] | 0
28 | M | Pol90 | Potrubí DN 65 ( D 75 ) HDPE, včetně tvarovek, úchytů a závěsů, napojení | m | 186 |  | 0 |  |  | základní |  | 0 | 0 | 0 | 0 | 0 | 8 | M | 2 | ROZPOCET | 0 | 0 | 0 | 0 | 0 | 1 | 0 | 4 | 56
| PP |  | Potrubí DN 65 ( D 75 ) HDPE, včetně tvarovek, úchytů a závěsů, napojení | [14 empty] | PP | 2
29 | M | Pol91 | Potrubí DN 80 ( D 90 ) HDPE, včetně tvarovek, úchytů a závěsů, napojení | m | 44 |  | 0 |  |  | základní |  | 0 | 0 | 0 | 0 | 0 | 8 | M | 2 | ROZPOCET | 0 | 0 | 0 | 0 | 0 | 1 | 0 | 4 | 58
| PP |  | Potrubí DN 80 ( D 90 ) HDPE, včetně tvarovek, úchytů a závěsů, napojení | [14 empty] | PP | 2
30 | M | Pol73 | Potrubí DN 150 ( D 160 ) HDPE, včetně tvarovek, úchytů a závěsů, napojení | m | 145 |  | 0 |  |  | základní |  | 0 | 0 | 0 | 0 | 0 | 8 | M | 2 | ROZPOCET | 0 | 0 | 0 | 0 | 0 | 1 | 0 | 4 | 60
| PP |  | Potrubí DN 150 ( D 160 ) HDPE, včetně tvarovek, úchytů a závěsů, napojení | [14 empty] | PP | 2
31 | M | Pol92 | Potrubí DN 175 ( D 200 ) HDPE, včetně tvarovek, úchytů a závěsů, napojení | m | 25 |  | 0 |  |  | základní |  | 0 | 0 | 0 | 0 | 0 | 8 | M | 2 | ROZPOCET | 0 | 0 | 0 | 0 | 0 | 1 | 0 | 4 | 62
| PP |  | Potrubí DN 175 ( D 200 ) HDPE, včetně tvarovek, úchytů a závěsů, napojení | [14 empty] | PP | 2
32 | M | Pol93 | Podružný materiál, pomocné a podpěrné konstrukce v Šachtě I | ks | 1 |  | 0 |  |  | základní |  | 0 | 0 | 0 | 0 | 0 | 8 | M | 2 | ROZPOCET | 0 | 0 | 0 | 0 | 0 | 1 | 0 | 4 | 66
| PP |  | Podružný materiál, pomocné a podpěrné konstrukce v Šachtě I | [14 empty] | PP | 2
33 | K | Pol53 | Montáž potrubí, armatur a tvarovek včetně vedlejších rozpočtových nákladů a dopravy | ks | 1 |  | 0 |  |  | základní |  | 0 | 0 | 0 | 0 | 0 | 4 | K | 2 | ROZPOCET | 0 | 0 | 0 | 0 | 0 | 1 | 0 | 4 | 64
| PP |  | Montáž potrubí, armatur a tvarovek včetně vedlejších rozpočtových nákladů a dopravy | [14 empty] | PP | 2

## D.9.3 - Atrakce - šachta II
{4bf94830-3058-4d0d-8286-e7aa03056f02}
2
| KRYCÍ LIST SOUPISU PRACÍ | [7 empty] | v --- níže se nacházejí doplnkové a pomocné údaje k sestavám --- v | [8 empty] | False
Stavba:
KOUPALIŠTĚ OSTROV - rekonstrukce velkého bazénu
Objekt:
2 - Provozní soubory
Soupis:
D.9 - Bazénová technologie (PS 01)
Úroveň 3:
D.9.3 - Atrakce - šachta II
| KSO: |  |  |  |  | CC-CZ:
| Místo: |  |  |  |  | Datum: | 22. 3. 2021
| Zadavatel: |  |  |  |  | IČ: | 00254843
|  | Město Ostrov |  |  |  | DIČ: | CZ00254843
| Uchazeč: |  |  |  |  | IČ: | Vyplň údaj
|  | Vyplň údaj |  |  |  | DIČ: | Vyplň údaj
| Projektant: |  |  |  |  | IČ: | 25201255
|  | Architektonické studio Hysek s.r.o. |  |  |  | DIČ: | CZ25201255
| Zpracovatel: |  |  |  |  | IČ:
DIČ:
Poznámka:
| Cena bez DPH | [5 empty] | 0
|  |  | Základ daně |  |  | Sazba daně | Výše daně
| DPH | základní | 0 |  |  | 21% | 0
|  | snížená | 0 |  |  | 15% | 0
|  | zákl. přenesená | 0 |  |  | 21% | 0
|  | sníž. přenesená | 0 |  |  | 15% | 0
|  | nulová | 0 |  |  | 0% | 0
| Cena s DPH |  |  | v | CZK |  | 0
REKAPITULACE ČLENĚNÍ SOUPISU PRACÍ
Stavba:
KOUPALIŠTĚ OSTROV - rekonstrukce velkého bazénu
Objekt:
2 - Provozní soubory
Soupis:
D.9 - Bazénová technologie (PS 01)
Úroveň 3:
D.9.3 - Atrakce - šachta II
Místo: | [5 empty] | Datum: | 22. 3. 2021
Zadavatel: |  |  | Město Ostrov |  |  | Projektant: | Architektonické studio Hysek s.r.o.
Uchazeč: |  |  | Vyplň údaj |  |  | Zpracovatel:
Kód dílu - Popis | [6 empty] | Cena celkem [CZK]
Náklady stavby celkem | [6 empty] | 0 | [11 empty] | -1
| Technologické zaříze - Technologické zaříze | [5 empty] | 0
| Potrubí, armatury, t - Potrubí, armatury, t | [5 empty] | 0
| D1 - Potrubní rozvody v Šachtě II, tlakové PVC. Spoje potrubí a tvarovek lepením | [5 empty] | 0
| D2 - Potrubní rozvody v terénu, tlakové HDPE potrubí v tlakové řadě 1,0 nebo 1,6. Spoje potrubí a tvarove | [5 empty] | 0
SOUPIS PRACÍ
Stavba:
KOUPALIŠTĚ OSTROV - rekonstrukce velkého bazénu
Objekt:
2 - Provozní soubory
Soupis:
D.9 - Bazénová technologie (PS 01)
Úroveň 3:
D.9.3 - Atrakce - šachta II
Místo: | [5 empty] | Datum: | 22. 3. 2021
Zadavatel: |  |  | Město Ostrov |  |  | Projektant: | Architektonické studio Hysek s.r.o.
Uchazeč: |  |  | Vyplň údaj |  |  | Zpracovatel:
PČ | Typ | Kód | Popis | MJ | Množství | J.cena [CZK] | Cena celkem [CZK] | Cenová soustava |  | DPH | J. Nh [h] | Nh celkem [h] | J. hmotnost [t] | Hmotnost celkem [t] | J. suť [t] | Suť Celkem [t]
Náklady soupisu celkem | [6 empty] | 0 |  |  |  |  | 0 |  | 0 |  | 0 |  | D | -1 | [7 empty] | 0
| D | Technologické zaříze | Technologické zaříze |  |  |  | 0 |  |  |  |  | 0 |  | 0 |  | 0 | 1 | D | 0 | ROZPOCET | [6 empty] | 0
0 | M | PA.12 | Horizontální čerpadlo s předsazeným lapačem nečistot, samonasávací : Q = 80 m3/h, P = 4,7 kW, 400 V | ks | 1 |  | 0 |  |  | základní |  | 0 | 0 | 0 | 0 | 0 | 8 | M | 1 | ROZPOCET | 0 | 0 | 0 | 0 | 0 | 1 | 0 | 4 | 2
| PP |  | Horizontální čerpadlo s předsazeným lapačem nečistot, samonasávací : Q = 80 m3/h, P = 4,7 kW, 400 V | [14 empty] | PP | 1
0 | M | PA.13 | Horizontální čerpadlo s předsazeným lapačem nečistot, samonasávací : Q = 40 m3/h, P = 2,2 kW, 400 V | ks | 1 |  | 0 |  |  | základní |  | 0 | 0 | 0 | 0 | 0 | 8 | M | 1 | ROZPOCET | 0 | 0 | 0 | 0 | 0 | 1 | 0 | 4 | 4
| PP |  | Horizontální čerpadlo s předsazeným lapačem nečistot, samonasávací : Q = 40 m3/h, P = 2,2 kW, 400 V | [14 empty] | PP | 1
0 | M | PA.14 | Horizontální čerpadlo s předsazeným lapačem nečistot, samonasávací : Q = 80 m3/h, P = 4,7 kW, 400 V | ks | 1 |  | 0 |  |  | základní |  | 0 | 0 | 0 | 0 | 0 | 8 | M | 1 | ROZPOCET | 0 | 0 | 0 | 0 | 0 | 1 | 0 | 4 | 6
| PP |  | Horizontální čerpadlo s předsazeným lapačem nečistot, samonasávací : Q = 80 m3/h, P = 4,7 kW, 400 V | [14 empty] | PP | 1
0 | M | PA.15 | Horizontální čerpadlo s předsazeným lapačem nečistot, samonasávací : Q = 80 m3/h, P = 4,7 kW, 400 V | ks | 1 |  | 0 |  |  | základní |  | 0 | 0 | 0 | 0 | 0 | 8 | M | 1 | ROZPOCET | 0 | 0 | 0 | 0 | 0 | 1 | 0 | 4 | 8
| PP |  | Horizontální čerpadlo s předsazeným lapačem nečistot, samonasávací : Q = 80 m3/h, P = 4,7 kW, 400 V | [14 empty] | PP | 1
0 | M | PA.16 | Horizontální čerpadlo s předsazeným lapačem nečistot, samonasávací : Q = 40 m3/h, P = 2,2 kW, 400 V | ks | 1 |  | 0 |  |  | základní |  | 0 | 0 | 0 | 0 | 0 | 8 | M | 1 | ROZPOCET | 0 | 0 | 0 | 0 | 0 | 1 | 0 | 4 | 10
| PP |  | Horizontální čerpadlo s předsazeným lapačem nečistot, samonasávací : Q = 40 m3/h, P = 2,2 kW, 400 V | [14 empty] | PP | 1
0 | M | Pol55 | Gumový silentblok pro uložení čerpadla | ks | 4 |  | 0 |  |  | základní |  | 0 | 0 | 0 | 0 | 0 | 8 | M | 1 | ROZPOCET | 0 | 0 | 0 | 0 | 0 | 1 | 0 | 4 | 12
| PP |  | Gumový silentblok pro uložení čerpadla | [14 empty] | PP | 1
0 | K | Pol56 | Montáž technologie včetně vedlejších rozpočtových nákladů | ks | 1 |  | 0 |  |  | základní |  | 0 | 0 | 0 | 0 | 0 | 4 | K | 1 | ROZPOCET | 0 | 0 | 0 | 0 | 0 | 1 | 0 | 4 | 14
| PP |  | Montáž technologie včetně vedlejších rozpočtových nákladů | [14 empty] | PP | 1
| D | Potrubí, armatury, t | Potrubí, armatury, t |  |  |  | 0 |  |  |  |  | 0 |  | 0 |  | 0 | 1 | D | 0 | ROZPOCET | [6 empty] | 0
| D | D1 | Potrubní rozvody v Šachtě II, tlakové PVC. Spoje potrubí a tvarovek lepením |  |  |  | 0 |  |  |  |  | 0 |  | 0 |  | 0 | 1 | D | 1 | ROZPOCET | [6 empty] | 0
0 | M | Pol78 | Mezipřírubový klapkový uzávěr DN 80 ( D 90 ) | ks | 2 |  | 0 |  |  | základní |  | 0 | 0 | 0 | 0 | 0 | 8 | M | 2 | ROZPOCET | 0 | 0 | 0 | 0 | 0 | 1 | 0 | 4 | 16
| PP |  | Mezipřírubový klapkový uzávěr DN 80 ( D 90 ) | [14 empty] | PP | 2
0 | M | Pol79 | Mezipřírubový klapkový uzávěr DN 100 ( D 110 ) | ks | 4 |  | 0 |  |  | základní |  | 0 | 0 | 0 | 0 | 0 | 8 | M | 2 | ROZPOCET | 0 | 0 | 0 | 0 | 0 | 1 | 0 | 4 | 18
| PP |  | Mezipřírubový klapkový uzávěr DN 100 ( D 110 ) | [14 empty] | PP | 2
0 | M | Pol80 | Mezipřírubový klapkový uzávěr DN 110 ( D 125 ) | ks | 1 |  | 0 |  |  | základní |  | 0 | 0 | 0 | 0 | 0 | 8 | M | 2 | ROZPOCET | 0 | 0 | 0 | 0 | 0 | 1 | 0 | 4 | 20
| PP |  | Mezipřírubový klapkový uzávěr DN 110 ( D 125 ) | [14 empty] | PP | 2
0 | M | Pol81 | Mezipřírubový klapkový uzávěr DN 150 ( D 160 ) | ks | 4 |  | 0 |  |  | základní |  | 0 | 0 | 0 | 0 | 0 | 8 | M | 2 | ROZPOCET | 0 | 0 | 0 | 0 | 0 | 1 | 0 | 4 | 22
| PP |  | Mezipřírubový klapkový uzávěr DN 150 ( D 160 ) | [14 empty] | PP | 2
0 | M | Pol83 | Mezipřírubová zpětná klapka DN 150 | ks | 4 |  | 0 |  |  | základní |  | 0 | 0 | 0 | 0 | 0 | 8 | M | 2 | ROZPOCET | 0 | 0 | 0 | 0 | 0 | 1 | 0 | 4 | 24
| PP |  | Mezipřírubová zpětná klapka DN 150 | [14 empty] | PP | 2
0 | M | Pol85 | Potrubí DN 80 ( D 90 ) PVC, včetně tvarovek, úchytů, napojení | m | 18 |  | 0 |  |  | základní |  | 0 | 0 | 0 | 0 | 0 | 8 | M | 2 | ROZPOCET | 0 | 0 | 0 | 0 | 0 | 1 | 0 | 4 | 26
| PP |  | Potrubí DN 80 ( D 90 ) PVC, včetně tvarovek, úchytů, napojení | [14 empty] | PP | 2
0 | M | Pol86 | Potrubí DN 100 ( D 110 ) PVC, včetně tvarovek, úchytů, napojení | m | 14 |  | 0 |  |  | základní |  | 0 | 0 | 0 | 0 | 0 | 8 | M | 2 | ROZPOCET | 0 | 0 | 0 | 0 | 0 | 1 | 0 | 4 | 28
| PP |  | Potrubí DN 100 ( D 110 ) PVC, včetně tvarovek, úchytů, napojení | [14 empty] | PP | 2
0 | M | Pol87 | Potrubí DN 110 ( D 125 ) PVC, včetně tvarovek, úchytů, napojení | m | 5 |  | 0 |  |  | základní |  | 0 | 0 | 0 | 0 | 0 | 8 | M | 2 | ROZPOCET | 0 | 0 | 0 | 0 | 0 | 1 | 0 | 4 | 30
| PP |  | Potrubí DN 110 ( D 125 ) PVC, včetně tvarovek, úchytů, napojení | [14 empty] | PP | 2
0 | M | Pol88 | Potrubí DN 150 ( D 160 ) PVC, včetně tvarovek, úchytů, napojení | m | 11 |  | 0 |  |  | základní |  | 0 | 0 | 0 | 0 | 0 | 8 | M | 2 | ROZPOCET | 0 | 0 | 0 | 0 | 0 | 1 | 0 | 4 | 32
| PP |  | Potrubí DN 150 ( D 160 ) PVC, včetně tvarovek, úchytů, napojení | [14 empty] | PP | 2
| D | D2 | Potrubní rozvody v terénu, tlakové HDPE potrubí v tlakové řadě 1,0 nebo 1,6. Spoje potrubí a tvarove |  |  |  | 0 |  |  |  |  | 0 |  | 0 |  | 0 | 1 | D | 1 | ROZPOCET | [6 empty] | 0
0 | M | Pol91 | Potrubí DN 80 ( D 90 ) HDPE, včetně tvarovek, úchytů a závěsů, napojení | m | 27 |  | 0 |  |  | základní |  | 0 | 0 | 0 | 0 | 0 | 8 | M | 2 | ROZPOCET | 0 | 0 | 0 | 0 | 0 | 1 | 0 | 4 | 34
| PP |  | Potrubí DN 80 ( D 90 ) HDPE, včetně tvarovek, úchytů a závěsů, napojení | [14 empty] | PP | 2
0 | M | Pol94 | Potrubí DN 100 ( D 110 ) HDPE, včetně tvarovek, úchytů a závěsů, napojení | m | 42 |  | 0 |  |  | základní |  | 0 | 0 | 0 | 0 | 0 | 8 | M | 2 | ROZPOCET | 0 | 0 | 0 | 0 | 0 | 1 | 0 | 4 | 36
| PP |  | Potrubí DN 100 ( D 110 ) HDPE, včetně tvarovek, úchytů a závěsů, napojení | [14 empty] | PP | 2
0 | M | Pol95 | Potrubí DN 110 ( D 125 ) HDPE, včetně tvarovek, úchytů a závěsů, napojení | m | 13 |  | 0 |  |  | základní |  | 0 | 0 | 0 | 0 | 0 | 8 | M | 2 | ROZPOCET | 0 | 0 | 0 | 0 | 0 | 1 | 0 | 4 | 38
| PP |  | Potrubí DN 110 ( D 125 ) HDPE, včetně tvarovek, úchytů a závěsů, napojení | [14 empty] | PP | 2
0 | M | Pol73 | Potrubí DN 150 ( D 160 ) HDPE, včetně tvarovek, úchytů a závěsů, napojení | m | 66 |  | 0 |  |  | základní |  | 0 | 0 | 0 | 0 | 0 | 8 | M | 2 | ROZPOCET | 0 | 0 | 0 | 0 | 0 | 1 | 0 | 4 | 40
| PP |  | Potrubí DN 150 ( D 160 ) HDPE, včetně tvarovek, úchytů a závěsů, napojení | [14 empty] | PP | 2
0 | M | Pol96 | Podružný materiál, pomocné a podpěrné konstrukce v Šachtě II | ks | 1 |  | 0 |  |  | základní |  | 0 | 0 | 0 | 0 | 0 | 8 | M | 2 | ROZPOCET | 0 | 0 | 0 | 0 | 0 | 1 | 0 | 4 | 44
| PP |  | Podružný materiál, pomocné a podpěrné konstrukce v Šachtě II | [14 empty] | PP | 2
0 | K | Pol59 | Montáž potrubí, armatur a tvarovek včetně vedlejších rozpočtových nákladů a dopravy | ks | 1 |  | 0 |  |  | základní |  | 0 | 0 | 0 | 0 | 0 | 4 | K | 2 | ROZPOCET | 0 | 0 | 0 | 0 | 0 | 1 | 0 | 4 | 42
| PP |  | Montáž potrubí, armatur a tvarovek včetně vedlejších rozpočtových nákladů a dopravy | [14 empty] | PP | 2

## D.9.4 - Chlorovna
{edd60000-ff4f-47aa-8d69-cc629db1c6fa}
2
| KRYCÍ LIST SOUPISU PRACÍ | [7 empty] | v --- níže se nacházejí doplnkové a pomocné údaje k sestavám --- v | [8 empty] | False
Stavba:
KOUPALIŠTĚ OSTROV - rekonstrukce velkého bazénu
Objekt:
2 - Provozní soubory
Soupis:
D.9 - Bazénová technologie (PS 01)
Úroveň 3:
D.9.4 - Chlorovna
| KSO: |  |  |  |  | CC-CZ:
| Místo: |  |  |  |  | Datum: | 22. 3. 2021
| Zadavatel: |  |  |  |  | IČ: | 00254843
|  | Město Ostrov |  |  |  | DIČ: | CZ00254843
| Uchazeč: |  |  |  |  | IČ: | Vyplň údaj
|  | Vyplň údaj |  |  |  | DIČ: | Vyplň údaj
| Projektant: |  |  |  |  | IČ: | 25201255
|  | Architektonické studio Hysek s.r.o. |  |  |  | DIČ: | CZ25201255
| Zpracovatel: |  |  |  |  | IČ:
DIČ:
Poznámka:
V chlorovně bude umístěno celkem 9 láhví (6ks provozních a 3ks záložních). Provozní láhve budou odsazeny chlorátory C 2213 . Provozní láhve budou propojeny vakuovým přepínačem do dvou baterií po 3ks láhví. Toto zařízení umožní nepřetržitý provoz chlorace. Rozvod chloru bude proveden transparentní PE hadičkou na které budou osazeny potřebné bezpečnostní prvky. Rozvod chloru u malého bazénu zůstane stávající. Vzdálenost odběrných míst je počítána do 50m – množství PE hadičky může být upřesněno. Pomocí T-kusů bude rozvod přiveden k jednotlivým odběrným místům složeným z: injektoru, rušiče vakua, zpětného ventilu, zpětné klapky a rotametru s regulačním ventilem. Celý systém je navržen od jednoho výrobce. Není zahrnuto: - okruhy zrychlovacích čerpadel (čerpadla budou navrženy dle provozní charakteristiky injektorů) - prostupy stavební konstrukcí
| Cena bez DPH | [5 empty] | 0
|  |  | Základ daně |  |  | Sazba daně | Výše daně
| DPH | základní | 0 |  |  | 21% | 0
|  | snížená | 0 |  |  | 15% | 0
|  | zákl. přenesená | 0 |  |  | 21% | 0
|  | sníž. přenesená | 0 |  |  | 15% | 0
|  | nulová | 0 |  |  | 0% | 0
| Cena s DPH |  |  | v | CZK |  | 0
REKAPITULACE ČLENĚNÍ SOUPISU PRACÍ
Stavba:
KOUPALIŠTĚ OSTROV - rekonstrukce velkého bazénu
Objekt:
2 - Provozní soubory
Soupis:
D.9 - Bazénová technologie (PS 01)
Úroveň 3:
D.9.4 - Chlorovna
Místo: | [5 empty] | Datum: | 22. 3. 2021
Zadavatel: |  |  | Město Ostrov |  |  | Projektant: | Architektonické studio Hysek s.r.o.
Uchazeč: |  |  | Vyplň údaj |  |  | Zpracovatel:
Kód dílu - Popis | [6 empty] | Cena celkem [CZK]
Náklady stavby celkem | [6 empty] | 0 | [11 empty] | -1
| D1 - Chlorovna (maximální doporučená spotřeba chloru 2000 g/h) | [5 empty] | 0
| D2 - Velký bazén | [5 empty] | 0
SOUPIS PRACÍ
Stavba:
KOUPALIŠTĚ OSTROV - rekonstrukce velkého bazénu
Objekt:
2 - Provozní soubory
Soupis:
D.9 - Bazénová technologie (PS 01)
Úroveň 3:
D.9.4 - Chlorovna
Místo: | [5 empty] | Datum: | 22. 3. 2021
Zadavatel: |  |  | Město Ostrov |  |  | Projektant: | Architektonické studio Hysek s.r.o.
Uchazeč: |  |  | Vyplň údaj |  |  | Zpracovatel:
PČ | Typ | Kód | Popis | MJ | Množství | J.cena [CZK] | Cena celkem [CZK] | Cenová soustava |  | DPH | J. Nh [h] | Nh celkem [h] | J. hmotnost [t] | Hmotnost celkem [t] | J. suť [t] | Suť Celkem [t]
Náklady soupisu celkem | [6 empty] | 0 |  |  |  |  | 0 |  | 0 |  | 0 |  | D | -1 | [10 empty] | 0
| D | D1 | Chlorovna (maximální doporučená spotřeba chloru 2000 g/h) |  |  |  | 0 |  |  |  |  | 0 |  | 0 |  | 0 | 1 | D | 0 |  |  |  | ROZPOCET | [6 empty] | 0
1 | M | 20401303 | chlorátor C 2213 | kus | 6 |  | 0 |  |  | základní |  | 0 | 0 | 0 | 0 | 0 | 8 | M | 1 |  |  |  | ROZPOCET | 0 | 0 | 0 | 0 | 0 | 1 | 0 | 4 | 2
| PP |  | chlorátor C 2213 | [14 empty] | PP | 1
2 | M | 24700026 | vakuový přepínač láhví CVS12/16mm, vč. EL kontaktů pro dálkového hlášení polohy | kus | 1 |  | 0 |  |  | základní |  | 0 | 0 | 0 | 0 | 0 | 8 | M | 1 |  |  |  | ROZPOCET | 0 | 0 | 0 | 0 | 0 | 1 | 0 | 4 | 4
| PP |  | vakuový přepínač láhví CVS12/16mm, vč. EL kontaktů pro dálkového hlášení polohy | [14 empty] | PP | 1
3 | M | 33661 | pojistný/odpouštěcí ventil 12/16 | kus | 2 |  | 0 |  |  | základní |  | 0 | 0 | 0 | 0 | 0 | 8 | M | 1 |  |  |  | ROZPOCET | 0 | 0 | 0 | 0 | 0 | 1 | 0 | 4 | 6
| PP |  | pojistný/odpouštěcí ventil 12/16 | [14 empty] | PP | 1
4 | M | 24100007 | patrona s aktivním uhlím | kus | 2 |  | 0 |  |  | základní |  | 0 | 0 | 0 | 0 | 0 | 8 | M | 1 |  |  |  | ROZPOCET | 0 | 0 | 0 | 0 | 0 | 1 | 0 | 4 | 8
| PP |  | patrona s aktivním uhlím | [14 empty] | PP | 1
5 | M | 20401010 | bezpečnostní uzavírací ventil 12/16 | kus | 1 |  | 0 |  |  | základní |  | 0 | 0 | 0 | 0 | 0 | 8 | M | 1 |  |  |  | ROZPOCET | 0 | 0 | 0 | 0 | 0 | 1 | 0 | 4 | 10
| PP |  | bezpečnostní uzavírací ventil 12/16 | [14 empty] | PP | 1
6 | M | 38909 | držák chlorátoru na štěnu | kus | 6 |  | 0 |  |  | základní |  | 0 | 0 | 0 | 0 | 0 | 8 | M | 1 |  |  |  | ROZPOCET | 0 | 0 | 0 | 0 | 0 | 1 | 0 | 4 | 12
| PP |  | držák chlorátoru na štěnu | [14 empty] | PP | 1
7 | M | 34483,29883 | sběrné potrubí PVC (6x hadičkové připojení d16 – 8/12mm,2x 12/16mm ) | m | 1 |  | 0 |  |  | základní |  | 0 | 0 | 0 | 0 | 0 | 8 | M | 1 |  |  |  | ROZPOCET | 0 | 0 | 0 | 0 | 0 | 1 | 0 | 4 | 14
| PP |  | sběrné potrubí PVC (6x hadičkové připojení d16 – 8/12mm,2x 12/16mm ) | [14 empty] | PP | 1
8 | M | 97124 | rozvod plynu Cl hadičkou PE 8/12 | m | 15 |  | 0 |  |  | základní |  | 0 | 0 | 0 | 0 | 0 | 8 | M | 1 |  |  |  | ROZPOCET | 0 | 0 | 0 | 0 | 0 | 1 | 0 | 4 | 16
| PP |  | rozvod plynu Cl hadičkou PE 8/12 | [14 empty] | PP | 1
9 | M | Pol97 | rozvod plynu CL Hadičkou PE 12/16 | m | 10 |  | 0 |  |  | základní |  | 0 | 0 | 0 | 0 | 0 | 8 | M | 1 |  |  |  | ROZPOCET | 0 | 0 | 0 | 0 | 0 | 1 | 0 | 4 | 18
| PP |  | rozvod plynu CL Hadičkou PE 12/16 | [14 empty] | PP | 1
10 | M | 40900001/78009/77214 | hlásič úniku chloru Easycon GW umístěný ve strojovně - jeden senzor, včetně světelné a akustické signalizace | kus | 1 |  | 0 |  |  | základní |  | 0 | 0 | 0 | 0 | 0 | 8 | M | 1 |  |  |  | ROZPOCET | 0 | 0 | 0 | 0 | 0 | 1 | 0 | 4 | 20
| PP |  | hlásič úniku chloru Easycon GW umístěný ve strojovně - jeden senzor, včetně světelné a akustické signalizace | [14 empty] | PP | 1
| D | D2 | Velký bazén |  |  |  | 0 |  |  |  |  | 0 |  | 0 |  | 0 | 1 | D | 0 |  |  |  | ROZPOCET | [6 empty] | 0
11 | M | 231289948 | injektor, typ E | kus | 1 |  | 0 |  |  | základní |  | 0 | 0 | 0 | 0 | 0 | 8 | M | 1 |  |  |  | ROZPOCET | 0 | 0 | 0 | 0 | 0 | 1 | 0 | 4 | 22
| PP |  | injektor, typ E | [14 empty] | PP | 1
12 | M | 23232912 | zpětný ventil injektoru s kompenzací kolísání tlaku | kus | 1 |  | 0 |  |  | základní |  | 0 | 0 | 0 | 0 | 0 | 8 | M | 1 |  |  |  | ROZPOCET | 0 | 0 | 0 | 0 | 0 | 1 | 0 | 4 | 24
| PP |  | zpětný ventil injektoru s kompenzací kolísání tlaku | [14 empty] | PP | 1
13 | M | 23333603 | rušič vakua | kus | 1 |  | 0 |  |  | základní |  | 0 | 0 | 0 | 0 | 0 | 8 | M | 1 |  |  |  | ROZPOCET | 0 | 0 | 0 | 0 | 0 | 1 | 0 | 4 | 26
| PP |  | rušič vakua | [14 empty] | PP | 1
14 | M | 25100033 | Rotametr 200 –4000 g/h | kus | 1 |  | 0 |  |  | základní |  | 0 | 0 | 0 | 0 | 0 | 8 | M | 1 |  |  |  | ROZPOCET | 0 | 0 | 0 | 0 | 0 | 1 | 0 | 4 | 28
| PP |  | Rotametr 200 –4000 g/h | [14 empty] | PP | 1
15 | M | 20435060 | zpětná klapka s kuličkou 8/12 | kus | 1 |  | 0 |  |  | základní |  | 0 | 0 | 0 | 0 | 0 | 8 | M | 1 |  |  |  | ROZPOCET | 0 | 0 | 0 | 0 | 0 | 1 | 0 | 4 | 30
| PP |  | zpětná klapka s kuličkou 8/12 | [14 empty] | PP | 1
16 | M | 33661.1 | PVC – T kus 8/12 mm | kus | 1 |  | 0 |  |  | základní |  | 0 | 0 | 0 | 0 | 0 | 8 | M | 1 |  |  |  | ROZPOCET | 0 | 0 | 0 | 0 | 0 | 1 | 0 | 4 | 32
| PP |  | PVC – T kus 8/12 mm | [14 empty] | PP | 1
17 | M | 97124.1 | PE hadička 8/12 |  | 20 |  | 0 |  |  | základní |  | 0 | 0 | 0 | 0 | 0 | 8 | M | 1 |  |  |  | ROZPOCET | 0 | 0 | 0 | 0 | 0 | 1 | 0 | 4 | 34
| PP |  | PE hadička 8/12 | [14 empty] | PP | 1
| P |  | Poznámka k položce: Celková montáž, tlak. zkouška systému, revize, zprovoznění, zaškolení obsluhy, doprava Kotvící materiál: chlorovna a rozvody | [14 empty] | P | 1
18 | M | 001 |  | kompl | 1 |  | 0 |  |  | základní |  | 0 | 0 | 0 | 0 | 0 | 8 | M | 1 |  |  |  | ROZPOCET | 0 | 0 | 0 | 0 | 0 | 1 | 0 | 4 | 30852593
| PP |  | Kotvící materiál - chlorovna a rozvody | [14 empty] | PP | 1
19 | M | 002 |  | kompl | 1 |  | 0 |  |  | základní |  | 0 | 0 | 0 | 0 | 0 | 8 | M | 1 |  |  |  | ROZPOCET | 0 | 0 | 0 | 0 | 0 | 1 | 0 | 4 | 1395192271
| PP |  | Bezpečnostní vybavení pro obsluhu chlorovny (2osoby) | [14 empty] | PP | 1
20 | K | 1 |  | kompl | 1 |  | 0 |  |  | základní |  | 0 | 0 | 0 | 0 | 0 | 4 | K | 1 |  |  |  | ROZPOCET | 0 | 0 | 0 | 0 | 0 | 1 | 0 | 4 | -1373546200
| PP |  | Celková montáž, tlak. zkouška systému, revize, zprovoznění, zaškolení obsluhy, doprava | [14 empty] | PP | 1
| VV |  | "montáž zahrnuje RZ,MPŘ chlorovny,zaměření před montáží" 1 |  | 1 | [12 empty] | VV | 1 | 2 | True | 0 | ROZPOCET
| VV |  | Součet |  | 1 | [12 empty] | VV | 1 | 4 | True | 1 | ROZPOCET

## 3 - Vedlejší rozpočtové n...
{8b0bf602-e892-4207-95fa-8c99939bb2a4}
2
| KRYCÍ LIST SOUPISU PRACÍ | [7 empty] | v --- níže se nacházejí doplnkové a pomocné údaje k sestavám --- v | [8 empty] | False
Stavba:
KOUPALIŠTĚ OSTROV - rekonstrukce velkého bazénu
Objekt:
3 - Vedlejší rozpočtové náklady
| KSO: |  |  |  |  | CC-CZ:
| Místo: |  |  |  |  | Datum: | 22. 3. 2021
| Zadavatel: |  |  |  |  | IČ: | 00254843
|  | Město Ostrov |  |  |  | DIČ: | CZ00254843
| Uchazeč: |  |  |  |  | IČ: | Vyplň údaj
|  | Vyplň údaj |  |  |  | DIČ: | Vyplň údaj
| Projektant: |  |  |  |  | IČ: | 25201255
|  | Architektonické studio Hysek s.r.o. |  |  |  | DIČ: | CZ25201255
| Zpracovatel: |  |  |  |  | IČ:
DIČ:
Poznámka:
| Cena bez DPH | [5 empty] | 0
|  |  | Základ daně |  |  | Sazba daně | Výše daně
| DPH | základní | 0 |  |  | 21% | 0
|  | snížená | 0 |  |  | 15% | 0
|  | zákl. přenesená | 0 |  |  | 21% | 0
|  | sníž. přenesená | 0 |  |  | 15% | 0
|  | nulová | 0 |  |  | 0% | 0
| Cena s DPH |  |  | v | CZK |  | 0
REKAPITULACE ČLENĚNÍ SOUPISU PRACÍ
Stavba:
KOUPALIŠTĚ OSTROV - rekonstrukce velkého bazénu
Objekt:
3 - Vedlejší rozpočtové náklady
Místo: | [5 empty] | Datum: | 22. 3. 2021
Zadavatel: |  |  | Město Ostrov |  |  | Projektant: | Architektonické studio Hysek s.r.o.
Uchazeč: |  |  | Vyplň údaj |  |  | Zpracovatel:
Kód dílu - Popis | [6 empty] | Cena celkem [CZK]
Náklady stavby celkem | [6 empty] | 0 | [11 empty] | -1
| VRN - Vedlejší rozpočtové náklady | [5 empty] | 0
| VRN3 - Zařízení staveniště | [5 empty] | 0
| VRN4 - Inženýrská činnost | [5 empty] | 0
SOUPIS PRACÍ
Stavba:
KOUPALIŠTĚ OSTROV - rekonstrukce velkého bazénu
Objekt:
3 - Vedlejší rozpočtové náklady
Místo: | [5 empty] | Datum: | 22. 3. 2021
Zadavatel: |  |  | Město Ostrov |  |  | Projektant: | Architektonické studio Hysek s.r.o.
Uchazeč: |  |  | Vyplň údaj |  |  | Zpracovatel:
PČ | Typ | Kód | Popis | MJ | Množství | J.cena [CZK] | Cena celkem [CZK] | Cenová soustava |  | DPH | J. Nh [h] | Nh celkem [h] | J. hmotnost [t] | Hmotnost celkem [t] | J. suť [t] | Suť Celkem [t]
Náklady soupisu celkem | [6 empty] | 0 |  |  |  |  | 0 |  | 0 |  | 0 |  | D | -1 | [7 empty] | 0
| D | VRN | Vedlejší rozpočtové náklady |  |  |  | 0 |  |  |  |  | 0 |  | 0 |  | 0 | 5 | D | 0 | ROZPOCET | [6 empty] | 0
| D | VRN3 | Zařízení staveniště |  |  |  | 0 |  |  |  |  | 0 |  | 0 |  | 0 | 5 | D | 1 | ROZPOCET | [6 empty] | 0
1 | K | 030001000 | Zařízení staveniště | kompl | 1 |  | 0 | CS ÚRS 2020 02 |  | základní |  | 0 | 0 | 0 | 0 | 0 | 1024 | K | 2 | ROZPOCET | 0 | 0 | 0 | 0 | 0 | 1 | 0 | 1024 | 1066861203
| PP |  | Zařízení staveniště | [14 empty] | PP | 2
| D | VRN4 | Inženýrská činnost |  |  |  | 0 |  |  |  |  | 0 |  | 0 |  | 0 | 5 | D | 1 | ROZPOCET | [6 empty] | 0
2 | K | 040001000 | Inženýrská činnost | kompl | 1 |  | 0 | CS ÚRS 2020 02 |  | základní |  | 0 | 0 | 0 | 0 | 0 | 1024 | K | 2 | ROZPOCET | 0 | 0 | 0 | 0 | 0 | 1 | 0 | 1024 | -660975537
| PP |  | Inženýrská činnost | [14 empty] | PP | 2

## Pokyny pro vyplnění
Struktura údajů, formát souboru a metodika pro zpracování
Struktura
Soubor je složen ze záložky Rekapitulace stavby a záložek s názvem soupisu prací pro jednotlivé objekty ve formátu XLSX. Každá ze záložek přitom obsahuje
ještě samostatné sestavy vymezené orámovaním a nadpisem sestavy.
Rekapitulace stavby obsahuje sestavu Rekapitulace stavby a Rekapitulace objektů stavby a soupisů prací.
V sestavě Rekapitulace stavby jsou uvedeny informace identifikující předmět veřejné zakázky na stavební práce, KSO, CC-CZ, CZ-CPV, CZ-CPA a rekapitulaci
celkové nabídkové ceny uchazeče.
Termínem "uchazeč" (resp. zhotovitel) se myslí "účastník zadávacího řízení" ve smyslu zákona o zadávání veřejných zakázek.
V sestavě Rekapitulace objektů stavby a soupisů prací je uvedena rekapitulace stavebních objektů, inženýrských objektů, provozních souborů,
vedlejších a ostatních nákladů a ostatních nákladů s rekapitulací nabídkové ceny za jednotlivé soupisy prací. Na základě údaje Typ je možné
identifikovat, zda se jedná o objekt nebo soupis prací pro daný objekt:
|  | STA | Stavební objekt pozemní
|  | ING | Stavební objekt inženýrský
|  | PRO | Provozní soubor
|  | VON | Vedlejší a ostatní náklady
|  | OST | Ostatní
|  | Soupis | Soupis prací pro daný typ objektu
Soupis prací pro jednotlivé objekty obsahuje sestavy Krycí list soupisu prací, Rekapitulace členění soupisu prací, Soupis prací. Za soupis prací může být považován
i objekt stavby v případě, že neobsahuje podřízenou zakázku.
Krycí list soupisu obsahuje rekapitulaci informací o předmětu veřejné zakázky ze sestavy Rekapitulace stavby, informaci o zařazení objektu do KSO,
CC-CZ, CZ-CPV, CZ-CPA a rekapitulaci celkové nabídkové ceny uchazeče za aktuální soupis prací.
Rekapitulace členění soupisu prací obsahuje rekapitulaci soupisu prací ve všech úrovních členění soupisu tak, jak byla tato členění použita (např.
stavební díly, funkční díly, případně jiné členění) s rekapitulací nabídkové ceny.
Soupis prací obsahuje položky veškerých stavebních nebo montážních prací, dodávek materiálů a služeb nezbytných pro zhotovení stavebního objektu,
inženýrského objektu, provozního souboru, vedlejších a ostatních nákladů.
Pro položky soupisu prací se zobrazují následující informace:
|  | PČ |  | Pořadové číslo položky v aktuálním soupisu
|  | TYP |  | Typ položky: K - konstrukce, M - materiál, PP - plný popis, PSC - poznámka k souboru cen, P - poznámka k položce, VV - výkaz výměr
|  | Kód |  | Kód položky
|  | Popis |  | Zkrácený popis položky
|  | MJ |  | Měrná jednotka položky
|  | Množství |  | Množství v měrné jednotce
|  | J.cena |  | Jednotková cena položky. Zadaní může obsahovat namísto J.ceny sloupce J.materiál a J.montáž, jejichž součet definuje
J.cenu položky.
|  | Cena celkem |  | Celková cena položky daná jako součin množství a j.ceny
|  | Cenová soustava |  | Příslušnost položky do cenové soustavy
Ke každé položce soupisu prací se na samostatných řádcích může zobrazovat:
Plný popis položky
Poznámka k souboru cen a poznámka zadavatele
Výkaz výměr
Pokud je k řádku výkazu výměr evidovaný údaj ve sloupci Kód, jedná se o definovaný odkaz, na který se může odvolávat výkaz výměr z jiné položky.
Metodika pro zpracování
Jednotlivé sestavy jsou v souboru provázány. Editovatelné pole jsou zvýrazněny žlutým podbarvením, ostatní pole neslouží k editaci a nesmí být jakkoliv
modifikovány.
Uchazeč je pro podání nabídky povinen vyplnit žlutě podbarvená pole:
Pole Uchazeč v sestavě Rekapitulace stavby - zde uchazeč vyplní svůj název (název subjektu)
Pole IČ a DIČ v sestavě Rekapitulace stavby - zde uchazeč vyplní svoje IČ a DIČ
Datum v sestavě Rekapitulace stavby - zde uchazeč vyplní datum vytvoření nabídky
J.cena = jednotková cena v sestavě Soupis prací o maximálním počtu desetinných míst uvedených v poli
- pokud sestavy soupisů prací obsahují pole J.cena, měla by být všechna tato pole vyplněna nenulovými
Poznámka - nepovinný údaj pro položku soupisu
V případě, že sestavy soupisů prací neobsahují pole J.cena, potom ve všech soupisech prací obsahují pole:
- J.materiál - jednotková cena materiálu
- J.montáž - jednotková cena montáže
Uchazeč v tomto případě by měl vyplnit všechna pole J.materiál a pole J.montáž nenulovými kladnými číslicemi. V případech, kdy položka
neobsahuje žádný materiál je přípustné, aby pole J.materiál bylo vyplněno nulou. V případech, kdy položka neobsahuje žádnou montáž je přípustné,
aby pole J.montáž bylo vyplněno nulou. Obě pole - J.materiál, J.Montáž u jedné položky by však neměly být vyplněny nulou.
Rekapitulace stavby
Název |  |  | Povinný |  | Popis | Typ | Max. počet
atributu |  |  | (A/N) |  |  |  | znaků
Kód |  |  | A |  | Kód stavby | String | 20
Stavba |  |  | A |  | Název stavby | String | 120
Místo |  |  | N |  | Místo stavby | String | 50
Datum |  |  | A |  | Datum vykonaného exportu | Date
KSO |  |  | N |  | Klasifikace stavebního objektu | String | 15
CC-CZ |  |  | N |  | Klasifikace stavbeních děl | String | 15
CZ-CPV |  |  | N |  | Společný slovník pro veřejné zakázky | String | 20
CZ-CPA |  |  | N |  | Klasifikace produkce podle činností | String | 20
Zadavatel |  |  | N |  | Zadavatel zadaní | String | 50
IČ |  |  | N |  | IČ zadavatele zadaní | String | 20
DIČ |  |  | N |  | DIČ zadavatele zadaní | String | 20
Uchazeč |  |  | N |  | Uchazeč veřejné zakázky | String | 50
Projektant |  |  | N |  | Projektant | String | 50
Poznámka |  |  | N |  | Poznámka k zadání | String | 255
Sazba DPH |  |  | A |  | Rekapitulace sazeb DPH u položek soupisů | eGSazbaDph
Základna DPH |  |  | A |  | Základna DPH určena součtem celkové ceny z položek soupisů | Double
Hodnota DPH |  |  | A |  | Hodnota DPH | Double
Cena bez DPH |  |  | A |  | Celková cena bez DPH za celou stavbu. Sčítává se ze všech listů. | Double
Cena s DPH |  |  | A |  | Celková cena s DPH za celou stavbu | Double
Rekapitulace objektů stavby a soupisů prací
Název |  |  | Povinný |  | Popis | Typ | Max. počet
atributu |  |  | (A/N) |  |  |  | znaků
Kód |  |  | A |  | Přebírá se z Rekapitulace stavby | String | 20
Stavba |  |  | A |  | Přebírá se z Rekapitulace stavby | String | 120
Místo |  |  | N |  | Přebírá se z Rekapitulace stavby | String | 50
Datum |  |  | A |  | Přebírá se z Rekapitulace stavby | Date
Zadavatel |  |  | N |  | Přebírá se z Rekapitulace stavby | String | 50
Projektant |  |  | N |  | Přebírá se z Rekapitulace stavby | String | 50
Uchazeč |  |  | N |  | Přebírá se z Rekapitulace stavby | String | 50
Kód |  |  | A |  | Kód objektu | String | 20
Objektu, Soupis prací |  |  | A |  | Název objektu | String | 120
Cena bez DPH |  |  | A |  | Cena bez DPH za daný objekt | Double
Cena s DPH |  |  | A |  | Cena spolu s DPH za daný objekt | Double
Typ |  |  | A |  | Typ zakázky | eGTypZakazky
Krycí list soupisu
Název |  |  | Povinný |  | Popis | Typ | Max. počet
atributu |  |  | (A/N) |  |  |  | znaků
Stavba |  |  | A |  | Přebírá se z Rekapitulace stavby | String | 120
Objekt |  |  | A |  | Kód a název objektu | String | 20 + 120
Soupis |  |  | A |  | Kód a název soupisu | String | 20 + 120
KSO |  |  | N |  | Klasifikace stavebního objektu | String | 15
CC-CZ |  |  | N |  | Klasifikace stavbeních děl | String | 15
CZ-CPV |  |  | N |  | Společný slovník pro veřejné zakázky | String | 20
CZ-CPA |  |  | N |  | Klasifikace produkce podle činností | String | 20
Místo |  |  | N |  | Přebírá se z Rekapitulace stavby | String | 50
Zadavatel |  |  | N |  | Přebírá se z Rekapitulace stavby | String | 50
Uchazeč |  |  | N |  | Přebírá se z Rekapitulace stavby | String | 50
Projektant |  |  | N |  | Přebírá se z Rekapitulace stavby | String | 50
Poznámka |  |  | N |  | Poznámka k soupisu prací | String | 255
Sazba DPH |  |  | A |  | Rekapitulace sazeb DPH na položkách aktuálního soupisu | eGSazbaDph
Základna DPH |  |  | A |  | Základna DPH určena součtem celkové ceny z položek aktuálního soupisu | Double
Hodnota DPH |  |  | A |  | Hodnota DPH | Double
Cena bez DPH |  |  | A |  | Cena bez DPH za daný soupis | Double
Cena s DPH |  |  | A |  | Cena s DPH za daný soupis | Double
Rekapitulace členění soupisu prací
Název |  |  | Povinný |  | Popis | Typ | Max. počet
atributu |  |  | (A/N) |  |  |  | znaků
Stavba |  |  | A |  | Přebírá se z Rekapitulace stavby | String | 120
Objekt |  |  | A |  | Kód a název objektu, přebírá se z Krycího listu soupisu | String | 20 + 120
Soupis |  |  | A |  | Kód a název objektu, přebírá se z Krycího listu soupisu | String | 20 + 120
Místo |  |  | N |  | Přebírá se z Rekapitulace stavby | String | 50
Datum |  |  | A |  | Přebírá se z Rekapitulace stavby | Date
Zadavatel |  |  | N |  | Přebírá se z Rekapitulace stavby | String | 50
Projektant |  |  | N |  | Přebírá se z Rekapitulace stavby | String | 50
Uchazeč |  |  | N |  | Přebírá se z Rekapitulace stavby | String | 50
Kód dílu - Popis |  |  | A |  | Kód a název dílu ze soupisu | String | 20 + 100
Cena celkem |  |  | A |  | Cena celkem za díl ze soupisu | Double
Soupis prací
Název |  |  | Povinný |  | Popis | Typ | Max. počet
atributu |  |  | (A/N) |  |  |  | znaků
Stavba |  |  | A |  | Přebírá se z Rekapitulace stavby | String | 120
Objekt |  |  | A |  | Kód a název objektu | String | 20 + 120
Soupis |  |  | A |  | Přebírá se z Krycího listu soupisu | String | 20 + 120
Místo |  |  | N |  | Přebírá se z Krycího listu soupisu | String | 50
Datum |  |  | A |  | Přebírá se z Krycího listu soupisu | Date
Zadavatel |  |  | N |  | Přebírá se z Krycího listu soupisu | String | 50
Projektant |  |  | N |  | Přebírá se z Krycího listu soupisu | String | 50
Uchazeč |  |  | N |  | Přebírá se z Krycího listu soupisu | String | 50
PČ |  |  | A |  | Pořadové číslo položky soupisu | Long
Typ |  |  | A |  | Typ položky soupisu | eGTypPolozky | 1
Kód |  |  | A |  | Kód položky ze soupisu | String | 20
Popis |  |  | A |  | Popis položky ze soupisu | String | 255
MJ |  |  | A |  | Měrná jednotka položky | String | 10
Množství |  |  | A |  | Množství položky soupisu | Double
J.Cena |  |  | A |  | Jednotková cena položky | Double
Cena celkem |  |  | A |  | Cena celkem vyčíslena jako J.Cena * Množství | Double
Cenová soustava |  |  | N |  | Zařazení položky do cenové soustavy | String | 50
p |  |  | N |  | Poznámka položky ze soupisu | Memo
psc |  |  | N |  | Poznámka k souboru cen ze soupisu | Memo
pp |  |  | N |  | Plný popis položky ze soupisu | Memo
vv |  |  | N |  | Výkaz výměr (figura, výraz, výměra) ze soupisu | Text,Text,Double | 20, 150
DPH |  |  | A |  | Sazba DPH pro položku | eGSazbaDPH
Hmotnost |  |  | A |  | Hmotnost položky ze soupisu | Double
Suť |  |  | A |  | Suť položky ze soupisu | Double
Nh |  |  | N |  | Normohodiny položky ze soupisu | Double
Datová věta
Typ věty |  |  | Hodnota |  | Význam
eGSazbaDPH |  |  | základní |  | Základní sazba DPH
|  |  | snížená |  | Snížená sazba DPH
|  |  | nulová |  | Nulová sazba DPH
|  |  | zákl. přenesená |  | Základní sazba DPH přenesená
|  |  | sníž. přenesená |  | Snížená sazba DPH přenesená
eGTypZakazky |  |  | STA |  | Stavební objekt
|  |  | PRO |  | Provozní soubor
|  |  | ING |  | Inženýrský objekt
|  |  | VON |  | Vedlejší a ostatní náklady
|  |  | OST |  | Ostatní náklady
eGTypPolozky |  |  | 1 |  | Položka typu HSV
|  |  | 2 |  | Položka typu PSV
|  |  | 3 |  | Položka typu M
|  |  | 4 |  | Položka typu OST