## Rekapitulace stavby
Export Komplet | [27 empty] | 2.0 | ZAMOK |  |  |  |  | False | False | {166bae4d-a30f-4819-8ab8-da501afe7fa4}
[33 empty] | 0,01 | 21
[33 empty] | 0,01 | 15
|  | REKAPITULACE STAVBY | [17 empty] | v --- níže se nacházejí doplnkové a pomocné údaje k sestavám --- v | [11 empty] | Návod na vyplnění | 0,001
|  | Kód: |  |  |  |  | 21-001 | [24 empty] | Měnit lze pouze buňky se žlutým podbarvením! 1) na prvním listu Rekapitulace stavby vyplňte v sestavě a) Souhrnný list - údaje o Uchazeči (přenesou se do ostatních sestav i v jiných listech) b) Rekapitulace objektů - potřebné Ostatní náklady 2) na vybraných listech vyplňte v sestavě a) Krycí list - údaje o Uchazeči, pokud se liší od údajů o Uchazeči na Souhrnném listu (údaje se přenesou do ostatních sestav v daném listu) b) Rekapitulace rozpočtu - potřebné Ostatní náklady c) Celkové náklady za stavbu - ceny u položek - množství, pokud má žluté podbarvení - a v případě potřeby poznámku (ta je ve skrytém sloupci) | 0,01
|  | Stavba: |  |  |  |  | Ostrov, Rekonstrukce Tylovy ulice | [25 empty] | 0,01
|  | KSO: | [13 empty] | CC-CZ: | [16 empty] | 0,01
|  | Místo: |  |  |  |  | Ostrov | [8 empty] | Datum: |  | 4. 4. 2022 | [14 empty] | 0,01
0,01
|  | Zadavatel: | [13 empty] | IČ: |  | 00254843 | [14 empty] | 0,01
|  |  | Město Ostrov | [12 empty] | DIČ: |  | CZ00254843 | [14 empty] | 0,01
0,01
|  | Uchazeč: | [13 empty] | IČ: |  | Vyplň údaj | [14 empty] | 0,01
|  |  | Vyplň údaj | [12 empty] | DIČ: |  | Vyplň údaj | [14 empty] | 0,01
False
|  | Projektant: | [13 empty] | IČ: |  | 10343237 | [14 empty] | False
|  |  | Ing. Igor Hrazdil | [12 empty] | DIČ: |  | CZ5802180043 | [14 empty] | True
0,01
|  | Zpracovatel: | [13 empty] | IČ: |  | 10343237 | [14 empty] | 0,01
|  |  | Ing. Igor Hrazdil | [12 empty] | DIČ: |  | CZ5802180043 | [14 empty] | True
Poznámka:
|  | Cena bez DPH | [13 empty] | 0
[8 empty] | Sazba daně |  |  | Základ daně |  |  |  |  | Výše daně
|  | DPH |  | základní |  |  |  | 21% |  |  | 0 |  |  |  |  | 0
|  |  |  | snížená |  |  |  | 15% |  |  | 0 |  |  |  |  | 0
|  |  |  | zákl. přenesená |  |  |  | 21% |  |  | 0 |  |  |  |  | 0
|  |  |  | sníž. přenesená |  |  |  | 15% |  |  | 0 |  |  |  |  | 0
|  |  |  | nulová |  |  |  | 0% |  |  | 0 |  |  |  |  | 0
|  | Cena s DPH | [6 empty] | v |  |  | CZK |  |  |  | 0
|  | Projektant | [11 empty] | Zpracovatel
|  | Datum a podpis: | [7 empty] | Razítko |  |  |  | Datum a podpis: |  |  | Razítko
|  | Objednavatel | [11 empty] | Uchazeč
|  | Datum a podpis: | [7 empty] | Razítko |  |  |  | Datum a podpis: |  |  | Razítko
REKAPITULACE OBJEKTŮ STAVBY A SOUPISŮ PRACÍ
| Kód: | [6 empty] | 21-001
| Stavba: | [6 empty] | Ostrov, Rekonstrukce Tylovy ulice
| Místo: | [6 empty] | Ostrov | [6 empty] | Datum: |  | 4. 4. 2022
| Zadavatel: | [6 empty] | Město Ostrov | [6 empty] | Projektant: |  | Ing. Igor Hrazdil |  |  | Informatívní údaje z listů zakázek
| Uchazeč: | [13 empty] | Zpracovatel: |  | Ing. Igor Hrazdil
| Kód |  |  |  | Popis | [7 empty] | Cena bez DPH [CZK] |  |  |  |  | Cena s DPH [CZK] | Typ | z toho Ostat. náklady [CZK] | DPH [CZK] | Normohodiny [h] | DPH základní [CZK] | DPH snížená [CZK] | DPH základní přenesená [CZK] | DPH snížená přenesená [CZK] | Základna DPH základní | Základna DPH snížená | Základna DPH zákl. přenesená | Základna DPH sníž. přenesená | Základna DPH nulová
| Náklady z rozpočtů | [11 empty] | 0 |  |  |  |  | 0 |  | 0 | 0 | 0 | 0 | 0 | 0 | 0 | 0 | 0 | 0 | 0 | 0 |  | D | 0 | ###NOIMPORT### | IMPORT | {166bae4d-a30f-4819-8ab8-da501afe7fa4} | {00000000-0000-0000-0000-000000000000}
/ |  | SO001 |  |  |  | DIO | [6 empty] | 0 |  |  |  |  | 0 | STA | 0 | 0 | 0 | 0 | 0 | 0 | 0 | 0 | 0 | 0 | 0 | 0 |  |  | 1 |  | IMPORT | {9c43f494-1e5b-4ca6-9ab4-94ff2df88ea3} | {166bae4d-a30f-4819-8ab8-da501afe7fa4} | 2
/ |  | SO101 |  |  |  | Komunikace a parkoviště | [6 empty] | 0 |  |  |  |  | 0 | STA | 0 | 0 | 0 | 0 | 0 | 0 | 0 | 0 | 0 | 0 | 0 | 0 |  |  | 1 |  | IMPORT | {e05fb920-74fc-49c5-93d7-21615f8d94de} | {166bae4d-a30f-4819-8ab8-da501afe7fa4} | 2
/ |  | SO431 |  |  |  | VO | [6 empty] | 0 |  |  |  |  | 0 | STA | 0 | 0 | 0 | 0 | 0 | 0 | 0 | 0 | 0 | 0 | 0 | 0 |  |  | 1 |  | IMPORT | {7e329cde-303c-41e7-8a08-cf970dfead7c} | {166bae4d-a30f-4819-8ab8-da501afe7fa4} | 2
/ |  | SO801 |  |  |  | Vegetační úpravy | [6 empty] | 0 |  |  |  |  | 0 | STA | 0 | 0 | 0 | 0 | 0 | 0 | 0 | 0 | 0 | 0 | 0 | 0 |  |  | 1 |  | IMPORT | {b7c541a0-aead-4be0-83ea-292c2904064f} | {166bae4d-a30f-4819-8ab8-da501afe7fa4} | 2
/ |  | VRN |  |  |  | VRN | [6 empty] | 0 |  |  |  |  | 0 | STA | 0 | 0 | 0 | 0 | 0 | 0 | 0 | 0 | 0 | 0 | 0 | 0 |  |  | 1 |  | IMPORT | {a5adea0a-da2c-4d14-b40a-96c572403799} | {166bae4d-a30f-4819-8ab8-da501afe7fa4} | 2

## SO001 - DIO
[18 empty] | {9c43f494-1e5b-4ca6-9ab4-94ff2df88ea3} | [5 empty] | Z3 | 1 | 2
[18 empty] | 2 | [5 empty] | Z2 | 3 | 2
| KRYCÍ LIST SOUPISU PRACÍ | [7 empty] | v --- níže se nacházejí doplnkové a pomocné údaje k sestavám --- v | [8 empty] | False | [5 empty] | B1_1 | 2 | 2
[24 empty] | B1_2 | 2 | 2
| Stavba: | [22 empty] | B1_3 | 1 | 2
|  | Ostrov, Rekonstrukce Tylovy ulice | [21 empty] | E13_1 | 2 | 2
| Objekt: | [22 empty] | E13_2 | 2 | 2
|  | SO001 - DIO | [21 empty] | E13_3 | 1 | 2
[24 empty] | IZ5a | 1 | 2
| KSO: |  |  |  |  | CC-CZ: | [17 empty] | A10 | 1 | 2
| Místo: |  | Ostrov |  |  | Datum: | 4. 4. 2022 | [16 empty] | IP10a_2 | 1 | 2
[24 empty] | IP10a_3 | 1 | 2
| Zadavatel: |  |  |  |  | IČ: | 00254843 | [16 empty] | B2 | 1 | 2
|  | Město Ostrov |  |  |  | DIČ: | CZ00254843 | [16 empty] | IP4b | 2 | 2
| Uchazeč: |  |  |  |  | IČ: | Vyplň údaj
|  | Vyplň údaj |  |  |  | DIČ: | Vyplň údaj
| Projektant: |  |  |  |  | IČ: | 10343237
|  | Ing. Igor Hrazdil |  |  |  | DIČ: | CZ5802180043
| Zpracovatel: |  |  |  |  | IČ: | 10343237
|  | Ing. Igor Hrazdil |  |  |  | DIČ: | CZ5802180043
Poznámka:
| Cena bez DPH | [5 empty] | 0
|  |  | Základ daně |  |  | Sazba daně | Výše daně
| DPH | základní | 0 |  |  | 21% | 0
|  | snížená | 0 |  |  | 15% | 0
|  | zákl. přenesená | 0 |  |  | 21% | 0
|  | sníž. přenesená | 0 |  |  | 15% | 0
|  | nulová | 0 |  |  | 0% | 0
| Cena s DPH |  |  | v | CZK |  | 0
| Projektant |  |  | Zpracovatel
| Datum a podpis: |  | Razítko | Datum a podpis: |  |  | Razítko
| Objednavatel |  |  | Uchazeč
| Datum a podpis: |  | Razítko | Datum a podpis: |  |  | Razítko
REKAPITULACE ČLENĚNÍ SOUPISU PRACÍ
Stavba:
Ostrov, Rekonstrukce Tylovy ulice
Objekt:
SO001 - DIO
Místo: |  |  | Ostrov |  |  | Datum: | 4. 4. 2022
Zadavatel: |  |  | Město Ostrov |  |  | Projektant: | Ing. Igor Hrazdil
Uchazeč: |  |  | Vyplň údaj |  |  | Zpracovatel: | Ing. Igor Hrazdil
Kód dílu - Popis | [6 empty] | Cena celkem [CZK]
Náklady ze soupisu prací | [6 empty] | 0 | [11 empty] | -1
| HSV - Práce a dodávky HSV | [5 empty] | 0
| 9 - Ostatní konstrukce a práce, bourání | [5 empty] | 0
SOUPIS PRACÍ
Stavba:
Ostrov, Rekonstrukce Tylovy ulice
Objekt:
SO001 - DIO
Místo: |  |  | Ostrov |  |  | Datum: | 4. 4. 2022
Zadavatel: |  |  | Město Ostrov |  |  | Projektant: | Ing. Igor Hrazdil
Uchazeč: |  |  | Vyplň údaj |  |  | Zpracovatel: | Ing. Igor Hrazdil
PČ | Typ | Kód | Popis | MJ | Množství | J.cena [CZK] | Cena celkem [CZK] | Cenová soustava |  | DPH | J. Nh [h] | Nh celkem [h] | J. hmotnost [t] | Hmotnost celkem [t] | J. suť [t] | Suť Celkem [t]
Náklady soupisu celkem | [6 empty] | 0 |  |  |  |  | 0 |  | 0 |  | 0 |  | D | -1 | [13 empty] | 0
| D | HSV | Práce a dodávky HSV |  |  |  | 0 |  |  |  |  | 0 |  | 0 |  | 0 | 1 | D | 0 |  |  |  | ROZPOCET | [9 empty] | 0
| D | 9 | Ostatní konstrukce a práce, bourání |  |  |  | 0 |  |  |  |  | 0 |  | 0 |  | 0 | 1 | D | 1 |  |  |  | ROZPOCET | [9 empty] | 0
1 | K | 913121111 | Montáž a demontáž dočasné dopravní značky kompletní základní | kus | 17 |  | 0 | CS ÚRS 2022 01 |  | základní |  | 0 | 0 | 0 | 0 | 0 | 4 | K | 2 |  |  |  | ROZPOCET |  |  |  | 0 | 0 | 0 | 0 | 0 | 1 | 0 | 4 | 1945371473
| PP |  | Montáž a demontáž dočasných dopravních značek kompletních značek vč. podstavce a sloupku základních | [14 empty] | PP | 2
| VV | B1_1 | 2 |  | 2 | [12 empty] | VV | 2 | 2 | True | 0 | ROZPOCET
| VV | B1_2 | 2 |  | 2 | [12 empty] | VV | 2 | 2 | True | 0 | ROZPOCET
| VV | B1_3 | 1 |  | 1 | [12 empty] | VV | 2 | 2 | True | 0 | ROZPOCET
| VV | E13_1 | 2 |  | 2 | [12 empty] | VV | 2 | 2 | True | 0 | ROZPOCET
| VV | E13_2 | 2 |  | 2 | [12 empty] | VV | 2 | 2 | True | 0 | ROZPOCET
| VV | E13_3 | 1 |  | 1 | [12 empty] | VV | 2 | 2 | True | 0 | ROZPOCET
| VV | IZ5a | 1 |  | 1 | [12 empty] | VV | 2 | 2 | True | 0 | ROZPOCET
| VV | A10 | 1 |  | 1 | [12 empty] | VV | 2 | 2 | True | 0 | ROZPOCET
| VV | IP10a_2 | 1 |  | 1 | [12 empty] | VV | 2 | 2 | True | 0 | ROZPOCET
| VV | IP10a_3 | 1 |  | 1 | [12 empty] | VV | 2 | 2 | True | 0 | ROZPOCET
| VV | B2 | 1 |  | 1 | [12 empty] | VV | 2 | 2 | True | 0 | ROZPOCET
| VV | IP4b | 2 |  | 2 | [12 empty] | VV | 2 | 2 | True | 0 | ROZPOCET
| VV |  | Součet |  | 17 | [12 empty] | VV | 2 | 4 | True | 1 | ROZPOCET
2 | K | 913121211 | Příplatek k dočasné dopravní značce kompletní základní za první a ZKD den použití | kus | 749 |  | 0 | CS ÚRS 2022 01 |  | základní |  | 0 | 0 | 0 | 0 | 0 | 4 | K | 2 |  |  |  | ROZPOCET |  |  |  | 0 | 0 | 0 | 0 | 0 | 1 | 0 | 4 | -783669123
| PP |  | Montáž a demontáž dočasných dopravních značek Příplatek za první a každý další den použití dočasných dopravních značek k ceně 12-1111 | [14 empty] | PP | 2
| VV |  | (B1_1+E13_1)*70+(B1_2+E13_2)*49+(B1_3+E13_3)*21+(IZ5a+A10+IP10a_2)*49+(B2+IP10a_3+IP4b)*21 |  | 749 | [12 empty] | VV | 2 | 2 | True | 1 | ROZPOCET
3 | K | 913211113 | Montáž a demontáž dočasné dopravní zábrany reflexní šířky 3 m | kus | 4 |  | 0 | CS ÚRS 2022 01 |  | základní |  | 0 | 0 | 0 | 0 | 0 | 4 | K | 2 |  |  |  | ROZPOCET |  |  |  | 0 | 0 | 0 | 0 | 0 | 1 | 0 | 4 | 187800076
| PP |  | Montáž a demontáž dočasných dopravních zábran reflexních, šířky 3 m | [14 empty] | PP | 2
| VV | Z3 | 1 |  | 1 | [12 empty] | VV | 2 | 2 | True | 0 | ROZPOCET
| VV | Z2 | 3 |  | 3 | [12 empty] | VV | 2 | 2 | True | 0 | ROZPOCET
| VV |  | Součet |  | 4 | [12 empty] | VV | 2 | 4 | True | 1 | ROZPOCET
4 | K | 913211213 | Příplatek k dočasné dopravní zábraně reflexní 3 m za první a ZKD den použití | kus | 112 |  | 0 | CS ÚRS 2022 01 |  | základní |  | 0 | 0 | 0 | 0 | 0 | 4 | K | 2 |  |  |  | ROZPOCET |  |  |  | 0 | 0 | 0 | 0 | 0 | 1 | 0 | 4 | 608775638
| PP |  | Montáž a demontáž dočasných dopravních zábran Příplatek za první a každý další den použití dočasných dopravních zábran k ceně 21-1113 | [14 empty] | PP | 2
| VV |  | Z3*49+Z2*21 |  | 112 | [12 empty] | VV | 2 | 2 | True | 1 | ROZPOCET

## SO101 - Komunikace a park...
[18 empty] | {e05fb920-74fc-49c5-93d7-21615f8d94de} | [5 empty] | B28 | 1 | 2
[18 empty] | 2 | [5 empty] | B28_sl | 1 | 2
| KRYCÍ LIST SOUPISU PRACÍ | [7 empty] | v --- níže se nacházejí doplnkové a pomocné údaje k sestavám --- v | [8 empty] | False | [5 empty] | C3a | 1 | 2
[24 empty] | dem_dl_ch_ruc | 167,15 | 2
| Stavba: | [22 empty] | dem_dl_ch_stroj | 96,289 | 2
|  | Ostrov, Rekonstrukce Tylovy ulice | [21 empty] | dem_dl_sil | 86,011 | 2
| Objekt: | [22 empty] | dem_ch_ziv | 888,772 | 2
|  | SO101 - Komunikace a parkoviště | [21 empty] | dem_UV | 5,544 | 2
[24 empty] | dem_voz | 2153,111 | 2
| KSO: |  |  |  |  | CC-CZ: | [17 empty] | dl_60 | 974,986 | 2
| Místo: |  | Ostrov |  |  | Datum: | 4. 4. 2022 | [16 empty] | dl_60_plna | 840,976 | 2
[24 empty] | dl_60_prir | 810,789 | 2
| Zadavatel: |  |  |  |  | IČ: | 00254843 | [16 empty] | dl_60_slep | 30,187 | 2
|  | Město Ostrov |  |  |  | DIČ: | CZ00254843 | [16 empty] | dl_80 | 364,142 | 2
[24 empty] | dl_80_slep | 28,501 | 2
| Uchazeč: |  |  |  |  | IČ: | Vyplň údaj | [16 empty] | dl_dren | 214,102 | 2
|  | Vyplň údaj |  |  |  | DIČ: | Vyplň údaj | [16 empty] | dl_sil_cerv_pod | 1 | 2
[24 empty] | dl_sil_cerv_sik | 81,272 | 2
| Projektant: |  |  |  |  | IČ: | 10343237 | [16 empty] | dl_veget | 224,57 | 2
|  | Ing. Igor Hrazdil |  |  |  | DIČ: | CZ5802180043 | [16 empty] | dl_ZTP | 14,501 | 2
[24 empty] | IP12_sl | 2 | 2
| Zpracovatel: |  |  |  |  | IČ: | 10343237 | [16 empty] | IP4b | 2 | 2
|  | Ing. Igor Hrazdil |  |  |  | DIČ: | CZ5802180043 | [16 empty] | IP4b_sl | 1 | 2
[24 empty] | IP6_sl | 2 | 2
| Poznámka: | [22 empty] | IZ5a | 1 | 2
[24 empty] | KG160 | 28 | 2
[24 empty] | KSC140 | 268,369 | 2
[24 empty] | loze | 2,24 | 2
| Cena bez DPH | [5 empty] | 0 | [16 empty] | nopova | 291,65 | 2
[24 empty] | obetonovani | 22,019 | 2
|  |  | Základ daně |  |  | Sazba daně | Výše daně | [16 empty] | obr_ch_50 | 370,202 | 2
| DPH | základní | 0 |  |  | 21% | 0 | [16 empty] | obr_ch_R100 | 5,303 | 2
|  | snížená | 0 |  |  | 15% | 0 | [16 empty] | obr_ch_R50 | 1,571 | 2
|  | zákl. přenesená | 0 |  |  | 21% | 0 | [16 empty] | obr_sil_100 | 450,186 | 2
|  | sníž. přenesená | 0 |  |  | 15% | 0 | [16 empty] | obr_sil_50 | 49,608 | 2
|  | nulová | 0 |  |  | 0% | 0 | [16 empty] | obr_sil_N | 224,179 | 2
[24 empty] | obr_sil_PL | 16 | 2
| Cena s DPH |  |  | v | CZK |  | 0 | [16 empty] | obr_sil_PP | 16 | 2
[24 empty] | obr_sil_R100 | 8,665 | 2
[24 empty] | obr_sil_R200 | 11,973 | 2
[24 empty] | obr_sil_R50 | 4,32 | 2
[24 empty] | obr_sil_ROHV | 0,45 | 2
[24 empty] | obr_sil_RV100 | 0,785 | 2
[24 empty] | odkop | 113,265 | 2
[24 empty] | odvoz_zem | 163,203 | 2
[24 empty] | P4 | 1 | 2
[24 empty] | P4_sl | 1 | 2
[24 empty] | park_dren | 228,603 | 2
| Projektant |  |  | Zpracovatel | [19 empty] | park_pod | 56,71 | 2
[24 empty] | prah | 22,785 | 2
[24 empty] | predlazdeni | 134,01 | 2
[24 empty] | ryha | 61,825 | 2
[24 empty] | ryha_kanal | 59,2 | 2
[24 empty] | SDZ | 7 | 2
[24 empty] | sjezdy | 155,104 | 2
[24 empty] | sondy | 20 | 2
[24 empty] | spara | 41,409 | 2
[24 empty] | sut_bet | 61,796 | 2
[24 empty] | sut_kam | 1319,355 | 2
| Datum a podpis: |  | Razítko | Datum a podpis: |  |  | Razítko | [16 empty] | sut_kus | 937,709 | 2
[24 empty] | sut_ziv | 875,913 | 2
[24 empty] | UV | 12 | 2
[24 empty] | V10d | 152,5 | 2
| Objednavatel |  |  | Uchazeč | [19 empty] | V125_p | 27,5 | 2
[24 empty] | V2b | 41 | 2
[24 empty] | vegetacni | 10,468 | 2
[24 empty] | vodici | 4,269 | 2
[24 empty] | zasyp | 32,137 | 2
[24 empty] | zivice | 1818,089 | 2
[24 empty] | jama_stromy | 20,25 | 2
[24 empty] | strom | 3 | 2
| Datum a podpis: |  | Razítko | Datum a podpis: |  |  | Razítko
REKAPITULACE ČLENĚNÍ SOUPISU PRACÍ
Stavba:
Ostrov, Rekonstrukce Tylovy ulice
Objekt:
SO101 - Komunikace a parkoviště
Místo: |  |  | Ostrov |  |  | Datum: | 4. 4. 2022
Zadavatel: |  |  | Město Ostrov |  |  | Projektant: | Ing. Igor Hrazdil
Uchazeč: |  |  | Vyplň údaj |  |  | Zpracovatel: | Ing. Igor Hrazdil
Kód dílu - Popis | [6 empty] | Cena celkem [CZK]
Náklady ze soupisu prací | [6 empty] | 0 | [11 empty] | -1
| HSV - Práce a dodávky HSV | [5 empty] | 0
| 1 - Zemní práce | [5 empty] | 0
| 2 - Zakládání | [5 empty] | 0
| 4 - Vodorovné konstrukce | [5 empty] | 0
| 5 - Komunikace pozemní | [5 empty] | 0
| 8 - Trubní vedení | [5 empty] | 0
| 9 - Ostatní konstrukce a práce, bourání | [5 empty] | 0
| 997 - Přesun sutě | [5 empty] | 0
| 998 - Přesun hmot | [5 empty] | 0
| PSV - Práce a dodávky PSV | [5 empty] | 0
| 711 - Izolace proti vodě, vlhkosti a plynům | [5 empty] | 0
| M - Práce a dodávky M | [5 empty] | 0
| 46-M - Zemní práce při extr.mont.pracích | [5 empty] | 0
SOUPIS PRACÍ
Stavba:
Ostrov, Rekonstrukce Tylovy ulice
Objekt:
SO101 - Komunikace a parkoviště
Místo: |  |  | Ostrov |  |  | Datum: | 4. 4. 2022
Zadavatel: |  |  | Město Ostrov |  |  | Projektant: | Ing. Igor Hrazdil
Uchazeč: |  |  | Vyplň údaj |  |  | Zpracovatel: | Ing. Igor Hrazdil
PČ | Typ | Kód | Popis | MJ | Množství | J.cena [CZK] | Cena celkem [CZK] | Cenová soustava |  | DPH | J. Nh [h] | Nh celkem [h] | J. hmotnost [t] | Hmotnost celkem [t] | J. suť [t] | Suť Celkem [t]
Náklady soupisu celkem | [6 empty] | 0 |  |  |  |  | 0 |  | 711.2948 |  | 2300.8329 |  | D | -1 | [13 empty] | 0
| D | HSV | Práce a dodávky HSV |  |  |  | 0 |  |  |  |  | 0 |  | 711.082 |  | 2300.8329 | 1 | D | 0 |  |  |  | ROZPOCET | [9 empty] | 0
| D | 1 | Zemní práce |  |  |  | 0 |  |  |  |  | 0 |  | 0 |  | 2289.1352 | 1 | D | 1 |  |  |  | ROZPOCET | [9 empty] | 0
1 | K | 113106123 | Rozebrání dlažeb ze zámkových dlaždic komunikací pro pěší ručně (u DK pro předláždění) | m2 | 167.15 |  | 0 | CS ÚRS 2022 01 |  | základní |  | 0 | 0 | 0 | 0.26 | 43.459 | 4 | K | 2 |  |  |  | ROZPOCET |  |  |  | 0 | 0 | 0 | 0 | 0 | 1 | 0 | 4 | 1009589687
| PP |  | Rozebrání dlažeb komunikací pro pěší s přemístěním hmot na skládku na vzdálenost do 3 m nebo s naložením na dopravní prostředek s ložem z kameniva nebo živice a s jakoukoliv výplní spár ručně ze zámkové dlažby | [14 empty] | PP | 2
| VV | dem_dl_ch_ruc | 111,782+55,368 |  | 167.15 | [12 empty] | VV | 2 | 2 | True | 1 | ROZPOCET
2 | K | 113106144 | Rozebrání dlažeb ze zámkových dlaždic komunikací pro pěší strojně pl přes 50 m2 | m2 | 96.289 |  | 0 | CS ÚRS 2022 01 |  | základní |  | 0 | 0 | 0 | 0.26 | 25.0351 | 4 | K | 2 |  |  |  | ROZPOCET |  |  |  | 0 | 0 | 0 | 0 | 0 | 1 | 0 | 4 | -2044938113
| PP |  | Rozebrání dlažeb komunikací pro pěší s přemístěním hmot na skládku na vzdálenost do 3 m nebo s naložením na dopravní prostředek s ložem z kameniva nebo živice a s jakoukoliv výplní spár strojně plochy jednotlivě přes 50 m2 ze zámkové dlažby | [14 empty] | PP | 2
| VV | dem_dl_ch_stroj | 85,086+6,213+1,256+3,734 |  | 96.289 | [12 empty] | VV | 2 | 2 | True | 1 | ROZPOCET
3 | K | 113106187 | Rozebrání dlažeb vozovek ze zámkové dlažby s ložem z kameniva strojně pl do 50 m2 | m2 | 86.011 |  | 0 | CS ÚRS 2022 01 |  | základní |  | 0 | 0 | 0 | 0.295 | 25.3732 | 4 | K | 2 |  |  |  | ROZPOCET |  |  |  | 0 | 0 | 0 | 0 | 0 | 1 | 0 | 4 | -341656594
| PP |  | Rozebrání dlažeb a dílců vozovek a ploch s přemístěním hmot na skládku na vzdálenost do 3 m nebo s naložením na dopravní prostředek, s jakoukoliv výplní spár strojně plochy jednotlivě do 50 m2 ze zámkové dlažby s ložem z kameniva | [14 empty] | PP | 2
| VV | dem_dl_sil | 6,637+25,161+54,213 |  | 86.011 | [12 empty] | VV | 2 | 2 | True | 1 | ROZPOCET
4 | K | 113107222 | Odstranění podkladu z kameniva drceného tl přes 100 do 200 mm strojně pl přes 200 m2 | m2 | 263.439 |  | 0 | CS ÚRS 2022 01 |  | základní |  | 0 | 0 | 0 | 0.29 | 76.3973 | 4 | K | 2 |  |  |  | ROZPOCET |  |  |  | 0 | 0 | 0 | 0 | 0 | 1 | 0 | 4 | -1232794670
| PP |  | Odstranění podkladů nebo krytů strojně plochy jednotlivě přes 200 m2 s přemístěním hmot na skládku na vzdálenost do 20 m nebo s naložením na dopravní prostředek z kameniva hrubého drceného, o tl. vrstvy přes 100 do 200 mm | [14 empty] | PP | 2
| VV |  | dem_dl_ch_stroj+dem_dl_ch_ruc |  | 263.439 | [12 empty] | VV | 2 | 2 | True | 1 | ROZPOCET
5 | K | 113107223 | Odstranění podkladu z kameniva drceného tl přes 200 do 300 mm strojně pl přes 200 m2 | m2 | 2239.122 |  | 0 | CS ÚRS 2022 01 |  | základní |  | 0 | 0 | 0 | 0.44 | 985.2137 | 4 | K | 2 |  |  |  | ROZPOCET |  |  |  | 0 | 0 | 0 | 0 | 0 | 1 | 0 | 4 | -1480196220
| PP |  | Odstranění podkladů nebo krytů strojně plochy jednotlivě přes 200 m2 s přemístěním hmot na skládku na vzdálenost do 20 m nebo s naložením na dopravní prostředek z kameniva hrubého drceného, o tl. vrstvy přes 200 do 300 mm | [14 empty] | PP | 2
| VV |  | dem_voz+dem_dl_sil |  | 2239.122 | [12 empty] | VV | 2 | 2 | True | 1 | ROZPOCET
6 | K | 113107243 | Odstranění podkladu nebo krytu živičného tl přes 100 do 150 mm strojně pl přes 200 m2 | m2 | 2153.111 |  | 0 | CS ÚRS 2022 01 |  | základní |  | 0 | 0 | 0 | 0.316 | 680.3831 | 4 | K | 2 |  |  |  | ROZPOCET |  |  |  | 0 | 0 | 0 | 0 | 0 | 1 | 0 | 4 | 1837129502
| PP |  | Odstranění podkladů nebo krytů strojně plochy jednotlivě přes 200 m2 s přemístěním hmot na skládku na vzdálenost do 20 m nebo s naložením na dopravní prostředek živičných, o tl. vrstvy přes 100 do 150 mm | [14 empty] | PP | 2
| VV | dem_voz | 2063,670+89,441 |  | 2153.111 | [12 empty] | VV | 2 | 2 | True | 1 | ROZPOCET
7 | K | 113107322 | Odstranění podkladu z kameniva drceného tl přes 100 do 200 mm strojně pl do 50 m2 | m2 | 888.772 |  | 0 | CS ÚRS 2022 01 |  | základní |  | 0 | 0 | 0 | 0.29 | 257.7439 | 4 | K | 2 |  |  |  | ROZPOCET |  |  |  | 0 | 0 | 0 | 0 | 0 | 1 | 0 | 4 | 156853045
| PP |  | Odstranění podkladů nebo krytů strojně plochy jednotlivě do 50 m2 s přemístěním hmot na skládku na vzdálenost do 3 m nebo s naložením na dopravní prostředek z kameniva hrubého drceného, o tl. vrstvy přes 100 do 200 mm | [14 empty] | PP | 2
| VV |  | dem_ch_ziv |  | 888.772 | [12 empty] | VV | 2 | 2 | True | 1 | ROZPOCET
8 | K | 113107342 | Odstranění podkladu nebo krytu živičného tl přes 50 do 100 mm strojně pl do 50 m2 | m2 | 888.772 |  | 0 | CS ÚRS 2022 01 |  | základní |  | 0 | 0 | 0 | 0.22 | 195.5298 | 4 | K | 2 |  |  |  | ROZPOCET |  |  |  | 0 | 0 | 0 | 0 | 0 | 1 | 0 | 4 | 1764530046
| PP |  | Odstranění podkladů nebo krytů strojně plochy jednotlivě do 50 m2 s přemístěním hmot na skládku na vzdálenost do 3 m nebo s naložením na dopravní prostředek živičných, o tl. vrstvy přes 50 do 100 mm | [14 empty] | PP | 2
| VV | dem_ch_ziv | 2,839+228,417+8,068+334,155+40,160+275,133 |  | 888.772 | [12 empty] | VV | 2 | 2 | True | 1 | ROZPOCET
9 | K | 122452204 | Odkopávky a prokopávky nezapažené pro silnice a dálnice v hornině třídy těžitelnosti II objem do 500 m3 strojně | m3 | 113.265 |  | 0 | CS ÚRS 2022 01 |  | základní |  | 0 | 0 | 0 | 0 | 0 | 4 | K | 2 |  |  |  | ROZPOCET |  |  |  | 0 | 0 | 0 | 0 | 0 | 1 | 0 | 4 | -1879919037
| PP |  | Odkopávky a prokopávky nezapažené pro silnice a dálnice strojně v hornině třídy těžitelnosti II přes 100 do 500 m3 | [14 empty] | PP | 2
| VV | odkop | 2,530*0,39+8,181*0,58+2,324*0,47+31,972*0,14+8,612*0,29+3,830*0,41+137,073*0,52+71,431*0,27+25,284*0,29 |  | 113.265 | [12 empty] | VV | 2 | 2 | True | 1 | ROZPOCET
10 | K | 131251100 | Hloubení jam nezapažených v hornině třídy těžitelnosti I skupiny 3 objem do 20 m3 strojně | m3 | 20.25 |  | 0 | CS ÚRS 2022 01 |  | základní |  | 0 | 0 | 0 | 0 | 0 | 4 | K | 2 |  |  |  | ROZPOCET |  |  |  | 0 | 0 | 0 | 0 | 0 | 1 | 0 | 4 | 581372026
| PP |  | Hloubení nezapažených jam a zářezů strojně s urovnáním dna do předepsaného profilu a spádu v hornině třídy těžitelnosti I skupiny 3 do 20 m3 | [14 empty] | PP | 2
| VV | jama_stromy | strom*(3*3*0,75) |  | 20.25 | [12 empty] | VV | 2 | 2 | True | 1 | ROZPOCET
11 | K | 132251101 | Hloubení rýh nezapažených š do 800 mm v hornině třídy těžitelnosti I skupiny 3 objem do 20 m3 strojně | m3 | 61.825 |  | 0 | CS ÚRS 2022 01 |  | základní |  | 0 | 0 | 0 | 0 | 0 | 4 | K | 2 |  |  |  | ROZPOCET |  |  |  | 0 | 0 | 0 | 0 | 0 | 1 | 0 | 4 | -1801518926
| PP |  | Hloubení nezapažených rýh šířky do 800 mm strojně s urovnáním dna do předepsaného profilu a spádu v hornině třídy těžitelnosti I skupiny 3 do 20 m3 | [14 empty] | PP | 2
| VV | ryha_kanal | UV*0,8*1,5+KG160*0,8*2,0 |  | 59.2 | [12 empty] | VV | 2 | 2 | True | 0 | ROZPOCET
| VV | ryha_zlab | 25*0,7*0,15 |  | 2.625 | [12 empty] | VV | 2 | 2 | True | 0 | ROZPOCET
| VV | ryha | Součet |  | 61.825 | [12 empty] | VV | 2 | 4 | True | 1 | ROZPOCET
12 | K | 162751117 | Vodorovné přemístění přes 9 000 do 10000 m výkopku/sypaniny z horniny třídy těžitelnosti I skupiny 1 až 3 (RC Sadov 11 km) | m3 | 163.203 |  | 0 | CS ÚRS 2022 01 |  | základní |  | 0 | 0 | 0 | 0 | 0 | 4 | K | 2 |  |  |  | ROZPOCET |  |  |  | 0 | 0 | 0 | 0 | 0 | 1 | 0 | 4 | 1573886451
| PP |  | Vodorovné přemístění výkopku nebo sypaniny po suchu na obvyklém dopravním prostředku, bez naložení výkopku, avšak se složením bez rozhrnutí z horniny třídy těžitelnosti I skupiny 1 až 3 na vzdálenost přes 9 000 do 10 000 m | [14 empty] | PP | 2
| VV | odvoz_zem | odkop+ryha+jama_stromy-zasyp |  | 163.203 | [12 empty] | VV | 2 | 2 | True | 1 | ROZPOCET
13 | K | 162751119 | Příplatek k vodorovnému přemístění výkopku/sypaniny z horniny třídy těžitelnosti I skupiny 1 až 3 ZKD 1000 m přes 10000 m (další 1 km) | m3 | 163.203 |  | 0 | CS ÚRS 2022 01 |  | základní |  | 0 | 0 | 0 | 0 | 0 | 4 | K | 2 |  |  |  | ROZPOCET |  |  |  | 0 | 0 | 0 | 0 | 0 | 1 | 0 | 4 | -1958559668
| PP |  | Vodorovné přemístění výkopku nebo sypaniny po suchu na obvyklém dopravním prostředku, bez naložení výkopku, avšak se složením bez rozhrnutí z horniny třídy těžitelnosti I skupiny 1 až 3 na vzdálenost Příplatek k ceně za každých dalších i započatých 1 000 m | [14 empty] | PP | 2
| VV |  | odvoz_zem*1 |  | 163.203 | [12 empty] | VV | 2 | 2 | True | 1 | ROZPOCET
14 | K | 174151101 | Zásyp jam, šachet rýh nebo kolem objektů sypaninou se zhutněním | m3 | 32.137 |  | 0 | CS ÚRS 2022 01 |  | základní |  | 0 | 0 | 0 | 0 | 0 | 4 | K | 2 |  |  |  | ROZPOCET |  |  |  | 0 | 0 | 0 | 0 | 0 | 1 | 0 | 4 | 384401122
| PP |  | Zásyp sypaninou z jakékoliv horniny strojně s uložením výkopku ve vrstvách se zhutněním jam, šachet, rýh nebo kolem objektů v těchto vykopávkách | [14 empty] | PP | 2
| VV | zasyp | ryha_kanal-loze-obetonovani-UV*0,864+jama_stromy-3*(1,34*1,34*3,14*0,75) |  | 32.137 | [12 empty] | VV | 2 | 2 | True | 1 | ROZPOCET
15 | K | 181252305 | Úprava pláně pro silnice a dálnice na násypech se zhutněním | m2 | 1563.698 |  | 0 | CS ÚRS 2022 01 |  | základní |  | 0 | 0 | 0 | 0 | 0 | 4 | K | 2 |  |  |  | ROZPOCET |  |  |  | 0 | 0 | 0 | 0 | 0 | 1 | 0 | 4 | -1533854941
| PP |  | Úprava pláně na stavbách silnic a dálnic strojně na násypech se zhutněním | [14 empty] | PP | 2
| VV |  | dl_80+dl_60+dl_veget |  | 1563.698 | [12 empty] | VV | 2 | 2 | True | 1 | ROZPOCET
| D | 2 | Zakládání |  |  |  | 0 |  |  |  |  | 0 |  | 0.34515 |  | 0 | 1 | D | 1 |  |  |  | ROZPOCET | [9 empty] | 0
16 | K | 272313611 | Základové klenby z betonu tř. C 16/20 (zaslepení rušených UV) | m3 | 0.15 |  | 0 | CS ÚRS 2022 01 |  | základní |  | 0 | 2.301 | 0.34515 | 0 | 0 | 4 | K | 2 |  |  |  | ROZPOCET |  |  |  | 0 | 0 | 0 | 0 | 0 | 1 | 0 | 4 | -1494484233
| PP |  | Základy z betonu prostého klenby z betonu kamenem neprokládaného tř. C 16/20 | [14 empty] | PP | 2
| VV |  | 6*0,5*0,5*0,1 |  | 0.15 | [12 empty] | VV | 2 | 2 | True | 1 | ROZPOCET
| D | 4 | Vodorovné konstrukce |  |  |  | 0 |  |  |  |  | 0 |  | 0 |  | 0 | 1 | D | 1 |  |  |  | ROZPOCET | [9 empty] | 0
17 | K | 451572111 | Lože pod potrubí otevřený výkop z kameniva drobného těženého | m3 | 2.24 |  | 0 | CS ÚRS 2022 01 |  | základní |  | 0 | 0 | 0 | 0 | 0 | 4 | K | 2 |  |  |  | ROZPOCET |  |  |  | 0 | 0 | 0 | 0 | 0 | 1 | 0 | 4 | 2015601772
| PP |  | Lože pod potrubí, stoky a drobné objekty v otevřeném výkopu z kameniva drobného těženého 0 až 4 mm | [14 empty] | PP | 2
| VV | loze | KG160*0,8*0,1 |  | 2.24 | [12 empty] | VV | 2 | 2 | True | 1 | ROZPOCET
| D | 5 | Komunikace pozemní |  |  |  | 0 |  |  |  |  | 0 |  | 377.1405 |  | 0 | 1 | D | 1 |  |  |  | ROZPOCET | [9 empty] | 0
18 | K | 564801012 | Podklad ze štěrkodrtě ŠDB frakce 0/32 mm plochy do 100 m2 tl 40 mm (vyrovnávka předláždění) | m2 | 134.01 |  | 0 | CS ÚRS 2022 01 |  | základní |  | 0 | 0.092 | 12.3289 | 0 | 0 | 4 | K | 2 |  |  |  | ROZPOCET |  |  |  | 0 | 0 | 0 | 0 | 0 | 1 | 0 | 4 | 1714820845
| PP |  | Podklad ze štěrkodrti ŠD s rozprostřením a zhutněním plochy jednotlivě do 100 m2, po zhutnění tl. 40 mm | [14 empty] | PP | 2
| VV |  | predlazdeni |  | 134.01 | [12 empty] | VV | 2 | 2 | True | 1 | ROZPOCET
19 | K | 564851111 | Podklad ze štěrkodrtě ŠDA frakce 0/63 mm plochy přes 100 m2 tl 150 mm | m2 | 278.837 |  | 0 | CS ÚRS 2022 01 |  | základní |  | 0 | 0 | 0 | 0 | 0 | 4 | K | 2 |  |  |  | ROZPOCET |  |  |  | 0 | 0 | 0 | 0 | 0 | 1 | 0 | 4 | -419723147
| PP |  | Podklad ze štěrkodrti ŠD s rozprostřením a zhutněním plochy přes 100 m2, po zhutnění tl. 150 mm | [14 empty] | PP | 2
| VV |  | KSC140+vegetacni |  | 278.837 | [12 empty] | VV | 2 | 2 | True | 1 | ROZPOCET
20 | K | 564861011 | Podklad ze štěrkodrtě ŠDA frakce 0/63 mm plochy do 100 m2 tl 200 mm (překopy) | m2 | 37.12 |  | 0 | CS ÚRS 2022 01 |  | základní |  | 0 | 0 | 0 | 0 | 0 | 4 | K | 2 |  |  |  | ROZPOCET |  |  |  | 0 | 0 | 0 | 0 | 0 | 1 | 0 | 4 | 995680409
| PP |  | Podklad ze štěrkodrti ŠD s rozprostřením a zhutněním plochy jednotlivě do 100 m2, po zhutnění tl. 200 mm | [14 empty] | PP | 2
| VV |  | UV*0,76+KG160*1,0 |  | 37.12 | [12 empty] | VV | 2 | 2 | True | 1 | ROZPOCET
21 | K | 564861111 | Podklad ze štěrkodrtě ŠDA frakce 0/32 mm plochy přes 100 m2 tl 200 mm | m2 | 840.976 |  | 0 | CS ÚRS 2022 01 |  | základní |  | 0 | 0 | 0 | 0 | 0 | 4 | K | 2 |  |  |  | ROZPOCET |  |  |  | 0 | 0 | 0 | 0 | 0 | 1 | 0 | 4 | 1552443682
| PP |  | Podklad ze štěrkodrti ŠD s rozprostřením a zhutněním plochy přes 100 m2, po zhutnění tl. 200 mm | [14 empty] | PP | 2
| VV |  | dl_60_plna |  | 840.976 | [12 empty] | VV | 2 | 2 | True | 1 | ROZPOCET
22 | K | 564861111.1 | Podklad ze štěrkodrtě ŠDA frakce 0/63 mm plochy přes 100 m2 tl 200 mm | m2 | 457.206 |  | 0 | CS ÚRS 2022 01 |  | základní |  | 0 | 0 | 0 | 0 | 0 | 4 | K | 2 |  |  |  | ROZPOCET |  |  |  | 0 | 0 | 0 | 0 | 0 | 1 | 0 | 4 | -1774148648
| PP |  | Podklad ze štěrkodrti ŠD s rozprostřením a zhutněním plochy přes 100 m2, po zhutnění tl. 200 mm | [14 empty] | PP | 2
| VV |  | 2*park_dren |  | 457.206 | [12 empty] | VV | 2 | 2 | True | 1 | ROZPOCET
23 | K | 565155121 | Asfaltový beton vrstva podkladní ACP 16 (obalované kamenivo OKS) tl 70 mm š přes 3 m | m2 | 1826.99 |  | 0 | CS ÚRS 2022 01 |  | základní |  | 0 | 0 | 0 | 0 | 0 | 4 | K | 2 |  |  |  | ROZPOCET |  |  |  | 0 | 0 | 0 | 0 | 0 | 1 | 0 | 4 | -134233194
| PP |  | Asfaltový beton vrstva podkladní ACP 16 (obalované kamenivo střednězrnné - OKS) s rozprostřením a zhutněním v pruhu šířky přes 3 m, po zhutnění tl. 70 mm | [14 empty] | PP | 2
| VV |  | zivice |  | 1818.089 | [12 empty] | VV | 2 | 2 | True | 0 | ROZPOCET
| VV | vnitroblok | 4,630+4,271 |  | 8.901 | [12 empty] | VV | 2 | 2 | True | 0 | ROZPOCET
| VV |  | Součet |  | 1826.99 | [12 empty] | VV | 2 | 4 | True | 1 | ROZPOCET
24 | K | 567122111 | Podklad ze směsi stmelené cementem SC C 8/10 (KSC I) tl 120 mm | m2 | 1818.089 |  | 0 | CS ÚRS 2022 01 |  | základní |  | 0 | 0 | 0 | 0 | 0 | 4 | K | 2 |  |  |  | ROZPOCET |  |  |  | 0 | 0 | 0 | 0 | 0 | 1 | 0 | 4 | -474480635
| PP |  | Podklad ze směsi stmelené cementem SC bez dilatačních spár, s rozprostřením a zhutněním SC C 8/10 (KSC I), po zhutnění tl. 120 mm | [14 empty] | PP | 2
| VV |  | zivice |  | 1818.089 | [12 empty] | VV | 2 | 2 | True | 1 | ROZPOCET
25 | K | 567122113 | Podklad ze směsi stmelené cementem SC C 8/10 (KSC I) tl 140 mm | m2 | 268.369 |  | 0 | CS ÚRS 2022 01 |  | základní |  | 0 | 0 | 0 | 0 | 0 | 4 | K | 2 |  |  |  | ROZPOCET |  |  |  | 0 | 0 | 0 | 0 | 0 | 1 | 0 | 4 | -1770070371
| PP |  | Podklad ze směsi stmelené cementem SC bez dilatačních spár, s rozprostřením a zhutněním SC C 8/10 (KSC I), po zhutnění tl. 140 mm | [14 empty] | PP | 2
| VV | KSC140 | park_pod+dl_sil_cerv_pod+sjezdy+prah+vodici+dl_80_slep |  | 268.369 | [12 empty] | VV | 2 | 2 | True | 1 | ROZPOCET
26 | K | 573231108 | Postřik živičný spojovací ze silniční emulze v množství 0,50 kg/m2 | m2 | 3636.178 |  | 0 | CS ÚRS 2022 01 |  | základní |  | 0 | 0 | 0 | 0 | 0 | 4 | K | 2 |  |  |  | ROZPOCET |  |  |  | 0 | 0 | 0 | 0 | 0 | 1 | 0 | 4 | -274191871
| PP |  | Postřik spojovací PS bez posypu kamenivem ze silniční emulze, v množství 0,50 kg/m2 | [14 empty] | PP | 2
| VV |  | zivice*2 |  | 3636.178 | [12 empty] | VV | 2 | 2 | True | 1 | ROZPOCET
27 | K | 577134221 | Asfaltový beton vrstva obrusná ACO 11 (ABS) tř. II tl 40 mm š přes 3 m z nemodifikovaného asfaltu | m2 | 1818.089 |  | 0 | CS ÚRS 2022 01 |  | základní |  | 0 | 0 | 0 | 0 | 0 | 4 | K | 2 |  |  |  | ROZPOCET |  |  |  | 0 | 0 | 0 | 0 | 0 | 1 | 0 | 4 | -2069949472
| PP |  | Asfaltový beton vrstva obrusná ACO 11 (ABS) s rozprostřením a se zhutněním z nemodifikovaného asfaltu v pruhu šířky přes 3 m tř. II, po zhutnění tl. 40 mm | [14 empty] | PP | 2
| VV | zivice | 1738,670+79,419 |  | 1818.089 | [12 empty] | VV | 2 | 2 | True | 1 | ROZPOCET
28 | K | 596211113 | Kladení zámkové dlažby komunikací pro pěší ručně tl 60 mm skupiny A pl přes 300 m2 | m2 | 974.986 |  | 0 | CS ÚRS 2022 01 |  | základní |  | 0 | 0.08922 | 86.9883 | 0 | 0 | 4 | K | 2 |  |  |  | ROZPOCET |  |  |  | 0 | 0 | 0 | 0 | 0 | 1 | 0 | 4 | -310854999
| PP |  | Kladení dlažby z betonových zámkových dlaždic komunikací pro pěší ručně s ložem z kameniva těženého nebo drceného tl. do 40 mm, s vyplněním spár s dvojitým hutněním, vibrováním a se smetením přebytečného materiálu na krajnici tl. 60 mm skupiny A, pro plochy přes 300 m2 | [14 empty] | PP | 2
| VV | dl_60_prir | 810,789 |  | 810.789 | [12 empty] | VV | 2 | 2 | True | 0 | ROZPOCET
| VV | dl_60_slep | 30,187 |  | 30.187 | [12 empty] | VV | 2 | 2 | True | 0 | ROZPOCET
| VV | dl_60_plna | Mezisoučet |  | 840.976 | [12 empty] | VV | 2 | 3 | True | 0 | ROZPOCET
| VV | predlazdeni | 134,01 |  | 134.01 | [12 empty] | VV | 2 | 2 | True | 0 | ROZPOCET
| VV | dl_60 | Součet |  | 974.986 | [12 empty] | VV | 2 | 4 | True | 1 | ROZPOCET
29 | M | 59245018 | dlažba tvar obdélník betonová 200x100x60mm přírodní | m2 | 827.005 |  | 0 | CS ÚRS 2022 01 |  | základní |  | 0 | 0.134 | 110.8187 | 0 | 0 | 8 | M | 2 |  |  |  | ROZPOCET |  |  |  | 0 | 0 | 0 | 0 | 0 | 1 | 0 | 4 | 822458066
| PP |  | dlažba tvar obdélník betonová 200x100x60mm přírodní | [14 empty] | PP | 2
| VV |  | dl_60_prir*1,02 |  | 827.005 | [12 empty] | VV | 2 | 2 | True | 1 | ROZPOCET
30 | M | 59245006 | dlažba tvar obdélník betonová pro nevidomé 200x100x60mm barevná | m2 | 30.791 |  | 0 | CS ÚRS 2022 01 |  | základní |  | 0 | 0.131 | 4.0336 | 0 | 0 | 8 | M | 2 |  |  |  | ROZPOCET |  |  |  | 0 | 0 | 0 | 0 | 0 | 1 | 0 | 4 | 883768342
| PP |  | dlažba tvar obdélník betonová pro nevidomé 200x100x60mm barevná | [14 empty] | PP | 2
| VV |  | dl_60_slep*1,02 |  | 30.791 | [12 empty] | VV | 2 | 2 | True | 1 | ROZPOCET
31 | K | 596212213 | Kladení zámkové dlažby pozemních komunikací ručně tl 80 mm skupiny A pl přes 300 m2 | m2 | 364.142 |  | 0 | CS ÚRS 2022 01 |  | základní |  | 0 | 0.11162 | 40.6455 | 0 | 0 | 4 | K | 2 |  |  |  | ROZPOCET |  |  |  | 0 | 0 | 0 | 0 | 0 | 1 | 0 | 4 | -2048679917
| PP |  | Kladení dlažby z betonových zámkových dlaždic pozemních komunikací ručně s ložem z kameniva těženého nebo drceného tl. do 50 mm, s vyplněním spár, s dvojitým hutněním vibrováním a se smetením přebytečného materiálu na krajnici tl. 80 mm skupiny A, pro plochy přes 300 m2 | [14 empty] | PP | 2
| VV | park_pod | 18,406+14,250+24,054 |  | 56.71 | [12 empty] | VV | 2 | 2 | True | 0 | ROZPOCET
| VV | dl_sil_cerv_pod | 2*0,5 |  | 1 | [12 empty] | VV | 2 | 2 | True | 0 | ROZPOCET
| VV | dl_sil_cerv_sik | 81,272 |  | 81.272 | [12 empty] | VV | 2 | 2 | True | 0 | ROZPOCET
| VV | dl_ZTP | 14,501 |  | 14.501 | [12 empty] | VV | 2 | 2 | True | 0 | ROZPOCET
| VV | prah | 22,785 |  | 22.785 | [12 empty] | VV | 2 | 2 | True | 0 | ROZPOCET
| VV | vodici | 4,269 |  | 4.269 | [12 empty] | VV | 2 | 2 | True | 0 | ROZPOCET
| VV | sjezdy | 32,821+57,604+23,723+40,956 |  | 155.104 | [12 empty] | VV | 2 | 2 | True | 0 | ROZPOCET
| VV | dl_80_slep | 3,68+5,755+8,713+4,260+3,167+2,926 |  | 28.501 | [12 empty] | VV | 2 | 2 | True | 0 | ROZPOCET
| VV | dl_80 | Součet |  | 364.142 | [12 empty] | VV | 2 | 4 | True | 1 | ROZPOCET
32 | M | 59245030 | dlažba tvar čtverec betonová 200x200x80mm přírodní | m2 | 95.876 |  | 0 | CS ÚRS 2022 01 |  | základní |  | 0 | 0.18135 | 17.3871 | 0 | 0 | 8 | M | 2 |  |  |  | ROZPOCET |  |  |  | 0 | 0 | 0 | 0 | 0 | 1 | 0 | 4 | -1031542841
| PP |  | dlažba tvar čtverec betonová 200x200x80mm přírodní | [14 empty] | PP | 2
| VV |  | (park_pod+dl_ZTP+prah)*1,02 |  | 95.876 | [12 empty] | VV | 2 | 2 | True | 1 | ROZPOCET
33 | M | 59245004 | dlažba tvar čtverec betonová 200x200x80mm červená | m2 | 83.917 |  | 0 | CS ÚRS 2022 01 |  | základní |  | 0 | 0.18135 | 15.2183 | 0 | 0 | 8 | M | 2 |  |  |  | ROZPOCET |  |  |  | 0 | 0 | 0 | 0 | 0 | 1 | 0 | 4 | -1251100462
| PP |  | dlažba tvar čtverec betonová 200x200x80mm barevná | [14 empty] | PP | 2
| VV |  | (dl_sil_cerv_pod+dl_sil_cerv_sik)*1,02 |  | 83.917 | [12 empty] | VV | 2 | 2 | True | 1 | ROZPOCET
34 | M | 59245020 | dlažba tvar obdélník betonová 200x100x80mm přírodní | m2 | 158.206 |  | 0 | CS ÚRS 2022 01 |  | základní |  | 0 | 0.176 | 27.8443 | 0 | 0 | 8 | M | 2 |  |  |  | ROZPOCET |  |  |  | 0 | 0 | 0 | 0 | 0 | 1 | 0 | 4 | 1100667698
| PP |  | dlažba tvar obdélník betonová 200x100x80mm přírodní | [14 empty] | PP | 2
| VV |  | sjezdy*1,02 |  | 158.206 | [12 empty] | VV | 2 | 2 | True | 1 | ROZPOCET
35 | M | 59245226 | dlažba tvar obdélník betonová pro nevidomé 200x100x80mm červená | m2 | 29.071 |  | 0 | CS ÚRS 2022 01 |  | základní |  | 0 | 0.175 | 5.0874 | 0 | 0 | 8 | M | 2 |  |  |  | ROZPOCET |  |  |  | 0 | 0 | 0 | 0 | 0 | 1 | 0 | 4 | 675714688
| PP |  | dlažba tvar obdélník betonová pro nevidomé 200x100x80mm barevná | [14 empty] | PP | 2
| VV |  | dl_80_slep*1,02 |  | 29.071 | [12 empty] | VV | 2 | 2 | True | 1 | ROZPOCET
36 | M | 59245226.1 | dlažba tvar čtverec betonová vodící linie pro nevidomé 200x200x80mm červená | m2 | 4.354 |  | 0 | R-pol. |  | základní |  | 0 | 0.1852 | 0.80636 | 0 | 0 | 8 | M | 2 |  |  |  | ROZPOCET |  |  |  | 0 | 0 | 0 | 0 | 0 | 1 | 0 | 4 | 1524400579
| PP |  | dlažba tvar obdélník betonová pro nevidomé 200x100x80mm barevná | [14 empty] | PP | 2
| VV |  | vodici*1,02 |  | 4.354 | [12 empty] | VV | 2 | 2 | True | 1 | ROZPOCET
37 | K | 596412212 | Kladení dlažby z vegetačních tvárnic pozemních komunikací tl 80 mm pl přes 100 do 300 m2 | m2 | 224.57 |  | 0 | CS ÚRS 2022 01 |  | základní |  | 0 | 0.098 | 22.0079 | 0 | 0 | 4 | K | 2 |  |  |  | ROZPOCET |  |  |  | 0 | 0 | 0 | 0 | 0 | 1 | 0 | 4 | 810230215
| PP |  | Kladení dlažby z betonových vegetačních dlaždic pozemních komunikací s ložem z kameniva těženého nebo drceného tl. do 50 mm, s vyplněním spár a vegetačních otvorů, s hutněním vibrováním tl. 80 mm, pro plochy přes 100 do 300 m2 | [14 empty] | PP | 2
| VV | dl_dren | 214,102 |  | 214.102 | [12 empty] | VV | 2 | 2 | True | 0 | ROZPOCET
| VV | vegetacni | 10,468 |  | 10.468 | [12 empty] | VV | 2 | 2 | True | 0 | ROZPOCET
| VV | dl_veget | Součet |  | 224.57 | [12 empty] | VV | 2 | 4 | True | 1 | ROZPOCET
38 | M | 59246016 | dlažba plošná betonová vegetační 600x400x80mm | m2 | 10.677 |  | 0 | CS ÚRS 2022 01 |  | základní |  | 0 | 0.11278 | 1.2042 | 0 | 0 | 8 | M | 2 |  |  |  | ROZPOCET |  |  |  | 0 | 0 | 0 | 0 | 0 | 1 | 0 | 4 | 1855691033
| PP |  | dlažba plošná betonová vegetační 600x400x80mm | [14 empty] | PP | 2
| VV |  | vegetacni*1,02 |  | 10.677 | [12 empty] | VV | 2 | 2 | True | 1 | ROZPOCET
39 | M | 59246026 | dlažba obdélník betonová drenážní 170x210x80mm přírodní | m2 | 220.525 |  | 0 | R-pol. |  | základní |  | 0 | 0.1486 | 32.77 | 0 | 0 | 8 | M | 2 |  |  |  | ROZPOCET |  |  |  | 0 | 0 | 0 | 0 | 0 | 1 | 0 | 4 | -1268797980
| PP |  | dlažba tvar obdélník betonová 200x100x80mm přírodní | [14 empty] | PP | 2
| VV |  | dl_dren*1,03 |  | 220.525 | [12 empty] | VV | 2 | 2 | True | 1 | ROZPOCET
| D | 8 | Trubní vedení |  |  |  | 0 |  |  |  |  | 0 |  | 27.8757 |  | 10.9217 | 1 | D | 1 |  |  |  | ROZPOCET | [9 empty] | 0
40 | K | 871315221 | Kanalizační potrubí z tvrdého PVC jednovrstvé tuhost třídy SN8 DN 160 | m | 28 |  | 0 | CS ÚRS 2022 01 |  | základní |  | 0 | 0.00276 | 0.07728 | 0 | 0 | 4 | K | 2 |  |  |  | ROZPOCET |  |  |  | 0 | 0 | 0 | 0 | 0 | 1 | 0 | 4 | 1325234556
| PP |  | Kanalizační potrubí z tvrdého PVC v otevřeném výkopu ve sklonu do 20 %, hladkého plnostěnného jednovrstvého, tuhost třídy SN 8 DN 160 | [14 empty] | PP | 2
| VV | KG160 | UV+6+1+8+1 |  | 28 | [12 empty] | VV | 2 | 2 | True | 1 | ROZPOCET
41 | K | 877275211 | Montáž tvarovek z tvrdého PVC-systém KG nebo z polypropylenu-systém KG 2000 jednoosé DN 125 | kus | 1 |  | 0 | CS ÚRS 2022 01 |  | základní |  | 0 | 0 | 0 | 0 | 0 | 4 | K | 2 |  |  |  | ROZPOCET |  |  |  | 0 | 0 | 0 | 0 | 0 | 1 | 0 | 4 | 1404119830
| PP |  | Montáž tvarovek na kanalizačním potrubí z trub z plastu z tvrdého PVC nebo z polypropylenu v otevřeném výkopu jednoosých DN 125 | [14 empty] | PP | 2
42 | M | 28611358 | koleno kanalizace PVC KG 125x87° | kus | 1 |  | 0 | CS ÚRS 2022 01 |  | základní |  | 0 | 0.00045 | 0.00045 | 0 | 0 | 8 | M | 2 |  |  |  | ROZPOCET |  |  |  | 0 | 0 | 0 | 0 | 0 | 1 | 0 | 4 | 921178992
| PP |  | koleno kanalizace PVC KG 125x87° | [14 empty] | PP | 2
43 | K | 877315211 | Montáž tvarovek z tvrdého PVC-systém KG nebo z polypropylenu-systém KG 2000 jednoosé DN 160 | kus | 63 |  | 0 | CS ÚRS 2022 01 |  | základní |  | 0 | 0 | 0 | 0 | 0 | 4 | K | 2 |  |  |  | ROZPOCET |  |  |  | 0 | 0 | 0 | 0 | 0 | 1 | 0 | 4 | -150992611
| PP |  | Montáž tvarovek na kanalizačním potrubí z trub z plastu z tvrdého PVC nebo z polypropylenu v otevřeném výkopu jednoosých DN 160 | [14 empty] | PP | 2
44 | M | 28611359 | koleno kanalizace PVC KG 160x15° | kus | 24 |  | 0 | CS ÚRS 2022 01 |  | základní |  | 0 | 0.00054 | 0.01296 | 0 | 0 | 8 | M | 2 |  |  |  | ROZPOCET |  |  |  | 0 | 0 | 0 | 0 | 0 | 1 | 0 | 4 | 45684784
| PP |  | koleno kanalizace PVC KG 160x15° | [14 empty] | PP | 2
| VV |  | UV*2 |  | 24 | [12 empty] | VV | 2 | 2 | True | 1 | ROZPOCET
45 | M | 28611361 | koleno kanalizační PVC KG 160x45° | kus | 38 |  | 0 | CS ÚRS 2022 01 |  | základní |  | 0 | 0.00065 | 0.0247 | 0 | 0 | 8 | M | 2 |  |  |  | ROZPOCET |  |  |  | 0 | 0 | 0 | 0 | 0 | 1 | 0 | 4 | 496998053
| PP |  | koleno kanalizační PVC KG 160x45° | [14 empty] | PP | 2
| VV |  | UV*3+2 |  | 38 | [12 empty] | VV | 2 | 2 | True | 1 | ROZPOCET
46 | M | 28611506 | redukce kanalizační PVC 160/125 | kus | 1 |  | 0 | CS ÚRS 2022 01 |  | základní |  | 0 | 0.00041 | 0.00041 | 0 | 0 | 8 | M | 2 |  |  |  | ROZPOCET |  |  |  | 0 | 0 | 0 | 0 | 0 | 1 | 0 | 4 | 40880357
| PP |  | redukce kanalizační PVC 160/125 | [14 empty] | PP | 2
47 | K | 877315221 | Montáž tvarovek z tvrdého PVC-systém KG nebo z polypropylenu-systém KG 2000 dvouosé DN 160 | kus | 2 |  | 0 | CS ÚRS 2022 01 |  | základní |  | 0 | 1e-05 | 2e-05 | 0 | 0 | 4 | K | 2 |  |  |  | ROZPOCET |  |  |  | 0 | 0 | 0 | 0 | 0 | 1 | 0 | 4 | 356325499
| PP |  | Montáž tvarovek na kanalizačním potrubí z trub z plastu z tvrdého PVC nebo z polypropylenu v otevřeném výkopu dvouosých DN 160 | [14 empty] | PP | 2
48 | M | 28611392 | odbočka kanalizační PVC s hrdlem 160/160/45° | kus | 2 |  | 0 | CS ÚRS 2022 01 |  | základní |  | 0 | 0.00154 | 0.00308 | 0 | 0 | 8 | M | 2 |  |  |  | ROZPOCET |  |  |  | 0 | 0 | 0 | 0 | 0 | 1 | 0 | 4 | -1548348038
| PP |  | odbočka kanalizační PVC s hrdlem 160/160/45° | [14 empty] | PP | 2
49 | K | 890411851 | Bourání šachet z prefabrikovaných skruží strojně obestavěného prostoru do 1,5 m3 | m3 | 5.544 |  | 0 | CS ÚRS 2022 01 |  | základní |  | 0 | 0 | 0 | 1.92 | 10.6445 | 4 | K | 2 |  |  |  | ROZPOCET |  |  |  | 0 | 0 | 0 | 0 | 0 | 1 | 0 | 4 | -148806702
| PP |  | Bourání šachet a jímek strojně velikosti obestavěného prostoru do 1,5 m3 z prefabrikovaných skruží | [14 empty] | PP | 2
| VV | dem_UV | 11*(0,6*0,6*1,4) |  | 5.544 | [12 empty] | VV | 2 | 2 | True | 1 | ROZPOCET
50 | K | 894411311 | Osazení betonových nebo železobetonových dílců pro šachty skruží rovných | kus | 3 |  | 0 | CS ÚRS 2022 01 |  | základní |  | 0 | 0.01019 | 0.03057 | 0 | 0 | 4 | K | 2 |  |  |  | ROZPOCET |  |  |  | 0 | 0 | 0 | 0 | 0 | 1 | 0 | 4 | -601475169
| PP |  | Osazení betonových nebo železobetonových dílců pro šachty skruží rovných | [14 empty] | PP | 2
| VV | strom | 3 |  | 3 | [12 empty] | VV | 2 | 2 | True | 1 | ROZPOCET
51 | M | 59226028.1 | skruž kruhové nádrže DN 2500 v 750mm | kus | 3 |  | 0 | R-pol. |  | základní |  | 0 | 4.68 | 14.04 | 0 | 0 | 8 | M | 2 |  |  |  | ROZPOCET |  |  |  | 0 | 0 | 0 | 0 | 0 | 1 | 0 | 4 | -1891932193
| PP |  | skruž kruhové nádrže DN 2500 v 1500mm užitný objem 7,363m3 | [14 empty] | PP | 2
| VV |  | strom |  | 3 | [12 empty] | VV | 2 | 2 | True | 1 | ROZPOCET
52 | K | 895941302 | Osazení vpusti uliční DN 450 z betonových dílců dno s kalištěm | kus | 12 |  | 0 | CS ÚRS 2022 01 |  | základní |  | 0 | 0.12422 | 1.4906 | 0 | 0 | 4 | K | 2 |  |  |  | ROZPOCET |  |  |  | 0 | 0 | 0 | 0 | 0 | 1 | 0 | 4 | 1280291852
| PP |  | Osazení vpusti uliční z betonových dílců DN 450 dno s kalištěm | [14 empty] | PP | 2
| VV | UV | 12 |  | 12 | [12 empty] | VV | 2 | 2 | True | 1 | ROZPOCET
53 | M | 59223852 | dno pro uliční vpusť s kalovou prohlubní betonové 450x300x50mm | kus | 12 |  | 0 | CS ÚRS 2022 01 |  | základní |  | 0 | 0.072 | 0.864 | 0 | 0 | 8 | M | 2 |  |  |  | ROZPOCET |  |  |  | 0 | 0 | 0 | 0 | 0 | 1 | 0 | 4 | -1710058357
| PP |  | dno pro uliční vpusť s kalovou prohlubní betonové 450x300x50mm | [14 empty] | PP | 2
| VV |  | UV |  | 12 | [12 empty] | VV | 2 | 2 | True | 1 | ROZPOCET
54 | K | 895941314 | Osazení vpusti uliční DN 450 z betonových dílců skruž horní 570 mm | kus | 12 |  | 0 | CS ÚRS 2022 01 |  | základní |  | 0 | 0.02972 | 0.35664 | 0 | 0 | 4 | K | 2 |  |  |  | ROZPOCET |  |  |  | 0 | 0 | 0 | 0 | 0 | 1 | 0 | 4 | -398834025
| PP |  | Osazení vpusti uliční z betonových dílců DN 450 skruž horní 570 mm | [14 empty] | PP | 2
| VV |  | UV |  | 12 | [12 empty] | VV | 2 | 2 | True | 1 | ROZPOCET
55 | M | 59223858 | skruž pro uliční vpusť horní betonová 450x570x50mm | kus | 12 |  | 0 | CS ÚRS 2022 01 |  | základní |  | 0 | 0.111 | 1.332 | 0 | 0 | 8 | M | 2 |  |  |  | ROZPOCET |  |  |  | 0 | 0 | 0 | 0 | 0 | 1 | 0 | 4 | 612408047
| PP |  | skruž pro uliční vpusť horní betonová 450x570x50mm | [14 empty] | PP | 2
| VV |  | UV |  | 12 | [12 empty] | VV | 2 | 2 | True | 1 | ROZPOCET
56 | K | 895941331 | Osazení vpusti uliční DN 450 z betonových dílců skruž průběžná s výtokem | kus | 12 |  | 0 | CS ÚRS 2022 01 |  | základní |  | 0 | 0.02972 | 0.35664 | 0 | 0 | 4 | K | 2 |  |  |  | ROZPOCET |  |  |  | 0 | 0 | 0 | 0 | 0 | 1 | 0 | 4 | 1747549079
| PP |  | Osazení vpusti uliční z betonových dílců DN 450 skruž průběžná s výtokem | [14 empty] | PP | 2
| VV |  | UV |  | 12 | [12 empty] | VV | 2 | 2 | True | 1 | ROZPOCET
57 | M | 59223854 | skruž pro uliční vpusť s výtokovým otvorem PVC betonová 450x350x50mm | kus | 12 |  | 0 | CS ÚRS 2022 01 |  | základní |  | 0 | 0.08 | 0.96 | 0 | 0 | 8 | M | 2 |  |  |  | ROZPOCET |  |  |  | 0 | 0 | 0 | 0 | 0 | 1 | 0 | 4 | -123822166
| PP |  | skruž pro uliční vpusť s výtokovým otvorem PVC betonová 450x350x50mm | [14 empty] | PP | 2
| VV |  | UV |  | 12 | [12 empty] | VV | 2 | 2 | True | 1 | ROZPOCET
58 | K | 899201211 | Demontáž mříží litinových včetně rámů hmotnosti do 50 kg | kus | 5.544 |  | 0 | CS ÚRS 2022 01 |  | základní |  | 0 | 0 | 0 | 0.05 | 0.2772 | 4 | K | 2 |  |  |  | ROZPOCET |  |  |  | 0 | 0 | 0 | 0 | 0 | 1 | 0 | 4 | 493349087
| PP |  | Demontáž mříží litinových včetně rámů, hmotnosti jednotlivě do 50 kg | [14 empty] | PP | 2
| VV |  | dem_UV |  | 5.544 | [12 empty] | VV | 2 | 2 | True | 1 | ROZPOCET
59 | K | 899204112 | Osazení mříží litinových včetně rámů a košů na bahno pro třídu zatížení D400, E600 | kus | 12 |  | 0 | CS ÚRS 2022 01 |  | základní |  | 0 | 0.21734 | 2.6081 | 0 | 0 | 4 | K | 2 |  |  |  | ROZPOCET |  |  |  | 0 | 0 | 0 | 0 | 0 | 1 | 0 | 4 | 1654232081
| PP |  | Osazení mříží litinových včetně rámů a košů na bahno pro třídu zatížení D400, E600 | [14 empty] | PP | 2
| VV |  | UV |  | 12 | [12 empty] | VV | 2 | 2 | True | 1 | ROZPOCET
60 | M | 59223864 | prstenec pro uliční vpusť vyrovnávací betonový 390x60x130mm | kus | 12 |  | 0 | CS ÚRS 2022 01 |  | základní |  | 0 | 0.027 | 0.324 | 0 | 0 | 8 | M | 2 |  |  |  | ROZPOCET |  |  |  | 0 | 0 | 0 | 0 | 0 | 1 | 0 | 4 | -1868834276
| PP |  | prstenec pro uliční vpusť vyrovnávací betonový 390x60x130mm | [14 empty] | PP | 2
| VV |  | UV |  | 12 | [12 empty] | VV | 2 | 2 | True | 1 | ROZPOCET
61 | M | 59224481 | mříž vtoková s rámem pro uliční vpusť 500x500, zatížení 40 tun | kus | 12 |  | 0 | CS ÚRS 2022 01 |  | základní |  | 0 | 0.108 | 1.296 | 0 | 0 | 8 | M | 2 |  |  |  | ROZPOCET |  |  |  | 0 | 0 | 0 | 0 | 0 | 1 | 0 | 4 | 414310266
| PP |  | mříž vtoková s rámem pro uliční vpusť 500x500, zatížení 40 tun | [14 empty] | PP | 2
| VV |  | UV |  | 12 | [12 empty] | VV | 2 | 2 | True | 1 | ROZPOCET
62 | K | 899331111 | Výšková úprava uličního vstupu nebo vpusti do 200 mm zvýšením poklopu | kus | 9 |  | 0 | CS ÚRS 2022 01 |  | základní |  | 0 | 0.4208 | 3.7872 | 0 | 0 | 4 | K | 2 |  |  |  | ROZPOCET |  |  |  | 0 | 0 | 0 | 0 | 0 | 1 | 0 | 4 | -259948868
| PP |  | Výšková úprava uličního vstupu nebo vpusti do 200 mm zvýšením poklopu | [14 empty] | PP | 2
63 | K | 899431111 | Výšková úprava uličního vstupu nebo vpusti do 200 mm zvýšením krycího hrnce, šoupěte nebo hydrantu | kus | 1 |  | 0 | CS ÚRS 2022 01 |  | základní |  | 0 | 0.31108 | 0.31108 | 0 | 0 | 4 | K | 2 |  |  |  | ROZPOCET |  |  |  | 0 | 0 | 0 | 0 | 0 | 1 | 0 | 4 | -2073592742
| PP |  | Výšková úprava uličního vstupu nebo vpusti do 200 mm zvýšením krycího hrnce, šoupěte nebo hydrantu bez úpravy armatur | [14 empty] | PP | 2
64 | K | 899623151 | Obetonování potrubí nebo zdiva stok betonem prostým tř. C 16/20 v otevřeném výkopu | m3 | 22.019 |  | 0 | CS ÚRS 2022 01 |  | základní |  | 0 | 0 | 0 | 0 | 0 | 4 | K | 2 |  |  |  | ROZPOCET |  |  |  | 0 | 0 | 0 | 0 | 0 | 1 | 0 | 4 | -565046379
| PP |  | Obetonování potrubí nebo zdiva stok betonem prostým v otevřeném výkopu, betonem tř. C 16/20 | [14 empty] | PP | 2
| VV | obetonovani | KG160*0,7864 |  | 22.019 | [12 empty] | VV | 2 | 2 | True | 1 | ROZPOCET
| D | 9 | Ostatní konstrukce a práce, bourání |  |  |  | 0 |  |  |  |  | 0 |  | 305.7206 |  | 0.776 | 1 | D | 1 |  |  |  | ROZPOCET | [9 empty] | 0
65 | K | 914111111 | Montáž svislé dopravní značky do velikosti 1 m2 objímkami na sloupek nebo konzolu | kus | 13 |  | 0 | CS ÚRS 2022 01 |  | základní |  | 0 | 0.0007 | 0.0091 | 0 | 0 | 4 | K | 2 |  |  |  | ROZPOCET |  |  |  | 0 | 0 | 0 | 0 | 0 | 1 | 0 | 4 | 1837879008
| PP |  | Montáž svislé dopravní značky základní velikosti do 1 m2 objímkami na sloupky nebo konzoly | [14 empty] | PP | 2
66 | M | 40445608 | značky upravující přednost P1, P4 700mm | kus | 2 |  | 0 | CS ÚRS 2022 01 |  | základní |  | 0 | 0.004 | 0.008 | 0 | 0 | 8 | M | 2 |  |  |  | ROZPOCET |  |  |  | 0 | 0 | 0 | 0 | 0 | 1 | 0 | 4 | -1183591682
| PP |  | značky upravující přednost P1, P4 700mm | [14 empty] | PP | 2
| VV |  | P4+P4_sl |  | 2 | [12 empty] | VV | 2 | 2 | True | 1 | ROZPOCET
67 | M | 40445620 | zákazové, příkazové dopravní značky B1-B34, C1-15 700mm | kus | 3 |  | 0 | CS ÚRS 2022 01 |  | základní |  | 0 | 0.0025 | 0.0075 | 0 | 0 | 8 | M | 2 |  |  |  | ROZPOCET |  |  |  | 0 | 0 | 0 | 0 | 0 | 1 | 0 | 4 | -1429281636
| PP |  | zákazové, příkazové dopravní značky B1-B34, C1-15 700mm | [14 empty] | PP | 2
| VV |  | B28+B28_sl+C3a |  | 3 | [12 empty] | VV | 2 | 2 | True | 1 | ROZPOCET
68 | M | 40445621 | informativní značky provozní IP1-IP3, IP4b-IP7, IP10a, b 500x500mm | kus | 5 |  | 0 | CS ÚRS 2022 01 |  | základní |  | 0 | 0.0026 | 0.013 | 0 | 0 | 8 | M | 2 |  |  |  | ROZPOCET |  |  |  | 0 | 0 | 0 | 0 | 0 | 1 | 0 | 4 | -1450328441
| PP |  | informativní značky provozní IP1-IP3, IP4b-IP7, IP10a, b 500x500mm | [14 empty] | PP | 2
| VV |  | IP4b+IP4b_sl+IP6_sl |  | 5 | [12 empty] | VV | 2 | 2 | True | 1 | ROZPOCET
69 | M | 40445625 | informativní značky provozní IP8, IP9, IP11-IP13 500x700mm | kus | 2 |  | 0 | CS ÚRS 2022 01 |  | základní |  | 0 | 0.0035 | 0.007 | 0 | 0 | 8 | M | 2 |  |  |  | ROZPOCET |  |  |  | 0 | 0 | 0 | 0 | 0 | 1 | 0 | 4 | 171209573
| PP |  | informativní značky provozní IP8, IP9, IP11-IP13 500x700mm | [14 empty] | PP | 2
| VV |  | IP12_sl |  | 2 | [12 empty] | VV | 2 | 2 | True | 1 | ROZPOCET
70 | M | 40445626 | informativní značky provozní IP14-IP29, IP31 750x1000mm | kus | 1 |  | 0 | CS ÚRS 2022 01 |  | základní |  | 0 | 0.0077 | 0.0077 | 0 | 0 | 8 | M | 2 |  |  |  | ROZPOCET |  |  |  | 0 | 0 | 0 | 0 | 0 | 1 | 0 | 4 | 1426397996
| PP |  | informativní značky provozní IP14-IP29, IP31 750x1000mm | [14 empty] | PP | 2
| VV |  | IZ5a |  | 1 | [12 empty] | VV | 2 | 2 | True | 1 | ROZPOCET
71 | K | 914511112 | Montáž sloupku dopravních značek délky do 3,5 m s betonovým základem a patkou | kus | 7 |  | 0 | CS ÚRS 2022 01 |  | základní |  | 0 | 0.11241 | 0.78687 | 0 | 0 | 4 | K | 2 |  |  |  | ROZPOCET |  |  |  | 0 | 0 | 0 | 0 | 0 | 1 | 0 | 4 | -1695305447
| PP |  | Montáž sloupku dopravních značek délky do 3,5 m do hliníkové patky | [14 empty] | PP | 2
| VV | SDZ | 7 |  | 7 | [12 empty] | VV | 2 | 2 | True | 1 | ROZPOCET
72 | M | 40445225 | sloupek pro dopravní značku Zn D 60mm v 3,5m | kus | 7 |  | 0 | CS ÚRS 2022 01 |  | základní |  | 0 | 0.0061 | 0.0427 | 0 | 0 | 8 | M | 2 |  |  |  | ROZPOCET |  |  |  | 0 | 0 | 0 | 0 | 0 | 1 | 0 | 4 | 106588828
| PP |  | sloupek pro dopravní značku Zn D 60mm v 3,5m | [14 empty] | PP | 2
| VV |  | SDZ |  | 7 | [12 empty] | VV | 2 | 2 | True | 1 | ROZPOCET
73 | K | 915111111 | Vodorovné dopravní značení dělící čáry souvislé š 125 mm základní bílá barva | m | 27.5 |  | 0 | CS ÚRS 2022 01 |  | základní |  | 0 | 8e-05 | 0.0022 | 0 | 0 | 4 | K | 2 |  |  |  | ROZPOCET |  |  |  | 0 | 0 | 0 | 0 | 0 | 1 | 0 | 4 | 1618009341
| PP |  | Vodorovné dopravní značení stříkané barvou dělící čára šířky 125 mm souvislá bílá základní | [14 empty] | PP | 2
| VV | V1a | 15 |  | 15 | [12 empty] | VV | 2 | 2 | True | 0 | ROZPOCET
| VV | V10a | 12,5 |  | 12.5 | [12 empty] | VV | 2 | 2 | True | 0 | ROZPOCET
| VV | V125_p | Součet |  | 27.5 | [12 empty] | VV | 2 | 4 | True | 1 | ROZPOCET
74 | K | 915111121 | Vodorovné dopravní značení dělící čáry přerušované š 125 mm základní bílá barva | m | 41 |  | 0 | CS ÚRS 2022 01 |  | základní |  | 0 | 3e-05 | 0.00123 | 0 | 0 | 4 | K | 2 |  |  |  | ROZPOCET |  |  |  | 0 | 0 | 0 | 0 | 0 | 1 | 0 | 4 | 2027667936
| PP |  | Vodorovné dopravní značení stříkané barvou dělící čára šířky 125 mm přerušovaná bílá základní | [14 empty] | PP | 2
| VV | V2b | 26+15 |  | 41 | [12 empty] | VV | 2 | 2 | True | 1 | ROZPOCET
75 | K | 915121111 | Vodorovné dopravní značení vodící čáry souvislé š 250 mm základní bílá barva | m | 20 |  | 0 | CS ÚRS 2022 01 |  | základní |  | 0 | 0.00015 | 0.003 | 0 | 0 | 4 | K | 2 |  |  |  | ROZPOCET |  |  |  | 0 | 0 | 0 | 0 | 0 | 1 | 0 | 4 | 1305974623
| PP |  | Vodorovné dopravní značení stříkané barvou vodící čára bílá šířky 250 mm souvislá základní | [14 empty] | PP | 2
| VV | V4 | 6+2,5+11,5 |  | 20 | [12 empty] | VV | 2 | 2 | True | 1 | ROZPOCET
76 | K | 915121121 | Vodorovné dopravní značení vodící čáry přerušované š 250 mm základní bílá barva | m | 152.5 |  | 0 | CS ÚRS 2022 01 |  | základní |  | 0 | 5e-05 | 0.007625 | 0 | 0 | 4 | K | 2 |  |  |  | ROZPOCET |  |  |  | 0 | 0 | 0 | 0 | 0 | 1 | 0 | 4 | -1059313269
| PP |  | Vodorovné dopravní značení stříkané barvou vodící čára bílá šířky 250 mm přerušovaná základní | [14 empty] | PP | 2
| VV | V10d | 152,5 |  | 152.5 | [12 empty] | VV | 2 | 2 | True | 1 | ROZPOCET
77 | K | 915131111 | Vodorovné dopravní značení přechody pro chodce, šipky, symboly základní bílá barva | m2 | 50 |  | 0 | CS ÚRS 2022 01 |  | základní |  | 0 | 0.0006 | 0.03 | 0 | 0 | 4 | K | 2 |  |  |  | ROZPOCET |  |  |  | 0 | 0 | 0 | 0 | 0 | 1 | 0 | 4 | -1745237289
| PP |  | Vodorovné dopravní značení stříkané barvou přechody pro chodce, šipky, symboly bílé základní | [14 empty] | PP | 2
| VV | V7a | 3*7 |  | 21 | [12 empty] | VV | 2 | 2 | True | 0 | ROZPOCET
| VV | V10f | 2 |  | 2 | [12 empty] | VV | 2 | 2 | True | 0 | ROZPOCET
| VV | V13 | 8+13,5 |  | 21.5 | [12 empty] | VV | 2 | 2 | True | 0 | ROZPOCET
| VV | V5 | 11*0,5 |  | 5.5 | [12 empty] | VV | 2 | 2 | True | 0 | ROZPOCET
| VV |  | Součet |  | 50 | [12 empty] | VV | 2 | 4 | True | 1 | ROZPOCET
78 | K | 915131115 | Vodorovné dopravní značení přechody pro chodce, šipky, symboly základní žlutá barva | m2 | 21.5 |  | 0 | CS ÚRS 2022 01 |  | základní |  | 0 | 0.0012 | 0.0258 | 0 | 0 | 4 | K | 2 |  |  |  | ROZPOCET |  |  |  | 0 | 0 | 0 | 0 | 0 | 1 | 0 | 4 | -904000055
| PP |  | Vodorovné dopravní značení stříkané barvou přechody pro chodce, šipky, symboly žluté základní | [14 empty] | PP | 2
| VV | V12a | 21,5 |  | 21.5 | [12 empty] | VV | 2 | 2 | True | 1 | ROZPOCET
79 | K | 915611111 | Předznačení vodorovného liniového značení | m | 221 |  | 0 | CS ÚRS 2022 01 |  | základní |  | 0 | 0 | 0 | 0 | 0 | 4 | K | 2 |  |  |  | ROZPOCET |  |  |  | 0 | 0 | 0 | 0 | 0 | 1 | 0 | 4 | 1823083003
| PP |  | Předznačení pro vodorovné značení stříkané barvou nebo prováděné z nátěrových hmot liniové dělicí čáry, vodicí proužky | [14 empty] | PP | 2
| VV |  | V125_p+V2b+V10d |  | 221 | [12 empty] | VV | 2 | 2 | True | 1 | ROZPOCET
80 | K | 916131213.1 | Osazení silničního obrubníku betonového stojatého s oboustrannou boční opěrou do lože z betonu prostého C16/20 n XF1 | m | 782.166 |  | 0 | R-pol. |  | základní |  | 0 | 0.19561 | 152.9995 | 0 | 0 | 4 | K | 2 |  |  |  | ROZPOCET |  |  |  | 0 | 0 | 0 | 0 | 0 | 1 | 0 | 4 | -1780076706
| PP |  | Osazení silničního obrubníku betonového se zřízením lože, s vyplněním a zatřením spár cementovou maltou stojatého s boční opěrou z betonu prostého, do lože z betonu prostého | [14 empty] | PP | 2
| VV | obr_sil_100 | 450,186 |  | 450.186 | [12 empty] | VV | 2 | 2 | True | 0 | ROZPOCET
| VV | obr_sil_50 | 49,608 |  | 49.608 | [12 empty] | VV | 2 | 2 | True | 0 | ROZPOCET
| VV | obr_sil_N | 224,179 |  | 224.179 | [12 empty] | VV | 2 | 2 | True | 0 | ROZPOCET
| VV | obr_sil_PL | 16 |  | 16 | [12 empty] | VV | 2 | 2 | True | 0 | ROZPOCET
| VV | obr_sil_PP | 16 |  | 16 | [12 empty] | VV | 2 | 2 | True | 0 | ROZPOCET
| VV | obr_sil_R50 | 4,320 |  | 4.32 | [12 empty] | VV | 2 | 2 | True | 0 | ROZPOCET
| VV | obr_sil_R100 | 8,665 |  | 8.665 | [12 empty] | VV | 2 | 2 | True | 0 | ROZPOCET
| VV | obr_sil_R200 | 11,973 |  | 11.973 | [12 empty] | VV | 2 | 2 | True | 0 | ROZPOCET
| VV | obr_sil_RV100 | 0,785 |  | 0.785 | [12 empty] | VV | 2 | 2 | True | 0 | ROZPOCET
| VV | obr_sil_ROHV | 3*0,15 |  | 0.45 | [12 empty] | VV | 2 | 2 | True | 0 | ROZPOCET
| VV | obr_sil | Součet |  | 782.166 | [12 empty] | VV | 2 | 4 | True | 1 | ROZPOCET
81 | M | 59217034 | obrubník betonový silniční 1000x150x300mm | m | 459.19 |  | 0 | CS ÚRS 2022 01 |  | základní |  | 0 | 0.102 | 46.8374 | 0 | 0 | 8 | M | 2 |  |  |  | ROZPOCET |  |  |  | 0 | 0 | 0 | 0 | 0 | 1 | 0 | 4 | 266099111
| PP |  | obrubník betonový silniční 1000x150x300mm | [14 empty] | PP | 2
| VV |  | obr_sil_100*1,02 |  | 459.19 | [12 empty] | VV | 2 | 2 | True | 1 | ROZPOCET
82 | M | 59217026 | obrubník betonový silniční 500x150x250mm | m | 50.6 |  | 0 | CS ÚRS 2022 01 |  | základní |  | 0 | 0.0403 | 2.0392 | 0 | 0 | 8 | M | 2 |  |  |  | ROZPOCET |  |  |  | 0 | 0 | 0 | 0 | 0 | 1 | 0 | 4 | 1373156486
| PP |  | obrubník betonový silniční 500x150x250mm | [14 empty] | PP | 2
| VV |  | obr_sil_50*1,02 |  | 50.6 | [12 empty] | VV | 2 | 2 | True | 1 | ROZPOCET
83 | M | 59217026.1 | obrubník betonový silniční roh vnitřní 150x150x250mm | kus | 3 |  | 0 | R-pol. |  | základní |  | 0 | 0.0124 | 0.0372 | 0 | 0 | 8 | M | 2 |  |  |  | ROZPOCET |  |  |  | 0 | 0 | 0 | 0 | 0 | 1 | 0 | 4 | 1217776498
| PP |  | obrubník betonový silniční 500x150x250mm | [14 empty] | PP | 2
| VV |  | obr_sil_ROHV/0,15 |  | 3 | [12 empty] | VV | 2 | 2 | True | 1 | ROZPOCET
84 | M | 59217029 | obrubník betonový silniční nájezdový 1000x150x150mm | m | 228.663 |  | 0 | CS ÚRS 2022 01 |  | základní |  | 0 | 0.05 | 11.4332 | 0 | 0 | 8 | M | 2 |  |  |  | ROZPOCET |  |  |  | 0 | 0 | 0 | 0 | 0 | 1 | 0 | 4 | -1851392431
| PP |  | obrubník betonový silniční nájezdový 1000x150x150mm | [14 empty] | PP | 2
| VV |  | obr_sil_N*1,02 |  | 228.663 | [12 empty] | VV | 2 | 2 | True | 1 | ROZPOCET
85 | M | 59217030 | obrubník betonový silniční přechodový 1000x150x150-250mm | m | 32 |  | 0 | CS ÚRS 2022 01 |  | základní |  | 0 | 0.066 | 2.112 | 0 | 0 | 8 | M | 2 |  |  |  | ROZPOCET |  |  |  | 0 | 0 | 0 | 0 | 0 | 1 | 0 | 4 | -1494327125
| PP |  | obrubník betonový silniční přechodový 1000x150x150-250mm | [14 empty] | PP | 2
| VV |  | obr_sil_PL+obr_sil_PP |  | 32 | [12 empty] | VV | 2 | 2 | True | 1 | ROZPOCET
86 | M | 59217035.1 | obrubník betonový obloukový vnější R=0,5m 780x150x250mm | kus | 5.613 |  | 0 | R-pol. |  | základní |  | 0 | 0.0539 | 0.30254 | 0 | 0 | 8 | M | 2 |  |  |  | ROZPOCET |  |  |  | 0 | 0 | 0 | 0 | 0 | 1 | 0 | 4 | -354769676
| PP |  | obrubník betonový obloukový vnější 780x150x250mm | [14 empty] | PP | 2
| VV |  | obr_sil_R50/0,785*1,02 |  | 5.613 | [12 empty] | VV | 2 | 2 | True | 1 | ROZPOCET
87 | M | 59217035.2 | obrubník betonový obloukový vnější R=1,0m 780x150x250mm | kus | 11.259 |  | 0 | R-pol. |  | základní |  | 0 | 0.0586 | 0.65978 | 0 | 0 | 8 | M | 2 |  |  |  | ROZPOCET |  |  |  | 0 | 0 | 0 | 0 | 0 | 1 | 0 | 4 | 441520190
| PP |  | obrubník betonový obloukový vnější 780x150x250mm | [14 empty] | PP | 2
| VV |  | obr_sil_R100/0,785*1,02 |  | 11.259 | [12 empty] | VV | 2 | 2 | True | 1 | ROZPOCET
88 | M | 59217035.3 | obrubník betonový obloukový vnější R=2,0m 780x150x250mm | kus | 15.557 |  | 0 | R-pol. |  | základní |  | 0 | 0.0611 | 0.95053 | 0 | 0 | 8 | M | 2 |  |  |  | ROZPOCET |  |  |  | 0 | 0 | 0 | 0 | 0 | 1 | 0 | 4 | -1413168990
| PP |  | obrubník betonový obloukový vnější 780x150x250mm | [14 empty] | PP | 2
| VV |  | obr_sil_R200/0,785*1,02 |  | 15.557 | [12 empty] | VV | 2 | 2 | True | 1 | ROZPOCET
89 | M | 59217035.6 | obrubník betonový obloukový vnitřní R=1,0m 780x150x250mm | kus | 1.02 |  | 0 | R-pol. |  | základní |  | 0 | 0.0586 | 0.059772 | 0 | 0 | 8 | M | 2 |  |  |  | ROZPOCET |  |  |  | 0 | 0 | 0 | 0 | 0 | 1 | 0 | 4 | 1509097007
| PP |  | obrubník betonový obloukový vnější 780x150x250mm | [14 empty] | PP | 2
| VV |  | obr_sil_RV100/0,785*1,02 |  | 1.02 | [12 empty] | VV | 2 | 2 | True | 1 | ROZPOCET
90 | K | 916231213.1 | Osazení chodníkového obrubníku betonového stojatého s oboustrannou boční opěrou do lože z betonu prostého C16/20 n XF1 | m | 377.076 |  | 0 | R-pol. |  | základní |  | 0 | 0.16301 | 61.4672 | 0 | 0 | 4 | K | 2 |  |  |  | ROZPOCET |  |  |  | 0 | 0 | 0 | 0 | 0 | 1 | 0 | 4 | 1451515862
| PP |  | Osazení chodníkového obrubníku betonového se zřízením lože, s vyplněním a zatřením spár cementovou maltou stojatého s boční opěrou z betonu prostého, do lože z betonu prostého | [14 empty] | PP | 2
| VV | obr_ch_50 | 370,202 |  | 370.202 | [12 empty] | VV | 2 | 2 | True | 0 | ROZPOCET
| VV | obr_ch_R50 | 1,571 |  | 1.571 | [12 empty] | VV | 2 | 2 | True | 0 | ROZPOCET
| VV | obr_ch_R100 | 5,303 |  | 5.303 | [12 empty] | VV | 2 | 2 | True | 0 | ROZPOCET
| VV | obr_ch | Součet |  | 377.076 | [12 empty] | VV | 2 | 4 | True | 1 | ROZPOCET
91 | M | 59217036 | obrubník betonový parkový přírodní 500x80x250mm | m | 377.606 |  | 0 | CS ÚRS 2022 01 |  | základní |  | 0 | 0.048 | 18.1251 | 0 | 0 | 8 | M | 2 |  |  |  | ROZPOCET |  |  |  | 0 | 0 | 0 | 0 | 0 | 1 | 0 | 4 | -477926623
| PP |  | obrubník betonový parkový přírodní 500x80x250mm | [14 empty] | PP | 2
| VV |  | obr_ch_50*1,02 |  | 377.606 | [12 empty] | VV | 2 | 2 | True | 1 | ROZPOCET
92 | M | 59217036.1 | obrubník betonový parkový přírodní oblouk vnější R=0,5m 780x80x250mm | kus | 2.041 |  | 0 | R-pol. |  | základní |  | 0 | 0.034 | 0.069394 | 0 | 0 | 8 | M | 2 |  |  |  | ROZPOCET |  |  |  | 0 | 0 | 0 | 0 | 0 | 1 | 0 | 4 | -2075944854
| PP |  | obrubník betonový parkový přírodní 500x80x250mm | [14 empty] | PP | 2
| VV |  | obr_ch_R50/0,785*1,02 |  | 2.041 | [12 empty] | VV | 2 | 2 | True | 1 | ROZPOCET
93 | M | 59217036.2 | obrubník betonový parkový přírodní oblouk vnější R=1,0m 780x80x250mm | kus | 6.891 |  | 0 | R-pol. |  | základní |  | 0 | 0.033 | 0.2274 | 0 | 0 | 8 | M | 2 |  |  |  | ROZPOCET |  |  |  | 0 | 0 | 0 | 0 | 0 | 1 | 0 | 4 | 1014422570
| PP |  | obrubník betonový parkový přírodní 500x80x250mm | [14 empty] | PP | 2
| VV |  | obr_ch_R100/0,785*1,02 |  | 6.891 | [12 empty] | VV | 2 | 2 | True | 1 | ROZPOCET
94 | K | 919112212 | Řezání spár pro vytvoření komůrky š 10 mm hl 20 mm pro těsnící zálivku v živičném krytu | m | 41.409 |  | 0 | CS ÚRS 2022 01 |  | základní |  | 0 | 0 | 0 | 0 | 0 | 4 | K | 2 |  |  |  | ROZPOCET |  |  |  | 0 | 0 | 0 | 0 | 0 | 1 | 0 | 4 | -71700037
| PP |  | Řezání dilatačních spár v živičném krytu vytvoření komůrky pro těsnící zálivku šířky 10 mm, hloubky 20 mm | [14 empty] | PP | 2
| VV |  | spara |  | 41.409 | [12 empty] | VV | 2 | 2 | True | 1 | ROZPOCET
95 | K | 919122111 | Těsnění spár zálivkou za tepla pro komůrky š 10 mm hl 20 mm s těsnicím profilem | m | 41.409 |  | 0 | CS ÚRS 2022 01 |  | základní |  | 0 | 5e-05 | 0.0020705 | 0 | 0 | 4 | K | 2 |  |  |  | ROZPOCET |  |  |  | 0 | 0 | 0 | 0 | 0 | 1 | 0 | 4 | 1858895873
| PP |  | Utěsnění dilatačních spár zálivkou za tepla v cementobetonovém nebo živičném krytu včetně adhezního nátěru s těsnicím profilem pod zálivkou, pro komůrky šířky 10 mm, hloubky 20 mm | [14 empty] | PP | 2
| VV |  | spara |  | 41.409 | [12 empty] | VV | 2 | 2 | True | 1 | ROZPOCET
96 | K | 919726123.1 | Geotextilie pro ochranu, separaci a filtraci netkaná sorpční REO Fb měrná hmotnost 400g/m2 | m2 | 228.603 |  | 0 | R-pol. |  | základní |  | 0 | 0.00069 | 0.15774 | 0 | 0 | 4 | K | 2 |  |  |  | ROZPOCET |  |  |  | 0 | 0 | 0 | 0 | 0 | 1 | 0 | 4 | -25279786
| PP |  | Geotextilie netkaná pro ochranu, separaci nebo filtraci měrná hmotnost přes 300 do 500 g/m2 | [14 empty] | PP | 2
| VV | park_dren | dl_ZTP+dl_dren |  | 228.603 | [12 empty] | VV | 2 | 2 | True | 1 | ROZPOCET
97 | K | 919735112 | Řezání stávajícího živičného krytu hl přes 50 do 100 mm (řez živ. chodníky) | m | 70.833 |  | 0 | CS ÚRS 2022 01 |  | základní |  | 0 | 0 | 0 | 0 | 0 | 4 | K | 2 |  |  |  | ROZPOCET |  |  |  | 0 | 0 | 0 | 0 | 0 | 1 | 0 | 4 | -160317276
| PP |  | Řezání stávajícího živičného krytu nebo podkladu hloubky přes 50 do 100 mm | [14 empty] | PP | 2
| VV |  | 3,080+6,304+8,52+7,82+2,438+1,869+5,026+4,86+2,171+2,522+11,587+11,804+2,832 |  | 70.833 | [12 empty] | VV | 2 | 2 | True | 1 | ROZPOCET
98 | K | 919735113 | Řezání stávajícího živičného krytu hl přes 100 do 150 mm (řez živ_vozovka) | m | 41.409 |  | 0 | CS ÚRS 2022 01 |  | základní |  | 0 | 0 | 0 | 0 | 0 | 4 | K | 2 |  |  |  | ROZPOCET |  |  |  | 0 | 0 | 0 | 0 | 0 | 1 | 0 | 4 | 975405130
| PP |  | Řezání stávajícího živičného krytu nebo podkladu hloubky přes 100 do 150 mm | [14 empty] | PP | 2
| VV | spara | 28,178+6,081+7,15 |  | 41.409 | [12 empty] | VV | 2 | 2 | True | 1 | ROZPOCET
99 | K | 935114111.1 | Mikroštěrbinový odvodňovací betonový žlab 220x260 mm bez vnitřního spádu se základem (pouze montáž) | m | 24 |  | 0 | R-pol. |  | základní |  | 0 | 0.187 | 4.488 | 0 | 0 | 4 | K | 2 |  |  |  | ROZPOCET |  |  |  | 0 | 0 | 0 | 0 | 0 | 1 | 0 | 4 | -24833092
| PP |  | Štěrbinový odvodňovací betonový žlab se základem z betonu prostého a s obetonováním rozměru 220x260 mm (mikroštěrbinový) bez vnitřního spádu | [14 empty] | PP | 2
100 | M | 59221012 | trouba mikroštěrbinová betonová s přerušovanou štěrbinou bez vnitřního spádu 220x260x1000mm | m | 24 |  | 0 | R-pol. |  | základní |  | 0 | 0.103 | 2.472 | 0 | 0 | 8 | M | 2 |  |  |  | ROZPOCET |  |  |  | 0 | 0 | 0 | 0 | 0 | 1 | 0 | 4 | -1091682757
| PP |  | trouba mikroštěrbinová betonová s přerušovanou štěrbinou bez vnitřního spádu 220x260x1000mm | [14 empty] | PP | 2
101 | M | 59221012.1 | záslepka trouby mikroštěrbinové betonové 220x260 mm (1x pero + 1x drážka) | kus | 2 |  | 0 | R-pol. |  | základní |  | 0 | 0.015 | 0.03 | 0 | 0 | 8 | M | 2 |  |  |  | ROZPOCET |  |  |  | 0 | 0 | 0 | 0 | 0 | 1 | 0 | 4 | -498043552
| PP |  | trouba mikroštěrbinová betonová s přerušovanou štěrbinou bez vnitřního spádu 220x260x1000mm | [14 empty] | PP | 2
102 | M | 59221012.3 | trouba mikroštěrbinová betonová čistící kus základní Co 220x260x1000mm | kus | 1 |  | 0 | R-pol. |  | základní |  | 0 | 0.116 | 0.116 | 0 | 0 | 8 | M | 2 |  |  |  | ROZPOCET |  |  |  | 0 | 0 | 0 | 0 | 0 | 1 | 0 | 4 | 1982719904
| PP |  | trouba mikroštěrbinová betonová s přerušovanou štěrbinou bez vnitřního spádu 220x260x1000mm | [14 empty] | PP | 2
103 | M | 59221012.4 | trouba mikroštěrbinová betonová vpusťový komplet základní Vo 220x260x1000mm | kus | 1 |  | 0 | R-pol. |  | základní |  | 0 | 0.093 | 0.093 | 0 | 0 | 8 | M | 2 |  |  |  | ROZPOCET |  |  |  | 0 | 0 | 0 | 0 | 0 | 1 | 0 | 4 | -805796956
| PP |  | trouba mikroštěrbinová betonová s přerušovanou štěrbinou bez vnitřního spádu 220x260x1000mm | [14 empty] | PP | 2
104 | M | 59221012.5 | hrnec + přechodová deska pro vpusťový komplet mikroštěrbinové betonové trouby | m | 1 |  | 0 | R-pol. |  | základní |  | 0 | 0.09 | 0.09 | 0 | 0 | 8 | M | 2 |  |  |  | ROZPOCET |  |  |  | 0 | 0 | 0 | 0 | 0 | 1 | 0 | 4 | -1579011961
| PP |  | trouba mikroštěrbinová betonová s přerušovanou štěrbinou bez vnitřního spádu 220x260x1000mm | [14 empty] | PP | 2
105 | K | 966006132 | Odstranění značek dopravních nebo orientačních se sloupky s betonovými patkami | kus | 7 |  | 0 | CS ÚRS 2022 01 |  | základní |  | 0 | 0 | 0 | 0.082 | 0.574 | 4 | K | 2 |  |  |  | ROZPOCET |  |  |  | 0 | 0 | 0 | 0 | 0 | 1 | 0 | 4 | 637807454
| PP |  | Odstranění dopravních nebo orientačních značek se sloupkem s uložením hmot na vzdálenost do 20 m nebo s naložením na dopravní prostředek, se zásypem jam a jeho zhutněním s betonovou patkou | [14 empty] | PP | 2
106 | K | 966006211 | Odstranění svislých dopravních značek ze sloupů, sloupků nebo konzol | kus | 8 |  | 0 | CS ÚRS 2022 01 |  | základní |  | 0 | 0 | 0 | 0.004 | 0.032 | 4 | K | 2 |  |  |  | ROZPOCET |  |  |  | 0 | 0 | 0 | 0 | 0 | 1 | 0 | 4 | -1657210714
| PP |  | Odstranění (demontáž) svislých dopravních značek s odklizením materiálu na skládku na vzdálenost do 20 m nebo s naložením na dopravní prostředek ze sloupů, sloupků nebo konzol | [14 empty] | PP | 2
107 | K | 971052331 | Vybourání nebo prorážení otvorů v ŽB příčkách a zdech pl do 0,09 m2 tl do 150 mm (napojení kanalizačních přípojek na revizní šachty) | kus | 5 |  | 0 | CS ÚRS 2022 01 |  | základní |  | 0 | 0 | 0 | 0.034 | 0.17 | 4 | K | 2 |  |  |  | ROZPOCET |  |  |  | 0 | 0 | 0 | 0 | 0 | 1 | 0 | 4 | -2004146055
| PP |  | Vybourání a prorážení otvorů v železobetonových příčkách a zdech základových nebo nadzákladových, plochy do 0,09 m2, tl. do 150 mm | [14 empty] | PP | 2
| D | 997 | Přesun sutě |  |  |  | 0 |  |  |  |  | 0 |  | 0 |  | 0 | 1 | D | 1 |  |  |  | ROZPOCET | [9 empty] | 0
108 | K | 997013861 | Poplatek za uložení stavebního odpadu na recyklační skládce (skládkovné) z prostého betonu kód odpadu 17 01 01 | t | 61.796 |  | 0 | CS ÚRS 2022 01 |  | základní |  | 0 | 0 | 0 | 0 | 0 | 4 | K | 2 |  |  |  | ROZPOCET |  |  |  | 0 | 0 | 0 | 0 | 0 | 1 | 0 | 4 | -1646783566
| PP |  | Poplatek za uložení stavebního odpadu na recyklační skládce (skládkovné) z prostého betonu zatříděného do Katalogu odpadů pod kódem 17 01 01 | [14 empty] | PP | 2
| VV |  | sut_bet |  | 61.796 | [12 empty] | VV | 2 | 2 | True | 1 | ROZPOCET
109 | K | 997013873 | Poplatek za uložení stavebního odpadu na recyklační skládce (skládkovné) zeminy a kamení zatříděného do Katalogu odpadů pod kódem 17 05 04 | t | 1319.355 |  | 0 | CS ÚRS 2022 01 |  | základní |  | 0 | 0 | 0 | 0 | 0 | 4 | K | 2 |  |  |  | ROZPOCET |  |  |  | 0 | 0 | 0 | 0 | 0 | 1 | 0 | 4 | 1223149992
| PP |  | Poplatek za uložení stavebního odpadu na recyklační skládce (skládkovné) zeminy a kamení zatříděného do Katalogu odpadů pod kódem 17 05 04 | [14 empty] | PP | 2
| VV |  | sut_kam |  | 1319.355 | [12 empty] | VV | 2 | 2 | True | 1 | ROZPOCET
110 | K | 997013875 | Poplatek za uložení stavebního odpadu na recyklační skládce (skládkovné) asfaltového bez obsahu dehtu zatříděného do Katalogu odpadů pod kódem 17 03 02 | t | 875.913 |  | 0 | CS ÚRS 2022 01 |  | základní |  | 0 | 0 | 0 | 0 | 0 | 4 | K | 2 |  |  |  | ROZPOCET |  |  |  | 0 | 0 | 0 | 0 | 0 | 1 | 0 | 4 | 1924612689
| PP |  | Poplatek za uložení stavebního odpadu na recyklační skládce (skládkovné) asfaltového bez obsahu dehtu zatříděného do Katalogu odpadů pod kódem 17 03 02 | [14 empty] | PP | 2
| VV |  | sut_ziv |  | 875.913 | [12 empty] | VV | 2 | 2 | True | 1 | ROZPOCET
111 | K | 997221551 | Vodorovná doprava suti ze sypkých materiálů do 1 km (RC Sadov 11 km) | t | 1319.355 |  | 0 | CS ÚRS 2022 01 |  | základní |  | 0 | 0 | 0 | 0 | 0 | 4 | K | 2 |  |  |  | ROZPOCET |  |  |  | 0 | 0 | 0 | 0 | 0 | 1 | 0 | 4 | 2029859549
| PP |  | Vodorovná doprava suti bez naložení, ale se složením a s hrubým urovnáním ze sypkých materiálů, na vzdálenost do 1 km | [14 empty] | PP | 2
| VV | sut_kam | 76,397+985,214+257,744 |  | 1319.355 | [12 empty] | VV | 2 | 2 | True | 1 | ROZPOCET
112 | K | 997221559 | Příplatek ZKD 1 km u vodorovné dopravy suti ze sypkých materiálů (dalších 10 km) | t | 13193.55 |  | 0 | CS ÚRS 2022 01 |  | základní |  | 0 | 0 | 0 | 0 | 0 | 4 | K | 2 |  |  |  | ROZPOCET |  |  |  | 0 | 0 | 0 | 0 | 0 | 1 | 0 | 4 | 1629066417
| PP |  | Vodorovná doprava suti bez naložení, ale se složením a s hrubým urovnáním Příplatek k ceně za každý další i započatý 1 km přes 1 km | [14 empty] | PP | 2
| VV |  | sut_kam*10 |  | 13193.55 | [12 empty] | VV | 2 | 2 | True | 1 | ROZPOCET
113 | K | 997221561 | Vodorovná doprava suti z kusových materiálů do 1 km (RC Sadov 11 km) | t | 937.709 |  | 0 | CS ÚRS 2022 01 |  | základní |  | 0 | 0 | 0 | 0 | 0 | 4 | K | 2 |  |  |  | ROZPOCET |  |  |  | 0 | 0 | 0 | 0 | 0 | 1 | 0 | 4 | -1317070625
| PP |  | Vodorovná doprava suti bez naložení, ale se složením a s hrubým urovnáním z kusových materiálů, na vzdálenost do 1 km | [14 empty] | PP | 2
| VV | sut_bet | 25,035+25,373+10,644+0,574+0,17 |  | 61.796 | [12 empty] | VV | 2 | 2 | True | 0 | ROZPOCET
| VV | sut_ziv | 680,383+195,53 |  | 875.913 | [12 empty] | VV | 2 | 2 | True | 0 | ROZPOCET
| VV | sut_kus | Součet |  | 937.709 | [12 empty] | VV | 2 | 4 | True | 1 | ROZPOCET
114 | K | 997221569 | Příplatek ZKD 1 km u vodorovné dopravy suti z kusových materiálů (dalších 10 km) | t | 9377.09 |  | 0 | CS ÚRS 2022 01 |  | základní |  | 0 | 0 | 0 | 0 | 0 | 4 | K | 2 |  |  |  | ROZPOCET |  |  |  | 0 | 0 | 0 | 0 | 0 | 1 | 0 | 4 | -138285839
| PP |  | Vodorovná doprava suti bez naložení, ale se složením a s hrubým urovnáním Příplatek k ceně za každý další i započatý 1 km přes 1 km | [14 empty] | PP | 2
| VV |  | sut_kus*10 |  | 9377.09 | [12 empty] | VV | 2 | 2 | True | 1 | ROZPOCET
| D | 998 | Přesun hmot |  |  |  | 0 |  |  |  |  | 0 |  | 0 |  | 0 | 1 | D | 1 |  |  |  | ROZPOCET | [9 empty] | 0
115 | K | 998223011 | Přesun hmot pro pozemní komunikace s krytem dlážděným | t | 711.082 |  | 0 | CS ÚRS 2022 01 |  | základní |  | 0 | 0 | 0 | 0 | 0 | 4 | K | 2 |  |  |  | ROZPOCET |  |  |  | 0 | 0 | 0 | 0 | 0 | 1 | 0 | 4 | 1221718842
| PP |  | Přesun hmot pro pozemní komunikace s krytem dlážděným dopravní vzdálenost do 200 m jakékoliv délky objektu | [14 empty] | PP | 2
| D | PSV | Práce a dodávky PSV |  |  |  | 0 |  |  |  |  | 0 |  | 0.19336 |  | 0 | 2 | D | 0 |  |  |  | ROZPOCET | [9 empty] | 0
| D | 711 | Izolace proti vodě, vlhkosti a plynům |  |  |  | 0 |  |  |  |  | 0 |  | 0.19336 |  | 0 | 2 | D | 1 |  |  |  | ROZPOCET | [9 empty] | 0
116 | K | 711471053 | Provedení vodorovné izolace proti tlakové vodě termoplasty volně položenou fólií z nízkolehčeného PE | m2 | 291.65 |  | 0 | CS ÚRS 2022 01 |  | základní |  | 0 | 0 | 0 | 0 | 0 | 16 | K | 2 |  |  |  | ROZPOCET |  |  |  | 0 | 0 | 0 | 0 | 0 | 1 | 0 | 16 | -1663628092
| PP |  | Provedení izolace proti povrchové a podpovrchové tlakové vodě termoplasty na ploše vodorovné V folií z nízkolehčeného PE položenou volně | [14 empty] | PP | 2
| VV | nopova | (35,615+33,776+36,706+24,155+15,573)*2 |  | 291.65 | [12 empty] | VV | 2 | 2 | True | 1 | ROZPOCET
117 | M | 28323010 | fólie profilovaná (nopová) drenážní HDPE s výškou nopů 20mm | m2 | 297.483 |  | 0 | CS ÚRS 2022 01 |  | základní |  | 0 | 0.00065 | 0.19336 | 0 | 0 | 32 | M | 2 |  |  |  | ROZPOCET |  |  |  | 0 | 0 | 0 | 0 | 0 | 1 | 0 | 16 | -1365039936
| PP |  | fólie profilovaná (nopová) drenážní HDPE s výškou nopů 20mm | [14 empty] | PP | 2
| VV |  | nopova*1,02 |  | 297.483 | [12 empty] | VV | 2 | 2 | True | 1 | ROZPOCET
| D | M | Práce a dodávky M |  |  |  | 0 |  |  |  |  | 0 |  | 0.0194 |  | 0 | 3 | D | 0 |  |  |  | ROZPOCET | [9 empty] | 0
| D | 46-M | Zemní práce při extr.mont.pracích |  |  |  | 0 |  |  |  |  | 0 |  | 0.0194 |  | 0 | 3 | D | 1 |  |  |  | ROZPOCET | [9 empty] | 0
118 | K | 460010024 | Vytyčení trasy vedení kabelového podzemního v zastavěném prostoru | km | 2 |  | 0 | CS ÚRS 2022 01 |  | základní |  | 0 | 0.0088 | 0.0176 | 0 | 0 | 64 | K | 2 |  |  |  | ROZPOCET |  |  |  | 0 | 0 | 0 | 0 | 0 | 1 | 0 | 64 | -293975833
| PP |  | Vytyčení trasy vedení kabelového (podzemního) v zastavěném prostoru | [14 empty] | PP | 2
119 | K | 460161182 | Hloubení kabelových rýh ručně š 35 cm hl 90 cm v hornině tř I skupiny 3 | m | 20 |  | 0 | CS ÚRS 2022 01 |  | základní |  | 0 | 0 | 0 | 0 | 0 | 64 | K | 2 |  |  |  | ROZPOCET |  |  |  | 0 | 0 | 0 | 0 | 0 | 1 | 0 | 64 | -422488706
| PP |  | Hloubení zapažených i nezapažených kabelových rýh ručně včetně urovnání dna s přemístěním výkopku do vzdálenosti 3 m od okraje jámy nebo s naložením na dopravní prostředek šířky 35 cm hloubky 90 cm v hornině třídy těžitelnosti I skupiny 3 | [14 empty] | PP | 2
| VV | sondy | 20 |  | 20 | [12 empty] | VV | 2 | 2 | True | 1 | ROZPOCET
120 | K | 460451192 | Zásyp kabelových rýh strojně se zhutněním š 35 cm hl 90 cm z horniny tř I skupiny 3 | m | 20 |  | 0 | CS ÚRS 2022 01 |  | základní |  | 0 | 0 | 0 | 0 | 0 | 64 | K | 2 |  |  |  | ROZPOCET |  |  |  | 0 | 0 | 0 | 0 | 0 | 1 | 0 | 64 | 31592749
| PP |  | Zásyp kabelových rýh strojně s přemístěním sypaniny ze vzdálenosti do 10 m, s uložením výkopku ve vrstvách včetně zhutnění a urovnání povrchu šířky 35 cm hloubky 90 cm z horniny třídy těžitelnosti I skupiny 3 | [14 empty] | PP | 2
| VV |  | sondy |  | 20 | [12 empty] | VV | 2 | 2 | True | 1 | ROZPOCET
121 | K | 460671113 | Výstražná fólie pro krytí kabelů šířky 34 cm | m | 20 |  | 0 | CS ÚRS 2022 01 |  | základní |  | 0 | 9e-05 | 0.0018 | 0 | 0 | 64 | K | 2 |  |  |  | ROZPOCET |  |  |  | 0 | 0 | 0 | 0 | 0 | 1 | 0 | 64 | -1479847801
| PP |  | Výstražná fólie z PVC pro krytí kabelů včetně vyrovnání povrchu rýhy, rozvinutí a uložení fólie šířky do 34 cm | [14 empty] | PP | 2
| VV |  | sondy |  | 20 | [12 empty] | VV | 2 | 2 | True | 1 | ROZPOCET

## SO431 - VO
[18 empty] | {7e329cde-303c-41e7-8a08-cf970dfead7c} | [5 empty] | CYKY_15 | 78 | 2
[18 empty] | 2 | [5 empty] | CYKY | 261 | 2
| KRYCÍ LIST SOUPISU PRACÍ | [7 empty] | v --- níže se nacházejí doplnkové a pomocné údaje k sestavám --- v | [8 empty] | False | [5 empty] | FeZn | 150 | 2
[24 empty] | stozar_6 | 1 | 2
| Stavba: | [22 empty] | stozar_8 | 7 | 2
|  | Ostrov, Rekonstrukce Tylovy ulice | [21 empty] | stozar | 8 | 2
| Objekt: | [22 empty] | AMPERA | 1 | 2
|  | SO431 - VO | [21 empty] | TECEO_S | 9 | 2
[24 empty] | HDPE | 254 | 2
| KSO: |  |  |  |  | CC-CZ: | [17 empty] | KOPOFLEX | 125 | 2
| Místo: |  | Ostrov |  |  | Datum: | 4. 4. 2022 | [16 empty] | jama | 2,304 | 2
[24 empty] | ryha_50_ruc | 11,64 | 2
| Zadavatel: |  |  |  |  | IČ: | 00254843 | [16 empty] | ryha_100_ruc | 7,93 | 2
|  | Město Ostrov |  |  |  | DIČ: | CZ00254843 | [16 empty] | ryha_50_stroj | 53,36 | 2
[24 empty] | ryha_100_stroj | 134,19 | 2
| Uchazeč: |  |  |  |  | IČ: | Vyplň údaj | [16 empty] | dem_VO | 4 | 2
|  | Vyplň údaj |  |  |  | DIČ: | Vyplň údaj | [16 empty] | sut_bet | 3,45 | 2
[24 empty] | dem_stozar | 0,412 | 2
| Projektant: |  |  |  |  | IČ: | 10343237
|  | Ing. Igor Hrazdil |  |  |  | DIČ: | CZ5802180043
| Zpracovatel: |  |  |  |  | IČ: | 10343237
|  | Ing. Igor Hrazdil |  |  |  | DIČ: | CZ5802180043
Poznámka:
| Cena bez DPH | [5 empty] | 0
|  |  | Základ daně |  |  | Sazba daně | Výše daně
| DPH | základní | 0 |  |  | 21% | 0
|  | snížená | 0 |  |  | 15% | 0
|  | zákl. přenesená | 0 |  |  | 21% | 0
|  | sníž. přenesená | 0 |  |  | 15% | 0
|  | nulová | 0 |  |  | 0% | 0
| Cena s DPH |  |  | v | CZK |  | 0
| Projektant |  |  | Zpracovatel
| Datum a podpis: |  | Razítko | Datum a podpis: |  |  | Razítko
| Objednavatel |  |  | Uchazeč
| Datum a podpis: |  | Razítko | Datum a podpis: |  |  | Razítko
REKAPITULACE ČLENĚNÍ SOUPISU PRACÍ
Stavba:
Ostrov, Rekonstrukce Tylovy ulice
Objekt:
SO431 - VO
Místo: |  |  | Ostrov |  |  | Datum: | 4. 4. 2022
Zadavatel: |  |  | Město Ostrov |  |  | Projektant: | Ing. Igor Hrazdil
Uchazeč: |  |  | Vyplň údaj |  |  | Zpracovatel: | Ing. Igor Hrazdil
Kód dílu - Popis | [6 empty] | Cena celkem [CZK]
Náklady ze soupisu prací | [6 empty] | 0 | [11 empty] | -1
| HSV - Práce a dodávky HSV | [5 empty] | 0
| 1 - Zemní práce | [5 empty] | 0
| 997 - Přesun sutě | [5 empty] | 0
| PSV - Práce a dodávky PSV | [5 empty] | 0
| 741 - Elektroinstalace - silnoproud | [5 empty] | 0
| M - Práce a dodávky M | [5 empty] | 0
| 21-M - Elektromontáže | [5 empty] | 0
| 22-M - Montáže technologických zařízení pro dopravní stavby | [5 empty] | 0
| 46-M - Zemní práce při extr.mont.pracích | [5 empty] | 0
SOUPIS PRACÍ
Stavba:
Ostrov, Rekonstrukce Tylovy ulice
Objekt:
SO431 - VO
Místo: |  |  | Ostrov |  |  | Datum: | 4. 4. 2022
Zadavatel: |  |  | Město Ostrov |  |  | Projektant: | Ing. Igor Hrazdil
Uchazeč: |  |  | Vyplň údaj |  |  | Zpracovatel: | Ing. Igor Hrazdil
PČ | Typ | Kód | Popis | MJ | Množství | J.cena [CZK] | Cena celkem [CZK] | Cenová soustava |  | DPH | J. Nh [h] | Nh celkem [h] | J. hmotnost [t] | Hmotnost celkem [t] | J. suť [t] | Suť Celkem [t]
Náklady soupisu celkem | [6 empty] | 0 |  |  |  |  | 0 |  | 55.8727 |  | 3.4496 |  | D | -1 | [13 empty] | 0
| D | HSV | Práce a dodávky HSV |  |  |  | 0 |  |  |  |  | 0 |  | 0 |  | 0 | 1 | D | 0 |  |  |  | ROZPOCET | [9 empty] | 0
| D | 1 | Zemní práce |  |  |  | 0 |  |  |  |  | 0 |  | 0 |  | 0 | 1 | D | 1 |  |  |  | ROZPOCET | [9 empty] | 0
1 | K | 162751117 | Vodorovné přemístění přes 9 000 do 10000 m výkopku/sypaniny z horniny třídy těžitelnosti I skupiny 1 až 3 (RC Sadov 11 km) | m3 | 2.304 |  | 0 | CS ÚRS 2022 01 |  | základní |  | 0 | 0 | 0 | 0 | 0 | 4 | K | 2 |  |  |  | ROZPOCET |  |  |  | 0 | 0 | 0 | 0 | 0 | 1 | 0 | 4 | 1582454308
| PP |  | Vodorovné přemístění výkopku nebo sypaniny po suchu na obvyklém dopravním prostředku, bez naložení výkopku, avšak se složením bez rozhrnutí z horniny třídy těžitelnosti I skupiny 1 až 3 na vzdálenost přes 9 000 do 10 000 m | [14 empty] | PP | 2
| VV |  | jama |  | 2.304 | [12 empty] | VV | 2 | 2 | True | 1 | ROZPOCET
2 | K | 162751119 | Příplatek k vodorovnému přemístění výkopku/sypaniny z horniny třídy těžitelnosti I skupiny 1 až 3 ZKD 1000 m přes 10000 m (další 1 km) | m3 | 2.304 |  | 0 | CS ÚRS 2022 01 |  | základní |  | 0 | 0 | 0 | 0 | 0 | 4 | K | 2 |  |  |  | ROZPOCET |  |  |  | 0 | 0 | 0 | 0 | 0 | 1 | 0 | 4 | 1021675532
| PP |  | Vodorovné přemístění výkopku nebo sypaniny po suchu na obvyklém dopravním prostředku, bez naložení výkopku, avšak se složením bez rozhrnutí z horniny třídy těžitelnosti I skupiny 1 až 3 na vzdálenost Příplatek k ceně za každých dalších i započatých 1 000 m | [14 empty] | PP | 2
| VV |  | jama |  | 2.304 | [12 empty] | VV | 2 | 2 | True | 1 | ROZPOCET
| D | 997 | Přesun sutě |  |  |  | 0 |  |  |  |  | 0 |  | 0 |  | 0 | 1 | D | 1 |  |  |  | ROZPOCET | [9 empty] | 0
3 | K | 997013861 | Poplatek za uložení stavebního odpadu na recyklační skládce (skládkovné) z prostého betonu kód odpadu 17 01 01 | t | 3.45 |  | 0 | CS ÚRS 2022 01 |  | základní |  | 0 | 0 | 0 | 0 | 0 | 4 | K | 2 |  |  |  | ROZPOCET |  |  |  | 0 | 0 | 0 | 0 | 0 | 1 | 0 | 4 | -210107730
| PP |  | Poplatek za uložení stavebního odpadu na recyklační skládce (skládkovné) z prostého betonu zatříděného do Katalogu odpadů pod kódem 17 01 01 | [14 empty] | PP | 2
| VV |  | sut_bet |  | 3.45 | [12 empty] | VV | 2 | 2 | True | 1 | ROZPOCET
4 | K | 997013873 | Poplatek za uložení stavebního odpadu na recyklační skládce (skládkovné) zeminy a kamení zatříděného do Katalogu odpadů pod kódem 17 05 04 | t | 3.917 |  | 0 | CS ÚRS 2022 01 |  | základní |  | 0 | 0 | 0 | 0 | 0 | 4 | K | 2 |  |  |  | ROZPOCET |  |  |  | 0 | 0 | 0 | 0 | 0 | 1 | 0 | 4 | -790535764
| PP |  | Poplatek za uložení stavebního odpadu na recyklační skládce (skládkovné) zeminy a kamení zatříděného do Katalogu odpadů pod kódem 17 05 04 | [14 empty] | PP | 2
| VV |  | jama*1,7 |  | 3.917 | [12 empty] | VV | 2 | 2 | True | 1 | ROZPOCET
| D | PSV | Práce a dodávky PSV |  |  |  | 0 |  |  |  |  | 0 |  | 0.2364 |  | 0 | 2 | D | 0 |  |  |  | ROZPOCET | [9 empty] | 0
| D | 741 | Elektroinstalace - silnoproud |  |  |  | 0 |  |  |  |  | 0 |  | 0.2364 |  | 0 | 2 | D | 1 |  |  |  | ROZPOCET | [9 empty] | 0
5 | K | 741122122 | Montáž kabel Cu plný kulatý žíla 3x1,5 až 6 mm2 zatažený v trubkách (např. CYKY) | m | 78 |  | 0 | CS ÚRS 2022 01 |  | základní |  | 0 | 0 | 0 | 0 | 0 | 16 | K | 2 |  |  |  | ROZPOCET |  |  |  | 0 | 0 | 0 | 0 | 0 | 1 | 0 | 16 | 2032944993
| PP |  | Montáž kabelů měděných bez ukončení uložených v trubkách zatažených plných kulatých nebo bezhalogenových (např. CYKY) počtu a průřezu žil 3x1,5 až 6 mm2 | [14 empty] | PP | 2
| VV | CYKY_15 | stozar_6*6+(stozar_8+2)*8 |  | 78 | [12 empty] | VV | 2 | 2 | True | 1 | ROZPOCET
6 | M | 34111030 | kabel instalační jádro Cu plné izolace PVC plášť PVC 450/750V (CYKY) 3x1,5mm2 | m | 78 |  | 0 | CS ÚRS 2022 01 |  | základní |  | 0 | 0.00012 | 0.00936 | 0 | 0 | 32 | M | 2 |  |  |  | ROZPOCET |  |  |  | 0 | 0 | 0 | 0 | 0 | 1 | 0 | 16 | -1323498191
| PP |  | kabel instalační jádro Cu plné izolace PVC plášť PVC 450/750V (CYKY) 3x1,5mm2 | [14 empty] | PP | 2
| VV |  | CYKY_15 |  | 78 | [12 empty] | VV | 2 | 2 | True | 1 | ROZPOCET
7 | K | 741122133 | Montáž kabel Cu plný kulatý žíla 4x10 mm2 zatažený v trubkách (např. CYKY) | m | 261 |  | 0 | CS ÚRS 2022 01 |  | základní |  | 0 | 0 | 0 | 0 | 0 | 16 | K | 2 |  |  |  | ROZPOCET |  |  |  | 0 | 0 | 0 | 0 | 0 | 1 | 0 | 16 | -154397796
| PP |  | Montáž kabelů měděných bez ukončení uložených v trubkách zatažených plných kulatých nebo bezhalogenových (např. CYKY) počtu a průřezu žil 4x10 mm2 | [14 empty] | PP | 2
| VV | CYKY | 261 |  | 261 | [12 empty] | VV | 2 | 2 | True | 1 | ROZPOCET
8 | M | 34111076 | kabel instalační jádro Cu plné izolace PVC plášť PVC 450/750V (CYKY) 4x10mm2 | m | 261 |  | 0 | CS ÚRS 2022 01 |  | základní |  | 0 | 0.00064 | 0.16704 | 0 | 0 | 32 | M | 2 |  |  |  | ROZPOCET |  |  |  | 0 | 0 | 0 | 0 | 0 | 1 | 0 | 16 | 398953597
| PP |  | kabel instalační jádro Cu plné izolace PVC plášť PVC 450/750V (CYKY) 4x10mm2 | [14 empty] | PP | 2
| VV |  | CYKY |  | 261 | [12 empty] | VV | 2 | 2 | True | 1 | ROZPOCET
9 | K | 741410041 | Montáž vodič uzemňovací drát nebo lano D do 10 mm v městské zástavbě | m | 150 |  | 0 | CS ÚRS 2022 01 |  | základní |  | 0 | 0 | 0 | 0 | 0 | 16 | K | 2 |  |  |  | ROZPOCET |  |  |  | 0 | 0 | 0 | 0 | 0 | 1 | 0 | 16 | 1333366333
| PP |  | Montáž uzemňovacího vedení s upevněním, propojením a připojením pomocí svorek v zemi s izolací spojů drátu nebo lana Ø do 10 mm v městské zástavbě | [14 empty] | PP | 2
| VV | FeZn | 150 |  | 150 | [12 empty] | VV | 2 | 2 | True | 1 | ROZPOCET
10 | M | 35441072 | drát D 8mm FeZn pro hromosvod | kg | 60 |  | 0 | CS ÚRS 2022 01 |  | základní |  | 0 | 0.001 | 0.06 | 0 | 0 | 32 | M | 2 |  |  |  | ROZPOCET |  |  |  | 0 | 0 | 0 | 0 | 0 | 1 | 0 | 16 | 1037947989
| PP |  | drát D 8mm FeZn pro hromosvod | [14 empty] | PP | 2
| VV |  | FeZn/2,5 |  | 60 | [12 empty] | VV | 2 | 2 | True | 1 | ROZPOCET
| D | M | Práce a dodávky M |  |  |  | 0 |  |  |  |  | 0 |  | 55.6363 |  | 3.4496 | 3 | D | 0 |  |  |  | ROZPOCET | [9 empty] | 0
| D | 21-M | Elektromontáže |  |  |  | 0 |  |  |  |  | 0 |  | 0.7759 |  | 0 | 3 | D | 1 |  |  |  | ROZPOCET | [9 empty] | 0
11 | K | 210202016 | Montáž svítidlo výbojkové průmyslové nebo venkovní na sloupek parkový | kus | 10 |  | 0 | CS ÚRS 2022 01 |  | základní |  | 0 | 0 | 0 | 0 | 0 | 64 | K | 2 |  |  |  | ROZPOCET |  |  |  | 0 | 0 | 0 | 0 | 0 | 1 | 0 | 64 | 761401701
| PP |  | Montáž svítidel výbojkových se zapojením vodičů průmyslových nebo venkovních na sloupek parkových | [14 empty] | PP | 2
| VV | AMPERA | stozar_6 |  | 1 | [12 empty] | VV | 2 | 2 | True | 0 | ROZPOCET
| VV | TECEO_S | stozar_8+2 |  | 9 | [12 empty] | VV | 2 | 2 | True | 0 | ROZPOCET
| VV |  | Součet |  | 10 | [12 empty] | VV | 2 | 4 | True | 1 | ROZPOCET
12 | M | 348446532.1 | svítidlo TECEO S/24 LED/590 mA/5140/WW 2700 K/45W (teplá bílá) + CLO | kus | 9 |  | 0 | R-pol. |  | základní |  | 0 | 0.0056 | 0.0504 | 0 | 0 | 256 | M | 2 |  |  |  | ROZPOCET |  |  |  | 0 | 0 | 0 | 0 | 0 | 1 | 0 | 64 | -1759762652
| PP |  | svítidlo VOLTANA 2/16 LED/350 mA/5102/WW/20W (teplá bílá) | [14 empty] | PP | 2
| VV |  | TECEO_S |  | 9 | [12 empty] | VV | 2 | 2 | True | 1 | ROZPOCET
13 | M | 348446583 | svítidlo AMPERA MIDI - P 32 LED/500 mA/5145/NW/50W (normální bílá) + CLO | kus | 1 |  | 0 | R-pol. |  | základní |  | 0 | 0.0115 | 0.0115 | 0 | 0 | 256 | M | 2 |  |  |  | ROZPOCET |  |  |  | 0 | 0 | 0 | 0 | 0 | 1 | 0 | 64 | 344822711
| PP |  | svítidlo VOLTANA 2/16 LED/350 mA/5102/WW/20W (teplá bílá) | [14 empty] | PP | 2
| VV |  | AMPERA |  | 1 | [12 empty] | VV | 2 | 2 | True | 1 | ROZPOCET
14 | K | 210204002 | Montáž stožárů osvětlení parkových ocelových | kus | 8 |  | 0 | CS ÚRS 2022 01 |  | základní |  | 0 | 0 | 0 | 0 | 0 | 64 | K | 2 |  |  |  | ROZPOCET |  |  |  | 0 | 0 | 0 | 0 | 0 | 1 | 0 | 64 | -248700939
| PP |  | Montáž stožárů osvětlení parkových ocelových | [14 empty] | PP | 2
| VV | stozar_6 | 1 |  | 1 | [12 empty] | VV | 2 | 2 | True | 0 | ROZPOCET
| VV | stozar_8 | 7 |  | 7 | [12 empty] | VV | 2 | 2 | True | 0 | ROZPOCET
| VV | stozar | Součet |  | 8 | [12 empty] | VV | 2 | 4 | True | 1 | ROZPOCET
15 | M | 31674067 | stožár osvětlovací sadový Pz 133/89/60 v 6,0m | kus | 1 |  | 0 | CS ÚRS 2022 01 |  | základní |  | 0 | 0.062 | 0.062 | 0 | 0 | 256 | M | 2 |  |  |  | ROZPOCET |  |  |  | 0 | 0 | 0 | 0 | 0 | 1 | 0 | 64 | -1925183630
| PP |  | stožár osvětlovací sadový Pz 133/89/60 v 6,0m | [14 empty] | PP | 2
| VV |  | stozar_6 |  | 1 | [12 empty] | VV | 2 | 2 | True | 1 | ROZPOCET
16 | M | 31674069 | stožár osvětlovací sadový Pz 133/89/60 v 8,0m | kus | 7 |  | 0 | CS ÚRS 2022 01 |  | základní |  | 0 | 0.092 | 0.644 | 0 | 0 | 256 | M | 2 |  |  |  | ROZPOCET |  |  |  | 0 | 0 | 0 | 0 | 0 | 1 | 0 | 64 | -710935113
| PP |  | stožár osvětlovací sadový Pz 133/89/60 v 8,0m | [14 empty] | PP | 2
| VV |  | stozar_8 |  | 7 | [12 empty] | VV | 2 | 2 | True | 1 | ROZPOCET
17 | K | 210204103 | Montáž výložníků osvětlení jednoramenných sloupových hmotnosti do 35 kg (otočení stávajících výložníků) | kus | 2 |  | 0 | CS ÚRS 2022 01 |  | základní |  | 0 | 0 | 0 | 0 | 0 | 64 | K | 2 |  |  |  | ROZPOCET |  |  |  | 0 | 0 | 0 | 0 | 0 | 1 | 0 | 64 | 1225813231
| PP |  | Montáž výložníků osvětlení jednoramenných sloupových, hmotnosti do 35 kg | [14 empty] | PP | 2
18 | K | 210204201 | Montáž elektrovýzbroje stožárů osvětlení 1 okruh | kus | 8 |  | 0 | CS ÚRS 2022 01 |  | základní |  | 0 | 0 | 0 | 0 | 0 | 64 | K | 2 |  |  |  | ROZPOCET |  |  |  | 0 | 0 | 0 | 0 | 0 | 1 | 0 | 64 | -742488435
| PP |  | Montáž elektrovýzbroje stožárů osvětlení 1 okruh | [14 empty] | PP | 2
19 | M | 345622350 | svorkovnice řadová RSA 16 barevná 6.16.4 | kus | 4 |  | 0 | R-pol. |  | základní |  | 0 | 0.001 | 0.004 | 0 | 0 | 256 | M | 2 |  |  |  | ROZPOCET |  |  |  | 0 | 0 | 0 | 0 | 0 | 1 | 0 | 64 | -1907068679
| PP |  | svorkovnice řadová RSA 16 barevná 6.16.4 | [14 empty] | PP | 2
20 | M | 345622351 | svorkovnice řadová RSA 16 barevná 9.16.4 | kus | 4 |  | 0 | R-pol. |  | základní |  | 0 | 0.001 | 0.004 | 0 | 0 | 256 | M | 2 |  |  |  | ROZPOCET |  |  |  | 0 | 0 | 0 | 0 | 0 | 1 | 0 | 64 | -1031178356
| PP |  | svorkovnice řadová RSA 16 barevná 6.16.4 | [14 empty] | PP | 2
21 | K | 210280002 | Zkoušky a prohlídky el rozvodů a zařízení celková prohlídka pro objem montážních prací přes 100 do 500 tis Kč | kus | 1 |  | 0 | CS ÚRS 2022 01 |  | základní |  | 0 | 0 | 0 | 0 | 0 | 64 | K | 2 |  |  |  | ROZPOCET |  |  |  | 0 | 0 | 0 | 0 | 0 | 1 | 0 | 64 | -164065149
| PP |  | Zkoušky a prohlídky elektrických rozvodů a zařízení celková prohlídka, zkoušení, měření a vyhotovení revizní zprávy pro objem montážních prací přes 100 do 500 tisíc Kč | [14 empty] | PP | 2
22 | K | 218202013 | Demontáž svítidla výbojkového průmyslového nebo venkovního z výložníku | kus | 6 |  | 0 | CS ÚRS 2022 01 |  | základní |  | 0 | 0 | 0 | 0 | 0 | 64 | K | 2 |  |  |  | ROZPOCET |  |  |  | 0 | 0 | 0 | 0 | 0 | 1 | 0 | 64 | -905873396
| PP |  | Demontáž svítidel výbojkových s odpojením vodičů průmyslových nebo venkovních z výložníku | [14 empty] | PP | 2
| VV |  | dem_VO+2 |  | 6 | [12 empty] | VV | 2 | 2 | True | 1 | ROZPOCET
23 | K | 218204011 | Demontáž stožárů osvětlení ocelových samostatně stojících délky do 12 m | kus | 4 |  | 0 | CS ÚRS 2022 01 |  | základní |  | 0 | 0 | 0 | 0 | 0 | 64 | K | 2 |  |  |  | ROZPOCET |  |  |  | 0 | 0 | 0 | 0 | 0 | 1 | 0 | 64 | -777640452
| PP |  | Demontáž stožárů osvětlení ocelových samostatně stojících, délky do 12 m | [14 empty] | PP | 2
| VV | dem_VO | 4 |  | 4 | [12 empty] | VV | 2 | 2 | True | 1 | ROZPOCET
24 | K | 218204103 | Demontáž výložníků osvětlení jednoramenných sloupových hmotnosti do 35 kg | kus | 4 |  | 0 | CS ÚRS 2022 01 |  | základní |  | 0 | 0 | 0 | 0 | 0 | 64 | K | 2 |  |  |  | ROZPOCET |  |  |  | 0 | 0 | 0 | 0 | 0 | 1 | 0 | 64 | 65723815
| PP |  | Demontáž výložníků osvětlení jednoramenných sloupových, hmotnosti do 35 kg | [14 empty] | PP | 2
| VV |  | dem_VO |  | 4 | [12 empty] | VV | 2 | 2 | True | 1 | ROZPOCET
| D | 22-M | Montáže technologických zařízení pro dopravní stavby |  |  |  | 0 |  |  |  |  | 0 |  | 0.0081 |  | 0 | 3 | D | 1 |  |  |  | ROZPOCET | [9 empty] | 0
25 | K | 220080891 | Montáž spojky [GELSNAP] pro celoplastové kabely bez pancíře do 6 žil | kus | 1 |  | 0 | CS ÚRS 2022 01 |  | základní |  | 0 | 0 | 0 | 0 | 0 | 64 | K | 2 |  |  |  | ROZPOCET |  |  |  | 0 | 0 | 0 | 0 | 0 | 1 | 0 | 64 | 1984406956
| PP |  | Montáž spojky [GELSNAP] pro kabely celoplastové bez pancíře do 6 žil | [14 empty] | PP | 2
26 | M | 35436021 | spojka kabelová smršťovaná přímé do 1kV 91ah-21s 4x6-25mm | kus | 1 |  | 0 | CS ÚRS 2022 01 |  | základní |  | 0 | 0.0081 | 0.0081 | 0 | 0 | 256 | M | 2 |  |  |  | ROZPOCET |  |  |  | 0 | 0 | 0 | 0 | 0 | 1 | 0 | 64 | -183061890
| PP |  | spojka kabelová smršťovaná přímé do 1kV 91ah-21s 4x6-25mm | [14 empty] | PP | 2
| D | 46-M | Zemní práce při extr.mont.pracích |  |  |  | 0 |  |  |  |  | 0 |  | 54.8523 |  | 3.4496 | 3 | D | 1 |  |  |  | ROZPOCET | [9 empty] | 0
27 | K | 460141112 | Hloubení nezapažených jam při elektromontážích strojně v hornině tř I skupiny 3 | m3 | 2.304 |  | 0 | CS ÚRS 2022 01 |  | základní |  | 0 | 0 | 0 | 0 | 0 | 64 | K | 2 |  |  |  | ROZPOCET |  |  |  | 0 | 0 | 0 | 0 | 0 | 1 | 0 | 64 | -2025722623
| PP |  | Hloubení nezapažených jam strojně včetně urovnáním dna s přemístěním výkopku do vzdálenosti 3 m od okraje jámy nebo s naložením na dopravní prostředek v hornině třídy těžitelnosti I skupiny 3 | [14 empty] | PP | 2
| VV | jama | stozar*0,6*0,6*0,8 |  | 2.304 | [12 empty] | VV | 2 | 2 | True | 1 | ROZPOCET
28 | K | 460161142 | Hloubení kabelových rýh ručně š 35 cm hl 50 cm v hornině tř I skupiny 3 | m | 11.64 |  | 0 | CS ÚRS 2022 01 |  | základní |  | 0 | 0 | 0 | 0 | 0 | 64 | K | 2 |  |  |  | ROZPOCET |  |  |  | 0 | 0 | 0 | 0 | 0 | 1 | 0 | 64 | 686028697
| PP |  | Hloubení zapažených i nezapažených kabelových rýh ručně včetně urovnání dna s přemístěním výkopku do vzdálenosti 3 m od okraje jámy nebo s naložením na dopravní prostředek šířky 35 cm hloubky 50 cm v hornině třídy těžitelnosti I skupiny 3 | [14 empty] | PP | 2
| VV | ryha_50_ruc | 11,64 |  | 11.64 | [12 empty] | VV | 2 | 2 | True | 1 | ROZPOCET
29 | K | 460161162 | Hloubení kabelových rýh ručně š 35 cm hl 70 cm v hornině tř I skupiny 3 | m | 7.93 |  | 0 | CS ÚRS 2022 01 |  | základní |  | 0 | 0 | 0 | 0 | 0 | 64 | K | 2 |  |  |  | ROZPOCET |  |  |  | 0 | 0 | 0 | 0 | 0 | 1 | 0 | 64 | 43294062
| PP |  | Hloubení zapažených i nezapažených kabelových rýh ručně včetně urovnání dna s přemístěním výkopku do vzdálenosti 3 m od okraje jámy nebo s naložením na dopravní prostředek šířky 35 cm hloubky 70 cm v hornině třídy těžitelnosti I skupiny 3 | [14 empty] | PP | 2
| VV | ryha_100_ruc | 7,93 |  | 7.93 | [12 empty] | VV | 2 | 2 | True | 1 | ROZPOCET
30 | K | 460171142 | Hloubení kabelových nezapažených rýh strojně š 35 cm hl 50 cm v hornině tř I skupiny 3 | m | 53.36 |  | 0 | CS ÚRS 2022 01 |  | základní |  | 0 | 0 | 0 | 0 | 0 | 64 | K | 2 |  |  |  | ROZPOCET |  |  |  | 0 | 0 | 0 | 0 | 0 | 1 | 0 | 64 | 1177649788
| PP |  | Hloubení nezapažených kabelových rýh strojně včetně urovnání dna s přemístěním výkopku do vzdálenosti 3 m od okraje jámy nebo s naložením na dopravní prostředek šířky 35 cm hloubky 50 cm v hornině třídy těžitelnosti I skupiny 3 | [14 empty] | PP | 2
| VV | ryha_50_stroj | 53,36 |  | 53.36 | [12 empty] | VV | 2 | 2 | True | 1 | ROZPOCET
31 | K | 460171162 | Hloubení kabelových nezapažených rýh strojně š 35 cm hl 70 cm v hornině tř I skupiny 3 | m | 134.19 |  | 0 | CS ÚRS 2022 01 |  | základní |  | 0 | 0 | 0 | 0 | 0 | 64 | K | 2 |  |  |  | ROZPOCET |  |  |  | 0 | 0 | 0 | 0 | 0 | 1 | 0 | 64 | -2146448134
| PP |  | Hloubení nezapažených kabelových rýh strojně včetně urovnání dna s přemístěním výkopku do vzdálenosti 3 m od okraje jámy nebo s naložením na dopravní prostředek šířky 35 cm hloubky 70 cm v hornině třídy těžitelnosti I skupiny 3 | [14 empty] | PP | 2
| VV | ryha_100_stroj | 134,19 |  | 134.19 | [12 empty] | VV | 2 | 2 | True | 1 | ROZPOCET
32 | K | 460451152 | Zásyp kabelových rýh strojně se zhutněním š 35 cm hl 50 cm z horniny tř I skupiny 3 | m | 65 |  | 0 | CS ÚRS 2022 01 |  | základní |  | 0 | 0 | 0 | 0 | 0 | 64 | K | 2 |  |  |  | ROZPOCET |  |  |  | 0 | 0 | 0 | 0 | 0 | 1 | 0 | 64 | 607836098
| PP |  | Zásyp kabelových rýh strojně s přemístěním sypaniny ze vzdálenosti do 10 m, s uložením výkopku ve vrstvách včetně zhutnění a urovnání povrchu šířky 35 cm hloubky 50 cm z horniny třídy těžitelnosti I skupiny 3 | [14 empty] | PP | 2
| VV |  | ryha_50_ruc+ryha_50_stroj |  | 65 | [12 empty] | VV | 2 | 2 | True | 1 | ROZPOCET
33 | K | 460451172 | Zásyp kabelových rýh strojně se zhutněním š 35 cm hl 70 cm z horniny tř I skupiny 3 | m | 142.12 |  | 0 | CS ÚRS 2022 01 |  | základní |  | 0 | 0 | 0 | 0 | 0 | 64 | K | 2 |  |  |  | ROZPOCET |  |  |  | 0 | 0 | 0 | 0 | 0 | 1 | 0 | 64 | 814563930
| PP |  | Zásyp kabelových rýh strojně s přemístěním sypaniny ze vzdálenosti do 10 m, s uložením výkopku ve vrstvách včetně zhutnění a urovnání povrchu šířky 35 cm hloubky 70 cm z horniny třídy těžitelnosti I skupiny 3 | [14 empty] | PP | 2
| VV |  | ryha_100_ruc+ryha_100_stroj |  | 142.12 | [12 empty] | VV | 2 | 2 | True | 1 | ROZPOCET
34 | K | 460510091 | Osazení a ukotvení stožárového pouzdra před provedením základu, průměru 25-30 cm | kus | 8 |  | 0 | R-pol. |  | základní |  | 0 | 0.008 | 0.064 | 0 | 0 | 64 | K | 2 |  |  |  | ROZPOCET |  |  |  | 0 | 0 | 0 | 0 | 0 | 1 | 0 | 64 | 637661579
| PP |  | Osazení a ukotvení stožárového pouzdra před provedením základu, průměru nad 30 cm | [14 empty] | PP | 2
| VV |  | stozar |  | 8 | [12 empty] | VV | 2 | 2 | True | 1 | ROZPOCET
35 | M | 286147091 | Stožárové pouzdro dvouplášťové korugované tuhé DN 300 mm dl. 1,0 m | kus | 8 |  | 0 | R-pol. |  | základní |  | 0 | 0.00777 | 0.06216 | 0 | 0 | 256 | M | 2 |  |  |  | ROZPOCET |  |  |  | 0 | 0 | 0 | 0 | 0 | 1 | 0 | 64 | -1869798828
| PP |  | Stožárové pouzdro SYTREX 300 mm | [14 empty] | PP | 2
| VV |  | stozar |  | 8 | [12 empty] | VV | 2 | 2 | True | 1 | ROZPOCET
36 | K | 460641124 | Základové konstrukce při elektromontážích ze ŽB tř. C 20/25 bez zvláštních nároků na prostředí | m3 | 1.852 |  | 0 | CS ÚRS 2022 01 |  | základní |  | 0 | 2.5019 | 4.6335 | 0 | 0 | 64 | K | 2 |  |  |  | ROZPOCET |  |  |  | 0 | 0 | 0 | 0 | 0 | 1 | 0 | 64 | 758392240
| PP |  | Základové konstrukce základ bez bednění do rostlé zeminy z monolitického železobetonu bez výztuže bez zvláštních nároků na prostředí tř. C 20/25 | [14 empty] | PP | 2
| VV |  | jama-stozar*0,0565 |  | 1.852 | [12 empty] | VV | 2 | 2 | True | 1 | ROZPOCET
37 | K | 460671113 | Výstražná fólie pro krytí kabelů šířky 34 cm | m | 207.12 |  | 0 | CS ÚRS 2022 01 |  | základní |  | 0 | 9e-05 | 0.018641 | 0 | 0 | 64 | K | 2 |  |  |  | ROZPOCET |  |  |  | 0 | 0 | 0 | 0 | 0 | 1 | 0 | 64 | -1668835761
| PP |  | Výstražná fólie z PVC pro krytí kabelů včetně vyrovnání povrchu rýhy, rozvinutí a uložení fólie šířky do 34 cm | [14 empty] | PP | 2
| VV |  | ryha_50_ruc+ryha_50_stroj+ryha_100_ruc+ryha_100_stroj |  | 207.12 | [12 empty] | VV | 2 | 2 | True | 1 | ROZPOCET
38 | K | 460742121 | Osazení kabelových prostupů z trub plastových do rýhy s obsypem z písku průměru do 10 cm | m | 254 |  | 0 | CS ÚRS 2022 01 |  | základní |  | 0 | 0.108 | 27.432 | 0 | 0 | 64 | K | 2 |  |  |  | ROZPOCET |  |  |  | 0 | 0 | 0 | 0 | 0 | 1 | 0 | 64 | -466539726
| PP |  | Osazení kabelových prostupů včetně utěsnění a spárování z trub plastových do rýhy, bez výkopových prací s obsypem z písku, vnitřního průměru do 10 cm | [14 empty] | PP | 2
| VV | HDPE | 254 |  | 254 | [12 empty] | VV | 2 | 2 | True | 1 | ROZPOCET
39 | M | 34571350 | trubka elektroinstalační ohebná dvouplášťová korugovaná (chránička) D 32/40mm, HDPE+LDPE | m | 254 |  | 0 | CS ÚRS 2022 01 |  | základní |  | 0 | 0.00019 | 0.04826 | 0 | 0 | 256 | M | 2 |  |  |  | ROZPOCET |  |  |  | 0 | 0 | 0 | 0 | 0 | 1 | 0 | 64 | -482977164
| PP |  | trubka elektroinstalační ohebná dvouplášťová korugovaná (chránička) D 32/40mm, HDPE+LDPE | [14 empty] | PP | 2
| VV |  | HDPE |  | 254 | [12 empty] | VV | 2 | 2 | True | 1 | ROZPOCET
40 | K | 460742122 | Osazení kabelových prostupů z trub plastových do rýhy s obsypem z písku průměru přes 10 do 15 cm | m | 125 |  | 0 | CS ÚRS 2022 01 |  | základní |  | 0 | 0.18 | 22.5 | 0 | 0 | 64 | K | 2 |  |  |  | ROZPOCET |  |  |  | 0 | 0 | 0 | 0 | 0 | 1 | 0 | 64 | 284124415
| PP |  | Osazení kabelových prostupů včetně utěsnění a spárování z trub plastových do rýhy, bez výkopových prací s obsypem z písku, vnitřního průměru přes 10 do 15 cm | [14 empty] | PP | 2
| VV | KOPOFLEX | 6+24+31+32+9+14+9 |  | 125 | [12 empty] | VV | 2 | 2 | True | 1 | ROZPOCET
41 | M | 34571356 | trubka elektroinstalační ohebná dvouplášťová korugovaná (chránička) D 100/120mm, HDPE+LDPE | m | 125 |  | 0 | CS ÚRS 2022 01 |  | základní |  | 0 | 0.00075 | 0.09375 | 0 | 0 | 256 | M | 2 |  |  |  | ROZPOCET |  |  |  | 0 | 0 | 0 | 0 | 0 | 1 | 0 | 64 | -292006343
| PP |  | trubka elektroinstalační ohebná dvouplášťová korugovaná (chránička) D 100/120mm, HDPE+LDPE | [14 empty] | PP | 2
| VV |  | KOPOFLEX |  | 125 | [12 empty] | VV | 2 | 2 | True | 1 | ROZPOCET
42 | K | 468051121 | Bourání základu betonového při elektromontážích | m3 | 1.568 |  | 0 | CS ÚRS 2022 01 |  | základní |  | 0 | 0 | 0 | 2.2 | 3.4496 | 64 | K | 2 |  |  |  | ROZPOCET |  |  |  | 0 | 0 | 0 | 0 | 0 | 1 | 0 | 64 | -1568746052
| PP |  | Bourání základu betonového | [14 empty] | PP | 2
| VV |  | dem_VO*0,7*0,7*0,8 |  | 1.568 | [12 empty] | VV | 2 | 2 | True | 1 | ROZPOCET
43 | K | 469972111 | Odvoz suti a vybouraných hmot při elektromontážích do 1 km (sut RC Sadov 11 km, stožáry deponie města 3 km) | t | 3.862 |  | 0 | CS ÚRS 2022 01 |  | základní |  | 0 | 0 | 0 | 0 | 0 | 64 | K | 2 |  |  |  | ROZPOCET |  |  |  | 0 | 0 | 0 | 0 | 0 | 1 | 0 | 64 | 239063241
| PP |  | Odvoz suti a vybouraných hmot odvoz suti a vybouraných hmot do 1 km | [14 empty] | PP | 2
| VV | sut_bet | 3,45 |  | 3.45 | [12 empty] | VV | 2 | 2 | True | 0 | ROZPOCET
| VV | dem_stozar | dem_VO*(81+17+5)/1000 |  | 0.412 | [12 empty] | VV | 2 | 2 | True | 0 | ROZPOCET
| VV |  | Součet |  | 3.862 | [12 empty] | VV | 2 | 4 | True | 1 | ROZPOCET
44 | K | 469972121 | Příplatek k odvozu suti a vybouraných hmot při elektromontážích za každý další 1 km | t | 35.324 |  | 0 | CS ÚRS 2022 01 |  | základní |  | 0 | 0 | 0 | 0 | 0 | 64 | K | 2 |  |  |  | ROZPOCET |  |  |  | 0 | 0 | 0 | 0 | 0 | 1 | 0 | 64 | -1217484526
| PP |  | Odvoz suti a vybouraných hmot odvoz suti a vybouraných hmot Příplatek k ceně za každý další i započatý 1 km | [14 empty] | PP | 2
| VV |  | sut_bet*10+dem_stozar*2 |  | 35.324 | [12 empty] | VV | 2 | 2 | True | 1 | ROZPOCET
45 | K | 469981111 | Přesun hmot pro pomocné stavební práce při elektromotážích | t | 54.852 |  | 0 | CS ÚRS 2022 01 |  | základní |  | 0 | 0 | 0 | 0 | 0 | 64 | K | 2 |  |  |  | ROZPOCET |  |  |  | 0 | 0 | 0 | 0 | 0 | 1 | 0 | 64 | -599424100
| PP |  | Přesun hmot pro pomocné stavební práce při elektromontážích dopravní vzdálenost do 1 000 m | [14 empty] | PP | 2

## SO801 - Vegetační úpravy
[18 empty] | {b7c541a0-aead-4be0-83ea-292c2904064f} | [5 empty] | zemina | 30,565 | 2
[18 empty] | 2 | [5 empty] | zemina2 | 19,526 | 2
| KRYCÍ LIST SOUPISU PRACÍ | [7 empty] | v --- níže se nacházejí doplnkové a pomocné údaje k sestavám --- v | [8 empty] | False | [5 empty] | strom | 3 | 2
[24 empty] | skruze | 11,039 | 2
| Stavba: | [22 empty] | tr_park | 72,293 | 2
|  | Ostrov, Rekonstrukce Tylovy ulice | [21 empty] | tr_polni | 122,963 | 2
| Objekt: | [22 empty] | travnik | 195,256 | 2
|  | SO801 - Vegetační úpravy | [21 empty] | voda | 3,379 | 2
[24 empty] | mulc | 22,581 | 2
| KSO: |  |  |  |  | CC-CZ: | [17 empty] | skalka | 54,677 | 2
| Místo: |  | Ostrov |  |  | Datum: | 4. 4. 2022 | [16 empty] | kere | 15 | 2
| Zadavatel: |  |  |  |  | IČ: | 00254843
|  | Město Ostrov |  |  |  | DIČ: | CZ00254843
| Uchazeč: |  |  |  |  | IČ: | Vyplň údaj
|  | Vyplň údaj |  |  |  | DIČ: | Vyplň údaj
| Projektant: |  |  |  |  | IČ: | 10343237
|  | Ing. Igor Hrazdil |  |  |  | DIČ: | CZ5802180043
| Zpracovatel: |  |  |  |  | IČ: | 10343237
|  | Ing. Igor Hrazdil |  |  |  | DIČ: | CZ5802180043
Poznámka:
| Cena bez DPH | [5 empty] | 0
|  |  | Základ daně |  |  | Sazba daně | Výše daně
| DPH | základní | 0 |  |  | 21% | 0
|  | snížená | 0 |  |  | 15% | 0
|  | zákl. přenesená | 0 |  |  | 21% | 0
|  | sníž. přenesená | 0 |  |  | 15% | 0
|  | nulová | 0 |  |  | 0% | 0
| Cena s DPH |  |  | v | CZK |  | 0
| Projektant |  |  | Zpracovatel
| Datum a podpis: |  | Razítko | Datum a podpis: |  |  | Razítko
| Objednavatel |  |  | Uchazeč
| Datum a podpis: |  | Razítko | Datum a podpis: |  |  | Razítko
REKAPITULACE ČLENĚNÍ SOUPISU PRACÍ
Stavba:
Ostrov, Rekonstrukce Tylovy ulice
Objekt:
SO801 - Vegetační úpravy
Místo: |  |  | Ostrov |  |  | Datum: | 4. 4. 2022
Zadavatel: |  |  | Město Ostrov |  |  | Projektant: | Ing. Igor Hrazdil
Uchazeč: |  |  | Vyplň údaj |  |  | Zpracovatel: | Ing. Igor Hrazdil
Kód dílu - Popis | [6 empty] | Cena celkem [CZK]
Náklady ze soupisu prací | [6 empty] | 0 | [11 empty] | -1
| HSV - Práce a dodávky HSV | [5 empty] | 0
| 1 - Zemní práce | [5 empty] | 0
| 5 - Komunikace pozemní | [5 empty] | 0
| 9 - Ostatní konstrukce a práce, bourání | [5 empty] | 0
| 998 - Přesun hmot | [5 empty] | 0
SOUPIS PRACÍ
Stavba:
Ostrov, Rekonstrukce Tylovy ulice
Objekt:
SO801 - Vegetační úpravy
Místo: |  |  | Ostrov |  |  | Datum: | 4. 4. 2022
Zadavatel: |  |  | Město Ostrov |  |  | Projektant: | Ing. Igor Hrazdil
Uchazeč: |  |  | Vyplň údaj |  |  | Zpracovatel: | Ing. Igor Hrazdil
PČ | Typ | Kód | Popis | MJ | Množství | J.cena [CZK] | Cena celkem [CZK] | Cenová soustava |  | DPH | J. Nh [h] | Nh celkem [h] | J. hmotnost [t] | Hmotnost celkem [t] | J. suť [t] | Suť Celkem [t]
Náklady soupisu celkem | [6 empty] | 0 |  |  |  |  | 0 |  | 24.2793 |  | 0 |  | D | -1 | [13 empty] | 0
| D | HSV | Práce a dodávky HSV |  |  |  | 0 |  |  |  |  | 0 |  | 24.2793 |  | 0 | 1 | D | 0 |  |  |  | ROZPOCET | [9 empty] | 0
| D | 1 | Zemní práce |  |  |  | 0 |  |  |  |  | 0 |  | 2.9633 |  | 0 | 1 | D | 1 |  |  |  | ROZPOCET | [9 empty] | 0
1 | K | 122151101 | Odkopávky a prokopávky nezapažené v hornině třídy těžitelnosti I skupiny 1 a 2 objem do 20 m3 strojně | m3 | 30.565 |  | 0 | CS ÚRS 2022 01 |  | základní |  | 0 | 0 | 0 | 0 | 0 | 4 | K | 2 |  |  |  | ROZPOCET |  |  |  | 0 | 0 | 0 | 0 | 0 | 1 | 0 | 4 | 1751836732
| PP |  | Odkopávky a prokopávky nezapažené strojně v hornině třídy těžitelnosti I skupiny 1 a 2 do 20 m3 | [14 empty] | PP | 2
| VV | zemina1 | skruze |  | 11.039 | [12 empty] | VV | 2 | 2 | True | 0 | ROZPOCET
| VV | zemina2 | travnik*0,1 |  | 19.526 | [12 empty] | VV | 2 | 2 | True | 0 | ROZPOCET
| VV | zemina | Součet |  | 30.565 | [12 empty] | VV | 2 | 4 | True | 1 | ROZPOCET
2 | K | 162551108 | Vodorovné přemístění přes 2 500 do 3000 m výkopku/sypaniny z horniny třídy těžitelnosti I skupiny 1 až 3 | m3 | 30.565 |  | 0 | CS ÚRS 2022 01 |  | základní |  | 0 | 0 | 0 | 0 | 0 | 4 | K | 2 |  |  |  | ROZPOCET |  |  |  | 0 | 0 | 0 | 0 | 0 | 1 | 0 | 4 | -54522906
| PP |  | Vodorovné přemístění výkopku nebo sypaniny po suchu na obvyklém dopravním prostředku, bez naložení výkopku, avšak se složením bez rozhrnutí z horniny třídy těžitelnosti I skupiny 1 až 3 na vzdálenost přes 2 500 do 3 000 m | [14 empty] | PP | 2
| VV |  | zemina |  | 30.565 | [12 empty] | VV | 2 | 2 | True | 1 | ROZPOCET
3 | K | 171203111 | Uložení a hrubé rozhrnutí výkopku bez zhutnění v rovině a ve svahu do 1:5 | m3 | 19.526 |  | 0 | CS ÚRS 2022 01 |  | základní |  | 0 | 0 | 0 | 0 | 0 | 4 | K | 2 |  |  |  | ROZPOCET |  |  |  | 0 | 0 | 0 | 0 | 0 | 1 | 0 | 4 | -2124229021
| PP |  | Uložení výkopku bez zhutnění s hrubým rozhrnutím v rovině nebo na svahu do 1:5 | [14 empty] | PP | 2
| VV |  | zemina2 |  | 19.526 | [12 empty] | VV | 2 | 2 | True | 1 | ROZPOCET
4 | K | 174151101 | Zásyp jam, šachet rýh nebo kolem objektů sypaninou se zhutněním | m3 | 11.039 |  | 0 | CS ÚRS 2022 01 |  | základní |  | 0 | 0 | 0 | 0 | 0 | 4 | K | 2 |  |  |  | ROZPOCET |  |  |  | 0 | 0 | 0 | 0 | 0 | 1 | 0 | 4 | 1654034054
| PP |  | Zásyp sypaninou z jakékoliv horniny strojně s uložením výkopku ve vrstvách se zhutněním jam, šachet, rýh nebo kolem objektů v těchto vykopávkách | [14 empty] | PP | 2
| VV | skruze | strom*1,25*1,25*3,14*0,75 |  | 11.039 | [12 empty] | VV | 2 | 2 | True | 1 | ROZPOCET
5 | K | 181111111 | Plošná úprava terénu do 500 m2 zemina skupiny 1 až 4 nerovnosti přes 50 do 100 mm v rovinně a svahu do 1:5 | m2 | 195.256 |  | 0 | CS ÚRS 2022 01 |  | základní |  | 0 | 0 | 0 | 0 | 0 | 4 | K | 2 |  |  |  | ROZPOCET |  |  |  | 0 | 0 | 0 | 0 | 0 | 1 | 0 | 4 | -1771989593
| PP |  | Plošná úprava terénu v zemině skupiny 1 až 4 s urovnáním povrchu bez doplnění ornice souvislé plochy do 500 m2 při nerovnostech terénu přes 50 do 100 mm v rovině nebo na svahu do 1:5 | [14 empty] | PP | 2
| VV |  | travnik |  | 195.256 | [12 empty] | VV | 2 | 2 | True | 1 | ROZPOCET
6 | K | 181411131 | Založení parkového trávníku výsevem pl do 1000 m2 v rovině a ve svahu do 1:5 (25 g/m2) | m2 | 195.256 |  | 0 | CS ÚRS 2022 01 |  | základní |  | 0 | 0 | 0 | 0 | 0 | 4 | K | 2 |  |  |  | ROZPOCET |  |  |  | 0 | 0 | 0 | 0 | 0 | 1 | 0 | 4 | -35306659
| PP |  | Založení trávníku na půdě předem připravené plochy do 1000 m2 výsevem včetně utažení parkového v rovině nebo na svahu do 1:5 | [14 empty] | PP | 2
| VV | tr_park | 5,697+5,533+1,734+21,381+37,948 |  | 72.293 | [12 empty] | VV | 2 | 2 | True | 0 | ROZPOCET
| VV | tr_polni | 50,056+34,135+28,274+10,498 |  | 122.963 | [12 empty] | VV | 2 | 2 | True | 0 | ROZPOCET
| VV | travnik | Součet |  | 195.256 | [12 empty] | VV | 2 | 4 | True | 1 | ROZPOCET
7 | M | 00572410 | osivo směs travní parková | kg | 1.807 |  | 0 | CS ÚRS 2022 01 |  | základní |  | 0 | 0.001 | 0.001807 | 0 | 0 | 8 | M | 2 |  |  |  | ROZPOCET |  |  |  | 0 | 0 | 0 | 0 | 0 | 1 | 0 | 4 | 863246056
| PP |  | osivo směs travní parková | [14 empty] | PP | 2
| VV |  | tr_park*0,025 |  | 1.807 | [12 empty] | VV | 2 | 2 | True | 1 | ROZPOCET
8 | M | 00572521 | osivo pro vegetační střechy směs rozchodníků a bylin (poní kvítí) | kg | 3.074 |  | 0 | CS ÚRS 2022 01 |  | základní |  | 0 | 0.001 | 0.003074 | 0 | 0 | 8 | M | 2 |  |  |  | ROZPOCET |  |  |  | 0 | 0 | 0 | 0 | 0 | 1 | 0 | 4 | -459442880
| PP |  | osivo pro vegetační střechy směs rozchodníků a bylin | [14 empty] | PP | 2
| VV |  | tr_polni*0,025 |  | 3.074 | [12 empty] | VV | 2 | 2 | True | 1 | ROZPOCET
9 | K | 182303111 | Doplnění zeminy nebo substrátu na travnatých plochách tl do 50 mm rovina v rovinně a svahu do 1:5 | m2 | 195.256 |  | 0 | CS ÚRS 2022 01 |  | základní |  | 0 | 0 | 0 | 0 | 0 | 4 | K | 2 |  |  |  | ROZPOCET |  |  |  | 0 | 0 | 0 | 0 | 0 | 1 | 0 | 4 | 1406498645
| PP |  | Doplnění zeminy nebo substrátu na travnatých plochách tloušťky do 50 mm v rovině nebo na svahu do 1:5 | [14 empty] | PP | 2
| VV |  | travnik |  | 195.256 | [12 empty] | VV | 2 | 2 | True | 1 | ROZPOCET
10 | M | 10371500 | substrát pro trávníky VL | m3 | 9.763 |  | 0 | CS ÚRS 2022 01 |  | základní |  | 0 | 0.21 | 2.0502 | 0 | 0 | 8 | M | 2 |  |  |  | ROZPOCET |  |  |  | 0 | 0 | 0 | 0 | 0 | 1 | 0 | 4 | -536706980
| PP |  | substrát pro trávníky VL | [14 empty] | PP | 2
| VV |  | travnik*0,05 |  | 9.763 | [12 empty] | VV | 2 | 2 | True | 1 | ROZPOCET
11 | K | 183101114 | Hloubení jamek bez výměny půdy zeminy tř 1 až 4 obj přes 0,05 do 0,125 m3 v rovině a svahu do 1:5 | kus | 3 |  | 0 | CS ÚRS 2022 01 |  | základní |  | 0 | 0 | 0 | 0 | 0 | 4 | K | 2 |  |  |  | ROZPOCET |  |  |  | 0 | 0 | 0 | 0 | 0 | 1 | 0 | 4 | 1282709547
| PP |  | Hloubení jamek pro vysazování rostlin v zemině tř.1 až 4 bez výměny půdy v rovině nebo na svahu do 1:5, objemu přes 0,05 do 0,125 m3 | [14 empty] | PP | 2
| VV |  | strom |  | 3 | [12 empty] | VV | 2 | 2 | True | 1 | ROZPOCET
12 | K | 183111311 | Jamky pro výsadbu s výměnou 100 % půdy zeminy tř 1 až 4 obj do 0,002 m3 v rovině a svahu do 1:5 | kus | 15 |  | 0 | CS ÚRS 2022 01 |  | základní |  | 0 | 0 | 0 | 0 | 0 | 4 | K | 2 |  |  |  | ROZPOCET |  |  |  | 0 | 0 | 0 | 0 | 0 | 1 | 0 | 4 | 1356898862
| PP |  | Hloubení jamek pro vysazování rostlin v zemině tř.1 až 4 s výměnou půdy z 100% v rovině nebo na svahu do 1:5, objemu do 0,002 m3 | [14 empty] | PP | 2
| VV | kere | 15 |  | 15 | [12 empty] | VV | 2 | 2 | True | 1 | ROZPOCET
13 | M | 10321100 | zahradní substrát pro výsadbu VL | m3 | 0.03 |  | 0 | CS ÚRS 2022 01 |  | základní |  | 0 | 0.22 | 0.0066 | 0 | 0 | 8 | M | 2 |  |  |  | ROZPOCET |  |  |  | 0 | 0 | 0 | 0 | 0 | 1 | 0 | 4 | -875764096
| PP |  | zahradní substrát pro výsadbu VL | [14 empty] | PP | 2
| VV |  | kere*2/1000 |  | 0.03 | [12 empty] | VV | 2 | 2 | True | 1 | ROZPOCET
14 | K | 184102111 | Výsadba dřeviny s balem D přes 0,1 do 0,2 m do jamky se zalitím v rovině a svahu do 1:5 | kus | 15 |  | 0 | CS ÚRS 2022 01 |  | základní |  | 0 | 0 | 0 | 0 | 0 | 4 | K | 2 |  |  |  | ROZPOCET |  |  |  | 0 | 0 | 0 | 0 | 0 | 1 | 0 | 4 | -98614076
| PP |  | Výsadba dřeviny s balem do předem vyhloubené jamky se zalitím v rovině nebo na svahu do 1:5, při průměru balu přes 100 do 200 mm | [14 empty] | PP | 2
| VV |  | kere |  | 15 | [12 empty] | VV | 2 | 2 | True | 1 | ROZPOCET
15 | M | 02652023.1 | dle zadání objednatele (cena do 100,- Kč) | kus | 15 |  | 0 | R-pol. |  | základní |  | 0 | 0.018 | 0.27 | 0 | 0 | 8 | M | 2 |  |  |  | ROZPOCET |  |  |  | 0 | 0 | 0 | 0 | 0 | 1 | 0 | 4 | 252114316
| PP |  | zlatice prostřední /Forsythia intermedia -gold/ 40-60cm | [14 empty] | PP | 2
| VV |  | kere |  | 15 | [12 empty] | VV | 2 | 2 | True | 1 | ROZPOCET
16 | K | 184102116 | Výsadba dřeviny s balem D přes 0,6 do 0,8 m do jamky se zalitím v rovině a svahu do 1:5 | kus | 3 |  | 0 | CS ÚRS 2022 01 |  | základní |  | 0 | 0 | 0 | 0 | 0 | 4 | K | 2 |  |  |  | ROZPOCET |  |  |  | 0 | 0 | 0 | 0 | 0 | 1 | 0 | 4 | -1060876102
| PP |  | Výsadba dřeviny s balem do předem vyhloubené jamky se zalitím v rovině nebo na svahu do 1:5, při průměru balu přes 600 do 800 mm | [14 empty] | PP | 2
| VV | strom | 3 |  | 3 | [12 empty] | VV | 2 | 2 | True | 1 | ROZPOCET
17 | M | 02650432 | Sakura ozdobná (Prunus serrulata Kanzan) ok 12/14 cm, vk min. 180 cm | kus | 3 |  | 0 | R-pol. |  | základní |  | 0 | 0.06 | 0.18 | 0 | 0 | 8 | M | 2 |  |  |  | ROZPOCET |  |  |  | 0 | 0 | 0 | 0 | 0 | 1 | 0 | 4 | -1476365829
| PP |  | bříza bělokorá /Betula pendula/ 200-250cm | [14 empty] | PP | 2
| VV |  | strom |  | 3 | [12 empty] | VV | 2 | 2 | True | 1 | ROZPOCET
18 | K | 184911421 | Mulčování rostlin kůrou tl do 0,1 m v rovině a svahu do 1:5 | m2 | 22.581 |  | 0 | CS ÚRS 2022 01 |  | základní |  | 0 | 0 | 0 | 0 | 0 | 4 | K | 2 |  |  |  | ROZPOCET |  |  |  | 0 | 0 | 0 | 0 | 0 | 1 | 0 | 4 | -840022643
| PP |  | Mulčování vysazených rostlin mulčovací kůrou, tl. do 100 mm v rovině nebo na svahu do 1:5 | [14 empty] | PP | 2
| VV | mulc | 7,671+3,9744+skalka*0,2 |  | 22.581 | [12 empty] | VV | 2 | 2 | True | 1 | ROZPOCET
19 | M | 10391100 | kůra mulčovací VL | m3 | 2.258 |  | 0 | CS ÚRS 2022 01 |  | základní |  | 0 | 0.2 | 0.4516 | 0 | 0 | 8 | M | 2 |  |  |  | ROZPOCET |  |  |  | 0 | 0 | 0 | 0 | 0 | 1 | 0 | 4 | -1133054275
| PP |  | kůra mulčovací VL | [14 empty] | PP | 2
| VV |  | mulc*0,1 |  | 2.258 | [12 empty] | VV | 2 | 2 | True | 1 | ROZPOCET
20 | K | 185804312 | Zalití rostlin vodou plocha přes 20 m2 (3x) | m3 | 3.379 |  | 0 | CS ÚRS 2022 01 |  | základní |  | 0 | 0 | 0 | 0 | 0 | 4 | K | 2 |  |  |  | ROZPOCET |  |  |  | 0 | 0 | 0 | 0 | 0 | 1 | 0 | 4 | -875386422
| PP |  | Zalití rostlin vodou plochy záhonů jednotlivě přes 20 m2 | [14 empty] | PP | 2
| VV | voda | 3*(travnik*0,005+strom*0,05) |  | 3.379 | [12 empty] | VV | 2 | 2 | True | 1 | ROZPOCET
21 | K | 185851121 | Dovoz vody pro zálivku rostlin za vzdálenost do 1000 m | m3 | 3.379 |  | 0 | CS ÚRS 2022 01 |  | základní |  | 0 | 0 | 0 | 0 | 0 | 4 | K | 2 |  |  |  | ROZPOCET |  |  |  | 0 | 0 | 0 | 0 | 0 | 1 | 0 | 4 | 1365502618
| PP |  | Dovoz vody pro zálivku rostlin na vzdálenost do 1000 m | [14 empty] | PP | 2
| VV |  | voda |  | 3.379 | [12 empty] | VV | 2 | 2 | True | 1 | ROZPOCET
22 | K | 185851129 | Příplatek k dovozu vody pro zálivku rostlin do 1000 m ZKD 1000 m (další 2 km) | m3 | 6.758 |  | 0 | CS ÚRS 2022 01 |  | základní |  | 0 | 0 | 0 | 0 | 0 | 4 | K | 2 |  |  |  | ROZPOCET |  |  |  | 0 | 0 | 0 | 0 | 0 | 1 | 0 | 4 | 1480932117
| PP |  | Dovoz vody pro zálivku rostlin Příplatek k ceně za každých dalších i započatých 1000 m | [14 empty] | PP | 2
| VV |  | voda*2 |  | 6.758 | [12 empty] | VV | 2 | 2 | True | 1 | ROZPOCET
| D | 5 | Komunikace pozemní |  |  |  | 0 |  |  |  |  | 0 |  | 21.3024 |  | 0 | 1 | D | 1 |  |  |  | ROZPOCET | [9 empty] | 0
23 | K | 564771101 | Podklad z kameniva hrubého drceného SVĚTLÁ ŽULA! mix vel. 32-63 mm a 63-125 mm plochy do 100 m2 tl 250 mm bez zhutnění | m2 | 43.742 |  | 0 | R-pol. |  | základní |  | 0 | 0.487 | 21.3024 | 0 | 0 | 4 | K | 2 |  |  |  | ROZPOCET |  |  |  | 0 | 0 | 0 | 0 | 0 | 1 | 0 | 4 | 282681327
| PP |  | Podklad nebo kryt z kameniva hrubého drceného vel. 32-63 mm s rozprostřením a zhutněním plochy jednotlivě do 100 m2, po zhutnění tl. 250 mm | [14 empty] | PP | 2
| VV |  | skalka*0,8 |  | 43.742 | [12 empty] | VV | 2 | 2 | True | 1 | ROZPOCET
| D | 9 | Ostatní konstrukce a práce, bourání |  |  |  | 0 |  |  |  |  | 0 |  | 0.013669 |  | 0 | 1 | D | 1 |  |  |  | ROZPOCET | [9 empty] | 0
24 | K | 919726201 | Geotextilie pro vyztužení, separaci a filtraci tkaná z PP podélná pevnost v tahu do 15 kN/m | m2 | 54.677 |  | 0 | CS ÚRS 2022 01 |  | základní |  | 0 | 0.00025 | 0.013669 | 0 | 0 | 4 | K | 2 |  |  |  | ROZPOCET |  |  |  | 0 | 0 | 0 | 0 | 0 | 1 | 0 | 4 | -182422792
| PP |  | Geotextilie tkaná pro vyztužení, separaci nebo filtraci z polypropylenu, podélná pevnost v tahu do 15 kN/m | [14 empty] | PP | 2
| VV | skalka | 20,721+3,785+12,116+3,424+14,631 |  | 54.677 | [12 empty] | VV | 2 | 2 | True | 1 | ROZPOCET
| D | 998 | Přesun hmot |  |  |  | 0 |  |  |  |  | 0 |  | 0 |  | 0 | 1 | D | 1 |  |  |  | ROZPOCET | [9 empty] | 0
25 | K | 998231411 | Ruční přesun hmot pro sadovnické a krajinářské úpravy do 100 m | t | 24.279 |  | 0 | CS ÚRS 2022 01 |  | základní |  | 0 | 0 | 0 | 0 | 0 | 4 | K | 2 |  |  |  | ROZPOCET |  |  |  | 0 | 0 | 0 | 0 | 0 | 1 | 0 | 4 | 192694245
| PP |  | Přesun hmot pro sadovnické a krajinářské úpravy - ručně bez užití mechanizace vodorovná dopravní vzdálenost do 100 m | [14 empty] | PP | 2

## VRN - VRN
{a5adea0a-da2c-4d14-b40a-96c572403799}
2
| KRYCÍ LIST SOUPISU PRACÍ | [7 empty] | v --- níže se nacházejí doplnkové a pomocné údaje k sestavám --- v | [8 empty] | False
Stavba:
Ostrov, Rekonstrukce Tylovy ulice
Objekt:
VRN - VRN
| KSO: |  |  |  |  | CC-CZ:
| Místo: |  | Ostrov |  |  | Datum: | 4. 4. 2022
| Zadavatel: |  |  |  |  | IČ: | 00254843
|  | Město Ostrov |  |  |  | DIČ: | CZ00254843
| Uchazeč: |  |  |  |  | IČ: | Vyplň údaj
|  | Vyplň údaj |  |  |  | DIČ: | Vyplň údaj
| Projektant: |  |  |  |  | IČ: | 10343237
|  | Ing. Igor Hrazdil |  |  |  | DIČ: | CZ5802180043
| Zpracovatel: |  |  |  |  | IČ: | 10343237
|  | Ing. Igor Hrazdil |  |  |  | DIČ: | CZ5802180043
Poznámka:
| Cena bez DPH | [5 empty] | 0
|  |  | Základ daně |  |  | Sazba daně | Výše daně
| DPH | základní | 0 |  |  | 21% | 0
|  | snížená | 0 |  |  | 15% | 0
|  | zákl. přenesená | 0 |  |  | 21% | 0
|  | sníž. přenesená | 0 |  |  | 15% | 0
|  | nulová | 0 |  |  | 0% | 0
| Cena s DPH |  |  | v | CZK |  | 0
| Projektant |  |  | Zpracovatel
| Datum a podpis: |  | Razítko | Datum a podpis: |  |  | Razítko
| Objednavatel |  |  | Uchazeč
| Datum a podpis: |  | Razítko | Datum a podpis: |  |  | Razítko
REKAPITULACE ČLENĚNÍ SOUPISU PRACÍ
Stavba:
Ostrov, Rekonstrukce Tylovy ulice
Objekt:
VRN - VRN
Místo: |  |  | Ostrov |  |  | Datum: | 4. 4. 2022
Zadavatel: |  |  | Město Ostrov |  |  | Projektant: | Ing. Igor Hrazdil
Uchazeč: |  |  | Vyplň údaj |  |  | Zpracovatel: | Ing. Igor Hrazdil
Kód dílu - Popis | [6 empty] | Cena celkem [CZK]
Náklady ze soupisu prací | [6 empty] | 0 | [11 empty] | -1
| VRN - Vedlejší rozpočtové náklady | [5 empty] | 0
| VRN1 - Průzkumné, geodetické a projektové práce | [5 empty] | 0
| VRN3 - Zařízení staveniště | [5 empty] | 0
SOUPIS PRACÍ
Stavba:
Ostrov, Rekonstrukce Tylovy ulice
Objekt:
VRN - VRN
Místo: |  |  | Ostrov |  |  | Datum: | 4. 4. 2022
Zadavatel: |  |  | Město Ostrov |  |  | Projektant: | Ing. Igor Hrazdil
Uchazeč: |  |  | Vyplň údaj |  |  | Zpracovatel: | Ing. Igor Hrazdil
PČ | Typ | Kód | Popis | MJ | Množství | J.cena [CZK] | Cena celkem [CZK] | Cenová soustava |  | DPH | J. Nh [h] | Nh celkem [h] | J. hmotnost [t] | Hmotnost celkem [t] | J. suť [t] | Suť Celkem [t]
Náklady soupisu celkem | [6 empty] | 0 |  |  |  |  | 0 |  | 0 |  | 0 |  | D | -1 | [7 empty] | 0
| D | VRN | Vedlejší rozpočtové náklady |  |  |  | 0 |  |  |  |  | 0 |  | 0 |  | 0 | 5 | D | 0 | ROZPOCET | [6 empty] | 0
| D | VRN1 | Průzkumné, geodetické a projektové práce |  |  |  | 0 |  |  |  |  | 0 |  | 0 |  | 0 | 5 | D | 1 | ROZPOCET | [6 empty] | 0
1 | K | 012203000 | Geodetické práce při provádění stavby | Kč | 1 |  | 0 | R-pol. |  | základní |  | 0 | 0 | 0 | 0 | 0 | 1024 | K | 2 | ROZPOCET | 0 | 0 | 0 | 0 | 0 | 1 | 0 | 1024 | -1186330438
| PP |  | Geodetické práce při provádění stavby | [14 empty] | PP | 2
3 | K | 012303000 | Geodetické práce po výstavbě - zaměření skutečného provedení stavby + geometrický plán | Kč | 1 |  | 0 | R-pol. |  | základní |  | 0 | 0 | 0 | 0 | 0 | 1024 | K | 2 | ROZPOCET | 0 | 0 | 0 | 0 | 0 | 1 | 0 | 1024 | 336915636
| PP |  | Geodetické práce po výstavbě | [14 empty] | PP | 2
2 | K | 013254000 | Dokumentace skutečného provedení stavby | Kč | 1 |  | 0 | R-pol. |  | základní |  | 0 | 0 | 0 | 0 | 0 | 1024 | K | 2 | ROZPOCET | 0 | 0 | 0 | 0 | 0 | 1 | 0 | 1024 | -2060126818
| PP |  | Dokumentace skutečného provedení stavby | [14 empty] | PP | 2
| D | VRN3 | Zařízení staveniště |  |  |  | 0 |  |  |  |  | 0 |  | 0 |  | 0 | 5 | D | 1 | ROZPOCET | [6 empty] | 0
4 | K | 032103000 | Náklady na stavební buňky | Kč | 1 |  | 0 | R-pol. |  | základní |  | 0 | 0 | 0 | 0 | 0 | 1024 | K | 2 | ROZPOCET | 0 | 0 | 0 | 0 | 0 | 1 | 0 | 1024 | 560455443
| PP |  | Náklady na stavební buňky | [14 empty] | PP | 2

## Seznam figur
SEZNAM FIGUR
Kód: | 21-001
Stavba: | Ostrov, Rekonstrukce Tylovy ulice
Datum: | 4. 4. 2022
Kód | Popis | MJ | Výměra
SO001 | DIO
A10 |  |  | 1
A10 | 1 |  | 1
Použití figury:
913121111 | Montáž a demontáž dočasné dopravní značky kompletní základní | kus | 17
913121211 | Příplatek k dočasné dopravní značce kompletní základní za první a ZKD den použití | kus | 749
B1_1 |  |  | 2
B1_1 | 2 |  | 2
Použití figury:
913121111 | Montáž a demontáž dočasné dopravní značky kompletní základní | kus | 17
913121211 | Příplatek k dočasné dopravní značce kompletní základní za první a ZKD den použití | kus | 749
B1_2 |  |  | 2
B1_2 | 2 |  | 2
Použití figury:
913121111 | Montáž a demontáž dočasné dopravní značky kompletní základní | kus | 17
913121211 | Příplatek k dočasné dopravní značce kompletní základní za první a ZKD den použití | kus | 749
B1_3 |  |  | 1
B1_3 | 1 |  | 1
Použití figury:
913121111 | Montáž a demontáž dočasné dopravní značky kompletní základní | kus | 17
913121211 | Příplatek k dočasné dopravní značce kompletní základní za první a ZKD den použití | kus | 749
B2 |  |  | 1
B2 | 1 |  | 1
Použití figury:
913121111 | Montáž a demontáž dočasné dopravní značky kompletní základní | kus | 17
913121211 | Příplatek k dočasné dopravní značce kompletní základní za první a ZKD den použití | kus | 749
E13_1 |  |  | 2
E13_1 | 2 |  | 2
Použití figury:
913121111 | Montáž a demontáž dočasné dopravní značky kompletní základní | kus | 17
913121211 | Příplatek k dočasné dopravní značce kompletní základní za první a ZKD den použití | kus | 749
E13_2 |  |  | 2
E13_2 | 2 |  | 2
Použití figury:
913121111 | Montáž a demontáž dočasné dopravní značky kompletní základní | kus | 17
913121211 | Příplatek k dočasné dopravní značce kompletní základní za první a ZKD den použití | kus | 749
E13_3 |  |  | 1
E13_3 | 1 |  | 1
Použití figury:
913121111 | Montáž a demontáž dočasné dopravní značky kompletní základní | kus | 17
913121211 | Příplatek k dočasné dopravní značce kompletní základní za první a ZKD den použití | kus | 749
IP10a_2 |  |  | 1
IP10a_2 | 1 |  | 1
Použití figury:
913121111 | Montáž a demontáž dočasné dopravní značky kompletní základní | kus | 17
913121211 | Příplatek k dočasné dopravní značce kompletní základní za první a ZKD den použití | kus | 749
IP10a_3 |  |  | 1
IP10a_3 | 1 |  | 1
Použití figury:
913121111 | Montáž a demontáž dočasné dopravní značky kompletní základní | kus | 17
913121211 | Příplatek k dočasné dopravní značce kompletní základní za první a ZKD den použití | kus | 749
IP4b |  |  | 2
IP4b | 2 |  | 2
Použití figury:
913121111 | Montáž a demontáž dočasné dopravní značky kompletní základní | kus | 17
913121211 | Příplatek k dočasné dopravní značce kompletní základní za první a ZKD den použití | kus | 749
IZ5a |  |  | 1
IZ5a | 1 |  | 1
Použití figury:
913121111 | Montáž a demontáž dočasné dopravní značky kompletní základní | kus | 17
913121211 | Příplatek k dočasné dopravní značce kompletní základní za první a ZKD den použití | kus | 749
Z2 |  |  | 3
Z2 | 3 |  | 3
Použití figury:
913211113 | Montáž a demontáž dočasné dopravní zábrany reflexní šířky 3 m | kus | 4
913211213 | Příplatek k dočasné dopravní zábraně reflexní 3 m za první a ZKD den použití | kus | 112
Z3 |  |  | 1
Z3 | 1 |  | 1
Použití figury:
913211113 | Montáž a demontáž dočasné dopravní zábrany reflexní šířky 3 m | kus | 4
913211213 | Příplatek k dočasné dopravní zábraně reflexní 3 m za první a ZKD den použití | kus | 112
SO101 | Komunikace a parkoviště
B28 |  |  | 1
B28 | 1 |  | 1
Použití figury:
914111111 | Montáž svislé dopravní značky do velikosti 1 m2 objímkami na sloupek nebo konzolu | kus | 13
40445620 | zákazové, příkazové dopravní značky B1-B34, C1-15 700mm | kus | 3
B28_sl |  |  | 1
B28_sl | 1 |  | 1
Použití figury:
914111111 | Montáž svislé dopravní značky do velikosti 1 m2 objímkami na sloupek nebo konzolu | kus | 13
40445620 | zákazové, příkazové dopravní značky B1-B34, C1-15 700mm | kus | 3
C3a |  |  | 1
C3a | 1 |  | 1
Použití figury:
914111111 | Montáž svislé dopravní značky do velikosti 1 m2 objímkami na sloupek nebo konzolu | kus | 13
40445620 | zákazové, příkazové dopravní značky B1-B34, C1-15 700mm | kus | 3
dem_dl_ch_ruc |  |  | 167.15
dem_dl_ch_ruc | 111,782+55,368 |  | 167.15
Použití figury:
113106123 | Rozebrání dlažeb ze zámkových dlaždic komunikací pro pěší ručně (u DK pro předláždění) | m2 | 167.15
113107222 | Odstranění podkladu z kameniva drceného tl přes 100 do 200 mm strojně pl přes 200 m2 | m2 | 263.439
dem_dl_ch_stroj |  |  | 96.289
dem_dl_ch_stroj | 85,086+6,213+1,256+3,734 |  | 96.289
Použití figury:
113106144 | Rozebrání dlažeb ze zámkových dlaždic komunikací pro pěší strojně pl přes 50 m2 | m2 | 96.289
113107222 | Odstranění podkladu z kameniva drceného tl přes 100 do 200 mm strojně pl přes 200 m2 | m2 | 263.439
dem_dl_sil |  |  | 86.011
dem_dl_sil | 6,637+25,161+54,213 |  | 86.011
Použití figury:
113106187 | Rozebrání dlažeb vozovek ze zámkové dlažby s ložem z kameniva strojně pl do 50 m2 | m2 | 86.011
113107223 | Odstranění podkladu z kameniva drceného tl přes 200 do 300 mm strojně pl přes 200 m2 | m2 | 2239.122
dem_ch_ziv |  |  | 888.772
dem_ch_ziv | 2,839+228,417+8,068+334,155+40,160+275,133 |  | 888.772
Použití figury:
113107342 | Odstranění podkladu nebo krytu živičného tl přes 50 do 100 mm strojně pl do 50 m2 | m2 | 888.772
113107322 | Odstranění podkladu z kameniva drceného tl přes 100 do 200 mm strojně pl do 50 m2 | m2 | 888.772
dem_UV |  |  | 5.544
dem_UV | 11*(0,6*0,6*1,4) |  | 5.544
Použití figury:
890411851 | Bourání šachet z prefabrikovaných skruží strojně obestavěného prostoru do 1,5 m3 | m3 | 5.544
899201211 | Demontáž mříží litinových včetně rámů hmotnosti do 50 kg | kus | 5.544
dem_voz |  |  | 2153.111
dem_voz | 2063,670+89,441 |  | 2153.111
Použití figury:
113107243 | Odstranění podkladu nebo krytu živičného tl přes 100 do 150 mm strojně pl přes 200 m2 | m2 | 2153.111
113107223 | Odstranění podkladu z kameniva drceného tl přes 200 do 300 mm strojně pl přes 200 m2 | m2 | 2239.122
dl_60 |  |  | 974.986
dl_60_prir | 810,789 |  | 810.789
dl_60_slep | 30,187 |  | 30.187
predlazdeni | 134,01 |  | 134.01
dl_60 | Součet |  | 974.986
Použití figury:
596211113 | Kladení zámkové dlažby komunikací pro pěší ručně tl 60 mm skupiny A pl přes 300 m2 | m2 | 974.986
181252305 | Úprava pláně pro silnice a dálnice na násypech se zhutněním | m2 | 1563.698
dl_60_plna |  |  | 840.976
dl_60_prir | 810,789 |  | 810.789
dl_60_slep | 30,187 |  | 30.187
dl_60_plna | Mezisoučet |  | 840.976
Použití figury:
596211113 | Kladení zámkové dlažby komunikací pro pěší ručně tl 60 mm skupiny A pl přes 300 m2 | m2 | 974.986
564861111 | Podklad ze štěrkodrtě ŠDA frakce 0/32 mm plochy přes 100 m2 tl 200 mm | m2 | 840.976
dl_60_prir |  |  | 810.789
dl_60_prir | 810,789 |  | 810.789
Použití figury:
596211113 | Kladení zámkové dlažby komunikací pro pěší ručně tl 60 mm skupiny A pl přes 300 m2 | m2 | 974.986
59245018 | dlažba tvar obdélník betonová 200x100x60mm přírodní | m2 | 827.005
dl_60_slep |  |  | 30.187
dl_60_slep | 30,187 |  | 30.187
Použití figury:
596211113 | Kladení zámkové dlažby komunikací pro pěší ručně tl 60 mm skupiny A pl přes 300 m2 | m2 | 974.986
59245006 | dlažba tvar obdélník betonová pro nevidomé 200x100x60mm barevná | m2 | 30.791
dl_80 |  |  | 364.142
park_pod | 18,406+14,250+24,054 |  | 56.71
dl_sil_cerv_pod | 2*0,5 |  | 1
dl_sil_cerv_sik | 81,272 |  | 81.272
dl_ZTP | 14,501 |  | 14.501
prah | 22,785 |  | 22.785
vodici | 4,269 |  | 4.269
sjezdy | 32,821+57,604+23,723+40,956 |  | 155.104
dl_80_slep | 3,68+5,755+8,713+4,260+3,167+2,926 |  | 28.501
dl_80 | Součet |  | 364.142
Použití figury:
596212213 | Kladení zámkové dlažby pozemních komunikací ručně tl 80 mm skupiny A pl přes 300 m2 | m2 | 364.142
181252305 | Úprava pláně pro silnice a dálnice na násypech se zhutněním | m2 | 1563.698
dl_80_slep |  |  | 28.501
dl_80_slep | 3,68+5,755+8,713+4,260+3,167+2,926 |  | 28.501
Použití figury:
596212213 | Kladení zámkové dlažby pozemních komunikací ručně tl 80 mm skupiny A pl přes 300 m2 | m2 | 364.142
567122113 | Podklad ze směsi stmelené cementem SC C 8/10 (KSC I) tl 140 mm | m2 | 268.369
59245226 | dlažba tvar obdélník betonová pro nevidomé 200x100x80mm červená | m2 | 29.071
dl_dren |  |  | 214.102
dl_dren | 214,102 |  | 214.102
Použití figury:
596412212 | Kladení dlažby z vegetačních tvárnic pozemních komunikací tl 80 mm pl přes 100 do 300 m2 | m2 | 224.57
919726123.1 | Geotextilie pro ochranu, separaci a filtraci netkaná sorpční REO Fb měrná hmotnost 400g/m2 | m2 | 228.603
59246026 | dlažba obdélník betonová drenážní 170x210x80mm přírodní | m2 | 220.525
dl_sil_cerv_pod |  |  | 1
dl_sil_cerv_pod | 2*0,5 |  | 1
Použití figury:
596212213 | Kladení zámkové dlažby pozemních komunikací ručně tl 80 mm skupiny A pl přes 300 m2 | m2 | 364.142
567122113 | Podklad ze směsi stmelené cementem SC C 8/10 (KSC I) tl 140 mm | m2 | 268.369
59245004 | dlažba tvar čtverec betonová 200x200x80mm červená | m2 | 83.917
dl_sil_cerv_sik |  |  | 81.272
dl_sil_cerv_sik | 81,272 |  | 81.272
Použití figury:
596212213 | Kladení zámkové dlažby pozemních komunikací ručně tl 80 mm skupiny A pl přes 300 m2 | m2 | 364.142
59245004 | dlažba tvar čtverec betonová 200x200x80mm červená | m2 | 83.917
dl_veget |  |  | 224.57
dl_dren | 214,102 |  | 214.102
vegetacni | 10,468 |  | 10.468
dl_veget | Součet |  | 224.57
Použití figury:
596412212 | Kladení dlažby z vegetačních tvárnic pozemních komunikací tl 80 mm pl přes 100 do 300 m2 | m2 | 224.57
181252305 | Úprava pláně pro silnice a dálnice na násypech se zhutněním | m2 | 1563.698
dl_ZTP |  |  | 14.501
dl_ZTP | 14,501 |  | 14.501
Použití figury:
596212213 | Kladení zámkové dlažby pozemních komunikací ručně tl 80 mm skupiny A pl přes 300 m2 | m2 | 364.142
919726123.1 | Geotextilie pro ochranu, separaci a filtraci netkaná sorpční REO Fb měrná hmotnost 400g/m2 | m2 | 228.603
59245030 | dlažba tvar čtverec betonová 200x200x80mm přírodní | m2 | 95.876
IP12_sl |  |  | 2
IP12_sl | 2 |  | 2
Použití figury:
914111111 | Montáž svislé dopravní značky do velikosti 1 m2 objímkami na sloupek nebo konzolu | kus | 13
40445625 | informativní značky provozní IP8, IP9, IP11-IP13 500x700mm | kus | 2
IP4b |  |  | 2
IP4b | 2 |  | 2
Použití figury:
914111111 | Montáž svislé dopravní značky do velikosti 1 m2 objímkami na sloupek nebo konzolu | kus | 13
40445621 | informativní značky provozní IP1-IP3, IP4b-IP7, IP10a, b 500x500mm | kus | 5
IP4b_sl |  |  | 1
IP4b_sl | 1 |  | 1
Použití figury:
914111111 | Montáž svislé dopravní značky do velikosti 1 m2 objímkami na sloupek nebo konzolu | kus | 13
40445621 | informativní značky provozní IP1-IP3, IP4b-IP7, IP10a, b 500x500mm | kus | 5
IP6_sl |  |  | 2
IP6_sl | 2 |  | 2
Použití figury:
914111111 | Montáž svislé dopravní značky do velikosti 1 m2 objímkami na sloupek nebo konzolu | kus | 13
40445621 | informativní značky provozní IP1-IP3, IP4b-IP7, IP10a, b 500x500mm | kus | 5
IZ5a |  |  | 1
IZ5a | 1 |  | 1
Použití figury:
914111111 | Montáž svislé dopravní značky do velikosti 1 m2 objímkami na sloupek nebo konzolu | kus | 13
40445626 | informativní značky provozní IP14-IP29, IP31 750x1000mm | kus | 1
jama_stromy |  |  | 20.25
jama_stromy | strom*(3*3*0,75) |  | 20.25
Použití figury:
131251100 | Hloubení jam nezapažených v hornině třídy těžitelnosti I skupiny 3 objem do 20 m3 strojně | m3 | 20.25
162751117 | Vodorovné přemístění přes 9 000 do 10000 m výkopku/sypaniny z horniny třídy těžitelnosti I skupiny 1 až 3 (RC Sadov 11 km) | m3 | 163.203
174151101 | Zásyp jam, šachet rýh nebo kolem objektů sypaninou se zhutněním | m3 | 32.137
KG160 |  |  | 28
KG160 | UV+6+1+8+1 |  | 28
Použití figury:
871315221 | Kanalizační potrubí z tvrdého PVC jednovrstvé tuhost třídy SN8 DN 160 | m | 28
132251101 | Hloubení rýh nezapažených š do 800 mm v hornině třídy těžitelnosti I skupiny 3 objem do 20 m3 strojně | m3 | 61.825
451572111 | Lože pod potrubí otevřený výkop z kameniva drobného těženého | m3 | 2.24
564861011 | Podklad ze štěrkodrtě ŠDA frakce 0/63 mm plochy do 100 m2 tl 200 mm (překopy) | m2 | 37.12
899623151 | Obetonování potrubí nebo zdiva stok betonem prostým tř. C 16/20 v otevřeném výkopu | m3 | 22.019
KSC140 |  |  | 268.369
KSC140 | park_pod+dl_sil_cerv_pod+sjezdy+prah+vodici+dl_80_slep |  | 268.369
Použití figury:
567122113 | Podklad ze směsi stmelené cementem SC C 8/10 (KSC I) tl 140 mm | m2 | 268.369
564851111 | Podklad ze štěrkodrtě ŠDA frakce 0/63 mm plochy přes 100 m2 tl 150 mm | m2 | 278.837
loze |  |  | 2.24
loze | KG160*0,8*0,1 |  | 2.24
Použití figury:
451572111 | Lože pod potrubí otevřený výkop z kameniva drobného těženého | m3 | 2.24
174151101 | Zásyp jam, šachet rýh nebo kolem objektů sypaninou se zhutněním | m3 | 32.137
nopova |  |  | 291.65
nopova | (35,615+33,776+36,706+24,155+15,573)*2 |  | 291.65
Použití figury:
711471053 | Provedení vodorovné izolace proti tlakové vodě termoplasty volně položenou fólií z nízkolehčeného PE | m2 | 291.65
28323010 | fólie profilovaná (nopová) drenážní HDPE s výškou nopů 20mm | m2 | 297.483
obetonovani |  |  | 22.019
obetonovani | KG160*0,7864 |  | 22.019
Použití figury:
899623151 | Obetonování potrubí nebo zdiva stok betonem prostým tř. C 16/20 v otevřeném výkopu | m3 | 22.019
174151101 | Zásyp jam, šachet rýh nebo kolem objektů sypaninou se zhutněním | m3 | 32.137
obr_ch |  |  | 377.076
obr_ch_50 | 370,202 |  | 370.202
obr_ch_R50 | 1,571 |  | 1.571
obr_ch_R100 | 5,303 |  | 5.303
obr_ch | Součet |  | 377.076
obr_ch_50 |  |  | 370.202
obr_ch_50 | 370,202 |  | 370.202
Použití figury:
916231213.1 | Osazení chodníkového obrubníku betonového stojatého s oboustrannou boční opěrou do lože z betonu prostého C16/20 n XF1 | m | 377.076
59217036 | obrubník betonový parkový přírodní 500x80x250mm | m | 377.606
obr_ch_R100 |  |  | 5.303
obr_ch_R100 | 5,303 |  | 5.303
Použití figury:
916231213.1 | Osazení chodníkového obrubníku betonového stojatého s oboustrannou boční opěrou do lože z betonu prostého C16/20 n XF1 | m | 377.076
59217036.2 | obrubník betonový parkový přírodní oblouk vnější R=1,0m 780x80x250mm | kus | 6.891
obr_ch_R50 |  |  | 1.571
obr_ch_R50 | 1,571 |  | 1.571
Použití figury:
916231213.1 | Osazení chodníkového obrubníku betonového stojatého s oboustrannou boční opěrou do lože z betonu prostého C16/20 n XF1 | m | 377.076
59217036.1 | obrubník betonový parkový přírodní oblouk vnější R=0,5m 780x80x250mm | kus | 2.041
obr_sil |  |  | 782.166
obr_sil_100 | 450,186 |  | 450.186
obr_sil_50 | 49,608 |  | 49.608
obr_sil_N | 224,179 |  | 224.179
obr_sil_PL | 16 |  | 16
obr_sil_PP | 16 |  | 16
obr_sil_R50 | 4,320 |  | 4.32
obr_sil_R100 | 8,665 |  | 8.665
obr_sil_R200 | 11,973 |  | 11.973
obr_sil_RV100 | 0,785 |  | 0.785
obr_sil_ROHV | 3*0,15 |  | 0.45
obr_sil | Součet |  | 782.166
obr_sil_100 |  |  | 450.186
obr_sil_100 | 450,186 |  | 450.186
Použití figury:
916131213.1 | Osazení silničního obrubníku betonového stojatého s oboustrannou boční opěrou do lože z betonu prostého C16/20 n XF1 | m | 782.166
59217034 | obrubník betonový silniční 1000x150x300mm | m | 459.19
obr_sil_50 |  |  | 49.608
obr_sil_50 | 49,608 |  | 49.608
Použití figury:
916131213.1 | Osazení silničního obrubníku betonového stojatého s oboustrannou boční opěrou do lože z betonu prostého C16/20 n XF1 | m | 782.166
59217026 | obrubník betonový silniční 500x150x250mm | m | 50.6
obr_sil_N |  |  | 224.179
obr_sil_N | 224,179 |  | 224.179
Použití figury:
916131213.1 | Osazení silničního obrubníku betonového stojatého s oboustrannou boční opěrou do lože z betonu prostého C16/20 n XF1 | m | 782.166
59217029 | obrubník betonový silniční nájezdový 1000x150x150mm | m | 228.663
obr_sil_PL |  |  | 16
obr_sil_PL | 16 |  | 16
Použití figury:
916131213.1 | Osazení silničního obrubníku betonového stojatého s oboustrannou boční opěrou do lože z betonu prostého C16/20 n XF1 | m | 782.166
59217030 | obrubník betonový silniční přechodový 1000x150x150-250mm | m | 32
obr_sil_PP |  |  | 16
obr_sil_PP | 16 |  | 16
Použití figury:
916131213.1 | Osazení silničního obrubníku betonového stojatého s oboustrannou boční opěrou do lože z betonu prostého C16/20 n XF1 | m | 782.166
59217030 | obrubník betonový silniční přechodový 1000x150x150-250mm | m | 32
obr_sil_R100 |  |  | 8.665
obr_sil_R100 | 8,665 |  | 8.665
Použití figury:
916131213.1 | Osazení silničního obrubníku betonového stojatého s oboustrannou boční opěrou do lože z betonu prostého C16/20 n XF1 | m | 782.166
59217035.2 | obrubník betonový obloukový vnější R=1,0m 780x150x250mm | kus | 11.259
obr_sil_R200 |  |  | 11.973
obr_sil_R200 | 11,973 |  | 11.973
Použití figury:
916131213.1 | Osazení silničního obrubníku betonového stojatého s oboustrannou boční opěrou do lože z betonu prostého C16/20 n XF1 | m | 782.166
59217035.3 | obrubník betonový obloukový vnější R=2,0m 780x150x250mm | kus | 15.557
obr_sil_R50 |  |  | 4.32
obr_sil_R50 | 4,320 |  | 4.32
Použití figury:
916131213.1 | Osazení silničního obrubníku betonového stojatého s oboustrannou boční opěrou do lože z betonu prostého C16/20 n XF1 | m | 782.166
59217035.1 | obrubník betonový obloukový vnější R=0,5m 780x150x250mm | kus | 5.613
obr_sil_ROHV |  |  | 0.45
obr_sil_ROHV | 3*0,15 |  | 0.45
Použití figury:
916131213.1 | Osazení silničního obrubníku betonového stojatého s oboustrannou boční opěrou do lože z betonu prostého C16/20 n XF1 | m | 782.166
59217026.1 | obrubník betonový silniční roh vnitřní 150x150x250mm | kus | 3
obr_sil_RV100 |  |  | 0.785
obr_sil_RV100 | 0,785 |  | 0.785
Použití figury:
916131213.1 | Osazení silničního obrubníku betonového stojatého s oboustrannou boční opěrou do lože z betonu prostého C16/20 n XF1 | m | 782.166
59217035.6 | obrubník betonový obloukový vnitřní R=1,0m 780x150x250mm | kus | 1.02
odkop |  |  | 113.265
odkop | 2,530*0,39+8,181*0,58+2,324*0,47+31,972*0,14+8,612*0,29+3,830*0,41+137,073*0,52+71,431*0,27+25,284*0,29 |  | 113.265
Použití figury:
122452204 | Odkopávky a prokopávky nezapažené pro silnice a dálnice v hornině třídy těžitelnosti II objem do 500 m3 strojně | m3 | 113.265
162751117 | Vodorovné přemístění přes 9 000 do 10000 m výkopku/sypaniny z horniny třídy těžitelnosti I skupiny 1 až 3 (RC Sadov 11 km) | m3 | 163.203
odvoz_zem |  |  | 163.203
odvoz_zem | odkop+ryha+jama_stromy-zasyp |  | 163.203
Použití figury:
162751117 | Vodorovné přemístění přes 9 000 do 10000 m výkopku/sypaniny z horniny třídy těžitelnosti I skupiny 1 až 3 (RC Sadov 11 km) | m3 | 163.203
162751119 | Příplatek k vodorovnému přemístění výkopku/sypaniny z horniny třídy těžitelnosti I skupiny 1 až 3 ZKD 1000 m přes 10000 m (další 1 km) | m3 | 163.203
P4 |  |  | 1
P4 | 1 |  | 1
Použití figury:
914111111 | Montáž svislé dopravní značky do velikosti 1 m2 objímkami na sloupek nebo konzolu | kus | 13
40445608 | značky upravující přednost P1, P4 700mm | kus | 2
P4_sl |  |  | 1
P4_sl | 1 |  | 1
Použití figury:
914111111 | Montáž svislé dopravní značky do velikosti 1 m2 objímkami na sloupek nebo konzolu | kus | 13
40445608 | značky upravující přednost P1, P4 700mm | kus | 2
park_dren |  |  | 228.603
park_dren | dl_ZTP+dl_dren |  | 228.603
Použití figury:
919726123.1 | Geotextilie pro ochranu, separaci a filtraci netkaná sorpční REO Fb měrná hmotnost 400g/m2 | m2 | 228.603
564861111.1 | Podklad ze štěrkodrtě ŠDA frakce 0/63 mm plochy přes 100 m2 tl 200 mm | m2 | 457.206
park_pod |  |  | 56.71
park_pod | 18,406+14,250+24,054 |  | 56.71
Použití figury:
596212213 | Kladení zámkové dlažby pozemních komunikací ručně tl 80 mm skupiny A pl přes 300 m2 | m2 | 364.142
567122113 | Podklad ze směsi stmelené cementem SC C 8/10 (KSC I) tl 140 mm | m2 | 268.369
59245030 | dlažba tvar čtverec betonová 200x200x80mm přírodní | m2 | 95.876
prah |  |  | 22.785
prah | 22,785 |  | 22.785
Použití figury:
596212213 | Kladení zámkové dlažby pozemních komunikací ručně tl 80 mm skupiny A pl přes 300 m2 | m2 | 364.142
567122113 | Podklad ze směsi stmelené cementem SC C 8/10 (KSC I) tl 140 mm | m2 | 268.369
59245030 | dlažba tvar čtverec betonová 200x200x80mm přírodní | m2 | 95.876
predlazdeni |  |  | 134.01
predlazdeni | 134,01 |  | 134.01
Použití figury:
596211113 | Kladení zámkové dlažby komunikací pro pěší ručně tl 60 mm skupiny A pl přes 300 m2 | m2 | 974.986
564801012 | Podklad ze štěrkodrtě ŠDB frakce 0/32 mm plochy do 100 m2 tl 40 mm (vyrovnávka předláždění) | m2 | 134.01
ryha |  |  | 61.825
ryha_kanal | UV*0,8*1,5+KG160*0,8*2,0 |  | 59.2
ryha_zlab | 25*0,7*0,15 |  | 2.625
ryha | Součet |  | 61.825
Použití figury:
132251101 | Hloubení rýh nezapažených š do 800 mm v hornině třídy těžitelnosti I skupiny 3 objem do 20 m3 strojně | m3 | 61.825
162751117 | Vodorovné přemístění přes 9 000 do 10000 m výkopku/sypaniny z horniny třídy těžitelnosti I skupiny 1 až 3 (RC Sadov 11 km) | m3 | 163.203
ryha_kanal |  |  | 59.2
ryha_kanal | UV*0,8*1,5+KG160*0,8*2,0 |  | 59.2
Použití figury:
132251101 | Hloubení rýh nezapažených š do 800 mm v hornině třídy těžitelnosti I skupiny 3 objem do 20 m3 strojně | m3 | 61.825
174151101 | Zásyp jam, šachet rýh nebo kolem objektů sypaninou se zhutněním | m3 | 32.137
ryha_zlab |  |  | 2.625
ryha_zlab | 25*0,7*0,15 |  | 2.625
SDZ |  |  | 7
SDZ | 7 |  | 7
Použití figury:
914511112 | Montáž sloupku dopravních značek délky do 3,5 m s betonovým základem a patkou | kus | 7
40445225 | sloupek pro dopravní značku Zn D 60mm v 3,5m | kus | 7
sjezdy |  |  | 155.104
sjezdy | 32,821+57,604+23,723+40,956 |  | 155.104
Použití figury:
596212213 | Kladení zámkové dlažby pozemních komunikací ručně tl 80 mm skupiny A pl přes 300 m2 | m2 | 364.142
567122113 | Podklad ze směsi stmelené cementem SC C 8/10 (KSC I) tl 140 mm | m2 | 268.369
59245020 | dlažba tvar obdélník betonová 200x100x80mm přírodní | m2 | 158.206
sloupek |  |  | 7
P4_sl | 1 |  | 1
IP6_sl | 2 |  | 2
B28_sl | 1 |  | 1
IP12_sl | 2 |  | 2
IP4b_sl | 1 |  | 1
sloupek | Mezisoučet |  | 7
sondy |  |  | 20
sondy | 20 |  | 20
Použití figury:
460161182 | Hloubení kabelových rýh ručně š 35 cm hl 90 cm v hornině tř I skupiny 3 | m | 20
460451192 | Zásyp kabelových rýh strojně se zhutněním š 35 cm hl 90 cm z horniny tř I skupiny 3 | m | 20
460671113 | Výstražná fólie pro krytí kabelů šířky 34 cm | m | 20
spara |  |  | 41.409
spara | 28,178+6,081+7,15 |  | 41.409
Použití figury:
919735113 | Řezání stávajícího živičného krytu hl přes 100 do 150 mm (řez živ_vozovka) | m | 41.409
919112212 | Řezání spár pro vytvoření komůrky š 10 mm hl 20 mm pro těsnící zálivku v živičném krytu | m | 41.409
919122111 | Těsnění spár zálivkou za tepla pro komůrky š 10 mm hl 20 mm s těsnicím profilem | m | 41.409
strom |  |  | 3
strom | 3 |  | 3
Použití figury:
894411311 | Osazení betonových nebo železobetonových dílců pro šachty skruží rovných | kus | 3
131251100 | Hloubení jam nezapažených v hornině třídy těžitelnosti I skupiny 3 objem do 20 m3 strojně | m3 | 20.25
59226028.1 | skruž kruhové nádrže DN 2500 v 750mm | kus | 3
sut_bet |  |  | 61.796
sut_bet | 25,035+25,373+10,644+0,574+0,17 |  | 61.796
Použití figury:
997221561 | Vodorovná doprava suti z kusových materiálů do 1 km (RC Sadov 11 km) | t | 937.709
997013861 | Poplatek za uložení stavebního odpadu na recyklační skládce (skládkovné) z prostého betonu kód odpadu 17 01 01 | t | 61.796
sut_kam |  |  | 1319.355
sut_kam | 76,397+985,214+257,744 |  | 1319.355
Použití figury:
997221551 | Vodorovná doprava suti ze sypkých materiálů do 1 km (RC Sadov 11 km) | t | 1319.355
997013873 | Poplatek za uložení stavebního odpadu na recyklační skládce (skládkovné) zeminy a kamení zatříděného do Katalogu odpadů pod kódem 17 05 04 | t | 1319.355
997221559 | Příplatek ZKD 1 km u vodorovné dopravy suti ze sypkých materiálů (dalších 10 km) | t | 13193.55
sut_kus |  |  | 937.709
sut_bet | 25,035+25,373+10,644+0,574+0,17 |  | 61.796
sut_ziv | 680,383+195,53 |  | 875.913
sut_kus | Součet |  | 937.709
Použití figury:
997221561 | Vodorovná doprava suti z kusových materiálů do 1 km (RC Sadov 11 km) | t | 937.709
997221569 | Příplatek ZKD 1 km u vodorovné dopravy suti z kusových materiálů (dalších 10 km) | t | 9377.09
sut_ziv |  |  | 875.913
sut_ziv | 680,383+195,53 |  | 875.913
Použití figury:
997221561 | Vodorovná doprava suti z kusových materiálů do 1 km (RC Sadov 11 km) | t | 937.709
997013875 | Poplatek za uložení stavebního odpadu na recyklační skládce (skládkovné) asfaltového bez obsahu dehtu zatříděného do Katalogu odpadů pod kódem 17 03 02 | t | 875.913
UV |  |  | 12
UV | 12 |  | 12
Použití figury:
895941302 | Osazení vpusti uliční DN 450 z betonových dílců dno s kalištěm | kus | 12
132251101 | Hloubení rýh nezapažených š do 800 mm v hornině třídy těžitelnosti I skupiny 3 objem do 20 m3 strojně | m3 | 61.825
174151101 | Zásyp jam, šachet rýh nebo kolem objektů sypaninou se zhutněním | m3 | 32.137
564861011 | Podklad ze štěrkodrtě ŠDA frakce 0/63 mm plochy do 100 m2 tl 200 mm (překopy) | m2 | 37.12
871315221 | Kanalizační potrubí z tvrdého PVC jednovrstvé tuhost třídy SN8 DN 160 | m | 28
895941314 | Osazení vpusti uliční DN 450 z betonových dílců skruž horní 570 mm | kus | 12
895941331 | Osazení vpusti uliční DN 450 z betonových dílců skruž průběžná s výtokem | kus | 12
899204112 | Osazení mříží litinových včetně rámů a košů na bahno pro třídu zatížení D400, E600 | kus | 12
28611359 | koleno kanalizace PVC KG 160x15° | kus | 24
28611361 | koleno kanalizační PVC KG 160x45° | kus | 38
59223852 | dno pro uliční vpusť s kalovou prohlubní betonové 450x300x50mm | kus | 12
59223854 | skruž pro uliční vpusť s výtokovým otvorem PVC betonová 450x350x50mm | kus | 12
59223858 | skruž pro uliční vpusť horní betonová 450x570x50mm | kus | 12
59223864 | prstenec pro uliční vpusť vyrovnávací betonový 390x60x130mm | kus | 12
59224481 | mříž vtoková s rámem pro uliční vpusť 500x500, zatížení 40 tun | kus | 12
V10a |  |  | 12.5
V10a | 12,5 |  | 12.5
V10d |  |  | 152.5
V10d | 152,5 |  | 152.5
Použití figury:
915121121 | Vodorovné dopravní značení vodící čáry přerušované š 250 mm základní bílá barva | m | 152.5
915611111 | Předznačení vodorovného liniového značení | m | 221
V10f |  |  | 2
V10f | 2 |  | 2
V125_p |  |  | 27.5
V1a | 15 |  | 15
V10a | 12,5 |  | 12.5
V125_p | Součet |  | 27.5
Použití figury:
915111111 | Vodorovné dopravní značení dělící čáry souvislé š 125 mm základní bílá barva | m | 27.5
915611111 | Předznačení vodorovného liniového značení | m | 221
V12a |  |  | 21.5
V12a | 21,5 |  | 21.5
V13 |  |  | 21.5
V13 | 8+13,5 |  | 21.5
V1a |  |  | 15
V1a | 15 |  | 15
V2b |  |  | 41
V2b | 26+15 |  | 41
Použití figury:
915111121 | Vodorovné dopravní značení dělící čáry přerušované š 125 mm základní bílá barva | m | 41
915611111 | Předznačení vodorovného liniového značení | m | 221
V4 |  |  | 20
V4 | 6+2,5+11,5 |  | 20
V5 |  |  | 5.5
V5 | 11*0,5 |  | 5.5
V7a |  |  | 21
V7a | 3*7 |  | 21
vegetacni |  |  | 10.468
vegetacni | 10,468 |  | 10.468
Použití figury:
596412212 | Kladení dlažby z vegetačních tvárnic pozemních komunikací tl 80 mm pl přes 100 do 300 m2 | m2 | 224.57
564851111 | Podklad ze štěrkodrtě ŠDA frakce 0/63 mm plochy přes 100 m2 tl 150 mm | m2 | 278.837
59246016 | dlažba plošná betonová vegetační 600x400x80mm | m2 | 10.677
vnitroblok |  |  | 8.901
vnitroblok | 4,630+4,271 |  | 8.901
vodici |  |  | 4.269
vodici | 4,269 |  | 4.269
Použití figury:
596212213 | Kladení zámkové dlažby pozemních komunikací ručně tl 80 mm skupiny A pl přes 300 m2 | m2 | 364.142
567122113 | Podklad ze směsi stmelené cementem SC C 8/10 (KSC I) tl 140 mm | m2 | 268.369
59245226.1 | dlažba tvar čtverec betonová vodící linie pro nevidomé 200x200x80mm červená | m2 | 4.354
zasyp |  |  | 32.137
zasyp | ryha_kanal-loze-obetonovani-UV*0,864+jama_stromy-3*(1,34*1,34*3,14*0,75) |  | 32.137
Použití figury:
174151101 | Zásyp jam, šachet rýh nebo kolem objektů sypaninou se zhutněním | m3 | 32.137
162751117 | Vodorovné přemístění přes 9 000 do 10000 m výkopku/sypaniny z horniny třídy těžitelnosti I skupiny 1 až 3 (RC Sadov 11 km) | m3 | 163.203
zivice |  |  | 1818.089
zivice | 1738,670+79,419 |  | 1818.089
Použití figury:
577134221 | Asfaltový beton vrstva obrusná ACO 11 (ABS) tř. II tl 40 mm š přes 3 m z nemodifikovaného asfaltu | m2 | 1818.089
565155121 | Asfaltový beton vrstva podkladní ACP 16 (obalované kamenivo OKS) tl 70 mm š přes 3 m | m2 | 1826.99
567122111 | Podklad ze směsi stmelené cementem SC C 8/10 (KSC I) tl 120 mm | m2 | 1818.089
573231108 | Postřik živičný spojovací ze silniční emulze v množství 0,50 kg/m2 | m2 | 3636.178
SO431 | VO
AMPERA |  |  | 1
AMPERA | stozar_6 |  | 1
Použití figury:
210202016 | Montáž svítidlo výbojkové průmyslové nebo venkovní na sloupek parkový | kus | 10
348446583 | svítidlo AMPERA MIDI - P 32 LED/500 mA/5145/NW/50W (normální bílá) + CLO | kus | 1
CYKY |  |  | 261
CYKY | 261 |  | 261
Použití figury:
741122133 | Montáž kabel Cu plný kulatý žíla 4x10 mm2 zatažený v trubkách (např. CYKY) | m | 261
34111076 | kabel instalační jádro Cu plné izolace PVC plášť PVC 450/750V (CYKY) 4x10mm2 | m | 261
CYKY_15 |  |  | 78
CYKY_15 | stozar_6*6+(stozar_8+2)*8 |  | 78
Použití figury:
741122122 | Montáž kabel Cu plný kulatý žíla 3x1,5 až 6 mm2 zatažený v trubkách (např. CYKY) | m | 78
34111030 | kabel instalační jádro Cu plné izolace PVC plášť PVC 450/750V (CYKY) 3x1,5mm2 | m | 78
dem_stozar |  |  | 0.412
dem_stozar | dem_VO*(81+17+5)/1000 |  | 0.412
Použití figury:
469972111 | Odvoz suti a vybouraných hmot při elektromontážích do 1 km (sut RC Sadov 11 km, stožáry deponie města 3 km) | t | 3.862
469972121 | Příplatek k odvozu suti a vybouraných hmot při elektromontážích za každý další 1 km | t | 35.324
dem_VO |  |  | 4
dem_VO | 4 |  | 4
Použití figury:
218204011 | Demontáž stožárů osvětlení ocelových samostatně stojících délky do 12 m | kus | 4
218202013 | Demontáž svítidla výbojkového průmyslového nebo venkovního z výložníku | kus | 6
218204103 | Demontáž výložníků osvětlení jednoramenných sloupových hmotnosti do 35 kg | kus | 4
468051121 | Bourání základu betonového při elektromontážích | m3 | 1.568
469972111 | Odvoz suti a vybouraných hmot při elektromontážích do 1 km (sut RC Sadov 11 km, stožáry deponie města 3 km) | t | 3.862
FeZn |  |  | 150
FeZn | 150 |  | 150
Použití figury:
741410041 | Montáž vodič uzemňovací drát nebo lano D do 10 mm v městské zástavbě | m | 150
35441072 | drát D 8mm FeZn pro hromosvod | kg | 60
HDPE |  |  | 254
HDPE | 254 |  | 254
Použití figury:
460742121 | Osazení kabelových prostupů z trub plastových do rýhy s obsypem z písku průměru do 10 cm | m | 254
34571350 | trubka elektroinstalační ohebná dvouplášťová korugovaná (chránička) D 32/40mm, HDPE+LDPE | m | 254
jama |  |  | 2.304
jama | stozar*0,6*0,6*0,8 |  | 2.304
Použití figury:
460141112 | Hloubení nezapažených jam při elektromontážích strojně v hornině tř I skupiny 3 | m3 | 2.304
162751117 | Vodorovné přemístění přes 9 000 do 10000 m výkopku/sypaniny z horniny třídy těžitelnosti I skupiny 1 až 3 (RC Sadov 11 km) | m3 | 2.304
162751119 | Příplatek k vodorovnému přemístění výkopku/sypaniny z horniny třídy těžitelnosti I skupiny 1 až 3 ZKD 1000 m přes 10000 m (další 1 km) | m3 | 2.304
460641124 | Základové konstrukce při elektromontážích ze ŽB tř. C 20/25 bez zvláštních nároků na prostředí | m3 | 1.852
997013873 | Poplatek za uložení stavebního odpadu na recyklační skládce (skládkovné) zeminy a kamení zatříděného do Katalogu odpadů pod kódem 17 05 04 | t | 3.917
KOPOFLEX |  |  | 125
KOPOFLEX | 6+24+31+32+9+14+9 |  | 125
Použití figury:
460742122 | Osazení kabelových prostupů z trub plastových do rýhy s obsypem z písku průměru přes 10 do 15 cm | m | 125
34571356 | trubka elektroinstalační ohebná dvouplášťová korugovaná (chránička) D 100/120mm, HDPE+LDPE | m | 125
ryha_100_ruc |  |  | 7.93
ryha_100_ruc | 7,93 |  | 7.93
Použití figury:
460161162 | Hloubení kabelových rýh ručně š 35 cm hl 70 cm v hornině tř I skupiny 3 | m | 7.93
460451172 | Zásyp kabelových rýh strojně se zhutněním š 35 cm hl 70 cm z horniny tř I skupiny 3 | m | 142.12
460671113 | Výstražná fólie pro krytí kabelů šířky 34 cm | m | 207.12
ryha_100_stroj |  |  | 134.19
ryha_100_stroj | 134,19 |  | 134.19
Použití figury:
460171162 | Hloubení kabelových nezapažených rýh strojně š 35 cm hl 70 cm v hornině tř I skupiny 3 | m | 134.19
460451172 | Zásyp kabelových rýh strojně se zhutněním š 35 cm hl 70 cm z horniny tř I skupiny 3 | m | 142.12
460671113 | Výstražná fólie pro krytí kabelů šířky 34 cm | m | 207.12
ryha_50_ruc |  |  | 11.64
ryha_50_ruc | 11,64 |  | 11.64
Použití figury:
460161142 | Hloubení kabelových rýh ručně š 35 cm hl 50 cm v hornině tř I skupiny 3 | m | 11.64
460451152 | Zásyp kabelových rýh strojně se zhutněním š 35 cm hl 50 cm z horniny tř I skupiny 3 | m | 65
460671113 | Výstražná fólie pro krytí kabelů šířky 34 cm | m | 207.12
ryha_50_stroj |  |  | 53.36
ryha_50_stroj | 53,36 |  | 53.36
Použití figury:
460171142 | Hloubení kabelových nezapažených rýh strojně š 35 cm hl 50 cm v hornině tř I skupiny 3 | m | 53.36
460451152 | Zásyp kabelových rýh strojně se zhutněním š 35 cm hl 50 cm z horniny tř I skupiny 3 | m | 65
460671113 | Výstražná fólie pro krytí kabelů šířky 34 cm | m | 207.12
stozar |  |  | 8
stozar_6 | 1 |  | 1
stozar_8 | 7 |  | 7
stozar | Součet |  | 8
Použití figury:
210204002 | Montáž stožárů osvětlení parkových ocelových | kus | 8
460141112 | Hloubení nezapažených jam při elektromontážích strojně v hornině tř I skupiny 3 | m3 | 2.304
460510091 | Osazení a ukotvení stožárového pouzdra před provedením základu, průměru 25-30 cm | kus | 8
460641124 | Základové konstrukce při elektromontážích ze ŽB tř. C 20/25 bez zvláštních nároků na prostředí | m3 | 1.852
286147091 | Stožárové pouzdro dvouplášťové korugované tuhé DN 300 mm dl. 1,0 m | kus | 8
stozar_6 |  |  | 1
stozar_6 | 1 |  | 1
Použití figury:
210204002 | Montáž stožárů osvětlení parkových ocelových | kus | 8
210202016 | Montáž svítidlo výbojkové průmyslové nebo venkovní na sloupek parkový | kus | 10
741122122 | Montáž kabel Cu plný kulatý žíla 3x1,5 až 6 mm2 zatažený v trubkách (např. CYKY) | m | 78
31674067 | stožár osvětlovací sadový Pz 133/89/60 v 6,0m | kus | 1
stozar_8 |  |  | 7
stozar_8 | 7 |  | 7
Použití figury:
210204002 | Montáž stožárů osvětlení parkových ocelových | kus | 8
210202016 | Montáž svítidlo výbojkové průmyslové nebo venkovní na sloupek parkový | kus | 10
741122122 | Montáž kabel Cu plný kulatý žíla 3x1,5 až 6 mm2 zatažený v trubkách (např. CYKY) | m | 78
31674069 | stožár osvětlovací sadový Pz 133/89/60 v 8,0m | kus | 7
sut_bet |  |  | 3.45
sut_bet | 3,45 |  | 3.45
Použití figury:
469972111 | Odvoz suti a vybouraných hmot při elektromontážích do 1 km (sut RC Sadov 11 km, stožáry deponie města 3 km) | t | 3.862
469972121 | Příplatek k odvozu suti a vybouraných hmot při elektromontážích za každý další 1 km | t | 35.324
997013861 | Poplatek za uložení stavebního odpadu na recyklační skládce (skládkovné) z prostého betonu kód odpadu 17 01 01 | t | 3.45
TECEO_S |  |  | 9
TECEO_S | stozar_8+2 |  | 9
Použití figury:
210202016 | Montáž svítidlo výbojkové průmyslové nebo venkovní na sloupek parkový | kus | 10
348446532.1 | svítidlo TECEO S/24 LED/590 mA/5140/WW 2700 K/45W (teplá bílá) + CLO | kus | 9
SO801 | Vegetační úpravy
kere |  |  | 15
kere | 15 |  | 15
Použití figury:
183111311 | Jamky pro výsadbu s výměnou 100 % půdy zeminy tř 1 až 4 obj do 0,002 m3 v rovině a svahu do 1:5 | kus | 15
184102111 | Výsadba dřeviny s balem D přes 0,1 do 0,2 m do jamky se zalitím v rovině a svahu do 1:5 | kus | 15
02652023.1 | dle zadání objednatele (cena do 100,- Kč) | kus | 15
10321100 | zahradní substrát pro výsadbu VL | m3 | 0.03
mulc |  |  | 22.581
mulc | 7,671+3,9744+skalka*0,2 |  | 22.581
Použití figury:
184911421 | Mulčování rostlin kůrou tl do 0,1 m v rovině a svahu do 1:5 | m2 | 22.581
10391100 | kůra mulčovací VL | m3 | 2.258
skalka |  |  | 54.677
skalka | 20,721+3,785+12,116+3,424+14,631 |  | 54.677
Použití figury:
919726201 | Geotextilie pro vyztužení, separaci a filtraci tkaná z PP podélná pevnost v tahu do 15 kN/m | m2 | 54.677
184911421 | Mulčování rostlin kůrou tl do 0,1 m v rovině a svahu do 1:5 | m2 | 22.581
564771101 | Podklad z kameniva hrubého drceného SVĚTLÁ ŽULA! mix vel. 32-63 mm a 63-125 mm plochy do 100 m2 tl 250 mm bez zhutnění | m2 | 43.742
skruze |  |  | 11.039
skruze | strom*1,25*1,25*3,14*0,75 |  | 11.039
Použití figury:
174151101 | Zásyp jam, šachet rýh nebo kolem objektů sypaninou se zhutněním | m3 | 11.039
122151101 | Odkopávky a prokopávky nezapažené v hornině třídy těžitelnosti I skupiny 1 a 2 objem do 20 m3 strojně | m3 | 30.565
strom |  |  | 3
strom | 3 |  | 3
Použití figury:
184102116 | Výsadba dřeviny s balem D přes 0,6 do 0,8 m do jamky se zalitím v rovině a svahu do 1:5 | kus | 3
174151101 | Zásyp jam, šachet rýh nebo kolem objektů sypaninou se zhutněním | m3 | 11.039
183101114 | Hloubení jamek bez výměny půdy zeminy tř 1 až 4 obj přes 0,05 do 0,125 m3 v rovině a svahu do 1:5 | kus | 3
185804312 | Zalití rostlin vodou plocha přes 20 m2 (3x) | m3 | 3.379
02650432 | Sakura ozdobná (Prunus serrulata Kanzan) ok 12/14 cm, vk min. 180 cm | kus | 3
tr_park |  |  | 72.293
tr_park | 5,697+5,533+1,734+21,381+37,948 |  | 72.293
Použití figury:
181411131 | Založení parkového trávníku výsevem pl do 1000 m2 v rovině a ve svahu do 1:5 (25 g/m2) | m2 | 195.256
00572410 | osivo směs travní parková | kg | 1.807
tr_polni |  |  | 122.963
tr_polni | 50,056+34,135+28,274+10,498 |  | 122.963
Použití figury:
181411131 | Založení parkového trávníku výsevem pl do 1000 m2 v rovině a ve svahu do 1:5 (25 g/m2) | m2 | 195.256
00572521 | osivo pro vegetační střechy směs rozchodníků a bylin (poní kvítí) | kg | 3.074
travnik |  |  | 195.256
tr_park | 5,697+5,533+1,734+21,381+37,948 |  | 72.293
tr_polni | 50,056+34,135+28,274+10,498 |  | 122.963
travnik | Součet |  | 195.256
Použití figury:
181411131 | Založení parkového trávníku výsevem pl do 1000 m2 v rovině a ve svahu do 1:5 (25 g/m2) | m2 | 195.256
122151101 | Odkopávky a prokopávky nezapažené v hornině třídy těžitelnosti I skupiny 1 a 2 objem do 20 m3 strojně | m3 | 30.565
181111111 | Plošná úprava terénu do 500 m2 zemina skupiny 1 až 4 nerovnosti přes 50 do 100 mm v rovinně a svahu do 1:5 | m2 | 195.256
182303111 | Doplnění zeminy nebo substrátu na travnatých plochách tl do 50 mm rovina v rovinně a svahu do 1:5 | m2 | 195.256
185804312 | Zalití rostlin vodou plocha přes 20 m2 (3x) | m3 | 3.379
10371500 | substrát pro trávníky VL | m3 | 9.763
voda |  |  | 3.379
voda | 3*(travnik*0,005+strom*0,05) |  | 3.379
Použití figury:
185804312 | Zalití rostlin vodou plocha přes 20 m2 (3x) | m3 | 3.379
185851121 | Dovoz vody pro zálivku rostlin za vzdálenost do 1000 m | m3 | 3.379
185851129 | Příplatek k dovozu vody pro zálivku rostlin do 1000 m ZKD 1000 m (další 2 km) | m3 | 6.758
zemina |  |  | 30.565
zemina1 | skruze |  | 11.039
zemina2 | travnik*0,1 |  | 19.526
zemina | Součet |  | 30.565
Použití figury:
122151101 | Odkopávky a prokopávky nezapažené v hornině třídy těžitelnosti I skupiny 1 a 2 objem do 20 m3 strojně | m3 | 30.565
162551108 | Vodorovné přemístění přes 2 500 do 3000 m výkopku/sypaniny z horniny třídy těžitelnosti I skupiny 1 až 3 | m3 | 30.565
zemina1 |  |  | 11.039
zemina1 | skruze |  | 11.039
zemina2 |  |  | 19.526
zemina2 | travnik*0,1 |  | 19.526
Použití figury:
122151101 | Odkopávky a prokopávky nezapažené v hornině třídy těžitelnosti I skupiny 1 a 2 objem do 20 m3 strojně | m3 | 30.565
171203111 | Uložení a hrubé rozhrnutí výkopku bez zhutnění v rovině a ve svahu do 1:5 | m3 | 19.526