## Rekapitulace stavby
Export Komplet | [24 empty] | VZ | 2.0 | ZAMOK |  |  |  |  | False | False | {00df6f02-4caa-4e12-98da-8aa6439e806e}
[31 empty] | 0,01 | 21
[31 empty] | 0,01 | 15
|  | REKAPITULACE STAVBY | [15 empty] | v --- níže se nacházejí doplnkové a pomocné údaje k sestavám --- v | [11 empty] | Návod na vyplnění | 0,01
|  | Kód: |  |  |  |  | 2022-06 | [22 empty] | Měnit lze pouze buňky se žlutým podbarvením! 1) v Rekapitulaci stavby vyplňte údaje o Uchazeči (přenesou se do ostatních sestav i v jiných listech) 2) na vybraných listech vyplňte v sestavě Soupis prací ceny u položek | 0,01
|  | Stavba: |  |  |  |  | Koupaliště Ostrov, vestavba soc.zařízení ve 2.NP objektu na st.p. č.1435 v k.ú. Ostrov | [23 empty] | 0,01
|  | KSO: | [11 empty] | CC-CZ: | [16 empty] | 0,01
|  | Místo: |  |  |  |  | Ostrov | [6 empty] | Datum: |  | 13. 9. 2022 | [14 empty] | 0,01
0,01
|  | Zadavatel: | [11 empty] | IČ: | [16 empty] | 0,01
|  |  | Město Ostrov | [10 empty] | DIČ: | [16 empty] | 0,01
0,01
|  | Uchazeč: | [11 empty] | IČ: |  | Vyplň údaj | [14 empty] | 0,01
|  |  | Vyplň údaj | [10 empty] | DIČ: |  | Vyplň údaj | [14 empty] | 0,01
False
|  | Projektant: | [11 empty] | IČ: | [16 empty] | False
|  |  | JURICA a.s. | [10 empty] | DIČ: | [16 empty] | True
0,01
|  | Zpracovatel: | [11 empty] | IČ: | [16 empty] | 0,01
[14 empty] | DIČ: | [16 empty] | True
Poznámka:
Soupis prací je sestaven s využitím Cenové soustavy ÚRS. Položky, které pochází z této cenové soustavy, jsou ve sloupci 'Cenová soustava' označeny popisem 'CS ÚRS' a úrovní příslušného kalendářního pololetí. Veškeré další informace vymezující popis a podmínky použití těchto položek z Cenové soustavy, které nejsou uvedeny přímo v soupisu prací, jsou neomezeně dálkově k dispozici na webu podminky.urs.cz.
|  | Cena bez DPH | [11 empty] | 0
[8 empty] | Sazba daně |  | Základ daně |  |  |  | Výše daně
|  | DPH |  | základní |  |  |  | 21% |  | 0 |  |  |  | 0
|  |  |  | snížená |  |  |  | 15% |  | 0 |  |  |  | 0
|  |  |  | zákl. přenesená |  |  |  | 21% |  | 0 |  |  |  | 0
|  |  |  | sníž. přenesená |  |  |  | 15% |  | 0 |  |  |  | 0
|  |  |  | nulová |  |  |  | 0% |  | 0 |  |  |  | 0
|  | Cena s DPH | [6 empty] | v |  | CZK |  |  | 0
REKAPITULACE OBJEKTŮ STAVBY A SOUPISŮ PRACÍ
| Kód: | [6 empty] | 2022-06
| Stavba: | [6 empty] | Koupaliště Ostrov, vestavba soc.zařízení ve 2.NP objektu na st.p. č.1435 v k.ú. Ostrov
| Místo: | [6 empty] | Ostrov |  |  |  |  | Datum: |  | 13. 9. 2022
| Zadavatel: | [6 empty] | Město Ostrov |  |  |  |  | Projektant: |  | JURICA a.s. |  |  | Informatívní údaje z listů zakázek
| Uchazeč: | [11 empty] | Zpracovatel:
| Kód |  |  |  | Popis | [6 empty] | Cena bez DPH [CZK] |  |  |  | Cena s DPH [CZK] | Typ | z toho Ostat. náklady [CZK] | DPH [CZK] | Normohodiny [h] | DPH základní [CZK] | DPH snížená [CZK] | DPH základní přenesená [CZK] | DPH snížená přenesená [CZK] | Základna DPH základní | Základna DPH snížená | Základna DPH zákl. přenesená | Základna DPH sníž. přenesená | Základna DPH nulová
| Náklady stavby celkem | [10 empty] | 0 |  |  |  | 0 |  | 0 | 0 | 0 | 0 | 0 | 0 | 0 | 0 | 0 | 0 | 0 | 0 |  | D | 0 | ###NOIMPORT### | IMPORT | {00df6f02-4caa-4e12-98da-8aa6439e806e} | {00000000-0000-0000-0000-000000000000}
/ |  | 01 |  |  |  | Stavební část | [5 empty] | 0 |  |  |  | 0 | STA | 0 | 0 | 0 | 0 | 0 | 0 | 0 | 0 | 0 | 0 | 0 | 0 |  |  | 1 |  | IMPORT | {cec9ff97-6b5d-4279-823c-90910fc964e4} | {00df6f02-4caa-4e12-98da-8aa6439e806e} | 2
/ |  | 02 |  |  |  | Zdravotechnika | [5 empty] | 0 |  |  |  | 0 | STA | 0 | 0 | 0 | 0 | 0 | 0 | 0 | 0 | 0 | 0 | 0 | 0 |  |  | 1 |  | IMPORT | {e6084ab5-b1b8-47cf-9453-8e8ebace0ef4} | {00df6f02-4caa-4e12-98da-8aa6439e806e} | 2
/ |  | 03 |  |  |  | Vzduchotechnika | [5 empty] | 0 |  |  |  | 0 | STA | 0 | 0 | 0 | 0 | 0 | 0 | 0 | 0 | 0 | 0 | 0 | 0 |  |  | 1 |  | IMPORT | {fe60065e-5b11-454e-a2a3-e5fa4561826a} | {00df6f02-4caa-4e12-98da-8aa6439e806e} | 2
/ |  | 04 |  |  |  | Elektroinstalace | [5 empty] | 0 |  |  |  | 0 | STA | 0 | 0 | 0 | 0 | 0 | 0 | 0 | 0 | 0 | 0 | 0 | 0 |  |  | 1 |  | IMPORT | {8743ca5e-f8b0-4a93-a3fd-2c5364da0b84} | {00df6f02-4caa-4e12-98da-8aa6439e806e} | 2
/ |  | 09 |  |  |  | Vedlejší rozpočtové náklady | [5 empty] | 0 |  |  |  | 0 | STA | 0 | 0 | 0 | 0 | 0 | 0 | 0 | 0 | 0 | 0 | 0 | 0 |  |  | 1 |  | IMPORT | {a39b385e-0714-4043-a559-03566421da4f} | {00df6f02-4caa-4e12-98da-8aa6439e806e} | 2

## 01 - Stavební část
{cec9ff97-6b5d-4279-823c-90910fc964e4}
2
| KRYCÍ LIST SOUPISU PRACÍ | [7 empty] | v --- níže se nacházejí doplnkové a pomocné údaje k sestavám --- v | [8 empty] | False
Stavba:
Koupaliště Ostrov, vestavba soc.zařízení ve 2.NP objektu na st.p. č.1435 v k.ú. Ostrov
Objekt:
01 - Stavební část
| KSO: |  |  |  |  | CC-CZ:
| Místo: |  | Ostrov |  |  | Datum: | 13. 9. 2022
| Zadavatel: |  |  |  |  | IČ:
|  | Město Ostrov |  |  |  | DIČ:
| Uchazeč: |  |  |  |  | IČ: | Vyplň údaj
|  | Vyplň údaj |  |  |  | DIČ: | Vyplň údaj
| Projektant: |  |  |  |  | IČ:
|  | JURICA a.s. |  |  |  | DIČ:
| Zpracovatel: |  |  |  |  | IČ:
DIČ:
Poznámka:
| Cena bez DPH | [5 empty] | 0
|  |  | Základ daně |  |  | Sazba daně | Výše daně
| DPH | základní | 0 |  |  | 21% | 0
|  | snížená | 0 |  |  | 15% | 0
|  | zákl. přenesená | 0 |  |  | 21% | 0
|  | sníž. přenesená | 0 |  |  | 15% | 0
|  | nulová | 0 |  |  | 0% | 0
| Cena s DPH |  |  | v | CZK |  | 0
REKAPITULACE ČLENĚNÍ SOUPISU PRACÍ
Stavba:
Koupaliště Ostrov, vestavba soc.zařízení ve 2.NP objektu na st.p. č.1435 v k.ú. Ostrov
Objekt:
01 - Stavební část
Místo: |  |  | Ostrov |  |  | Datum: | 13. 9. 2022
Zadavatel: |  |  | Město Ostrov |  |  | Projektant: | JURICA a.s.
Uchazeč: |  |  | Vyplň údaj |  |  | Zpracovatel:
Kód dílu - Popis | [6 empty] | Cena celkem [CZK]
Náklady stavby celkem | [6 empty] | 0 | [11 empty] | -1
| HSV - Práce a dodávky HSV | [5 empty] | 0
| 3 - Svislé a kompletní konstrukce | [5 empty] | 0
| 6 - Úpravy povrchů, podlahy a osazování výplní | [5 empty] | 0
| 9 - Ostatní konstrukce a práce, bourání | [5 empty] | 0
| 997 - Přesun sutě | [5 empty] | 0
| 998 - Přesun hmot | [5 empty] | 0
| PSV - Práce a dodávky PSV | [5 empty] | 0
| 711 - Izolace proti vodě, vlhkosti a plynům | [5 empty] | 0
| 713 - Izolace tepelné | [5 empty] | 0
| 763 - Konstrukce suché výstavby | [5 empty] | 0
| 764 - Konstrukce klempířské | [5 empty] | 0
| 771 - Podlahy z dlaždic | [5 empty] | 0
| 781 - Dokončovací práce - obklady | [5 empty] | 0
| 784 - Dokončovací práce - malby a tapety | [5 empty] | 0
| 786 - Dokončovací práce - čalounické úpravy | [5 empty] | 0
SOUPIS PRACÍ
Stavba:
Koupaliště Ostrov, vestavba soc.zařízení ve 2.NP objektu na st.p. č.1435 v k.ú. Ostrov
Objekt:
01 - Stavební část
Místo: |  |  | Ostrov |  |  | Datum: | 13. 9. 2022
Zadavatel: |  |  | Město Ostrov |  |  | Projektant: | JURICA a.s.
Uchazeč: |  |  | Vyplň údaj |  |  | Zpracovatel:
PČ | Typ | Kód | Popis | MJ | Množství | J.cena [CZK] | Cena celkem [CZK] | Cenová soustava |  | DPH | J. Nh [h] | Nh celkem [h] | J. hmotnost [t] | Hmotnost celkem [t] | J. suť [t] | Suť Celkem [t]
Náklady soupisu celkem | [6 empty] | 0 |  |  |  |  | 0 |  | 9.1573 |  | 6.6073 |  | D | -1 | [10 empty] | 0
| D | HSV | Práce a dodávky HSV |  |  |  | 0 |  |  |  |  | 0 |  | 5.1623 |  | 4.5907 | 1 | D | 0 |  |  |  | ROZPOCET | [6 empty] | 0
| D | 3 | Svislé a kompletní konstrukce |  |  |  | 0 |  |  |  |  | 0 |  | 1.5806 |  | 0 | 1 | D | 1 |  |  |  | ROZPOCET | [6 empty] | 0
1 | K | 342272205 | Příčka z pórobetonových hladkých tvárnic na tenkovrstvou maltu tl 50 mm | m2 | 0.79 |  | 0 | CS ÚRS 2022 02 |  | základní |  | 0 | 0.04434 | 0.035029 | 0 | 0 | 4 | K | 2 |  |  |  | ROZPOCET | 0 | 0 | 0 | 0 | 0 | 1 | 0 | 4 | 403288832
| PP |  | Příčky z pórobetonových tvárnic hladkých na tenké maltové lože objemová hmotnost do 500 kg/m3, tloušťka příčky 50 mm | [14 empty] | PP | 2
| Online PSC |  | https://podminky.urs.cz/item/CS_URS_2022_02/342272205 | [14 empty] | Online PSC | 2
| VV |  | kastlík u podlahy - zaplentování kanalizačního potrubí | [14 empty] | VV | 2 | 1 | True | 0 | ROZPOCET
| VV |  | 2*((0,16+0,35)*(0,35+0,25)+0,35*0,25) |  | 0.79 | [12 empty] | VV | 2 | 2 | True | 0 | ROZPOCET
| VV |  | Součet |  | 0.79 | [12 empty] | VV | 2 | 4 | True | 1 | ROZPOCET
2 | K | 342272215 | Příčka z pórobetonových hladkých tvárnic na tenkovrstvou maltu tl 75 mm | m2 | 7.89 |  | 0 | CS ÚRS 2022 02 |  | základní |  | 0 | 0.0525 | 0.41423 | 0 | 0 | 4 | K | 2 |  |  |  | ROZPOCET | 0 | 0 | 0 | 0 | 0 | 1 | 0 | 4 | -896101958
| PP |  | Příčky z pórobetonových tvárnic hladkých na tenké maltové lože objemová hmotnost do 500 kg/m3, tloušťka příčky 75 mm | [14 empty] | PP | 2
| Online PSC |  | https://podminky.urs.cz/item/CS_URS_2022_02/342272215 | [14 empty] | Online PSC | 2
| VV |  | předstěna "A" | [14 empty] | VV | 2 | 1 | True | 0 | ROZPOCET
| VV |  | (0,16+1,2+0,25)*4,9 |  | 7.89 | [12 empty] | VV | 2 | 2 | True | 0 | ROZPOCET
| VV |  | Součet |  | 7.89 | [12 empty] | VV | 2 | 4 | True | 1 | ROZPOCET
3 | K | 342272245 | Příčka z pórobetonových hladkých tvárnic na tenkovrstvou maltu tl 150 mm | m2 | 14.26 |  | 0 | CS ÚRS 2022 02 |  | základní |  | 0 | 0.07921 | 1.1295 | 0 | 0 | 4 | K | 2 |  |  |  | ROZPOCET | 0 | 0 | 0 | 0 | 0 | 1 | 0 | 4 | -1928937380
| PP |  | Příčky z pórobetonových tvárnic hladkých na tenké maltové lože objemová hmotnost do 500 kg/m3, tloušťka příčky 150 mm | [14 empty] | PP | 2
| Online PSC |  | https://podminky.urs.cz/item/CS_URS_2022_02/342272245 | [14 empty] | Online PSC | 2
| VV |  | (0,16+2,67+0,16/2)*4,9 |  | 14.26 | [12 empty] | VV | 2 | 2 | True | 0 | ROZPOCET
| VV |  | Součet |  | 14.26 | [12 empty] | VV | 2 | 4 | True | 1 | ROZPOCET
4 | K | 342291121 | Ukotvení příček k cihelným konstrukcím plochými kotvami | m | 14 |  | 0 | CS ÚRS 2022 02 |  | základní |  | 0 | 0.00013 | 0.00182 | 0 | 0 | 4 | K | 2 |  |  |  | ROZPOCET | 0 | 0 | 0 | 0 | 0 | 1 | 0 | 4 | -300275218
| PP |  | Ukotvení příček plochými kotvami, do konstrukce cihelné | [14 empty] | PP | 2
| Online PSC |  | https://podminky.urs.cz/item/CS_URS_2022_02/342291121 | [14 empty] | Online PSC | 2
| VV |  | (0,16+1,2+0,25)*2+4,9 |  | 8.12 | [12 empty] | VV | 2 | 2 | True | 0 | ROZPOCET
| VV |  | (0,16+2,67+0,1)*2 |  | 5.86 | [12 empty] | VV | 2 | 2 | True | 0 | ROZPOCET
| VV |  | 0,02 |  | 0.02 | [12 empty] | VV | 2 | 2 | True | 0 | ROZPOCET
| VV |  | Součet |  | 14 | [12 empty] | VV | 2 | 4 | True | 1 | ROZPOCET
| D | 6 | Úpravy povrchů, podlahy a osazování výplní |  |  |  | 0 |  |  |  |  | 0 |  | 3.5817 |  | 0 | 1 | D | 1 |  |  |  | ROZPOCET | [6 empty] | 0
5 | K | 612142001 | Potažení vnitřních stěn sklovláknitým pletivem vtlačeným do tenkovrstvé hmoty | m2 | 30.54 |  | 0 | CS ÚRS 2022 02 |  | základní |  | 0 | 0.00438 | 0.13377 | 0 | 0 | 4 | K | 2 |  |  |  | ROZPOCET | 0 | 0 | 0 | 0 | 0 | 1 | 0 | 4 | -152722816
| PP |  | Potažení vnitřních ploch pletivem v ploše nebo pruzích, na plném podkladu sklovláknitým vtlačením do tmelu stěn | [14 empty] | PP | 2
| Online PSC |  | https://podminky.urs.cz/item/CS_URS_2022_02/612142001 | [14 empty] | Online PSC | 2
| VV |  | pórobeton | [14 empty] | VV | 2 | 1 | True | 0 | ROZPOCET
| VV |  | 2*((0,16+0,35)*(0,35+0,25)+0,35*0,25) |  | 0.79 | [12 empty] | VV | 2 | 2 | True | 0 | ROZPOCET
| VV |  | 0,25*4,9 |  | 1.23 | [12 empty] | VV | 2 | 2 | True | 0 | ROZPOCET
| VV |  | 2*(0,16+2,67+0,16/2)*4,9 |  | 28.52 | [12 empty] | VV | 2 | 2 | True | 0 | ROZPOCET
| VV |  | Součet |  | 30.54 | [12 empty] | VV | 2 | 4 | True | 1 | ROZPOCET
6 | K | 612311131 | Potažení vnitřních stěn vápenným štukem tloušťky do 3 mm | m2 | 21.4 |  | 0 | CS ÚRS 2022 02 |  | základní |  | 0 | 0.004 | 0.0856 | 0 | 0 | 4 | K | 2 |  |  |  | ROZPOCET | 0 | 0 | 0 | 0 | 0 | 1 | 0 | 4 | -1868036138
| PP |  | Potažení vnitřních ploch vápenným štukem tloušťky do 3 mm svislých konstrukcí stěn | [14 empty] | PP | 2
| Online PSC |  | https://podminky.urs.cz/item/CS_URS_2022_02/612311131 | [14 empty] | Online PSC | 2
| VV |  | (2,67+0,1-1,6)*(4,9+5,2)*2+0,15*(2,5+1,25+2,0+(2,35-1,6)*3)*2 |  | 26.03 | [12 empty] | VV | 2 | 2 | True | 0 | ROZPOCET
| VV |  | -(2,5+1,25+2,0)*(2,35-1,6)-(1,97-1,6)*0,9 |  | -4.65 | [12 empty] | VV | 2 | 2 | True | 0 | ROZPOCET
| VV |  | 0,02 |  | 0.02 | [12 empty] | VV | 2 | 2 | True | 0 | ROZPOCET
| VV |  | Součet |  | 21.4 | [12 empty] | VV | 2 | 4 | True | 1 | ROZPOCET
7 | K | 61231R | Podomítkové lišty rohové - dodávka vč.montáže | kpl | 1 |  | 0 | R-položka |  | základní |  | 0 | 0.004 | 0.004 | 0 | 0 | 4 | K | 2 |  |  |  | ROZPOCET | 0 | 0 | 0 | 0 | 0 | 1 | 0 | 4 | -1243317609
| PP |  | Podomítkové lišty rohové - dodávka vč.montáže | [14 empty] | PP | 2
8 | K | 612321121 | Vápenocementová omítka hladká jednovrstvá vnitřních stěn nanášená ručně | m2 | 6.6 |  | 0 | CS ÚRS 2022 02 |  | základní |  | 0 | 0.0154 | 0.10164 | 0 | 0 | 4 | K | 2 |  |  |  | ROZPOCET | 0 | 0 | 0 | 0 | 0 | 1 | 0 | 4 | -628156101
| PP |  | Omítka vápenocementová vnitřních ploch nanášená ručně jednovrstvá, tloušťky do 10 mm hladká svislých konstrukcí stěn | [14 empty] | PP | 2
| Online PSC |  | https://podminky.urs.cz/item/CS_URS_2022_02/612321121 | [14 empty] | Online PSC | 2
| VV |  | po vybouraném KO | [14 empty] | VV | 2 | 1 | True | 0 | ROZPOCET
| VV |  | 2,2*(2,1+0,9) |  | 6.6 | [12 empty] | VV | 2 | 2 | True | 0 | ROZPOCET
| VV |  | Součet |  | 6.6 | [12 empty] | VV | 2 | 4 | True | 1 | ROZPOCET
9 | K | 622143004 | Montáž omítkových samolepících začišťovacích profilů pro spojení s okenním rámem | m | 8 |  | 0 | CS ÚRS 2022 02 |  | základní |  | 0 | 0 | 0 | 0 | 0 | 4 | K | 2 |  |  |  | ROZPOCET | 0 | 0 | 0 | 0 | 0 | 1 | 0 | 4 | 1442033077
| PP |  | Montáž omítkových profilů plastových, pozinkovaných nebo dřevěných upevněných vtlačením do podkladní vrstvy nebo přibitím začišťovacích samolepících pro vytvoření dilatujícího spoje s okenním rámem | [14 empty] | PP | 2
| Online PSC |  | https://podminky.urs.cz/item/CS_URS_2022_02/622143004 | [14 empty] | Online PSC | 2
| VV |  | prvek "B" | [14 empty] | VV | 2 | 1 | True | 0 | ROZPOCET
| VV |  | (2,5+1,5)*2 |  | 8 | [12 empty] | VV | 2 | 2 | True | 0 | ROZPOCET
| VV |  | Součet |  | 8 | [12 empty] | VV | 2 | 4 | True | 1 | ROZPOCET
10 | M | 590514R | UV-stabilizovaný izolační fasádní pás difúzně otevřený se samolepícím okrajem pro těsné spoje (pro otevřené provětrávané fasády) | m | 8.82 |  | 0 | R-položka |  | základní |  | 0 | 4e-05 | 0.0003528 | 0 | 0 | 8 | M | 2 |  |  |  | ROZPOCET | 0 | 0 | 0 | 0 | 0 | 1 | 0 | 4 | 1054972507
| PP |  | UV-stabilizovaný izolační fasádní pás difúzně otevřený se samolepícím okrajem pro těsné spoje (pro otevřené provětrávané fasády) | [14 empty] | PP | 2
| VV |  | ztratné, prořez 5% | [14 empty] | VV | 2 | 1 | True | 0 | ROZPOCET
| VV |  | 8,0*1,05 |  | 8.4 | [12 empty] | VV | 2 | 2 | True | 0 | ROZPOCET
| VV |  | Součet |  | 8.4 | [12 empty] | VV | 2 | 4 | True | 1 | ROZPOCET
| VV |  | 8,4*1,05 'Přepočtené koeficientem množství |  | 8.82 | [12 empty] | VV | 2 | 2 | False | 1 | ROZPOCET
11 | K | 631311115 | Mazanina tl přes 50 do 80 mm z betonu prostého bez zvýšených nároků na prostředí tř. C 20/25 | m3 | 1.3 |  | 0 | CS ÚRS 2022 02 |  | základní |  | 0 | 2.5019 | 3.2524 | 0 | 0 | 4 | K | 2 |  |  |  | ROZPOCET | 0 | 0 | 0 | 0 | 0 | 1 | 0 | 4 | -1020724357
| PP |  | Mazanina z betonu prostého bez zvýšených nároků na prostředí tl. přes 50 do 80 mm tř. C 20/25 | [14 empty] | PP | 2
| Online PSC |  | https://podminky.urs.cz/item/CS_URS_2022_02/631311115 | [14 empty] | Online PSC | 2
| VV |  | m.č.2.13 - skladba P.2.01 | [14 empty] | VV | 2 | 1 | True | 0 | ROZPOCET
| VV |  | (0,055+0,08)/2*(18,4+1,75*0,15) |  | 1.26 | [12 empty] | VV | 2 | 2 | True | 0 | ROZPOCET
| VV |  | 0,04 |  | 0.04 | [12 empty] | VV | 2 | 2 | True | 0 | ROZPOCET
| VV |  | Součet |  | 1.3 | [12 empty] | VV | 2 | 4 | True | 1 | ROZPOCET
12 | K | 631319011 | Příplatek k mazanině tl přes 50 do 80 mm za přehlazení povrchu | m3 | 1.3 |  | 0 | CS ÚRS 2022 02 |  | základní |  | 0 | 0 | 0 | 0 | 0 | 4 | K | 2 |  |  |  | ROZPOCET | 0 | 0 | 0 | 0 | 0 | 1 | 0 | 4 | 104321099
| PP |  | Příplatek k cenám mazanin za úpravu povrchu mazaniny přehlazením, mazanina tl. přes 50 do 80 mm | [14 empty] | PP | 2
| Online PSC |  | https://podminky.urs.cz/item/CS_URS_2022_02/631319011 | [14 empty] | Online PSC | 2
13 | K | 631319222 | Příplatek k mazaninám za přidání polymerových makrovláken pro objemové vyztužení 3 kg/m3 | m3 | 1.3 |  | 0 | CS ÚRS 2022 02 |  | základní |  | 0 | 0.00303 | 0.003939 | 0 | 0 | 4 | K | 2 |  |  |  | ROZPOCET | 0 | 0 | 0 | 0 | 0 | 1 | 0 | 4 | -666152958
| PP |  | Příplatek k cenám betonových mazanin za vyztužení polymerovými makrovlákny objemové vyztužení 3 kg/m3 | [14 empty] | PP | 2
| Online PSC |  | https://podminky.urs.cz/item/CS_URS_2022_02/631319222 | [14 empty] | Online PSC | 2
| D | 9 | Ostatní konstrukce a práce, bourání |  |  |  | 0 |  |  |  |  | 0 |  | 0 |  | 4.5907 | 1 | D | 1 |  |  |  | ROZPOCET | [6 empty] | 0
14 | K | 965042141 | Bourání podkladů pod dlažby nebo mazanin betonových nebo z litého asfaltu tl do 100 mm pl přes 4 m2 | m3 | 1.36 |  | 0 | CS ÚRS 2022 02 |  | základní |  | 0 | 0 | 0 | 2.2 | 2.992 | 4 | K | 2 |  |  |  | ROZPOCET | 0 | 0 | 0 | 0 | 0 | 1 | 0 | 4 | -832068376
| PP |  | Bourání mazanin betonových nebo z litého asfaltu tl. do 100 mm, plochy přes 4 m2 | [14 empty] | PP | 2
| Online PSC |  | https://podminky.urs.cz/item/CS_URS_2022_02/965042141 | [14 empty] | Online PSC | 2
| VV |  | skladba P.2.01 | [14 empty] | VV | 2 | 1 | True | 0 | ROZPOCET
| VV |  | 0,07*(18,4+0,15*1,75+0,15*4,9) |  | 1.36 | [12 empty] | VV | 2 | 2 | True | 0 | ROZPOCET
| VV |  | Součet |  | 1.36 | [12 empty] | VV | 2 | 4 | True | 1 | ROZPOCET
15 | K | 965049124 | Příplatek k bourání betonových mazanin za bourání mazanin s plastovými vlákny tl do 100 mm | m3 | 1.36 |  | 0 | CS ÚRS 2022 02 |  | základní |  | 0 | 0 | 0 | 0.02 | 0.0272 | 4 | K | 2 |  |  |  | ROZPOCET | 0 | 0 | 0 | 0 | 0 | 1 | 0 | 4 | 1123483496
| PP |  | Bourání mazanin Příplatek k cenám za bourání mazanin betonových se skleněnými nebo plastovými vlákny, tl. do 100 mm | [14 empty] | PP | 2
| Online PSC |  | https://podminky.urs.cz/item/CS_URS_2022_02/965049124 | [14 empty] | Online PSC | 2
16 | K | 965081213 | Bourání podlah z dlaždic keramických nebo xylolitových tl do 10 mm plochy přes 1 m2 | m2 | 44.9 |  | 0 | CS ÚRS 2022 02 |  | základní |  | 0 | 0 | 0 | 0.035 | 1.5715 | 4 | K | 2 |  |  |  | ROZPOCET | 0 | 0 | 0 | 0 | 0 | 1 | 0 | 4 | -1665845436
| PP |  | Bourání podlah z dlaždic bez podkladního lože nebo mazaniny, s jakoukoliv výplní spár keramických nebo xylolitových tl. do 10 mm, plochy přes 1 m2 | [14 empty] | PP | 2
| Online PSC |  | https://podminky.urs.cz/item/CS_URS_2022_02/965081213 | [14 empty] | Online PSC | 2
| VV |  | skladba P.2.01 + P.2.02 | [14 empty] | VV | 2 | 1 | True | 0 | ROZPOCET
| VV |  | 18,4+0,15*1,75+0,15*4,9 |  | 19.4 | [12 empty] | VV | 2 | 2 | True | 0 | ROZPOCET
| VV |  | 25,50 |  | 25.5 | [12 empty] | VV | 2 | 2 | True | 0 | ROZPOCET
| VV |  | Součet |  | 44.9 | [12 empty] | VV | 2 | 4 | True | 1 | ROZPOCET
| D | 997 | Přesun sutě |  |  |  | 0 |  |  |  |  | 0 |  | 0 |  | 0 | 1 | D | 1 |  |  |  | ROZPOCET | [6 empty] | 0
17 | K | 997013501 | Odvoz suti a vybouraných hmot na skládku nebo meziskládku do 1 km se složením | t | 6.61 |  | 0 | CS ÚRS 2022 02 |  | základní |  | 0 | 0 | 0 | 0 | 0 | 4 | K | 2 |  |  |  | ROZPOCET | 0 | 0 | 0 | 0 | 0 | 1 | 0 | 4 | 883136766
| PP |  | Odvoz suti a vybouraných hmot na skládku nebo meziskládku se složením, na vzdálenost do 1 km | [14 empty] | PP | 2
| Online PSC |  | https://podminky.urs.cz/item/CS_URS_2022_02/997013501 | [14 empty] | Online PSC | 2
18 | K | 997013509 | Příplatek k odvozu suti a vybouraných hmot na skládku ZKD 1 km přes 1 km | t | 59.49 |  | 0 | CS ÚRS 2022 02 |  | základní |  | 0 | 0 | 0 | 0 | 0 | 4 | K | 2 |  |  |  | ROZPOCET | 0 | 0 | 0 | 0 | 0 | 1 | 0 | 4 | 1226032575
| PP |  | Odvoz suti a vybouraných hmot na skládku nebo meziskládku se složením, na vzdálenost Příplatek k ceně za každý další i započatý 1 km přes 1 km | [14 empty] | PP | 2
| Online PSC |  | https://podminky.urs.cz/item/CS_URS_2022_02/997013509 | [14 empty] | Online PSC | 2
| VV |  | 6,61*(10-1) |  | 59.49 | [12 empty] | VV | 2 | 2 | True | 0 | ROZPOCET
| VV |  | Součet |  | 59.49 | [12 empty] | VV | 2 | 4 | True | 1 | ROZPOCET
19 | K | 997013609 | Poplatek za uložení na skládce (skládkovné) stavebního odpadu ze směsí nebo oddělených frakcí betonu, cihel a keramických výrobků kód odpadu 17 01 07 | t | 6.61 |  | 0 | CS ÚRS 2022 02 |  | základní |  | 0 | 0 | 0 | 0 | 0 | 4 | K | 2 |  |  |  | ROZPOCET | 0 | 0 | 0 | 0 | 0 | 1 | 0 | 4 | 1102145528
| PP |  | Poplatek za uložení stavebního odpadu na skládce (skládkovné) ze směsí nebo oddělených frakcí betonu, cihel a keramických výrobků zatříděného do Katalogu odpadů pod kódem 17 01 07 | [14 empty] | PP | 2
| Online PSC |  | https://podminky.urs.cz/item/CS_URS_2022_02/997013609 | [14 empty] | Online PSC | 2
| D | 998 | Přesun hmot |  |  |  | 0 |  |  |  |  | 0 |  | 0 |  | 0 | 1 | D | 1 |  |  |  | ROZPOCET | [6 empty] | 0
20 | K | 998011001 | Přesun hmot pro budovy zděné v do 6 m | t | 5.16 |  | 0 | CS ÚRS 2022 02 |  | základní |  | 0 | 0 | 0 | 0 | 0 | 4 | K | 2 |  |  |  | ROZPOCET | 0 | 0 | 0 | 0 | 0 | 1 | 0 | 4 | -1488756777
| PP |  | Přesun hmot pro budovy občanské výstavby, bydlení, výrobu a služby s nosnou svislou konstrukcí zděnou z cihel, tvárnic nebo kamene vodorovná dopravní vzdálenost do 100 m pro budovy výšky do 6 m | [14 empty] | PP | 2
| Online PSC |  | https://podminky.urs.cz/item/CS_URS_2022_02/998011001 | [14 empty] | Online PSC | 2
| D | PSV | Práce a dodávky PSV |  |  |  | 0 |  |  |  |  | 0 |  | 3.9949 |  | 2.0166 | 2 | D | 0 |  |  |  | ROZPOCET | [6 empty] | 0
| D | 711 | Izolace proti vodě, vlhkosti a plynům |  |  |  | 0 |  |  |  |  | 0 |  | 0.06676 |  | 0 | 2 | D | 1 |  |  |  | ROZPOCET | [6 empty] | 0
21 | K | 711191201 | Provedení izolace proti zemní vlhkosti hydroizolační stěrkou vodorovné na betonu, 2 vrstvy | m2 | 18.7 |  | 0 | CS ÚRS 2022 02 |  | základní |  | 0 | 0 | 0 | 0 | 0 | 16 | K | 2 |  |  |  | ROZPOCET | 0 | 0 | 0 | 0 | 0 | 1 | 0 | 16 | -573189483
| PP |  | Provedení izolace proti zemní vlhkosti hydroizolační stěrkou na ploše vodorovné V dvouvrstvá na betonu | [14 empty] | PP | 2
| Online PSC |  | https://podminky.urs.cz/item/CS_URS_2022_02/711191201 | [14 empty] | Online PSC | 2
| VV |  | m.č.2.13 - skladba P.2.01 | [14 empty] | VV | 2 | 1 | True | 0 | ROZPOCET
| VV |  | 18,4+1,75*0,15 |  | 18.66 | [12 empty] | VV | 2 | 2 | True | 0 | ROZPOCET
| VV |  | 0,04 |  | 0.04 | [12 empty] | VV | 2 | 2 | True | 0 | ROZPOCET
| VV |  | Součet |  | 18.7 | [12 empty] | VV | 2 | 4 | True | 1 | ROZPOCET
22 | M | 711R01 | hybridní vysoce flexibilní hydroizolační hmota | kg | 66.76 |  | 0 | R-položka |  | základní |  | 0 | 0.001 | 0.06676 | 0 | 0 | 32 | M | 2 |  |  |  | ROZPOCET | 0 | 0 | 0 | 0 | 0 | 1 | 0 | 16 | 518353116
| PP |  | hybridní vysoce flexibilní hydroizolační hmota | [14 empty] | PP | 2
| VV |  | spotřeba 1,7kg/m2/mm | [14 empty] | VV | 2 | 1 | True | 0 | ROZPOCET
| VV |  | 18,7*1,7*2*1,05 |  | 66.76 | [12 empty] | VV | 2 | 2 | True | 0 | ROZPOCET
| VV |  | Součet |  | 66.76 | [12 empty] | VV | 2 | 4 | True | 1 | ROZPOCET
23 | K | 998711101 | Přesun hmot tonážní pro izolace proti vodě, vlhkosti a plynům v objektech v do 6 m | t | 0.07 |  | 0 | CS ÚRS 2022 02 |  | základní |  | 0 | 0 | 0 | 0 | 0 | 16 | K | 2 |  |  |  | ROZPOCET | 0 | 0 | 0 | 0 | 0 | 1 | 0 | 16 | -1630238418
| PP |  | Přesun hmot pro izolace proti vodě, vlhkosti a plynům stanovený z hmotnosti přesunovaného materiálu vodorovná dopravní vzdálenost do 50 m v objektech výšky do 6 m | [14 empty] | PP | 2
| Online PSC |  | https://podminky.urs.cz/item/CS_URS_2022_02/998711101 | [14 empty] | Online PSC | 2
| D | 713 | Izolace tepelné |  |  |  | 0 |  |  |  |  | 0 |  | 0.050463 |  | 0.025298 | 2 | D | 1 |  |  |  | ROZPOCET | [6 empty] | 0
24 | K | 713110831 | Odstranění tepelné izolace stropů přibité nebo nastřelené z vláknitých materiálů suchých tl do 100 mm | m2 | 12.25 |  | 0 | CS ÚRS 2022 02 |  | základní |  | 0 | 0 | 0 | 0.0014 | 0.01715 | 16 | K | 2 |  |  |  | ROZPOCET | 0 | 0 | 0 | 0 | 0 | 1 | 0 | 16 | -1076230315
| PP |  | Odstranění tepelné izolace stropů nebo podhledů z rohoží, pásů, dílců, desek, bloků připevněných přibitím nebo nastřelením z vláknitých materiálů suchých, tloušťka izolace do 100 mm | [14 empty] | PP | 2
| Online PSC |  | https://podminky.urs.cz/item/CS_URS_2022_02/713110831 | [14 empty] | Online PSC | 2
| VV |  | prvek Sdk.1 | [14 empty] | VV | 2 | 1 | True | 0 | ROZPOCET
| VV |  | 1,25*4,9*2 |  | 12.25 | [12 empty] | VV | 2 | 2 | True | 0 | ROZPOCET
| VV |  | Součet |  | 12.25 | [12 empty] | VV | 2 | 4 | True | 1 | ROZPOCET
25 | K | 713111121 | Montáž izolace tepelné spodem stropů s uchycením drátem rohoží, pásů, dílců, desek | m2 | 12.25 |  | 0 | CS ÚRS 2022 02 |  | základní |  | 0 | 0.0003 | 0.003675 | 0 | 0 | 16 | K | 2 |  |  |  | ROZPOCET | 0 | 0 | 0 | 0 | 0 | 1 | 0 | 16 | 1631061407
| PP |  | Montáž tepelné izolace stropů rohožemi, pásy, dílci, deskami, bloky (izolační materiál stávající) rovných spodem s uchycením (drátem, páskou apod.) | [14 empty] | PP | 2
| Online PSC |  | https://podminky.urs.cz/item/CS_URS_2022_02/713111121 | [14 empty] | Online PSC | 2
| VV |  | prvek Sdk.1 - stávající izolace | [14 empty] | VV | 2 | 1 | True | 0 | ROZPOCET
| VV |  | 1,25*2*4,9 |  | 12.25 | [12 empty] | VV | 2 | 2 | True | 0 | ROZPOCET
| VV |  | Součet |  | 12.25 | [12 empty] | VV | 2 | 4 | True | 1 | ROZPOCET
26 | K | 713120821 | Odstranění tepelné izolace podlah volně kladené z polystyrenu suchého tl do 100 mm | m2 | 19.4 |  | 0 | CS ÚRS 2022 02 |  | základní |  | 0 | 0 | 0 | 0.00042 | 0.008148 | 16 | K | 2 |  |  |  | ROZPOCET | 0 | 0 | 0 | 0 | 0 | 1 | 0 | 16 | -897512651
| PP |  | Odstranění tepelné izolace podlah z rohoží, pásů, dílců, desek, bloků podlah volně kladených nebo mezi trámy z polystyrenu, tloušťka izolace suchého, tloušťka izolace do 100 mm | [14 empty] | PP | 2
| Online PSC |  | https://podminky.urs.cz/item/CS_URS_2022_02/713120821 | [14 empty] | Online PSC | 2
| VV |  | skladba P.2.01 | [14 empty] | VV | 2 | 1 | True | 0 | ROZPOCET
| VV |  | 18,40+1,75*0,15+4,9*0,15 |  | 19.4 | [12 empty] | VV | 2 | 2 | True | 0 | ROZPOCET
| VV |  | Součet |  | 19.4 | [12 empty] | VV | 2 | 4 | True | 1 | ROZPOCET
27 | K | 713121111 | Montáž izolace tepelné podlah volně kladenými rohožemi, pásy, dílci, deskami 1 vrstva | m2 | 18.7 |  | 0 | CS ÚRS 2022 02 |  | základní |  | 0 | 0 | 0 | 0 | 0 | 16 | K | 2 |  |  |  | ROZPOCET | 0 | 0 | 0 | 0 | 0 | 1 | 0 | 16 | 1387760565
| PP |  | Montáž tepelné izolace podlah rohožemi, pásy, deskami, dílci, bloky (izolační materiál ve specifikaci) kladenými volně jednovrstvá | [14 empty] | PP | 2
| Online PSC |  | https://podminky.urs.cz/item/CS_URS_2022_02/713121111 | [14 empty] | Online PSC | 2
| VV |  | m.č.2.13 - skladba P.2.01 | [14 empty] | VV | 2 | 1 | True | 0 | ROZPOCET
| VV |  | 18,4+1,75*0,15 |  | 18.66 | [12 empty] | VV | 2 | 2 | True | 0 | ROZPOCET
| VV |  | 0,04 |  | 0.04 | [12 empty] | VV | 2 | 2 | True | 0 | ROZPOCET
| VV |  | Součet |  | 18.7 | [12 empty] | VV | 2 | 4 | True | 1 | ROZPOCET
28 | M | 283759R | deska EPS 150S pro konstrukce s vysokým zatížením tl 70mm | m2 | 19.64 |  | 0 | R-položka |  | základní |  | 0 | 0.0021 | 0.041244 | 0 | 0 | 32 | M | 2 |  |  |  | ROZPOCET | 0 | 0 | 0 | 0 | 0 | 1 | 0 | 16 | -952187386
| PP |  | deska EPS 150 pro konstrukce s vysokým zatížením tl 70mm | [14 empty] | PP | 2
| VV |  | 18,7*1,05 'Přepočtené koeficientem množství |  | 19.64 | [12 empty] | VV | 2 | 2 | False | 1 | ROZPOCET
29 | K | 713121211 | Montáž izolace tepelné podlah volně kladenými okrajovými pásky | m | 17.6 |  | 0 | CS ÚRS 2022 02 |  | základní |  | 0 | 0 | 0 | 0 | 0 | 16 | K | 2 |  |  |  | ROZPOCET | 0 | 0 | 0 | 0 | 0 | 1 | 0 | 16 | -404902986
| PP |  | Montáž tepelné izolace podlah okrajovými pásky kladenými volně | [14 empty] | PP | 2
| Online PSC |  | https://podminky.urs.cz/item/CS_URS_2022_02/713121211 | [14 empty] | Online PSC | 2
| VV |  | m.č.2.13 - skladba P.2.01 | [14 empty] | VV | 2 | 1 | True | 0 | ROZPOCET
| VV |  | (4,9+3,75+0,15)*2 |  | 17.6 | [12 empty] | VV | 2 | 2 | True | 0 | ROZPOCET
| VV |  | Součet |  | 17.6 | [12 empty] | VV | 2 | 4 | True | 1 | ROZPOCET
30 | M | 63152004 | pásek izolační minerální podlahový λ=0,036 15x100x1000mm | m | 18.48 |  | 0 | CS ÚRS 2022 02 |  | základní |  | 0 | 0.0003 | 0.005544 | 0 | 0 | 32 | M | 2 |  |  |  | ROZPOCET | 0 | 0 | 0 | 0 | 0 | 1 | 0 | 16 | 857522807
| PP |  | pásek izolační minerální podlahový λ=0,036 15x100x1000mm | [14 empty] | PP | 2
| VV |  | 17,6*1,05 'Přepočtené koeficientem množství |  | 18.48 | [12 empty] | VV | 2 | 2 | False | 1 | ROZPOCET
31 | K | 998713101 | Přesun hmot tonážní pro izolace tepelné v objektech v do 6 m | t | 0.05 |  | 0 | CS ÚRS 2022 02 |  | základní |  | 0 | 0 | 0 | 0 | 0 | 16 | K | 2 |  |  |  | ROZPOCET | 0 | 0 | 0 | 0 | 0 | 1 | 0 | 16 | 965802223
| PP |  | Přesun hmot pro izolace tepelné stanovený z hmotnosti přesunovaného materiálu vodorovná dopravní vzdálenost do 50 m v objektech výšky do 6 m | [14 empty] | PP | 2
| Online PSC |  | https://podminky.urs.cz/item/CS_URS_2022_02/998713101 | [14 empty] | Online PSC | 2
| D | 763 | Konstrukce suché výstavby |  |  |  | 0 |  |  |  |  | 0 |  | 0.69172 |  | 0.1055 | 2 | D | 1 |  |  |  | ROZPOCET | [6 empty] | 0
32 | K | 763121424 | SDK stěna předsazená tl 87,5 mm profil CW+UW 75 deska 1xH2 12,5 bez izolace EI 15 | m2 | 3.75 |  | 0 | CS ÚRS 2022 02 |  | základní |  | 0 | 0.01288 | 0.0483 | 0 | 0 | 16 | K | 2 |  |  |  | ROZPOCET | 0 | 0 | 0 | 0 | 0 | 1 | 0 | 16 | 1582957147
| PP |  | Stěna předsazená ze sádrokartonových desek s nosnou konstrukcí z ocelových profilů CW, UW jednoduše opláštěná deskou impregnovanou H2 tl. 12,5 mm bez izolace, EI 15, stěna tl. 87,5 mm, profil 75 | [14 empty] | PP | 2
| Online PSC |  | https://podminky.urs.cz/item/CS_URS_2022_02/763121424 | [14 empty] | Online PSC | 2
| VV |  | prvek "C" | [14 empty] | VV | 2 | 1 | True | 0 | ROZPOCET
| VV |  | 2,5*1,5 |  | 3.75 | [12 empty] | VV | 2 | 2 | True | 0 | ROZPOCET
| VV |  | Součet |  | 3.75 | [12 empty] | VV | 2 | 4 | True | 1 | ROZPOCET
33 | K | 763121714 | SDK stěna předsazená základní penetrační nátěr | m2 | 3.75 |  | 0 | CS ÚRS 2022 02 |  | základní |  | 0 | 0.0001 | 0.000375 | 0 | 0 | 16 | K | 2 |  |  |  | ROZPOCET | 0 | 0 | 0 | 0 | 0 | 1 | 0 | 16 | -872962277
| PP |  | Stěna předsazená ze sádrokartonových desek ostatní konstrukce a práce na předsazených stěnách ze sádrokartonových desek základní penetrační nátěr | [14 empty] | PP | 2
| Online PSC |  | https://podminky.urs.cz/item/CS_URS_2022_02/763121714 | [14 empty] | Online PSC | 2
34 | K | 763131431 | SDK podhled deska 1xDF 12,5 bez izolace dvouvrstvá spodní kce profil CD+UD REI do 90 | m2 | 5.4 |  | 0 | CS ÚRS 2022 02 |  | základní |  | 0 | 0.01385 | 0.07479 | 0 | 0 | 16 | K | 2 |  |  |  | ROZPOCET | 0 | 0 | 0 | 0 | 0 | 1 | 0 | 16 | -2057834872
| PP |  | Podhled ze sádrokartonových desek dvouvrstvá zavěšená spodní konstrukce z ocelových profilů CD, UD jednoduše opláštěná deskou protipožární DF, tl. 12,5 mm, bez izolace, REI do 90 | [14 empty] | PP | 2
| Online PSC |  | https://podminky.urs.cz/item/CS_URS_2022_02/763131431 | [14 empty] | Online PSC | 2
| VV |  | oprava pro novou příčku | [14 empty] | VV | 2 | 1 | True | 0 | ROZPOCET
| VV |  | (1,25-0,15)*4,9 |  | 5.39 | [12 empty] | VV | 2 | 2 | True | 0 | ROZPOCET
| VV |  | 0,01 |  | 0.01 | [12 empty] | VV | 2 | 2 | True | 0 | ROZPOCET
| VV |  | Součet |  | 5.4 | [12 empty] | VV | 2 | 4 | True | 1 | ROZPOCET
35 | K | 763131714 | SDK podhled základní penetrační nátěr | m2 | 6.72 |  | 0 | CS ÚRS 2022 02 |  | základní |  | 0 | 0.0001 | 0.000672 | 0 | 0 | 16 | K | 2 |  |  |  | ROZPOCET | 0 | 0 | 0 | 0 | 0 | 1 | 0 | 16 | 2056961108
| PP |  | Podhled ze sádrokartonových desek ostatní práce a konstrukce na podhledech ze sádrokartonových desek základní penetrační nátěr | [14 empty] | PP | 2
| Online PSC |  | https://podminky.urs.cz/item/CS_URS_2022_02/763131714 | [14 empty] | Online PSC | 2
| VV |  | 5,40+1,47*0,3*3 |  | 6.72 | [12 empty] | VV | 2 | 2 | True | 0 | ROZPOCET
| VV |  | Součet |  | 6.72 | [12 empty] | VV | 2 | 4 | True | 1 | ROZPOCET
36 | K | 763131761 | Příplatek k SDK podhledu za plochu do 3 m2 jednotlivě | m2 | 5.4 |  | 0 | CS ÚRS 2022 02 |  | základní |  | 0 | 0 | 0 | 0 | 0 | 16 | K | 2 |  |  |  | ROZPOCET | 0 | 0 | 0 | 0 | 0 | 1 | 0 | 16 | -1051683496
| PP |  | Podhled ze sádrokartonových desek Příplatek k cenám za plochu do 3 m2 jednotlivě | [14 empty] | PP | 2
| Online PSC |  | https://podminky.urs.cz/item/CS_URS_2022_02/763131761 | [14 empty] | Online PSC | 2
37 | K | 763131821 | Demontáž SDK podhledu s dvouvrstvou nosnou kcí z ocelových profilů opláštění jednoduché | m2 | 6.13 |  | 0 | CS ÚRS 2022 02 |  | základní |  | 0 | 0 | 0 | 0.01721 | 0.1055 | 16 | K | 2 |  |  |  | ROZPOCET | 0 | 0 | 0 | 0 | 0 | 1 | 0 | 16 | 1077470602
| PP |  | Demontáž podhledu nebo samostatného požárního předělu ze sádrokartonových desek s nosnou konstrukcí dvouvrstvou z ocelových profilů, opláštění jednoduché | [14 empty] | PP | 2
| Online PSC |  | https://podminky.urs.cz/item/CS_URS_2022_02/763131821 | [14 empty] | Online PSC | 2
| VV |  | pro novou příčku | [14 empty] | VV | 2 | 1 | True | 0 | ROZPOCET
| VV |  | 1,25*4,9 |  | 6.13 | [12 empty] | VV | 2 | 2 | True | 0 | ROZPOCET
| VV |  | Součet |  | 6.13 | [12 empty] | VV | 2 | 4 | True | 1 | ROZPOCET
38 | K | 763164641 | SDK obklad kcí tvaru U š do 1,2 m desky 1xH2 12,5 | m | 1.47 |  | 0 | CS ÚRS 2022 02 |  | základní |  | 0 | 0.01342 | 0.019727 | 0 | 0 | 16 | K | 2 |  |  |  | ROZPOCET | 0 | 0 | 0 | 0 | 0 | 1 | 0 | 16 | -2007694993
| PP |  | Obklad konstrukcí sádrokartonovými deskami včetně ochranných úhelníků ve tvaru U rozvinuté šíře přes 0,6 do 1,2 m, opláštěný deskou impregnovanou H2, tl. 12,5 mm | [14 empty] | PP | 2
| Online PSC |  | https://podminky.urs.cz/item/CS_URS_2022_02/763164641 | [14 empty] | Online PSC | 2
| VV |  | m.č.2.13 | [14 empty] | VV | 2 | 1 | True | 0 | ROZPOCET
| VV |  | (2,67-1,2) |  | 1.47 | [12 empty] | VV | 2 | 2 | True | 0 | ROZPOCET
| VV |  | Součet |  | 1.47 | [12 empty] | VV | 2 | 4 | True | 1 | ROZPOCET
39 | K | 763321113R | Stěna předsazená z cementotřískových fasádních desek (hladký povrch s povrchovou úpravou) s nosnou konstrukcí z jednoduchých ocelových profilů UW, CW jednoduše opláštěná deskou tl. 12,5 mm s izolací tl.60mm, stěna tl. 87,5 mm, profil 75 | m2 | 3.75 |  | 0 | R-položka |  | základní |  | 0 | 0.01733 | 0.064988 | 0 | 0 | 16 | K | 2 |  |  |  | ROZPOCET | 0 | 0 | 0 | 0 | 0 | 1 | 0 | 16 | -855434398
| PP |  | Stěna předsazená z cementotřískových fasádních desek (hladký povrch s povrchovou úpravou) s nosnou konstrukcí z jednoduchých ocelových profilů UW, CW jednoduše opláštěná deskou tl. 12,5 mm s izolací tl.60mm, stěna tl. 87,5 mm, profil 75 | [14 empty] | PP | 2
| VV |  | prvek "B" | [14 empty] | VV | 2 | 1 | True | 0 | ROZPOCET
| VV |  | 2,5*1,5 |  | 3.75 | [12 empty] | VV | 2 | 2 | True | 0 | ROZPOCET
| VV |  | Součet |  | 3.75 | [12 empty] | VV | 2 | 4 | True | 1 | ROZPOCET
40 | K | 763411116 | Sanitární příčky do mokrého prostředí, kompaktní desky tl 13 mm | m2 | 16.4 |  | 0 | CS ÚRS 2022 02 |  | základní |  | 0 | 0.02012 | 0.32997 | 0 | 0 | 16 | K | 2 |  |  |  | ROZPOCET | 0 | 0 | 0 | 0 | 0 | 1 | 0 | 16 | 1690904920
| PP |  | Sanitární příčky vhodné do mokrého prostředí dělící z kompaktních desek tl. 13 mm | [14 empty] | PP | 2
| Online PSC |  | https://podminky.urs.cz/item/CS_URS_2022_02/763411116 | [14 empty] | Online PSC | 2
| VV |  | prvek S.1 | [14 empty] | VV | 2 | 1 | True | 0 | ROZPOCET
| VV |  | (2,1-0,1)*(4,9+1,7*4)-0,7*2,0*5 |  | 16.4 | [12 empty] | VV | 2 | 2 | True | 0 | ROZPOCET
| VV |  | Součet |  | 16.4 | [12 empty] | VV | 2 | 4 | True | 1 | ROZPOCET
41 | K | 763411126 | Dveře sanitárních příček, kompaktní desky tl 13 mm, š do 800 mm, v do 2000 mm | kus | 5 |  | 0 | CS ÚRS 2022 02 |  | základní |  | 0 | 0.03058 | 0.1529 | 0 | 0 | 16 | K | 2 |  |  |  | ROZPOCET | 0 | 0 | 0 | 0 | 0 | 1 | 0 | 16 | -2003451687
| PP |  | Sanitární příčky vhodné do mokrého prostředí dveře vnitřní do sanitárních příček šířky do 800 mm, výšky do 2 000 mm z kompaktních desek včetně nerezového kování tl. 13 mm | [14 empty] | PP | 2
| Online PSC |  | https://podminky.urs.cz/item/CS_URS_2022_02/763411126 | [14 empty] | Online PSC | 2
42 | K | 998763100 | Přesun hmot tonážní pro dřevostavby v objektech v do 6 m | t | 0.69 |  | 0 | CS ÚRS 2022 02 |  | základní |  | 0 | 0 | 0 | 0 | 0 | 16 | K | 2 |  |  |  | ROZPOCET | 0 | 0 | 0 | 0 | 0 | 1 | 0 | 16 | 1377982797
| PP |  | Přesun hmot pro dřevostavby stanovený z hmotnosti přesunovaného materiálu vodorovná dopravní vzdálenost do 50 m v objektech výšky do 6 m | [14 empty] | PP | 2
| Online PSC |  | https://podminky.urs.cz/item/CS_URS_2022_02/998763100 | [14 empty] | Online PSC | 2
| D | 764 | Konstrukce klempířské |  |  |  | 0 |  |  |  |  | 0 |  | 0.0026775 |  | 0.0042585 | 2 | D | 1 |  |  |  | ROZPOCET | [6 empty] | 0
43 | K | 764002851 | Demontáž oplechování parapetů do suti | m | 2.55 |  | 0 | CS ÚRS 2022 02 |  | základní |  | 0 | 0 | 0 | 0.00167 | 0.0042585 | 16 | K | 2 |  |  |  | ROZPOCET | 0 | 0 | 0 | 0 | 0 | 1 | 0 | 16 | -1690582920
| PP |  | Demontáž klempířských konstrukcí oplechování parapetů do suti | [14 empty] | PP | 2
| Online PSC |  | https://podminky.urs.cz/item/CS_URS_2022_02/764002851 | [14 empty] | Online PSC | 2
| VV |  | prvek "B" | [14 empty] | VV | 2 | 1 | True | 0 | ROZPOCET
| VV |  | 2,55 |  | 2.55 | [12 empty] | VV | 2 | 2 | True | 0 | ROZPOCET
| VV |  | Součet |  | 2.55 | [12 empty] | VV | 2 | 4 | True | 1 | ROZPOCET
44 | K | 764216402 | Oplechování parapetů rovných mechanicky kotvené z Pz plechu rš 200 mm | m | 2.55 |  | 0 | CS ÚRS 2022 02 |  | základní |  | 0 | 0.00105 | 0.0026775 | 0 | 0 | 16 | K | 2 |  |  |  | ROZPOCET | 0 | 0 | 0 | 0 | 0 | 1 | 0 | 16 | 990701973
| PP |  | Oplechování parapetů z pozinkovaného plechu rovných mechanicky kotvené, bez rohů rš 200 mm | [14 empty] | PP | 2
| Online PSC |  | https://podminky.urs.cz/item/CS_URS_2022_02/764216402 | [14 empty] | Online PSC | 2
45 | K | 998764101 | Přesun hmot tonážní pro konstrukce klempířské v objektech v do 6 m | t | 0.01 |  | 0 | CS ÚRS 2022 02 |  | základní |  | 0 | 0 | 0 | 0 | 0 | 16 | K | 2 |  |  |  | ROZPOCET | 0 | 0 | 0 | 0 | 0 | 1 | 0 | 16 | -354274694
| PP |  | Přesun hmot pro konstrukce klempířské stanovený z hmotnosti přesunovaného materiálu vodorovná dopravní vzdálenost do 50 m v objektech výšky do 6 m | [14 empty] | PP | 2
| Online PSC |  | https://podminky.urs.cz/item/CS_URS_2022_02/998764101 | [14 empty] | Online PSC | 2
| D | 771 | Podlahy z dlaždic |  |  |  | 0 |  |  |  |  | 0 |  | 1.6315 |  | 1.6719 | 2 | D | 1 |  |  |  | ROZPOCET | [6 empty] | 0
46 | K | 771121011 | Nátěr penetrační na podlahu | m2 | 44.3 |  | 0 | CS ÚRS 2022 02 |  | základní |  | 0 | 0.0003 | 0.01329 | 0 | 0 | 16 | K | 2 |  |  |  | ROZPOCET | 0 | 0 | 0 | 0 | 0 | 1 | 0 | 16 | 1128525386
| PP |  | Příprava podkladu před provedením dlažby nátěr penetrační na podlahu | [14 empty] | PP | 2
| Online PSC |  | https://podminky.urs.cz/item/CS_URS_2022_02/771121011 | [14 empty] | Online PSC | 2
| VV |  | m.č.2.01 | [14 empty] | VV | 2 | 1 | True | 0 | ROZPOCET
| VV |  | 25,5+0,9*0,15 |  | 25.64 | [12 empty] | VV | 2 | 2 | True | 0 | ROZPOCET
| VV |  | m.č.2.13 | [14 empty] | VV | 2 | 1 | True | 0 | ROZPOCET
| VV |  | 18,4+1,75*0,15 |  | 18.66 | [12 empty] | VV | 2 | 2 | True | 0 | ROZPOCET
| VV |  | Součet |  | 44.3 | [12 empty] | VV | 2 | 4 | True | 1 | ROZPOCET
47 | K | 771151022 | Samonivelační stěrka podlah pevnosti 30 MPa tl přes 3 do 5 mm | m2 | 25.64 |  | 0 | CS ÚRS 2022 02 |  | základní |  | 0 | 0.0075 | 0.1923 | 0 | 0 | 16 | K | 2 |  |  |  | ROZPOCET | 0 | 0 | 0 | 0 | 0 | 1 | 0 | 16 | 1804991572
| PP |  | Příprava podkladu před provedením dlažby samonivelační stěrka min.pevnosti 30 MPa, tloušťky přes 3 do 5 mm | [14 empty] | PP | 2
| Online PSC |  | https://podminky.urs.cz/item/CS_URS_2022_02/771151022 | [14 empty] | Online PSC | 2
| VV |  | m.č.2.01 | [14 empty] | VV | 2 | 1 | True | 0 | ROZPOCET
| VV |  | 25,5+0,15*0,9 |  | 25.64 | [12 empty] | VV | 2 | 2 | True | 0 | ROZPOCET
| VV |  | Součet |  | 25.64 | [12 empty] | VV | 2 | 4 | True | 1 | ROZPOCET
48 | K | 771473810 | Demontáž soklíků z dlaždic keramických lepených rovných | m | 25.65 |  | 0 | CS ÚRS 2022 02 |  | základní |  | 0 | 0 | 0 | 0.00325 | 0.083363 | 16 | K | 2 |  |  |  | ROZPOCET | 0 | 0 | 0 | 0 | 0 | 1 | 0 | 16 | 2046685585
| PP |  | Demontáž soklíků z dlaždic keramických lepených rovných | [14 empty] | PP | 2
| Online PSC |  | https://podminky.urs.cz/item/CS_URS_2022_02/771473810 | [14 empty] | Online PSC | 2
| VV |  | (4,9+9,1+0,15)*2-1,75-0,9 |  | 25.65 | [12 empty] | VV | 2 | 2 | True | 0 | ROZPOCET
| VV |  | Součet |  | 25.65 | [12 empty] | VV | 2 | 4 | True | 1 | ROZPOCET
49 | K | 771573810 | Demontáž podlah z dlaždic keramických lepených | m2 | 45 |  | 0 | CS ÚRS 2022 02 |  | základní |  | 0 | 0 | 0 | 0.0353 | 1.5885 | 16 | K | 2 |  |  |  | ROZPOCET | 0 | 0 | 0 | 0 | 0 | 1 | 0 | 16 | -405279833
| PP |  | Demontáž podlah z dlaždic keramických lepených | [14 empty] | PP | 2
| Online PSC |  | https://podminky.urs.cz/item/CS_URS_2022_02/771573810 | [14 empty] | Online PSC | 2
| VV |  | 4,9*9,1+0,15*1,75+0,15*0,9 |  | 44.99 | [12 empty] | VV | 2 | 2 | True | 0 | ROZPOCET
| VV |  | 0,01 |  | 0.01 | [12 empty] | VV | 2 | 2 | True | 0 | ROZPOCET
| VV |  | Součet |  | 45 | [12 empty] | VV | 2 | 4 | True | 1 | ROZPOCET
50 | K | 771574261 | Montáž podlah keramických velkoformát pro mechanické zatížení protiskluzných lepených flexibilním lepidlem přes 2 do 4 ks/m2 | m2 | 18.7 |  | 0 | CS ÚRS 2022 02 |  | základní |  | 0 | 0.009 | 0.1683 | 0 | 0 | 16 | K | 2 |  |  |  | ROZPOCET | 0 | 0 | 0 | 0 | 0 | 1 | 0 | 16 | -1502247334
| PP |  | Montáž podlah z dlaždic keramických lepených flexibilním lepidlem velkoformátových pro vysoké mechanické zatížení protiskluzných nebo reliéfních (bezbariérových) přes 2 do 4 ks/m2 | [14 empty] | PP | 2
| Online PSC |  | https://podminky.urs.cz/item/CS_URS_2022_02/771574261 | [14 empty] | Online PSC | 2
| VV |  | m.č.2.13 | [14 empty] | VV | 2 | 1 | True | 0 | ROZPOCET
| VV |  | 18,4+1,75*0,15 |  | 18.66 | [12 empty] | VV | 2 | 2 | True | 0 | ROZPOCET
| VV |  | 0,04 |  | 0.04 | [12 empty] | VV | 2 | 2 | True | 0 | ROZPOCET
| VV |  | Součet |  | 18.7 | [12 empty] | VV | 2 | 4 | True | 1 | ROZPOCET
51 | M | 59761415 | dlažba velkoformátová keramická slinutá protiskluzná do interiéru i exteriéru pro vysoké mechanické namáhání přes 2 do 4ks/m2 | m2 | 21.51 |  | 0 | CS ÚRS 2022 02 |  | základní |  | 0 | 0.025 | 0.53775 | 0 | 0 | 32 | M | 2 |  |  |  | ROZPOCET | 0 | 0 | 0 | 0 | 0 | 1 | 0 | 16 | 786966995
| PP |  | dlažba velkoformátová keramická slinutá protiskluzná do interiéru i exteriéru pro vysoké mechanické namáhání přes 2 do 4ks/m2 | [14 empty] | PP | 2
| VV |  | ztratné a prořez 15% | [14 empty] | VV | 2 | 1 | True | 0 | ROZPOCET
| VV |  | 18,7*1,15 |  | 21.51 | [12 empty] | VV | 2 | 2 | True | 0 | ROZPOCET
| VV |  | Součet |  | 21.51 | [12 empty] | VV | 2 | 4 | True | 1 | ROZPOCET
52 | K | 771574263 | Montáž podlah keramických pro mechanické zatížení protiskluzných lepených flexibilním lepidlem přes 9 do 12 ks/m2 | m2 | 25.7 |  | 0 | CS ÚRS 2022 02 |  | základní |  | 0 | 0.00689 | 0.17707 | 0 | 0 | 16 | K | 2 |  |  |  | ROZPOCET | 0 | 0 | 0 | 0 | 0 | 1 | 0 | 16 | -841454695
| PP |  | Montáž podlah z dlaždic keramických lepených flexibilním lepidlem maloformátových pro vysoké mechanické zatížení protiskluzných nebo reliéfních (bezbariérových) přes 9 do 12 ks/m2 | [14 empty] | PP | 2
| Online PSC |  | https://podminky.urs.cz/item/CS_URS_2022_02/771574263 | [14 empty] | Online PSC | 2
| VV |  | m.č.2.01 | [14 empty] | VV | 2 | 1 | True | 0 | ROZPOCET
| VV |  | 25,5+0,9*0,15 |  | 25.64 | [12 empty] | VV | 2 | 2 | True | 0 | ROZPOCET
| VV |  | 0,06 |  | 0.06 | [12 empty] | VV | 2 | 2 | True | 0 | ROZPOCET
| VV |  | Součet |  | 25.7 | [12 empty] | VV | 2 | 4 | True | 1 | ROZPOCET
53 | M | 59761409 | dlažba keramická slinutá protiskluzná do interiéru i exteriéru pro vysoké mechanické namáhání přes 9 do 12ks/m2 | m2 | 28.27 |  | 0 | CS ÚRS 2022 02 |  | základní |  | 0 | 0.0192 | 0.54278 | 0 | 0 | 32 | M | 2 |  |  |  | ROZPOCET | 0 | 0 | 0 | 0 | 0 | 1 | 0 | 16 | -1979191051
| PP |  | dlažba keramická slinutá protiskluzná do interiéru i exteriéru pro vysoké mechanické namáhání přes 9 do 12ks/m2 | [14 empty] | PP | 2
| VV |  | ztratné a prořez 10% | [14 empty] | VV | 2 | 1 | True | 0 | ROZPOCET
| VV |  | 25,7*1,10 |  | 28.27 | [12 empty] | VV | 2 | 2 | True | 0 | ROZPOCET
| VV |  | Součet |  | 28.27 | [12 empty] | VV | 2 | 4 | True | 1 | ROZPOCET
54 | K | 771577114 | Příplatek k montáži podlah keramických lepených flexibilním lepidlem za spárování tmelem dvousložkovým | m2 | 80.7 |  | 0 | CS ÚRS 2022 02 |  | základní |  | 0 | 0 | 0 | 0 | 0 | 16 | K | 2 |  |  |  | ROZPOCET | 0 | 0 | 0 | 0 | 0 | 1 | 0 | 16 | -554621909
| PP |  | Montáž podlah z dlaždic keramických lepených flexibilním lepidlem Příplatek k cenám za dvousložkový spárovací tmel | [14 empty] | PP | 2
| Online PSC |  | https://podminky.urs.cz/item/CS_URS_2022_02/771577114 | [14 empty] | Online PSC | 2
55 | K | 998771101 | Přesun hmot tonážní pro podlahy z dlaždic v objektech v do 6 m | t | 1.63 |  | 0 | CS ÚRS 2022 02 |  | základní |  | 0 | 0 | 0 | 0 | 0 | 16 | K | 2 |  |  |  | ROZPOCET | 0 | 0 | 0 | 0 | 0 | 1 | 0 | 16 | -241447328
| PP |  | Přesun hmot pro podlahy z dlaždic stanovený z hmotnosti přesunovaného materiálu vodorovná dopravní vzdálenost do 50 m v objektech výšky do 6 m | [14 empty] | PP | 2
| Online PSC |  | https://podminky.urs.cz/item/CS_URS_2022_02/998771101 | [14 empty] | Online PSC | 2
| D | 781 | Dokončovací práce - obklady |  |  |  | 0 |  |  |  |  | 0 |  | 1.4453 |  | 0.17952 | 2 | D | 1 |  |  |  | ROZPOCET | [6 empty] | 0
56 | K | 781161012 | Montáž profilu dilatační spáry koutové bez izolace při styku podlahy se stěnou | m | 34.65 |  | 0 | CS ÚRS 2022 02 |  | základní |  | 0 | 0 | 0 | 0 | 0 | 16 | K | 2 |  |  |  | ROZPOCET | 0 | 0 | 0 | 0 | 0 | 1 | 0 | 16 | 45663595
| PP |  | Příprava podkladu před provedením obkladu montáž profilu dilatační spáry koutové (při styku podlahy se stěnou) | [14 empty] | PP | 2
| Online PSC |  | https://podminky.urs.cz/item/CS_URS_2022_02/781161012 | [14 empty] | Online PSC | 2
| VV |  | m.č.2.01 | [14 empty] | VV | 2 | 1 | True | 0 | ROZPOCET
| VV |  | (4,9+5,2)*2-0,9 |  | 19.3 | [12 empty] | VV | 2 | 2 | True | 0 | ROZPOCET
| VV |  | m.č.2.13 | [14 empty] | VV | 2 | 1 | True | 0 | ROZPOCET
| VV |  | (4,9+(3,75-0,25+0,15))*2-1,75 |  | 15.35 | [12 empty] | VV | 2 | 2 | True | 0 | ROZPOCET
| VV |  | Součet |  | 34.65 | [12 empty] | VV | 2 | 4 | True | 1 | ROZPOCET
57 | M | 781 R01 | butylenová trvale pružná páska | m | 38.12 |  | 0 | R-položka |  | základní |  | 0 | 0 | 0 | 0 | 0 | 32 | M | 2 |  |  |  | ROZPOCET | 0 | 0 | 0 | 0 | 0 | 1 | 0 | 16 | -1310629249
| PP |  | butylenová trvale pružná páska | [14 empty] | PP | 2
| VV |  | prořez, ztratné 10% | [14 empty] | VV | 2 | 1 | True | 0 | ROZPOCET
| VV |  | 34,65*1,10 |  | 38.12 | [12 empty] | VV | 2 | 2 | True | 0 | ROZPOCET
| VV |  | Součet |  | 38.12 | [12 empty] | VV | 2 | 4 | True | 1 | ROZPOCET
58 | M | 781 R02 | tmel trvale elastický | m | 38.12 |  | 0 | R-položka |  | základní |  | 0 | 0 | 0 | 0 | 0 | 32 | M | 2 |  |  |  | ROZPOCET | 0 | 0 | 0 | 0 | 0 | 1 | 0 | 16 | 9301168
| PP |  | tmel trvale elastický | [14 empty] | PP | 2
| VV |  | prořez, ztratné 10% | [14 empty] | VV | 2 | 1 | True | 0 | ROZPOCET
| VV |  | 34,65*1,10 |  | 38.12 | [12 empty] | VV | 2 | 2 | True | 0 | ROZPOCET
| VV |  | Součet |  | 38.12 | [12 empty] | VV | 2 | 4 | True | 1 | ROZPOCET
59 | K | 781473810 | Demontáž obkladů z obkladaček keramických lepených | m2 | 6.6 |  | 0 | CS ÚRS 2022 02 |  | základní |  | 0 | 0 | 0 | 0.0272 | 0.17952 | 16 | K | 2 |  |  |  | ROZPOCET | 0 | 0 | 0 | 0 | 0 | 1 | 0 | 16 | 739898628
| PP |  | Demontáž obkladů z dlaždic keramických lepených | [14 empty] | PP | 2
| Online PSC |  | https://podminky.urs.cz/item/CS_URS_2022_02/781473810 | [14 empty] | Online PSC | 2
| VV |  | m.č.2.01 | [14 empty] | VV | 2 | 1 | True | 0 | ROZPOCET
| VV |  | 2,2*(2,1+0,9) |  | 6.6 | [12 empty] | VV | 2 | 2 | True | 0 | ROZPOCET
| VV |  | Součet |  | 6.6 | [12 empty] | VV | 2 | 4 | True | 1 | ROZPOCET
60 | K | 781474114 | Montáž obkladů vnitřních keramických hladkých přes 19 do 22 ks/m2 lepených flexibilním lepidlem | m2 | 74.3 |  | 0 | CS ÚRS 2022 02 |  | základní |  | 0 | 0.0053 | 0.39379 | 0 | 0 | 16 | K | 2 |  |  |  | ROZPOCET | 0 | 0 | 0 | 0 | 0 | 1 | 0 | 16 | 1645811426
| PP |  | Montáž obkladů vnitřních stěn z dlaždic keramických lepených flexibilním lepidlem maloformátových hladkých přes 19 do 22 ks/m2 | [14 empty] | PP | 2
| Online PSC |  | https://podminky.urs.cz/item/CS_URS_2022_02/781474114 | [14 empty] | Online PSC | 2
| VV |  | m.č.2.01 | [14 empty] | VV | 2 | 1 | True | 0 | ROZPOCET
| VV |  | 1,6*((4,9+5,2)*2-0,9) |  | 30.88 | [12 empty] | VV | 2 | 2 | True | 0 | ROZPOCET
| VV |  | -2,5*0,75-(1,25+2,0)*0,5+0,15*((2,5+0,75*2)+(1,25+0,5*2)+(2,0+0,5*2)) |  | -2.11 | [12 empty] | VV | 2 | 2 | True | 0 | ROZPOCET
| VV |  | m.č.2.13 | [14 empty] | VV | 2 | 1 | True | 0 | ROZPOCET
| VV |  | 2,65*(4,9+3,75)*2+0,25*4,9-1,75*2,1+0,15*2,1*2 |  | 44.03 | [12 empty] | VV | 2 | 2 | True | 0 | ROZPOCET
| VV |  | 2*(0,25*0,35+0,35*(0,25+0,35))+(2,65-1,2)*0,3*2 |  | 1.47 | [12 empty] | VV | 2 | 2 | True | 0 | ROZPOCET
| VV |  | 0,03 |  | 0.03 | [12 empty] | VV | 2 | 2 | True | 0 | ROZPOCET
| VV |  | Součet |  | 74.3 | [12 empty] | VV | 2 | 4 | True | 1 | ROZPOCET
61 | M | 59761040 | obklad keramický hladký přes 19 do 22ks/m2 | m2 | 81.73 |  | 0 | CS ÚRS 2022 02 |  | základní |  | 0 | 0.0126 | 1.0298 | 0 | 0 | 32 | M | 2 |  |  |  | ROZPOCET | 0 | 0 | 0 | 0 | 0 | 1 | 0 | 16 | 161786335
| PP |  | obklad keramický hladký přes 19 do 22ks/m2 | [14 empty] | PP | 2
| VV |  | 74,3*1,1 'Přepočtené koeficientem množství |  | 81.73 | [12 empty] | VV | 2 | 2 | False | 1 | ROZPOCET
62 | K | 78149411R1 | Nerez profily rohové lepené flexibilním lepidlem | m | 24.25 |  | 0 | R-položka |  | základní |  | 0 | 0.00055 | 0.013338 | 0 | 0 | 16 | K | 2 |  |  |  | ROZPOCET | 0 | 0 | 0 | 0 | 0 | 1 | 0 | 16 | -1953329070
| PP |  | Nerez profily rohové lepené flexibilním lepidlem | [14 empty] | PP | 2
| VV |  | (2,5+0,75*2)+(1,25+2,0+0,5*2*2) |  | 9.25 | [12 empty] | VV | 2 | 2 | True | 0 | ROZPOCET
| VV |  | 4,9+(2,65-1,2)*2+2*(0,35+0,25+0,35)+2,65*2 |  | 15 | [12 empty] | VV | 2 | 2 | True | 0 | ROZPOCET
| VV |  | Součet |  | 24.25 | [12 empty] | VV | 2 | 4 | True | 1 | ROZPOCET
63 | K | 78149451R2 | Nerez profily ukončovací lepené flexibilním lepidlem | m | 16.75 |  | 0 | R-položka |  | základní |  | 0 | 0.0005 | 0.008375 | 0 | 0 | 16 | K | 2 |  |  |  | ROZPOCET | 0 | 0 | 0 | 0 | 0 | 1 | 0 | 16 | -1701943238
| PP |  | Nerez profily ukončovací lepené flexibilním lepidlem | [14 empty] | PP | 2
| VV |  | (4,9+5,2)*2-2,5-1,25-2,0-0,9+1,6*2 |  | 16.75 | [12 empty] | VV | 2 | 2 | True | 0 | ROZPOCET
| VV |  | Součet |  | 16.75 | [12 empty] | VV | 2 | 4 | True | 1 | ROZPOCET
64 | K | 998781101 | Přesun hmot tonážní pro obklady keramické v objektech v do 6 m | t | 1.45 |  | 0 | CS ÚRS 2022 02 |  | základní |  | 0 | 0 | 0 | 0 | 0 | 16 | K | 2 |  |  |  | ROZPOCET | 0 | 0 | 0 | 0 | 0 | 1 | 0 | 16 | 2049538961
| PP |  | Přesun hmot pro obklady keramické stanovený z hmotnosti přesunovaného materiálu vodorovná dopravní vzdálenost do 50 m v objektech výšky do 6 m | [14 empty] | PP | 2
| Online PSC |  | https://podminky.urs.cz/item/CS_URS_2022_02/998781101 | [14 empty] | Online PSC | 2
| D | 784 | Dokončovací práce - malby a tapety |  |  |  | 0 |  |  |  |  | 0 |  | 0.10164 |  | 0.030192 | 2 | D | 1 |  |  |  | ROZPOCET | [6 empty] | 0
65 | K | 784111021 | Obroušení podkladu ze stěrky v místnostech v do 3,80 m | m2 | 43.9 |  | 0 | CS ÚRS 2022 02 |  | základní |  | 0 | 1e-05 | 0.000439 | 0.00012 | 0.005268 | 16 | K | 2 |  |  |  | ROZPOCET | 0 | 0 | 0 | 0 | 0 | 1 | 0 | 16 | 1213893855
| PP |  | Obroušení podkladu stěrky v místnostech výšky do 3,80 m | [14 empty] | PP | 2
| Online PSC |  | https://podminky.urs.cz/item/CS_URS_2022_02/784111021 | [14 empty] | Online PSC | 2
| VV |  | SDK podhled | [14 empty] | VV | 2 | 1 | True | 0 | ROZPOCET
| VV |  | 25,5+18,4 |  | 43.9 | [12 empty] | VV | 2 | 2 | True | 0 | ROZPOCET
| VV |  | Součet |  | 43.9 | [12 empty] | VV | 2 | 4 | True | 1 | ROZPOCET
66 | K | 784121001 | Oškrabání malby v mísnostech v do 3,80 m | m2 | 80.4 |  | 0 | CS ÚRS 2022 02 |  | základní |  | 0 | 0.001 | 0.0804 | 0.00031 | 0.024924 | 16 | K | 2 |  |  |  | ROZPOCET | 0 | 0 | 0 | 0 | 0 | 1 | 0 | 16 | 842331477
| PP |  | Oškrabání malby v místnostech výšky do 3,80 m | [14 empty] | PP | 2
| Online PSC |  | https://podminky.urs.cz/item/CS_URS_2022_02/784121001 | [14 empty] | Online PSC | 2
| VV |  | m.č.2.01 | [14 empty] | VV | 2 | 1 | True | 0 | ROZPOCET
| VV |  | 2,67*(4,9+5,2)*2-2,5*1,5-(1,25+2,0)*1,25+0,15*(2,5+1,5+1,25+2,0+1,25*2)*2-0,9*1,97 |  | 47.27 | [12 empty] | VV | 2 | 2 | True | 0 | ROZPOCET
| VV |  | -6,60 |  | -6.6 | [12 empty] | VV | 2 | 2 | True | 0 | ROZPOCET
| VV |  | m.č.2.13 | [14 empty] | VV | 2 | 1 | True | 0 | ROZPOCET
| VV |  | 2,67*(4,9+3,75)*2-2,5*1,5-1,75*2,1+0,15*(1,75+2,1*2) |  | 39.66 | [12 empty] | VV | 2 | 2 | True | 0 | ROZPOCET
| VV |  | 0,07 |  | 0.07 | [12 empty] | VV | 2 | 2 | True | 0 | ROZPOCET
| VV |  | Součet |  | 80.4 | [12 empty] | VV | 2 | 4 | True | 1 | ROZPOCET
67 | K | 784121011 | Rozmývání podkladu po oškrabání malby v místnostech v do 3,80 m | m2 | 80.4 |  | 0 | CS ÚRS 2022 02 |  | základní |  | 0 | 0 | 0 | 0 | 0 | 16 | K | 2 |  |  |  | ROZPOCET | 0 | 0 | 0 | 0 | 0 | 1 | 0 | 16 | -1745538821
| PP |  | Rozmývání podkladu po oškrabání malby v místnostech výšky do 3,80 m | [14 empty] | PP | 2
| Online PSC |  | https://podminky.urs.cz/item/CS_URS_2022_02/784121011 | [14 empty] | Online PSC | 2
68 | K | 784181121 | Hloubková jednonásobná bezbarvá penetrace podkladu v místnostech v do 3,80 m | m2 | 18.5 |  | 0 | CS ÚRS 2022 02 |  | základní |  | 0 | 0.0002 | 0.0037 | 0 | 0 | 16 | K | 2 |  |  |  | ROZPOCET | 0 | 0 | 0 | 0 | 0 | 1 | 0 | 16 | 335719382
| PP |  | Penetrace podkladu jednonásobná hloubková akrylátová bezbarvá v místnostech výšky do 3,80 m | [14 empty] | PP | 2
| Online PSC |  | https://podminky.urs.cz/item/CS_URS_2022_02/784181121 | [14 empty] | Online PSC | 2
| VV |  | m.č.2.01 | [14 empty] | VV | 2 | 1 | True | 0 | ROZPOCET
| VV |  | (2,67-1,6)*(4,9+5,2)*2+0,15*(2,5+1,25+2,0+(2,35-1,6)*2*3) |  | 23.15 | [12 empty] | VV | 2 | 2 | True | 0 | ROZPOCET
| VV |  | -(2,5+1,25+2,0)*(2,35-1,6)-(1,97-1,6)*0,9 |  | -4.65 | [12 empty] | VV | 2 | 2 | True | 0 | ROZPOCET
| VV |  | Součet |  | 18.5 | [12 empty] | VV | 2 | 4 | True | 1 | ROZPOCET
69 | K | 784211101 | Dvojnásobné bílé malby ze směsí za mokra výborně oděruvzdorných v místnostech v do 3,80 m | m2 | 18.5 |  | 0 | CS ÚRS 2022 02 |  | základní |  | 0 | 0.00026 | 0.00481 | 0 | 0 | 16 | K | 2 |  |  |  | ROZPOCET | 0 | 0 | 0 | 0 | 0 | 1 | 0 | 16 | -955628721
| PP |  | Malby z malířských směsí oděruvzdorných za mokra dvojnásobné, bílé za mokra oděruvzdorné výborně v místnostech výšky do 3,80 m | [14 empty] | PP | 2
| Online PSC |  | https://podminky.urs.cz/item/CS_URS_2022_02/784211101 | [14 empty] | Online PSC | 2
70 | K | 784211121 | Dvojnásobné bílé malby ze směsí za mokra středně oděruvzdorných v místnostech v do 3,80 m | m2 | 43.9 |  | 0 | CS ÚRS 2022 02 |  | základní |  | 0 | 0.00028 | 0.012292 | 0 | 0 | 16 | K | 2 |  |  |  | ROZPOCET | 0 | 0 | 0 | 0 | 0 | 1 | 0 | 16 | -1206824224
| PP |  | Malby z malířských směsí oděruvzdorných za mokra dvojnásobné, bílé za mokra oděruvzdorné středně v místnostech výšky do 3,80 m | [14 empty] | PP | 2
| Online PSC |  | https://podminky.urs.cz/item/CS_URS_2022_02/784211121 | [14 empty] | Online PSC | 2
| D | 786 | Dokončovací práce - čalounické úpravy |  |  |  | 0 |  |  |  |  | 0 |  | 0.004875 |  | 0 | 2 | D | 1 |  |  |  | ROZPOCET | [6 empty] | 0
71 | K | 786626111 | Montáž lamelové žaluzie vnitřní nebo do oken dvojitých dřevěných | m2 | 3.75 |  | 0 | CS ÚRS 2022 02 |  | základní |  | 0 | 0 | 0 | 0 | 0 | 16 | K | 2 |  |  |  | ROZPOCET | 0 | 0 | 0 | 0 | 0 | 1 | 0 | 16 | 904530066
| PP |  | Montáž zastiňujících žaluzií lamelových vnitřních nebo do oken dvojitých dřevěných | [14 empty] | PP | 2
| Online PSC |  | https://podminky.urs.cz/item/CS_URS_2022_02/786626111 | [14 empty] | Online PSC | 2
| VV |  | 2,5*1,5 |  | 3.75 | [12 empty] | VV | 2 | 2 | True | 0 | ROZPOCET
| VV |  | Součet |  | 3.75 | [12 empty] | VV | 2 | 4 | True | 1 | ROZPOCET
72 | M | 55346200 | žaluzie horizontální interiérové | m2 | 3.75 |  | 0 | CS ÚRS 2022 02 |  | základní |  | 0 | 0.0013 | 0.004875 | 0 | 0 | 32 | M | 2 |  |  |  | ROZPOCET | 0 | 0 | 0 | 0 | 0 | 1 | 0 | 16 | -177744597
| PP |  | žaluzie horizontální interiérové | [14 empty] | PP | 2
73 | K | 998786101 | Přesun hmot tonážní pro stínění a čalounické úpravy v objektech v do 6 m | t | 0.01 |  | 0 | CS ÚRS 2022 02 |  | základní |  | 0 | 0 | 0 | 0 | 0 | 16 | K | 2 |  |  |  | ROZPOCET | 0 | 0 | 0 | 0 | 0 | 1 | 0 | 16 | -1249162813
| PP |  | Přesun hmot pro stínění a čalounické úpravy stanovený z hmotnosti přesunovaného materiálu vodorovná dopravní vzdálenost do 50 m v objektech výšky (hloubky) do 6 m | [14 empty] | PP | 2
| Online PSC |  | https://podminky.urs.cz/item/CS_URS_2022_02/998786101 | [14 empty] | Online PSC | 2

## 02 - Zdravotechnika
{e6084ab5-b1b8-47cf-9453-8e8ebace0ef4}
2
| KRYCÍ LIST SOUPISU PRACÍ | [7 empty] | v --- níže se nacházejí doplnkové a pomocné údaje k sestavám --- v | [8 empty] | False
Stavba:
Koupaliště Ostrov, vestavba soc.zařízení ve 2.NP objektu na st.p. č.1435 v k.ú. Ostrov
Objekt:
02 - Zdravotechnika
| KSO: |  |  |  |  | CC-CZ:
| Místo: |  | Ostrov |  |  | Datum: | 13. 9. 2022
| Zadavatel: |  |  |  |  | IČ:
|  | Město Ostrov |  |  |  | DIČ:
| Uchazeč: |  |  |  |  | IČ: | Vyplň údaj
|  | Vyplň údaj |  |  |  | DIČ: | Vyplň údaj
| Projektant: |  |  |  |  | IČ:
|  | JURICA a.s. |  |  |  | DIČ:
| Zpracovatel: |  |  |  |  | IČ:
DIČ:
Poznámka:
| Cena bez DPH | [5 empty] | 0
|  |  | Základ daně |  |  | Sazba daně | Výše daně
| DPH | základní | 0 |  |  | 21% | 0
|  | snížená | 0 |  |  | 15% | 0
|  | zákl. přenesená | 0 |  |  | 21% | 0
|  | sníž. přenesená | 0 |  |  | 15% | 0
|  | nulová | 0 |  |  | 0% | 0
| Cena s DPH |  |  | v | CZK |  | 0
REKAPITULACE ČLENĚNÍ SOUPISU PRACÍ
Stavba:
Koupaliště Ostrov, vestavba soc.zařízení ve 2.NP objektu na st.p. č.1435 v k.ú. Ostrov
Objekt:
02 - Zdravotechnika
Místo: |  |  | Ostrov |  |  | Datum: | 13. 9. 2022
Zadavatel: |  |  | Město Ostrov |  |  | Projektant: | JURICA a.s.
Uchazeč: |  |  | Vyplň údaj |  |  | Zpracovatel:
Kód dílu - Popis | [6 empty] | Cena celkem [CZK]
Náklady stavby celkem | [6 empty] | 0 | [11 empty] | -1
| HSV - Práce a dodávky HSV | [5 empty] | 0
| 6 - Úpravy povrchů, podlahy a osazování výplní | [5 empty] | 0
| 9 - Ostatní konstrukce a práce, bourání | [5 empty] | 0
| 997 - Přesun sutě | [5 empty] | 0
| 998 - Přesun hmot | [5 empty] | 0
| PSV - Práce a dodávky PSV | [5 empty] | 0
| 721 - Zdravotechnika - vnitřní kanalizace | [5 empty] | 0
| 722 - Zdravotechnika - vnitřní vodovod | [5 empty] | 0
| 725 - Zdravotechnika - zařizovací předměty | [5 empty] | 0
| 726 - Zdravotechnika - předstěnové instalace | [5 empty] | 0
| 763 - Konstrukce suché výstavby | [5 empty] | 0
SOUPIS PRACÍ
Stavba:
Koupaliště Ostrov, vestavba soc.zařízení ve 2.NP objektu na st.p. č.1435 v k.ú. Ostrov
Objekt:
02 - Zdravotechnika
Místo: |  |  | Ostrov |  |  | Datum: | 13. 9. 2022
Zadavatel: |  |  | Město Ostrov |  |  | Projektant: | JURICA a.s.
Uchazeč: |  |  | Vyplň údaj |  |  | Zpracovatel:
PČ | Typ | Kód | Popis | MJ | Množství | J.cena [CZK] | Cena celkem [CZK] | Cenová soustava |  | DPH | J. Nh [h] | Nh celkem [h] | J. hmotnost [t] | Hmotnost celkem [t] | J. suť [t] | Suť Celkem [t]
Náklady soupisu celkem | [6 empty] | 0 |  |  |  |  | 0 |  | 0.77597 |  | 0.54 |  | D | -1 | [10 empty] | 0
| D | HSV | Práce a dodávky HSV |  |  |  | 0 |  |  |  |  | 0 |  | 0.393 |  | 0.54 | 1 | D | 0 |  |  |  | ROZPOCET | [6 empty] | 0
| D | 6 | Úpravy povrchů, podlahy a osazování výplní |  |  |  | 0 |  |  |  |  | 0 |  | 0.393 |  | 0 | 1 | D | 1 |  |  |  | ROZPOCET | [6 empty] | 0
1 | K | 611325212 | Vápenocementová hladká omítka malých ploch přes 0,09 do 0,25 m2 na stropech | kus | 2 |  | 0 | CS ÚRS 2022 02 |  | základní |  | 0 | 0.0095 | 0.019 | 0 | 0 | 4 | K | 2 |  |  |  | ROZPOCET | 0 | 0 | 0 | 0 | 0 | 1 | 0 | 4 | 1572201347
| PP |  | Vápenocementová omítka jednotlivých malých ploch hladká na stropech, plochy jednotlivě přes 0,09 do 0,25 m2 | [14 empty] | PP | 2
| Online PSC |  | https://podminky.urs.cz/item/CS_URS_2022_02/611325212 | [14 empty] | Online PSC | 2
2 | K | 612135101 | Hrubá výplň rýh ve stěnách maltou jakékoli šířky rýhy | m2 | 2 |  | 0 | CS ÚRS 2022 02 |  | základní |  | 0 | 0.04 | 0.08 | 0 | 0 | 4 | K | 2 |  |  |  | ROZPOCET | 0 | 0 | 0 | 0 | 0 | 1 | 0 | 4 | 887746433
| PP |  | Hrubá výplň rýh maltou jakékoli šířky rýhy ve stěnách | [14 empty] | PP | 2
| Online PSC |  | https://podminky.urs.cz/item/CS_URS_2022_02/612135101 | [14 empty] | Online PSC | 2
| VV |  | 0,2*10,0 |  | 2 | [12 empty] | VV | 2 | 2 | True | 0 | ROZPOCET
| VV |  | Součet |  | 2 | [12 empty] | VV | 2 | 4 | True | 1 | ROZPOCET
3 | K | 612325215 | Vápenocementová hladká omítka malých ploch přes 1 do 4 m2 na stěnách | kus | 2 |  | 0 | CS ÚRS 2022 02 |  | základní |  | 0 | 0.147 | 0.294 | 0 | 0 | 4 | K | 2 |  |  |  | ROZPOCET | 0 | 0 | 0 | 0 | 0 | 1 | 0 | 4 | -1121043823
| PP |  | Vápenocementová omítka jednotlivých malých ploch hladká na stěnách, plochy jednotlivě přes 1,0 do 4 m2 | [14 empty] | PP | 2
| Online PSC |  | https://podminky.urs.cz/item/CS_URS_2022_02/612325215 | [14 empty] | Online PSC | 2
| D | 9 | Ostatní konstrukce a práce, bourání |  |  |  | 0 |  |  |  |  | 0 |  | 0 |  | 0.54 | 1 | D | 1 |  |  |  | ROZPOCET | [6 empty] | 0
4 | K | 974032165 | Vysekání rýh ve stěnách nebo příčkách z dutých cihel nebo tvárnic hl do 150 mm š do 200 mm | m | 10 |  | 0 | CS ÚRS 2022 02 |  | základní |  | 0 | 0 | 0 | 0.045 | 0.45 | 4 | K | 2 |  |  |  | ROZPOCET | 0 | 0 | 0 | 0 | 0 | 1 | 0 | 4 | -570668002
| PP |  | Vysekání rýh ve stěnách nebo příčkách z dutých cihel, tvárnic, desek z dutých cihel nebo tvárnic do hl. 150 mm a šířky do 200 mm | [14 empty] | PP | 2
| Online PSC |  | https://podminky.urs.cz/item/CS_URS_2022_02/974032165 | [14 empty] | Online PSC | 2
5 | K | 974R | Zřízení prostupu stropem vč.zazdění | kus | 2 |  | 0 | R-položka |  | základní |  | 0 | 0 | 0 | 0.045 | 0.09 | 4 | K | 2 |  |  |  | ROZPOCET | 0 | 0 | 0 | 0 | 0 | 1 | 0 | 4 | -1508350723
| PP |  | Zřízení prostupu stropem vč.zaplnění | [14 empty] | PP | 2
| D | 997 | Přesun sutě |  |  |  | 0 |  |  |  |  | 0 |  | 0 |  | 0 | 1 | D | 1 |  |  |  | ROZPOCET | [6 empty] | 0
6 | K | 997013501 | Odvoz suti a vybouraných hmot na skládku nebo meziskládku do 1 km se složením | t | 0.54 |  | 0 | CS ÚRS 2022 02 |  | základní |  | 0 | 0 | 0 | 0 | 0 | 4 | K | 2 |  |  |  | ROZPOCET | 0 | 0 | 0 | 0 | 0 | 1 | 0 | 4 | -680197869
| PP |  | Odvoz suti a vybouraných hmot na skládku nebo meziskládku se složením, na vzdálenost do 1 km | [14 empty] | PP | 2
| Online PSC |  | https://podminky.urs.cz/item/CS_URS_2022_02/997013501 | [14 empty] | Online PSC | 2
7 | K | 997013509 | Příplatek k odvozu suti a vybouraných hmot na skládku ZKD 1 km přes 1 km | t | 4.86 |  | 0 | CS ÚRS 2022 02 |  | základní |  | 0 | 0 | 0 | 0 | 0 | 4 | K | 2 |  |  |  | ROZPOCET | 0 | 0 | 0 | 0 | 0 | 1 | 0 | 4 | -1924252825
| PP |  | Odvoz suti a vybouraných hmot na skládku nebo meziskládku se složením, na vzdálenost Příplatek k ceně za každý další i započatý 1 km přes 1 km | [14 empty] | PP | 2
| Online PSC |  | https://podminky.urs.cz/item/CS_URS_2022_02/997013509 | [14 empty] | Online PSC | 2
| VV |  | 0,54*(10-1) |  | 4.86 | [12 empty] | VV | 2 | 2 | True | 0 | ROZPOCET
| VV |  | Součet |  | 4.86 | [12 empty] | VV | 2 | 4 | True | 1 | ROZPOCET
8 | K | 997013609 | Poplatek za uložení na skládce (skládkovné) stavebního odpadu ze směsí nebo oddělených frakcí betonu, cihel a keramických výrobků kód odpadu 17 01 07 | t | 0.54 |  | 0 | CS ÚRS 2022 02 |  | základní |  | 0 | 0 | 0 | 0 | 0 | 4 | K | 2 |  |  |  | ROZPOCET | 0 | 0 | 0 | 0 | 0 | 1 | 0 | 4 | 1551795125
| PP |  | Poplatek za uložení stavebního odpadu na skládce (skládkovné) ze směsí nebo oddělených frakcí betonu, cihel a keramických výrobků zatříděného do Katalogu odpadů pod kódem 17 01 07 | [14 empty] | PP | 2
| Online PSC |  | https://podminky.urs.cz/item/CS_URS_2022_02/997013609 | [14 empty] | Online PSC | 2
| D | 998 | Přesun hmot |  |  |  | 0 |  |  |  |  | 0 |  | 0 |  | 0 | 1 | D | 1 |  |  |  | ROZPOCET | [6 empty] | 0
9 | K | 998011001 | Přesun hmot pro budovy zděné v do 6 m | t | 0.39 |  | 0 | CS ÚRS 2022 02 |  | základní |  | 0 | 0 | 0 | 0 | 0 | 4 | K | 2 |  |  |  | ROZPOCET | 0 | 0 | 0 | 0 | 0 | 1 | 0 | 4 | -1252846173
| PP |  | Přesun hmot pro budovy občanské výstavby, bydlení, výrobu a služby s nosnou svislou konstrukcí zděnou z cihel, tvárnic nebo kamene vodorovná dopravní vzdálenost do 100 m pro budovy výšky do 6 m | [14 empty] | PP | 2
| Online PSC |  | https://podminky.urs.cz/item/CS_URS_2022_02/998011001 | [14 empty] | Online PSC | 2
| D | PSV | Práce a dodávky PSV |  |  |  | 0 |  |  |  |  | 0 |  | 0.38297 |  | 0 | 2 | D | 0 |  |  |  | ROZPOCET | [6 empty] | 0
| D | 721 | Zdravotechnika - vnitřní kanalizace |  |  |  | 0 |  |  |  |  | 0 |  | 0.06791 |  | 0 | 2 | D | 1 |  |  |  | ROZPOCET | [6 empty] | 0
10 | K | 721171915 | Potrubí z PP propojení potrubí DN 110 | kus | 1 |  | 0 | CS ÚRS 2022 02 |  | základní |  | 0 | 0.001 | 0.001 | 0 | 0 | 16 | K | 2 |  |  |  | ROZPOCET | 0 | 0 | 0 | 0 | 0 | 1 | 0 | 16 | 234786024
| PP |  | Opravy odpadního potrubí plastového propojení dosavadního potrubí DN 110 | [14 empty] | PP | 2
| Online PSC |  | https://podminky.urs.cz/item/CS_URS_2022_02/721171915 | [14 empty] | Online PSC | 2
11 | K | 721174041 | Potrubí kanalizační z PP připojovací DN 32 | m | 1 |  | 0 | CS ÚRS 2022 02 |  | základní |  | 0 | 0.0004 | 0.0004 | 0 | 0 | 16 | K | 2 |  |  |  | ROZPOCET | 0 | 0 | 0 | 0 | 0 | 1 | 0 | 16 | -1202218745
| PP |  | Potrubí z trub polypropylenových připojovací DN 32 | [14 empty] | PP | 2
| Online PSC |  | https://podminky.urs.cz/item/CS_URS_2022_02/721174041 | [14 empty] | Online PSC | 2
12 | K | 721174042 | Potrubí kanalizační z PP připojovací DN 40 | m | 6 |  | 0 | CS ÚRS 2022 02 |  | základní |  | 0 | 0.00041 | 0.00246 | 0 | 0 | 16 | K | 2 |  |  |  | ROZPOCET | 0 | 0 | 0 | 0 | 0 | 1 | 0 | 16 | 562328259
| PP |  | Potrubí z trub polypropylenových připojovací DN 40 | [14 empty] | PP | 2
| Online PSC |  | https://podminky.urs.cz/item/CS_URS_2022_02/721174042 | [14 empty] | Online PSC | 2
13 | K | 721174043 | Potrubí kanalizační z PP připojovací DN 50 | m | 8 |  | 0 | CS ÚRS 2022 02 |  | základní |  | 0 | 0.00048 | 0.00384 | 0 | 0 | 16 | K | 2 |  |  |  | ROZPOCET | 0 | 0 | 0 | 0 | 0 | 1 | 0 | 16 | 958014935
| PP |  | Potrubí z trub polypropylenových připojovací DN 50 | [14 empty] | PP | 2
| Online PSC |  | https://podminky.urs.cz/item/CS_URS_2022_02/721174043 | [14 empty] | Online PSC | 2
14 | K | 721174045 | Potrubí kanalizační z PP připojovací DN 110 | m | 26 |  | 0 | CS ÚRS 2022 02 |  | základní |  | 0 | 0.00224 | 0.05824 | 0 | 0 | 16 | K | 2 |  |  |  | ROZPOCET | 0 | 0 | 0 | 0 | 0 | 1 | 0 | 16 | 284478821
| PP |  | Potrubí z trub polypropylenových připojovací DN 110 | [14 empty] | PP | 2
| Online PSC |  | https://podminky.urs.cz/item/CS_URS_2022_02/721174045 | [14 empty] | Online PSC | 2
15 | M | 28615603 | čistící tvarovka odpadní PP DN 110 pro vysoké teploty | kus | 1 |  | 0 | CS ÚRS 2022 02 |  | základní |  | 0 | 0.00033 | 0.00033 | 0 | 0 | 32 | M | 2 |  |  |  | ROZPOCET | 0 | 0 | 0 | 0 | 0 | 1 | 0 | 16 | -403032875
| PP |  | čistící tvarovka odpadní PP DN 110 pro vysoké teploty | [14 empty] | PP | 2
16 | K | 721211421 | Vpusť podlahová se svislým odtokem DN 50/75/110 mřížka nerez 115x115 | kus | 1 |  | 0 | CS ÚRS 2022 02 |  | základní |  | 0 | 0.00101 | 0.00101 | 0 | 0 | 16 | K | 2 |  |  |  | ROZPOCET | 0 | 0 | 0 | 0 | 0 | 1 | 0 | 16 | -1234706102
| PP |  | Podlahové vpusti se svislým odtokem DN 50/75/110 mřížka nerez 115x115 | [14 empty] | PP | 2
| Online PSC |  | https://podminky.urs.cz/item/CS_URS_2022_02/721211421 | [14 empty] | Online PSC | 2
17 | K | 72122651R | Sifon podomítkový DN32 s kuličkovou suchou zápachovou uzávěrou | kus | 1 |  | 0 | R-položka |  | základní |  | 0 | 0.00034 | 0.00034 | 0 | 0 | 16 | K | 2 |  |  |  | ROZPOCET | 0 | 0 | 0 | 0 | 0 | 1 | 0 | 16 | 1031716095
| PP |  | Sifon podomítkový DN32 s kuličkovou suchou zápachovou uzávěrou | [14 empty] | PP | 2
18 | K | 721273153 | Hlavice ventilační polypropylen PP DN 110 | kus | 1 |  | 0 | CS ÚRS 2022 02 |  | základní |  | 0 | 0.00029 | 0.00029 | 0 | 0 | 16 | K | 2 |  |  |  | ROZPOCET | 0 | 0 | 0 | 0 | 0 | 1 | 0 | 16 | -1378110884
| PP |  | Ventilační hlavice z polypropylenu (PP) DN 110 | [14 empty] | PP | 2
| Online PSC |  | https://podminky.urs.cz/item/CS_URS_2022_02/721273153 | [14 empty] | Online PSC | 2
19 | K | 721290111 | Zkouška těsnosti potrubí kanalizace vodou DN do 125 | m | 41 |  | 0 | CS ÚRS 2022 02 |  | základní |  | 0 | 0 | 0 | 0 | 0 | 16 | K | 2 |  |  |  | ROZPOCET | 0 | 0 | 0 | 0 | 0 | 1 | 0 | 16 | -1509647386
| PP |  | Zkouška těsnosti kanalizace v objektech vodou do DN 125 | [14 empty] | PP | 2
| Online PSC |  | https://podminky.urs.cz/item/CS_URS_2022_02/721290111 | [14 empty] | Online PSC | 2
| VV |  | 1,0+6,0+8,0+26,0 |  | 41 | [12 empty] | VV | 2 | 2 | True | 0 | ROZPOCET
| VV |  | Součet |  | 41 | [12 empty] | VV | 2 | 4 | True | 1 | ROZPOCET
20 | K | 998721101 | Přesun hmot tonážní pro vnitřní kanalizace v objektech v do 6 m | t | 0.07 |  | 0 | CS ÚRS 2022 02 |  | základní |  | 0 | 0 | 0 | 0 | 0 | 16 | K | 2 |  |  |  | ROZPOCET | 0 | 0 | 0 | 0 | 0 | 1 | 0 | 16 | -432769674
| PP |  | Přesun hmot pro vnitřní kanalizace stanovený z hmotnosti přesunovaného materiálu vodorovná dopravní vzdálenost do 50 m v objektech výšky do 6 m | [14 empty] | PP | 2
| Online PSC |  | https://podminky.urs.cz/item/CS_URS_2022_02/998721101 | [14 empty] | Online PSC | 2
| D | 722 | Zdravotechnika - vnitřní vodovod |  |  |  | 0 |  |  |  |  | 0 |  | 0.1254 |  | 0 | 2 | D | 1 |  |  |  | ROZPOCET | [6 empty] | 0
21 | K | 7221319R | Opravy vodovodního potrubí z plastových trubek propojení dosavadního potrubí DN 15 - DN25 | kus | 3 |  | 0 | R-položka |  | základní |  | 0 | 0.0012 | 0.0036 | 0 | 0 | 16 | K | 2 |  |  |  | ROZPOCET | 0 | 0 | 0 | 0 | 0 | 1 | 0 | 16 | 1406967285
| PP |  | Opravy vodovodního potrubí z plastových trubek propojení dosavadního potrubí DN 15 - DN25 | [14 empty] | PP | 2
22 | K | 722174062 | Potrubí vodovodní plastové křížení PPR svar polyfúze PN 20 D 20x3,4 mm | kus | 32 |  | 0 | CS ÚRS 2022 02 |  | základní |  | 0 | 0.0007 | 0.0224 | 0 | 0 | 16 | K | 2 |  |  |  | ROZPOCET | 0 | 0 | 0 | 0 | 0 | 1 | 0 | 16 | -152679726
| PP |  | Potrubí z plastových trubek z polypropylenu PPR svařovaných polyfúzně křížení potrubí (PPR) PN 20 (SDR 6) D 20 x 3,4 | [14 empty] | PP | 2
| Online PSC |  | https://podminky.urs.cz/item/CS_URS_2022_02/722174062 | [14 empty] | Online PSC | 2
23 | K | 722174063 | Potrubí vodovodní plastové křížení PPR svar polyfúze PN 20 D 25x4,2 mm | kus | 35 |  | 0 | CS ÚRS 2022 02 |  | základní |  | 0 | 0.00133 | 0.04655 | 0 | 0 | 16 | K | 2 |  |  |  | ROZPOCET | 0 | 0 | 0 | 0 | 0 | 1 | 0 | 16 | -719306734
| PP |  | Potrubí z plastových trubek z polypropylenu PPR svařovaných polyfúzně křížení potrubí (PPR) PN 20 (SDR 6) D 25 x 4,2 | [14 empty] | PP | 2
| Online PSC |  | https://podminky.urs.cz/item/CS_URS_2022_02/722174063 | [14 empty] | Online PSC | 2
24 | K | 722174064 | Potrubí vodovodní plastové křížení PPR svar polyfúze PN 20 D 32x5,4 mm | kus | 6 |  | 0 | CS ÚRS 2022 02 |  | základní |  | 0 | 0.00175 | 0.0105 | 0 | 0 | 16 | K | 2 |  |  |  | ROZPOCET | 0 | 0 | 0 | 0 | 0 | 1 | 0 | 16 | -640208757
| PP |  | Potrubí z plastových trubek z polypropylenu PPR svařovaných polyfúzně křížení potrubí (PPR) PN 20 (SDR 6) D 32 x 5,4 | [14 empty] | PP | 2
| Online PSC |  | https://podminky.urs.cz/item/CS_URS_2022_02/722174064 | [14 empty] | Online PSC | 2
25 | K | 722181231 | Ochrana vodovodního potrubí přilepenými termoizolačními trubicemi z PE tl přes 9 do 13 mm DN do 22 mm | m | 17 |  | 0 | CS ÚRS 2022 02 |  | základní |  | 0 | 7e-05 | 0.00119 | 0 | 0 | 16 | K | 2 |  |  |  | ROZPOCET | 0 | 0 | 0 | 0 | 0 | 1 | 0 | 16 | -2145625018
| PP |  | Ochrana potrubí termoizolačními trubicemi z pěnového polyetylenu PE přilepenými v příčných a podélných spojích, tloušťky izolace přes 9 do 13 mm, vnitřního průměru izolace DN do 22 mm | [14 empty] | PP | 2
| Online PSC |  | https://podminky.urs.cz/item/CS_URS_2022_02/722181231 | [14 empty] | Online PSC | 2
26 | K | 722181232 | Ochrana vodovodního potrubí přilepenými termoizolačními trubicemi z PE tl přes 9 do 13 mm DN přes 22 do 45 mm | m | 19 |  | 0 | CS ÚRS 2022 02 |  | základní |  | 0 | 9e-05 | 0.00171 | 0 | 0 | 16 | K | 2 |  |  |  | ROZPOCET | 0 | 0 | 0 | 0 | 0 | 1 | 0 | 16 | -1483153878
| PP |  | Ochrana potrubí termoizolačními trubicemi z pěnového polyetylenu PE přilepenými v příčných a podélných spojích, tloušťky izolace přes 9 do 13 mm, vnitřního průměru izolace DN přes 22 do 45 mm | [14 empty] | PP | 2
| Online PSC |  | https://podminky.urs.cz/item/CS_URS_2022_02/722181232 | [14 empty] | Online PSC | 2
| VV |  | 13,0+6,0 |  | 19 | [12 empty] | VV | 2 | 2 | True | 1 | ROZPOCET
27 | K | 722181251 | Ochrana vodovodního potrubí přilepenými termoizolačními trubicemi z PE tl přes 20 do 25 mm DN do 22 mm | m | 15 |  | 0 | CS ÚRS 2022 02 |  | základní |  | 0 | 0.0002 | 0.003 | 0 | 0 | 16 | K | 2 |  |  |  | ROZPOCET | 0 | 0 | 0 | 0 | 0 | 1 | 0 | 16 | 104340658
| PP |  | Ochrana potrubí termoizolačními trubicemi z pěnového polyetylenu PE přilepenými v příčných a podélných spojích, tloušťky izolace přes 20 do 25 mm, vnitřního průměru izolace DN do 22 mm | [14 empty] | PP | 2
| Online PSC |  | https://podminky.urs.cz/item/CS_URS_2022_02/722181251 | [14 empty] | Online PSC | 2
28 | K | 722181252R | Ochrana vodovodního potrubí přilepenými termoizolačními trubicemi z PE tl 30 mm DN přes 22 do 45 mm | m | 22 |  | 0 | R-položka |  | základní |  | 0 | 0.00024 | 0.00528 | 0 | 0 | 16 | K | 2 |  |  |  | ROZPOCET | 0 | 0 | 0 | 0 | 0 | 1 | 0 | 16 | -1213027456
| PP |  | Ochrana potrubí termoizolačními trubicemi z pěnového polyetylenu PE přilepenými v příčných a podélných spojích, tloušťky izolace 30 mm, vnitřního průměru izolace DN přes 22 do 45 mm | [14 empty] | PP | 2
29 | K | 722232061 | Kohout kulový přímý G 1/2" PN 42 do 185°C vnitřní závit s vypouštěním | kus | 1 |  | 0 | CS ÚRS 2022 02 |  | základní |  | 0 | 0.00027 | 0.00027 | 0 | 0 | 16 | K | 2 |  |  |  | ROZPOCET | 0 | 0 | 0 | 0 | 0 | 1 | 0 | 16 | -1714382751
| PP |  | Armatury se dvěma závity kulové kohouty PN 42 do 185 °C přímé vnitřní závit s vypouštěním G 1/2" | [14 empty] | PP | 2
| Online PSC |  | https://podminky.urs.cz/item/CS_URS_2022_02/722232061 | [14 empty] | Online PSC | 2
30 | K | 722232062 | Kohout kulový přímý G 3/4" PN 42 do 185°C vnitřní závit s vypouštěním | kus | 1 |  | 0 | CS ÚRS 2022 02 |  | základní |  | 0 | 0.0004 | 0.0004 | 0 | 0 | 16 | K | 2 |  |  |  | ROZPOCET | 0 | 0 | 0 | 0 | 0 | 1 | 0 | 16 | 1869256810
| PP |  | Armatury se dvěma závity kulové kohouty PN 42 do 185 °C přímé vnitřní závit s vypouštěním G 3/4" | [14 empty] | PP | 2
| Online PSC |  | https://podminky.urs.cz/item/CS_URS_2022_02/722232062 | [14 empty] | Online PSC | 2
31 | K | 722232063 | Kohout kulový přímý G 1" PN 42 do 185°C vnitřní závit s vypouštěním | kus | 1 |  | 0 | CS ÚRS 2022 02 |  | základní |  | 0 | 0.00057 | 0.00057 | 0 | 0 | 16 | K | 2 |  |  |  | ROZPOCET | 0 | 0 | 0 | 0 | 0 | 1 | 0 | 16 | -1419184642
| PP |  | Armatury se dvěma závity kulové kohouty PN 42 do 185 °C přímé vnitřní závit s vypouštěním G 1" | [14 empty] | PP | 2
| Online PSC |  | https://podminky.urs.cz/item/CS_URS_2022_02/722232063 | [14 empty] | Online PSC | 2
32 | K | 722290215 | Zkouška těsnosti vodovodního potrubí hrdlového nebo přírubového DN do 100 | m | 73 |  | 0 | CS ÚRS 2022 02 |  | základní |  | 0 | 0.0004 | 0.0292 | 0 | 0 | 16 | K | 2 |  |  |  | ROZPOCET | 0 | 0 | 0 | 0 | 0 | 1 | 0 | 16 | -1472025928
| PP |  | Zkoušky, proplach a desinfekce vodovodního potrubí - zkoušky těsnosti vodovodního potrubí hrdlového nebo přírubového do DN 100 | [14 empty] | PP | 2
| Online PSC |  | https://podminky.urs.cz/item/CS_URS_2022_02/722290215 | [14 empty] | Online PSC | 2
| VV |  | 32,0+35,0+6,0 |  | 73 | [12 empty] | VV | 2 | 2 | True | 0 | ROZPOCET
| VV |  | Součet |  | 73 | [12 empty] | VV | 2 | 4 | True | 1 | ROZPOCET
33 | K | 722290234 | Proplach a dezinfekce vodovodního potrubí DN do 80 | m | 73 |  | 0 | CS ÚRS 2022 02 |  | základní |  | 0 | 1e-05 | 0.00073 | 0 | 0 | 16 | K | 2 |  |  |  | ROZPOCET | 0 | 0 | 0 | 0 | 0 | 1 | 0 | 16 | -1355304628
| PP |  | Zkoušky, proplach a desinfekce vodovodního potrubí - proplach a desinfekce vodovodního potrubí do DN 80 | [14 empty] | PP | 2
| Online PSC |  | https://podminky.urs.cz/item/CS_URS_2022_02/722290234 | [14 empty] | Online PSC | 2
34 | K | 998722101 | Přesun hmot tonážní pro vnitřní vodovod v objektech v do 6 m | t | 0.13 |  | 0 | CS ÚRS 2022 02 |  | základní |  | 0 | 0 | 0 | 0 | 0 | 16 | K | 2 |  |  |  | ROZPOCET | 0 | 0 | 0 | 0 | 0 | 1 | 0 | 16 | -1349326420
| PP |  | Přesun hmot pro vnitřní vodovod stanovený z hmotnosti přesunovaného materiálu vodorovná dopravní vzdálenost do 50 m v objektech výšky do 6 m | [14 empty] | PP | 2
| Online PSC |  | https://podminky.urs.cz/item/CS_URS_2022_02/998722101 | [14 empty] | Online PSC | 2
| D | 725 | Zdravotechnika - zařizovací předměty |  |  |  | 0 |  |  |  |  | 0 |  | 0.14273 |  | 0 | 2 | D | 1 |  |  |  | ROZPOCET | [6 empty] | 0
35 | K | 725112022 | Klozet keramický závěsný na nosné stěny s hlubokým splachováním odpad vodorovný | soubor | 5 |  | 0 | CS ÚRS 2022 02 |  | základní |  | 0 | 0.01697 | 0.08485 | 0 | 0 | 16 | K | 2 |  |  |  | ROZPOCET | 0 | 0 | 0 | 0 | 0 | 1 | 0 | 16 | -1828647740
| PP |  | Zařízení záchodů klozety keramické závěsné na nosné stěny s hlubokým splachováním odpad vodorovný | [14 empty] | PP | 2
| Online PSC |  | https://podminky.urs.cz/item/CS_URS_2022_02/725112022 | [14 empty] | Online PSC | 2
36 | K | 72521165R | Umyvadlo keramické + deska pod umyvadlo (dle výběru investora) - dodávka vč.montáže | soubor | 3 |  | 0 | CS ÚRS 2022 02 |  | základní |  | 0 | 0.01213 | 0.03639 | 0 | 0 | 16 | K | 2 |  |  |  | ROZPOCET | 0 | 0 | 0 | 0 | 0 | 1 | 0 | 16 | -222765149
| PP |  | Umyvadlo keramické + deska pod umyvadlo (dle výběru investora) - dodávka vč.montáže | [14 empty] | PP | 2
| Online PSC |  | https://podminky.urs.cz/item/CS_URS_2022_02/72521165R | [14 empty] | Online PSC | 2
37 | K | 72529121R | Doplňky zařízení koupelen a záchodů - háčky | soubor | 5 |  | 0 | R-položka |  | základní |  | 0 | 0.00032 | 0.0016 | 0 | 0 | 16 | K | 2 |  |  |  | ROZPOCET | 0 | 0 | 0 | 0 | 0 | 1 | 0 | 16 | 1184064054
| PP |  | Doplňky zařízení koupelen a záchodů - háčky | [14 empty] | PP | 2
38 | K | 725291511 | Doplňky zařízení koupelen a záchodů plastové dávkovač tekutého mýdla a desinfekce | soubor | 4 |  | 0 | CS ÚRS 2022 02 |  | základní |  | 0 | 0.00052 | 0.00208 | 0 | 0 | 16 | K | 2 |  |  |  | ROZPOCET | 0 | 0 | 0 | 0 | 0 | 1 | 0 | 16 | 1184799349
| PP |  | Doplňky zařízení koupelen a záchodů plastové dávkovač tekutého mýdla a dezinfekce | [14 empty] | PP | 2
| Online PSC |  | https://podminky.urs.cz/item/CS_URS_2022_02/725291511 | [14 empty] | Online PSC | 2
| VV |  | 3+1 |  | 4 | [12 empty] | VV | 2 | 2 | True | 0 | ROZPOCET
| VV |  | Součet |  | 4 | [12 empty] | VV | 2 | 4 | True | 1 | ROZPOCET
39 | K | 725291621 | Doplňky zařízení koupelen a záchodů nerezové zásobník toaletních papírů | soubor | 5 |  | 0 | CS ÚRS 2022 02 |  | základní |  | 0 | 0.00052 | 0.0026 | 0 | 0 | 16 | K | 2 |  |  |  | ROZPOCET | 0 | 0 | 0 | 0 | 0 | 1 | 0 | 16 | -1283991338
| PP |  | Doplňky zařízení koupelen a záchodů nerezové zásobník toaletních papírů d=300 mm | [14 empty] | PP | 2
| Online PSC |  | https://podminky.urs.cz/item/CS_URS_2022_02/725291621 | [14 empty] | Online PSC | 2
40 | K | 725291631 | Doplňky zařízení koupelen a záchodů nerezové zásobník papírových ručníků | soubor | 2 |  | 0 | CS ÚRS 2022 02 |  | základní |  | 0 | 0.00052 | 0.00104 | 0 | 0 | 16 | K | 2 |  |  |  | ROZPOCET | 0 | 0 | 0 | 0 | 0 | 1 | 0 | 16 | -665117931
| PP |  | Doplňky zařízení koupelen a záchodů nerezové zásobník papírových ručníků | [14 empty] | PP | 2
| Online PSC |  | https://podminky.urs.cz/item/CS_URS_2022_02/725291631 | [14 empty] | Online PSC | 2
41 | K | 72529163R | Doplňky zařízení koupelen a záchodů odpadkový koš | soubor | 7 |  | 0 | R-položka |  | základní |  | 0 | 0.00052 | 0.00364 | 0 | 0 | 16 | K | 2 |  |  |  | ROZPOCET | 0 | 0 | 0 | 0 | 0 | 1 | 0 | 16 | 215844889
| PP |  | Doplňky zařízení koupelen a záchodů odpadkový koš | [14 empty] | PP | 2
42 | K | 725813111 | Ventil rohový bez připojovací trubičky nebo flexi hadičky G 1/2" | soubor | 6 |  | 0 | CS ÚRS 2022 02 |  | základní |  | 0 | 0.00024 | 0.00144 | 0 | 0 | 16 | K | 2 |  |  |  | ROZPOCET | 0 | 0 | 0 | 0 | 0 | 1 | 0 | 16 | -1316157051
| PP |  | Ventily rohové bez připojovací trubičky nebo flexi hadičky G 1/2" | [14 empty] | PP | 2
| Online PSC |  | https://podminky.urs.cz/item/CS_URS_2022_02/725813111 | [14 empty] | Online PSC | 2
43 | K | 725819401 | Montáž ventilů rohových G 1/2" s připojovací trubičkou | soubor | 5 |  | 0 | CS ÚRS 2022 02 |  | základní |  | 0 | 9e-05 | 0.00045 | 0 | 0 | 16 | K | 2 |  |  |  | ROZPOCET | 0 | 0 | 0 | 0 | 0 | 1 | 0 | 16 | 609448847
| PP |  | Ventily montáž ventilů ostatních typů rohových s připojovací trubičkou G 1/2" | [14 empty] | PP | 2
| Online PSC |  | https://podminky.urs.cz/item/CS_URS_2022_02/725819401 | [14 empty] | Online PSC | 2
44 | M | 55141001 | kohout kulový rohový mosazný R 1/2"x3/8" | kus | 5 |  | 0 | CS ÚRS 2022 02 |  | základní |  | 0 | 0.00015 | 0.00075 | 0 | 0 | 32 | M | 2 |  |  |  | ROZPOCET | 0 | 0 | 0 | 0 | 0 | 1 | 0 | 16 | 1937238206
| PP |  | kohout kulový rohový mosazný R 1/2"x3/8" | [14 empty] | PP | 2
45 | M | 551R-PH | připojovací tlaková hadice 1/2" | kus | 5 |  | 0 | R-položka |  | základní |  | 0 | 0.00015 | 0.00075 | 0 | 0 | 32 | M | 2 |  |  |  | ROZPOCET | 0 | 0 | 0 | 0 | 0 | 1 | 0 | 16 | 639784733
| PP |  | připojovací tlaková hadice 1/2" | [14 empty] | PP | 2
46 | K | 725822613 | Baterie umyvadlová stojánková páková s výpustí | soubor | 3 |  | 0 | CS ÚRS 2022 02 |  | základní |  | 0 | 0.00184 | 0.00552 | 0 | 0 | 16 | K | 2 |  |  |  | ROZPOCET | 0 | 0 | 0 | 0 | 0 | 1 | 0 | 16 | 383316418
| PP |  | Baterie umyvadlové stojánkové pákové s výpustí | [14 empty] | PP | 2
| Online PSC |  | https://podminky.urs.cz/item/CS_URS_2022_02/725822613 | [14 empty] | Online PSC | 2
47 | M | 551R-PH | připojovací tlaková hadice 1/2" | kus | 6 |  | 0 | R-položka |  | základní |  | 0 | 0.00015 | 0.0009 | 0 | 0 | 32 | M | 2 |  |  |  | ROZPOCET | 0 | 0 | 0 | 0 | 0 | 1 | 0 | 16 | -989290009
| PP |  | připojovací tlaková hadice 1/2" | [14 empty] | PP | 2
48 | K | 725861102 | Zápachová uzávěrka pro umyvadla DN 40 | kus | 3 |  | 0 | CS ÚRS 2022 02 |  | základní |  | 0 | 0.00024 | 0.00072 | 0 | 0 | 16 | K | 2 |  |  |  | ROZPOCET | 0 | 0 | 0 | 0 | 0 | 1 | 0 | 16 | -1787359527
| PP |  | Zápachové uzávěrky zařizovacích předmětů pro umyvadla DN 40 | [14 empty] | PP | 2
| Online PSC |  | https://podminky.urs.cz/item/CS_URS_2022_02/725861102 | [14 empty] | Online PSC | 2
49 | K | 998725101 | Přesun hmot tonážní pro zařizovací předměty v objektech v do 6 m | t | 0.14 |  | 0 | CS ÚRS 2022 02 |  | základní |  | 0 | 0 | 0 | 0 | 0 | 16 | K | 2 |  |  |  | ROZPOCET | 0 | 0 | 0 | 0 | 0 | 1 | 0 | 16 | -1664374845
| PP |  | Přesun hmot pro zařizovací předměty stanovený z hmotnosti přesunovaného materiálu vodorovná dopravní vzdálenost do 50 m v objektech výšky do 6 m | [14 empty] | PP | 2
| Online PSC |  | https://podminky.urs.cz/item/CS_URS_2022_02/998725101 | [14 empty] | Online PSC | 2
| D | 726 | Zdravotechnika - předstěnové instalace |  |  |  | 0 |  |  |  |  | 0 |  | 0.046 |  | 0 | 2 | D | 1 |  |  |  | ROZPOCET | [6 empty] | 0
50 | K | 726111031 | Instalační předstěna - klozet s ovládáním zepředu v 1080 mm závěsný do masivní zděné kce | soubor | 5 |  | 0 | CS ÚRS 2022 02 |  | základní |  | 0 | 0.0092 | 0.046 | 0 | 0 | 16 | K | 2 |  |  |  | ROZPOCET | 0 | 0 | 0 | 0 | 0 | 1 | 0 | 16 | -1312823781
| PP |  | Předstěnové instalační systémy pro zazdění do masivních zděných konstrukcí pro závěsné klozety ovládání zepředu, stavební výška 1080 mm | [14 empty] | PP | 2
| Online PSC |  | https://podminky.urs.cz/item/CS_URS_2022_02/726111031 | [14 empty] | Online PSC | 2
51 | K | 998726111 | Přesun hmot tonážní pro instalační prefabrikáty v objektech v do 6 m | t | 0.05 |  | 0 | CS ÚRS 2022 02 |  | základní |  | 0 | 0 | 0 | 0 | 0 | 16 | K | 2 |  |  |  | ROZPOCET | 0 | 0 | 0 | 0 | 0 | 1 | 0 | 16 | 111018710
| PP |  | Přesun hmot pro instalační prefabrikáty stanovený z hmotnosti přesunovaného materiálu vodorovná dopravní vzdálenost do 50 m v objektech výšky do 6 m | [14 empty] | PP | 2
| Online PSC |  | https://podminky.urs.cz/item/CS_URS_2022_02/998726111 | [14 empty] | Online PSC | 2
| D | 763 | Konstrukce suché výstavby |  |  |  | 0 |  |  |  |  | 0 |  | 0.00093 |  | 0 | 2 | D | 1 |  |  |  | ROZPOCET | [6 empty] | 0
52 | K | 763172321 | Montáž dvířek revizních jednoplášťových SDK kcí vel. 200x200 mm pro příčky a předsazené stěny | kus | 1 |  | 0 | CS ÚRS 2022 02 |  | základní |  | 0 | 3e-05 | 3e-05 | 0 | 0 | 16 | K | 2 |  |  |  | ROZPOCET | 0 | 0 | 0 | 0 | 0 | 1 | 0 | 16 | 1482027104
| PP |  | Montáž dvířek pro konstrukce ze sádrokartonových desek revizních jednoplášťových pro příčky a předsazené stěny velikost (šxv) 200 x 200 mm | [14 empty] | PP | 2
| Online PSC |  | https://podminky.urs.cz/item/CS_URS_2022_02/763172321 | [14 empty] | Online PSC | 2
53 | M | 5903071R | dvířka revizní jednokřídlá 200x200mm | kus | 1 |  | 0 | R-položka |  | základní |  | 0 | 0.0009 | 0.0009 | 0 | 0 | 32 | M | 2 |  |  |  | ROZPOCET | 0 | 0 | 0 | 0 | 0 | 1 | 0 | 16 | 1766289975
| PP |  | dvířka revizní jednokřídlá 200x200mm | [14 empty] | PP | 2

## 03 - Vzduchotechnika
{fe60065e-5b11-454e-a2a3-e5fa4561826a}
2
| KRYCÍ LIST SOUPISU PRACÍ | [7 empty] | v --- níže se nacházejí doplnkové a pomocné údaje k sestavám --- v | [8 empty] | False
Stavba:
Koupaliště Ostrov, vestavba soc.zařízení ve 2.NP objektu na st.p. č.1435 v k.ú. Ostrov
Objekt:
03 - Vzduchotechnika
| KSO: |  |  |  |  | CC-CZ:
| Místo: |  | Ostrov |  |  | Datum: | 13. 9. 2022
| Zadavatel: |  |  |  |  | IČ:
|  | Město Ostrov |  |  |  | DIČ:
| Uchazeč: |  |  |  |  | IČ: | Vyplň údaj
|  | Vyplň údaj |  |  |  | DIČ: | Vyplň údaj
| Projektant: |  |  |  |  | IČ:
|  | JURICA a.s. |  |  |  | DIČ:
| Zpracovatel: |  |  |  |  | IČ:
DIČ:
Poznámka:
| Cena bez DPH | [5 empty] | 0
|  |  | Základ daně |  |  | Sazba daně | Výše daně
| DPH | základní | 0 |  |  | 21% | 0
|  | snížená | 0 |  |  | 15% | 0
|  | zákl. přenesená | 0 |  |  | 21% | 0
|  | sníž. přenesená | 0 |  |  | 15% | 0
|  | nulová | 0 |  |  | 0% | 0
| Cena s DPH |  |  | v | CZK |  | 0
REKAPITULACE ČLENĚNÍ SOUPISU PRACÍ
Stavba:
Koupaliště Ostrov, vestavba soc.zařízení ve 2.NP objektu na st.p. č.1435 v k.ú. Ostrov
Objekt:
03 - Vzduchotechnika
Místo: |  |  | Ostrov |  |  | Datum: | 13. 9. 2022
Zadavatel: |  |  | Město Ostrov |  |  | Projektant: | JURICA a.s.
Uchazeč: |  |  | Vyplň údaj |  |  | Zpracovatel:
Kód dílu - Popis | [6 empty] | Cena celkem [CZK]
Náklady stavby celkem | [6 empty] | 0 | [11 empty] | -1
| PSV - Práce a dodávky PSV | [5 empty] | 0
| 751 - Vzduchotechnika | [5 empty] | 0
| OST - Ostatní | [5 empty] | 0
SOUPIS PRACÍ
Stavba:
Koupaliště Ostrov, vestavba soc.zařízení ve 2.NP objektu na st.p. č.1435 v k.ú. Ostrov
Objekt:
03 - Vzduchotechnika
Místo: |  |  | Ostrov |  |  | Datum: | 13. 9. 2022
Zadavatel: |  |  | Město Ostrov |  |  | Projektant: | JURICA a.s.
Uchazeč: |  |  | Vyplň údaj |  |  | Zpracovatel:
PČ | Typ | Kód | Popis | MJ | Množství | J.cena [CZK] | Cena celkem [CZK] | Cenová soustava |  | DPH | J. Nh [h] | Nh celkem [h] | J. hmotnost [t] | Hmotnost celkem [t] | J. suť [t] | Suť Celkem [t]
Náklady soupisu celkem | [6 empty] | 0 |  |  |  |  | 0 |  | 0.05222 |  | 0 |  | D | -1 | [10 empty] | 0
| D | PSV | Práce a dodávky PSV |  |  |  | 0 |  |  |  |  | 0 |  | 0.05222 |  | 0 | 2 | D | 0 |  |  |  | ROZPOCET | [6 empty] | 0
| D | 751 | Vzduchotechnika |  |  |  | 0 |  |  |  |  | 0 |  | 0.05222 |  | 0 | 2 | D | 1 |  |  |  | ROZPOCET | [6 empty] | 0
1 | K | 751133012 | Montáž ventilátoru diagonálního nízkotlakého potrubního nevýbušného D přes 100 do 200 mm | kus | 1 |  | 0 | CS ÚRS 2022 02 |  | základní |  | 0 | 0 | 0 | 0 | 0 | 16 | K | 2 |  |  |  | ROZPOCET | 0 | 0 | 0 | 0 | 0 | 1 | 0 | 16 | 1104617394
| PP |  | Montáž ventilátoru diagonálního nízkotlakého potrubního nevýbušného, průměru přes 100 do 200 mm | [14 empty] | PP | 2
| Online PSC |  | https://podminky.urs.cz/item/CS_URS_2022_02/751133012 | [14 empty] | Online PSC | 2
2 | M | 42913R | ventilátor potrubní diagonální, vzduch.výkon : 350m3/hod - tlak 150Pa, do potrubí o prům.160mm | kus | 1 |  | 0 | R-položka |  | základní |  | 0 | 0.005 | 0.005 | 0 | 0 | 32 | M | 2 |  |  |  | ROZPOCET | 0 | 0 | 0 | 0 | 0 | 1 | 0 | 16 | 20756398
| PP |  | ventilátor potrubní diagonální, vzduch.výkon : 350m3/hod - tlak 150Pa, do potrubí o prům.160mm | [14 empty] | PP | 2
3 | M | 429R1 | pružná manžeta prům.160mm | kus | 2 |  | 0 | R-položka |  | základní |  | 0 | 0.005 | 0.01 | 0 | 0 | 32 | M | 2 |  |  |  | ROZPOCET | 0 | 0 | 0 | 0 | 0 | 1 | 0 | 16 | 135554610
| PP |  | pružná manžeta prům.160mm | [14 empty] | PP | 2
4 | K | 751311111 | Montáž vyústi čtyřhranné do kruhového potrubí do 0,040 m2 | kus | 2 |  | 0 | CS ÚRS 2022 02 |  | základní |  | 0 | 0 | 0 | 0 | 0 | 16 | K | 2 |  |  |  | ROZPOCET | 0 | 0 | 0 | 0 | 0 | 1 | 0 | 16 | -1679437082
| PP |  | Montáž vyústi čtyřhranné do kruhového potrubí, průřezu do 0,040 m2 | [14 empty] | PP | 2
| Online PSC |  | https://podminky.urs.cz/item/CS_URS_2022_02/751311111 | [14 empty] | Online PSC | 2
5 | M | 42973060 | výusť jednořadá do kruhového potrubí SPIRO s regulační klapkou Pz 525x75mm | kus | 2 |  | 0 | CS ÚRS 2022 02 |  | základní |  | 0 | 0.0006 | 0.0012 | 0 | 0 | 32 | M | 2 |  |  |  | ROZPOCET | 0 | 0 | 0 | 0 | 0 | 1 | 0 | 16 | -1185950986
| PP |  | výusť jednořadá do kruhového potrubí SPIRO s regulační klapkou Pz 525x75mm | [14 empty] | PP | 2
6 | K | 751344112 | Montáž tlumiče hluku pro kruhové potrubí D přes 100 do 200 mm | kus | 1 |  | 0 | CS ÚRS 2022 02 |  | základní |  | 0 | 0 | 0 | 0 | 0 | 16 | K | 2 |  |  |  | ROZPOCET | 0 | 0 | 0 | 0 | 0 | 1 | 0 | 16 | 492372214
| PP |  | Montáž tlumičů hluku pro kruhové potrubí, průměru přes 100 do 200 mm | [14 empty] | PP | 2
| Online PSC |  | https://podminky.urs.cz/item/CS_URS_2022_02/751344112 | [14 empty] | Online PSC | 2
7 | M | 42976004 | tlumič hluku kruhový Pz, D 160mm, l=1000mm | kus | 1 |  | 0 | CS ÚRS 2022 02 |  | základní |  | 0 | 0.0024 | 0.0024 | 0 | 0 | 32 | M | 2 |  |  |  | ROZPOCET | 0 | 0 | 0 | 0 | 0 | 1 | 0 | 16 | 226076789
| PP |  | tlumič hluku kruhový Pz, D 160mm, l=1000mm | [14 empty] | PP | 2
8 | K | 751398041RR | Montáž zpětné klapky na kruhové potrubí D do 300 mm | kus | 1 |  | 0 | R-položka |  | základní |  | 0 | 0 | 0 | 0 | 0 | 16 | K | 2 |  |  |  | ROZPOCET | 0 | 0 | 0 | 0 | 0 | 1 | 0 | 16 | 267890543
| PP |  | Montáž ostatních zařízení zpětné klapky na kruhové potrubí, průměru do 300 mm | [14 empty] | PP | 2
9 | M | 42971022 | klapka kruhová zpětná Pz D 160mm | kus | 1 |  | 0 | CS ÚRS 2022 02 |  | základní |  | 0 | 0.0011 | 0.0011 | 0 | 0 | 32 | M | 2 |  |  |  | ROZPOCET | 0 | 0 | 0 | 0 | 0 | 1 | 0 | 16 | 2125379966
| PP |  | klapka kruhová zpětná Pz D 160mm | [14 empty] | PP | 2
10 | K | 751510042 | Vzduchotechnické potrubí z pozinkovaného plechu kruhové spirálně vinutá trouba bez příruby D přes 100 do 200 mm | m | 6 |  | 0 | CS ÚRS 2022 02 |  | základní |  | 0 | 0.00344 | 0.02064 | 0 | 0 | 16 | K | 2 |  |  |  | ROZPOCET | 0 | 0 | 0 | 0 | 0 | 1 | 0 | 16 | 1587376038
| PP |  | Vzduchotechnické potrubí z pozinkovaného plechu kruhové, trouba spirálně vinutá bez příruby, průměru přes 100 do 200 mm | [14 empty] | PP | 2
| Online PSC |  | https://podminky.urs.cz/item/CS_URS_2022_02/751510042 | [14 empty] | Online PSC | 2
11 | K | 751510042TV | Vzduchotechnické potrubí pozink kruhové spirálně vinuté D do 200 mm - tvarové (vč.záslepek a spojek) | m | 2 |  | 0 | R-položka |  | základní |  | 0 | 0.00344 | 0.00688 | 0 | 0 | 16 | K | 2 |  |  |  | ROZPOCET | 0 | 0 | 0 | 0 | 0 | 1 | 0 | 16 | 969757819
| PP |  | Vzduchotechnické potrubí z pozinkovaného plechu kruhové, trouba spirálně vinutá bez příruby, průměru přes 100 do 200 mm - tvarové (vč.záslepek a spojek) | [14 empty] | PP | 2
| VV |  | 4*0,5 |  | 2 | [12 empty] | VV | 2 | 2 | True | 0 | ROZPOCET
| VV |  | Součet |  | 2 | [12 empty] | VV | 2 | 4 | True | 1 | ROZPOCET
12 | K | 751514776 | Montáž protidešťové stříšky nebo výfukové hlavice do plechového potrubí kruhové bez příruby D přes 100 do 200 mm | kus | 1 |  | 0 | CS ÚRS 2022 02 |  | základní |  | 0 | 0 | 0 | 0 | 0 | 16 | K | 2 |  |  |  | ROZPOCET | 0 | 0 | 0 | 0 | 0 | 1 | 0 | 16 | -1342652580
| PP |  | Montáž protidešťové stříšky nebo výfukové hlavice do plechového potrubí kruhové bez příruby, průměru přes 100 do 200 mm | [14 empty] | PP | 2
| Online PSC |  | https://podminky.urs.cz/item/CS_URS_2022_02/751514776 | [14 empty] | Online PSC | 2
13 | M | 429R2 | výfuková hlavice kruhová prům.160mm | kus | 1 |  | 0 | R-položka |  | základní |  | 0 | 0.005 | 0.005 | 0 | 0 | 32 | M | 2 |  |  |  | ROZPOCET | 0 | 0 | 0 | 0 | 0 | 1 | 0 | 16 | -808615778
| PP |  | výfuková hlavice kruhová prům.160mm | [14 empty] | PP | 2
14 | K | 751R-TI | Tepelná minerální izolace s pož.odolností EI30, tl.40mm - montáž vč.dodávky | m2 | 4 |  | 0 | R-položka |  | základní |  | 0 | 0 | 0 | 0 | 0 | 16 | K | 2 |  |  |  | ROZPOCET | 0 | 0 | 0 | 0 | 0 | 1 | 0 | 16 | -1332514306
| PP |  | Tepelná minerální izolace s pož.odolností EI30, tl.40mm - montáž vč.dodávky | [14 empty] | PP | 2
| D | OST | Ostatní |  |  |  | 0 |  |  |  |  | 0 |  | 0 |  | 0 | 4 | D | 0 |  |  |  | ROZPOCET | [6 empty] | 0
15 | K | 998751202 | Přesun hmot procentní pro vzduchotechniku v objektech výšky přes 12 do 24 m | % |  |  | 0 | CS ÚRS 2022 02 |  | základní |  | 0 | 0 | 0 | 0 | 0 | 16 | K | 1 |  |  |  | ROZPOCET | 0 | 0 | 0 | 0 | 0 | 1 | 0 | 16 | 234030258
| PP |  | Přesun hmot pro vzduchotechniku stanovený procentní sazbou (%) z ceny vodorovná dopravní vzdálenost do 50 m v objektech výšky přes 12 do 24 m | [14 empty] | PP | 1
| Online PSC |  | https://podminky.urs.cz/item/CS_URS_2022_02/998751202 | [14 empty] | Online PSC | 1
16 | K | OST-VZT-01 | Závěsný a spojovací materiál - VZT | kpl | 1 |  | 0 | R-položka |  | základní |  | 0 | 0 | 0 | 0 | 0 | 16 | K | 1 |  |  |  | ROZPOCET | 0 | 0 | 0 | 0 | 0 | 1 | 0 | 16 | -631523144
| PP |  | Závěsný a spojovací materiál - VZT | [14 empty] | PP | 1
17 | K | OST-VZT-02 | Doprava materiálu na stavbu a v rámci stavby | kpl | 1 |  | 0 | R-položka |  | základní |  | 0 | 0 | 0 | 0 | 0 | 16 | K | 1 |  |  |  | ROZPOCET | 0 | 0 | 0 | 0 | 0 | 1 | 0 | 16 | -1968318598
| PP |  | Doprava materiálu na stavbu a v rámci stavby | [14 empty] | PP | 1
18 | K | OST-VZT-03 | Zednická výpomoc (prostupy,hrubé začištění,odvoz a uložení suti vč.poplatků) | kpl | 1 |  | 0 | R-položka |  | základní |  | 0 | 0 | 0 | 0 | 0 | 16 | K | 1 |  |  |  | ROZPOCET | 0 | 0 | 0 | 0 | 0 | 1 | 0 | 16 | -140405989
| PP |  | Zednická výpomoc (prostupy,hrubé začištění,odvoz a uložení suti vč.poplatků) | [14 empty] | PP | 1
19 | K | OST-VZT-04 | Protokoly a zkoušky, zaregulování a uvedení do provozu | kpl | 1 |  | 0 | R-položka |  | základní |  | 0 | 0 | 0 | 0 | 0 | 16 | K | 1 |  |  |  | ROZPOCET | 0 | 0 | 0 | 0 | 0 | 1 | 0 | 16 | 1899584567
| PP |  | Protokoly a zkoušky, zaregulování a uvedení do provozu | [14 empty] | PP | 1
20 | K | OST-VZT-05 | Požární ucpávky | kpl | 1 |  | 0 | R-položka |  | základní |  | 0 | 0 | 0 | 0 | 0 | 16 | K | 1 |  |  |  | ROZPOCET | 0 | 0 | 0 | 0 | 0 | 1 | 0 | 16 | -728032698
| PP |  | Požární ucpávky | [14 empty] | PP | 1

## 04 - Elektroinstalace
{8743ca5e-f8b0-4a93-a3fd-2c5364da0b84}
2
| KRYCÍ LIST SOUPISU PRACÍ | [7 empty] | v --- níže se nacházejí doplnkové a pomocné údaje k sestavám --- v | [8 empty] | False
Stavba:
Koupaliště Ostrov, vestavba soc.zařízení ve 2.NP objektu na st.p. č.1435 v k.ú. Ostrov
Objekt:
04 - Elektroinstalace
| KSO: |  |  |  |  | CC-CZ:
| Místo: |  | Ostrov |  |  | Datum: | 13. 9. 2022
| Zadavatel: |  |  |  |  | IČ:
|  | Město Ostrov |  |  |  | DIČ:
| Uchazeč: |  |  |  |  | IČ: | Vyplň údaj
|  | Vyplň údaj |  |  |  | DIČ: | Vyplň údaj
| Projektant: |  |  |  |  | IČ:
|  | JURICA a.s. |  |  |  | DIČ:
| Zpracovatel: |  |  |  |  | IČ:
DIČ:
Poznámka:
| Cena bez DPH | [5 empty] | 0
|  |  | Základ daně |  |  | Sazba daně | Výše daně
| DPH | základní | 0 |  |  | 21% | 0
|  | snížená | 0 |  |  | 15% | 0
|  | zákl. přenesená | 0 |  |  | 21% | 0
|  | sníž. přenesená | 0 |  |  | 15% | 0
|  | nulová | 0 |  |  | 0% | 0
| Cena s DPH |  |  | v | CZK |  | 0
REKAPITULACE ČLENĚNÍ SOUPISU PRACÍ
Stavba:
Koupaliště Ostrov, vestavba soc.zařízení ve 2.NP objektu na st.p. č.1435 v k.ú. Ostrov
Objekt:
04 - Elektroinstalace
Místo: |  |  | Ostrov |  |  | Datum: | 13. 9. 2022
Zadavatel: |  |  | Město Ostrov |  |  | Projektant: | JURICA a.s.
Uchazeč: |  |  | Vyplň údaj |  |  | Zpracovatel:
Kód dílu - Popis | [6 empty] | Cena celkem [CZK]
Náklady stavby celkem | [6 empty] | 0 | [11 empty] | -1
| PSV - Práce a dodávky PSV | [5 empty] | 0
| 741 - Elektroinstalace - silnoproud | [5 empty] | 0
| ZVP - Zednické výpomoci | [5 empty] | 0
| OST - Ostatní | [5 empty] | 0
SOUPIS PRACÍ
Stavba:
Koupaliště Ostrov, vestavba soc.zařízení ve 2.NP objektu na st.p. č.1435 v k.ú. Ostrov
Objekt:
04 - Elektroinstalace
Místo: |  |  | Ostrov |  |  | Datum: | 13. 9. 2022
Zadavatel: |  |  | Město Ostrov |  |  | Projektant: | JURICA a.s.
Uchazeč: |  |  | Vyplň údaj |  |  | Zpracovatel:
PČ | Typ | Kód | Popis | MJ | Množství | J.cena [CZK] | Cena celkem [CZK] | Cenová soustava |  | DPH | J. Nh [h] | Nh celkem [h] | J. hmotnost [t] | Hmotnost celkem [t] | J. suť [t] | Suť Celkem [t]
Náklady soupisu celkem | [6 empty] | 0 |  |  |  |  | 0 |  | 0.00914 |  | 0 |  | D | -1 | [10 empty] | 0
| D | PSV | Práce a dodávky PSV |  |  |  | 0 |  |  |  |  | 0 |  | 0.00914 |  | 0 | 2 | D | 0 |  |  |  | ROZPOCET | [6 empty] | 0
| D | 741 | Elektroinstalace - silnoproud |  |  |  | 0 |  |  |  |  | 0 |  | 0.00914 |  | 0 | 2 | D | 1 |  |  |  | ROZPOCET | [6 empty] | 0
1 | K | 741112001 | Montáž krabice zapuštěná plastová kruhová | kus | 1 |  | 0 | CS ÚRS 2022 02 |  | základní |  | 0 | 0 | 0 | 0 | 0 | 16 | K | 2 |  |  |  | ROZPOCET | 0 | 0 | 0 | 0 | 0 | 1 | 0 | 16 | -1265953439
| PP |  | Montáž krabic elektroinstalačních bez napojení na trubky a lišty, demontáže a montáže víčka a přístroje protahovacích nebo odbočných zapuštěných plastových kruhových | [14 empty] | PP | 2
| Online PSC |  | https://podminky.urs.cz/item/CS_URS_2022_02/741112001 | [14 empty] | Online PSC | 2
2 | M | 741-D03 | Krabice elektroinstalační, přístrojová, dvojitá ( KP64/2 KA ) | kus | 1 |  | 0 | R-položka |  | základní |  | 0 | 0 | 0 | 0 | 0 | 8 | M | 2 |  |  |  | ROZPOCET | 0 | 0 | 0 | 0 | 0 | 1 | 0 | 4 | -1508171595
| PP |  | Krabice elektroinstalační, přístrojová, dvojitá ( KP64/2 KA ) | [14 empty] | PP | 2
3 | K | 741122015 | Montáž kabel Cu bez ukončení uložený pod omítku plný kulatý 3x1,5 mm2 (např. CYKY) | m | 50 |  | 0 | CS ÚRS 2022 02 |  | základní |  | 0 | 0 | 0 | 0 | 0 | 16 | K | 2 |  |  |  | ROZPOCET | 0 | 0 | 0 | 0 | 0 | 1 | 0 | 16 | -286650339
| PP |  | Montáž kabelů měděných bez ukončení uložených pod omítku plných kulatých (např. CYKY), počtu a průřezu žil 3x1,5 mm2 | [14 empty] | PP | 2
| Online PSC |  | https://podminky.urs.cz/item/CS_URS_2022_02/741122015 | [14 empty] | Online PSC | 2
4 | M | 34111030 | kabel instalační jádro Cu plné izolace PVC plášť PVC 450/750V (CYKY) 3x1,5mm2 | m | 57.5 |  | 0 | CS ÚRS 2022 02 |  | základní |  | 0 | 0.00012 | 0.0069 | 0 | 0 | 32 | M | 2 |  |  |  | ROZPOCET | 0 | 0 | 0 | 0 | 0 | 1 | 0 | 16 | -1308683907
| PP |  | kabel instalační jádro Cu plné izolace PVC plášť PVC 450/750V (CYKY) 3x1,5mm2 | [14 empty] | PP | 2
| VV |  | 50*1,15 'Přepočtené koeficientem množství |  | 57.5 | [12 empty] | VV | 2 | 2 | False | 1 | ROZPOCET
5 | K | 741122031 | Montáž kabel Cu bez ukončení uložený pod omítku plný kulatý 5x1,5 až 2,5 mm2 (např. CYKY) | m | 10 |  | 0 | CS ÚRS 2022 02 |  | základní |  | 0 | 0 | 0 | 0 | 0 | 16 | K | 2 |  |  |  | ROZPOCET | 0 | 0 | 0 | 0 | 0 | 1 | 0 | 16 | 527763282
| PP |  | Montáž kabelů měděných bez ukončení uložených pod omítku plných kulatých (např. CYKY), počtu a průřezu žil 5x1,5 až 2,5 mm2 | [14 empty] | PP | 2
| Online PSC |  | https://podminky.urs.cz/item/CS_URS_2022_02/741122031 | [14 empty] | Online PSC | 2
6 | M | 34111090 | kabel instalační jádro Cu plné izolace PVC plášť PVC 450/750V (CYKY) 5x1,5mm2 | m | 11.5 |  | 0 | CS ÚRS 2022 02 |  | základní |  | 0 | 0.00016 | 0.00184 | 0 | 0 | 32 | M | 2 |  |  |  | ROZPOCET | 0 | 0 | 0 | 0 | 0 | 1 | 0 | 16 | 1802703687
| PP |  | kabel instalační jádro Cu plné izolace PVC plášť PVC 450/750V (CYKY) 5x1,5mm2 | [14 empty] | PP | 2
| VV |  | 10*1,15 'Přepočtené koeficientem množství |  | 11.5 | [12 empty] | VV | 2 | 2 | False | 1 | ROZPOCET
7 | K | 741310001 | Montáž spínač nástěnný 1-jednopólový prostředí normální se zapojením vodičů | kus | 2 |  | 0 | CS ÚRS 2022 02 |  | základní |  | 0 | 0 | 0 | 0 | 0 | 16 | K | 2 |  |  |  | ROZPOCET | 0 | 0 | 0 | 0 | 0 | 1 | 0 | 16 | -1637118252
| PP |  | Montáž spínačů jedno nebo dvoupólových nástěnných se zapojením vodičů, pro prostředí normální spínačů, řazení 1-jednopólových | [14 empty] | PP | 2
| Online PSC |  | https://podminky.urs.cz/item/CS_URS_2022_02/741310001 | [14 empty] | Online PSC | 2
8 | M | 741-D02 | Spínač jednopólový, 250V,10A, ř.1, IP44 | kus | 2 |  | 0 | R-položka |  | základní |  | 0 | 0 | 0 | 0 | 0 | 32 | M | 2 |  |  |  | ROZPOCET | 0 | 0 | 0 | 0 | 0 | 1 | 0 | 16 | 488283283
| PP |  | Spínač jednopólový, 250V,10A, ř.1, IP44 | [14 empty] | PP | 2
9 | M | 741-D04 | Dvojrámeček vodorovný ABB - Tango | kus | 1 |  | 0 | R-položka |  | základní |  | 0 | 0 | 0 | 0 | 0 | 32 | M | 2 |  |  |  | ROZPOCET | 0 | 0 | 0 | 0 | 0 | 1 | 0 | 16 | -465358631
| PP |  | Dvojrámeček vodorovný ABB - Tango | [14 empty] | PP | 2
10 | K | 741371002 | Montáž svítidlo zářivkové bytové stropní přisazené 1 zdroj s krytem | kus | 2 |  | 0 | CS ÚRS 2022 02 |  | základní |  | 0 | 0 | 0 | 0 | 0 | 16 | K | 2 |  |  |  | ROZPOCET | 0 | 0 | 0 | 0 | 0 | 1 | 0 | 16 | -642195187
| PP |  | Montáž svítidel zářivkových se zapojením vodičů bytových nebo společenských místností stropních přisazených 1 zdroj s krytem | [14 empty] | PP | 2
| Online PSC |  | https://podminky.urs.cz/item/CS_URS_2022_02/741371002 | [14 empty] | Online PSC | 2
11 | M | 741-D01 | Svítidlo LED, 230V, 54W, IP65 vč.zdroje | kus | 2 |  | 0 | R-položka |  | základní |  | 0 | 0 | 0 | 0 | 0 | 32 | M | 2 |  |  |  | ROZPOCET | 0 | 0 | 0 | 0 | 0 | 1 | 0 | 16 | 988316618
| PP |  | Svítidlo LED, 230V, 54W, IP65 vč.zdroje | [14 empty] | PP | 2
12 | K | 741420020 | Montáž svorka hromosvodná s jedním šroubem | kus | 4 |  | 0 | CS ÚRS 2022 02 |  | základní |  | 0 | 0 | 0 | 0 | 0 | 16 | K | 2 |  |  |  | ROZPOCET | 0 | 0 | 0 | 0 | 0 | 1 | 0 | 16 | -1263044129
| PP |  | Montáž hromosvodného vedení svorek s jedním šroubem | [14 empty] | PP | 2
| Online PSC |  | https://podminky.urs.cz/item/CS_URS_2022_02/741420020 | [14 empty] | Online PSC | 2
13 | M | 3543100R | Svorka zemnící ZS16 vč.pásku Cu | kus | 4 |  | 0 | R-položka |  | základní |  | 0 | 0.0001 | 0.0004 | 0 | 0 | 32 | M | 2 |  |  |  | ROZPOCET | 0 | 0 | 0 | 0 | 0 | 1 | 0 | 16 | 77469996
| PP |  | Svorka zemnící ZS16 vč.pásku Cu | [14 empty] | PP | 2
14 | K | 741-M01 | Wago svorka - dod.vč.montáže | kus | 12 |  | 0 | R-položka |  | základní |  | 0 | 0 | 0 | 0 | 0 | 16 | K | 2 |  |  |  | ROZPOCET | 0 | 0 | 0 | 0 | 0 | 1 | 0 | 16 | -1174035923
| PP |  | Wago svorka - dod.vč.montáže | [14 empty] | PP | 2
15 | K | 741-M02 | Sádra | kg | 10 |  | 0 | R-položka |  | základní |  | 0 | 0 | 0 | 0 | 0 | 16 | K | 2 |  |  |  | ROZPOCET | 0 | 0 | 0 | 0 | 0 | 1 | 0 | 16 | 1656232980
| PP |  | Sádra | [14 empty] | PP | 2
16 | K | 741-M03 | Ventilátor - připojení a přezkoušení | kus | 1 |  | 0 | R-položka |  | základní |  | 0 | 0 | 0 | 0 | 0 | 16 | K | 2 |  |  |  | ROZPOCET | 0 | 0 | 0 | 0 | 0 | 1 | 0 | 16 | -471721463
| PP |  | Ventilátor - připojení a přezkoušení | [14 empty] | PP | 2
17 | K | 741-M04 | Prořez | % |  |  | 0 | R-položka |  | základní |  | 0 | 0 | 0 | 0 | 0 | 16 | K | 2 |  |  |  | ROZPOCET | 0 | 0 | 0 | 0 | 0 | 1 | 0 | 16 | 1311278983
| PP |  | Prořez | [14 empty] | PP | 2
18 | M | 741-D07 | Drobný materiál | % |  |  | 0 | R-položka |  | základní |  | 0 | 0.0001 | 0 | 0 | 0 | 32 | M | 2 |  |  |  | ROZPOCET | 0 | 0 | 0 | 0 | 0 | 1 | 0 | 16 | 1768187159
| PP |  | Drobný materiál | [14 empty] | PP | 2
19 | K | 741-M05 | Drobné úpravy stávající elektroinstalace | kpl | 1 |  | 0 | R-položka |  | základní |  | 0 | 0 | 0 | 0 | 0 | 16 | K | 2 |  |  |  | ROZPOCET | 0 | 0 | 0 | 0 | 0 | 1 | 0 | 16 | -1062144676
| PP |  | Drobné úpravy stávající elektroinstalace | [14 empty] | PP | 2
20 | K | 998741201 | Přesun hmot procentní pro silnoproud v objektech v do 6 m | % |  |  | 0 | CS ÚRS 2022 02 |  | základní |  | 0 | 0 | 0 | 0 | 0 | 16 | K | 2 |  |  |  | ROZPOCET | 0 | 0 | 0 | 0 | 0 | 1 | 0 | 16 | 1201358657
| PP |  | Přesun hmot pro silnoproud stanovený procentní sazbou (%) z ceny vodorovná dopravní vzdálenost do 50 m v objektech výšky do 6 m | [14 empty] | PP | 2
| Online PSC |  | https://podminky.urs.cz/item/CS_URS_2022_02/998741201 | [14 empty] | Online PSC | 2
| D | ZVP | Zednické výpomoci |  |  |  | 0 |  |  |  |  | 0 |  | 0 |  | 0 | 2 | D | 1 |  |  |  | ROZPOCET | [6 empty] | 0
21 | K | ZVP-01 | Vysekání drážek pro kabely | kpl | 1 |  | 0 | R-položka |  | základní |  | 0 | 0 | 0 | 0 | 0 | 16 | K | 2 |  |  |  | ROZPOCET | 0 | 0 | 0 | 0 | 0 | 1 | 0 | 16 | -1379649346
| PP |  | Vysekání drážek pro kabely | [14 empty] | PP | 2
22 | K | ZPV-02 | Průrazy a prostupy | kpl | 1 |  | 0 | R-položka |  | základní |  | 0 | 0 | 0 | 0 | 0 | 16 | K | 2 |  |  |  | ROZPOCET | 0 | 0 | 0 | 0 | 0 | 1 | 0 | 16 | -1516811621
| PP |  | Průrazy a prostupy | [14 empty] | PP | 2
23 | K | ZPV-03 | Kapsy pro krabice | kus | 2 |  | 0 | R-položka |  | základní |  | 0 | 0 | 0 | 0 | 0 | 16 | K | 2 |  |  |  | ROZPOCET | 0 | 0 | 0 | 0 | 0 | 1 | 0 | 16 | 1382216249
| PP |  | Kapsy pro krabice | [14 empty] | PP | 2
| D | OST | Ostatní |  |  |  | 0 |  |  |  |  | 0 |  | 0 |  | 0 | 4 | D | 0 |  |  |  | ROZPOCET | [6 empty] | 0
24 | K | OST-01 | Mimostaveništní doprava | kpl | 1 |  | 0 | R-položka |  | základní |  | 0 | 0 | 0 | 0 | 0 | 262144 | K | 1 |  |  |  | ROZPOCET | 0 | 0 | 0 | 0 | 0 | 1 | 0 | 262144 | -1384234592
| PP |  | Mimostaveništní doprava | [14 empty] | PP | 1
25 | K | OST-02 | Koordinace řemesel | hod | 3 |  | 0 | R-položka |  | základní |  | 0 | 0 | 0 | 0 | 0 | 262144 | K | 1 |  |  |  | ROZPOCET | 0 | 0 | 0 | 0 | 0 | 1 | 0 | 262144 | -1357847477
| PP |  | Koordinace řemesel | [14 empty] | PP | 1
26 | K | OST-03 | Revize a revizní zpráva | hod | 3 |  | 0 | R-položka |  | základní |  | 0 | 0 | 0 | 0 | 0 | 262144 | K | 1 |  |  |  | ROZPOCET | 0 | 0 | 0 | 0 | 0 | 1 | 0 | 262144 | -441174508
| PP |  | Revize a revizní zpráva | [14 empty] | PP | 1

## 09 - Vedlejší rozpočtové ...
{a39b385e-0714-4043-a559-03566421da4f}
2
| KRYCÍ LIST SOUPISU PRACÍ | [7 empty] | v --- níže se nacházejí doplnkové a pomocné údaje k sestavám --- v | [8 empty] | False
Stavba:
Koupaliště Ostrov, vestavba soc.zařízení ve 2.NP objektu na st.p. č.1435 v k.ú. Ostrov
Objekt:
09 - Vedlejší rozpočtové náklady
| KSO: |  |  |  |  | CC-CZ:
| Místo: |  | Ostrov |  |  | Datum: | 13. 9. 2022
| Zadavatel: |  |  |  |  | IČ:
|  | Město Ostrov |  |  |  | DIČ:
| Uchazeč: |  |  |  |  | IČ: | Vyplň údaj
|  | Vyplň údaj |  |  |  | DIČ: | Vyplň údaj
| Projektant: |  |  |  |  | IČ:
|  | JURICA a.s. |  |  |  | DIČ:
| Zpracovatel: |  |  |  |  | IČ:
DIČ:
Poznámka:
| Cena bez DPH | [5 empty] | 0
|  |  | Základ daně |  |  | Sazba daně | Výše daně
| DPH | základní | 0 |  |  | 21% | 0
|  | snížená | 0 |  |  | 15% | 0
|  | zákl. přenesená | 0 |  |  | 21% | 0
|  | sníž. přenesená | 0 |  |  | 15% | 0
|  | nulová | 0 |  |  | 0% | 0
| Cena s DPH |  |  | v | CZK |  | 0
REKAPITULACE ČLENĚNÍ SOUPISU PRACÍ
Stavba:
Koupaliště Ostrov, vestavba soc.zařízení ve 2.NP objektu na st.p. č.1435 v k.ú. Ostrov
Objekt:
09 - Vedlejší rozpočtové náklady
Místo: |  |  | Ostrov |  |  | Datum: | 13. 9. 2022
Zadavatel: |  |  | Město Ostrov |  |  | Projektant: | JURICA a.s.
Uchazeč: |  |  | Vyplň údaj |  |  | Zpracovatel:
Kód dílu - Popis | [6 empty] | Cena celkem [CZK]
Náklady stavby celkem | [6 empty] | 0 | [11 empty] | -1
| VRN - Vedlejší rozpočtové náklady | [5 empty] | 0
| VRN2 - Příprava staveniště | [5 empty] | 0
| VRN3 - Zařízení staveniště | [5 empty] | 0
| VRN7 - Provozní vlivy | [5 empty] | 0
| VRN9 - Ostatní náklady | [5 empty] | 0
| VRN1 - Průzkumné, geodetické a projektové práce | [5 empty] | 0
SOUPIS PRACÍ
Stavba:
Koupaliště Ostrov, vestavba soc.zařízení ve 2.NP objektu na st.p. č.1435 v k.ú. Ostrov
Objekt:
09 - Vedlejší rozpočtové náklady
Místo: |  |  | Ostrov |  |  | Datum: | 13. 9. 2022
Zadavatel: |  |  | Město Ostrov |  |  | Projektant: | JURICA a.s.
Uchazeč: |  |  | Vyplň údaj |  |  | Zpracovatel:
PČ | Typ | Kód | Popis | MJ | Množství | J.cena [CZK] | Cena celkem [CZK] | Cenová soustava |  | DPH | J. Nh [h] | Nh celkem [h] | J. hmotnost [t] | Hmotnost celkem [t] | J. suť [t] | Suť Celkem [t]
Náklady soupisu celkem | [6 empty] | 0 |  |  |  |  | 0 |  | 0 |  | 0 |  | D | -1 | [7 empty] | 0
| D | VRN | Vedlejší rozpočtové náklady |  |  |  | 0 |  |  |  |  | 0 |  | 0 |  | 0 | 5 | D | 0 | ROZPOCET | [6 empty] | 0
| D | VRN2 | Příprava staveniště |  |  |  | 0 |  |  |  |  | 0 |  | 0 |  | 0 | 5 | D | 1 | ROZPOCET | [6 empty] | 0
1 | K | 020001000 | Příprava staveniště - vyklizení řešených částí objektu (prostor stávajícího bufetu) vč.likvidace | kpl | 1 |  | 0 | CS ÚRS 2022 02 |  | základní |  | 0 | 0 | 0 | 0 | 0 | 1024 | K | 2 | ROZPOCET | 0 | 0 | 0 | 0 | 0 | 1 | 0 | 1024 | 1309979133
| PP |  | Příprava staveniště - vyklizení řešených částí objektu (prostor stávajícího bufetu) vč.likvidace | [14 empty] | PP | 2
| Online PSC |  | https://podminky.urs.cz/item/CS_URS_2022_02/020001000 | [14 empty] | Online PSC | 2
| D | VRN3 | Zařízení staveniště |  |  |  | 0 |  |  |  |  | 0 |  | 0 |  | 0 | 5 | D | 1 | ROZPOCET | [6 empty] | 0
2 | K | 030001000 | Zařízení staveniště | kpl | 1 |  | 0 | CS ÚRS 2022 02 |  | základní |  | 0 | 0 | 0 | 0 | 0 | 1024 | K | 2 | ROZPOCET | 0 | 0 | 0 | 0 | 0 | 1 | 0 | 1024 | -2086997190
| PP |  | Zařízení staveniště | [14 empty] | PP | 2
| Online PSC |  | https://podminky.urs.cz/item/CS_URS_2022_02/030001000 | [14 empty] | Online PSC | 2
| D | VRN7 | Provozní vlivy |  |  |  | 0 |  |  |  |  | 0 |  | 0 |  | 0 | 5 | D | 1 | ROZPOCET | [6 empty] | 0
3 | K | 070001000 | Provozní vlivy | kpl | 1 |  | 0 | CS ÚRS 2022 02 |  | základní |  | 0 | 0 | 0 | 0 | 0 | 1024 | K | 2 | ROZPOCET | 0 | 0 | 0 | 0 | 0 | 1 | 0 | 1024 | -256203188
| PP |  | Provozní vlivy | [14 empty] | PP | 2
| Online PSC |  | https://podminky.urs.cz/item/CS_URS_2022_02/070001000 | [14 empty] | Online PSC | 2
| D | VRN9 | Ostatní náklady |  |  |  | 0 |  |  |  |  | 0 |  | 0 |  | 0 | 5 | D | 1 | ROZPOCET | [6 empty] | 0
4 | K | 090001000 | Ostatní náklady | kpl | 1 |  | 0 | CS ÚRS 2022 02 |  | základní |  | 0 | 0 | 0 | 0 | 0 | 1024 | K | 2 | ROZPOCET | 0 | 0 | 0 | 0 | 0 | 1 | 0 | 1024 | 1860264432
| PP |  | Ostatní náklady | [14 empty] | PP | 2
| Online PSC |  | https://podminky.urs.cz/item/CS_URS_2022_02/090001000 | [14 empty] | Online PSC | 2
| D | VRN1 | Průzkumné, geodetické a projektové práce |  |  |  | 0 |  |  |  |  | 0 |  | 0 |  | 0 | 5 | D | 1 | ROZPOCET | [6 empty] | 0
5 | K | 013254000 | Dokumentace skutečného provedení stavby | kpl | 1 |  | 0 | CS ÚRS 2022 02 |  | základní |  | 0 | 0 | 0 | 0 | 0 | 1024 | K | 2 | ROZPOCET | 0 | 0 | 0 | 0 | 0 | 1 | 0 | 1024 | 1698604457
| PP |  | Dokumentace skutečného provedení stavby | [14 empty] | PP | 2
| Online PSC |  | https://podminky.urs.cz/item/CS_URS_2022_02/013254000 | [14 empty] | Online PSC | 2

## Pokyny pro vyplnění
Struktura údajů, formát souboru a metodika pro zpracování
Struktura
Soubor je složen ze záložky Rekapitulace stavby a záložek s názvem soupisu prací pro jednotlivé objekty ve formátu XLSX. Každá ze záložek přitom obsahuje
ještě samostatné sestavy vymezené orámovaním a nadpisem sestavy.
Rekapitulace stavby obsahuje sestavu Rekapitulace stavby a Rekapitulace objektů stavby a soupisů prací.
V sestavě Rekapitulace stavby jsou uvedeny informace identifikující předmět veřejné zakázky na stavební práce, KSO, CC-CZ, CZ-CPV, CZ-CPA a rekapitulaci
celkové nabídkové ceny uchazeče.
Termínem "uchazeč" (resp. zhotovitel) se myslí "účastník zadávacího řízení" ve smyslu zákona o zadávání veřejných zakázek.
V sestavě Rekapitulace objektů stavby a soupisů prací je uvedena rekapitulace stavebních objektů, inženýrských objektů, provozních souborů,
vedlejších a ostatních nákladů a ostatních nákladů s rekapitulací nabídkové ceny za jednotlivé soupisy prací. Na základě údaje Typ je možné
identifikovat, zda se jedná o objekt nebo soupis prací pro daný objekt:
|  | STA | Stavební objekt pozemní
|  | ING | Stavební objekt inženýrský
|  | PRO | Provozní soubor
|  | VON | Vedlejší a ostatní náklady
|  | OST | Ostatní
|  | Soupis | Soupis prací pro daný typ objektu
Soupis prací pro jednotlivé objekty obsahuje sestavy Krycí list soupisu prací, Rekapitulace členění soupisu prací, Soupis prací. Za soupis prací může být považován
i objekt stavby v případě, že neobsahuje podřízenou zakázku.
Krycí list soupisu obsahuje rekapitulaci informací o předmětu veřejné zakázky ze sestavy Rekapitulace stavby, informaci o zařazení objektu do KSO,
CC-CZ, CZ-CPV, CZ-CPA a rekapitulaci celkové nabídkové ceny uchazeče za aktuální soupis prací.
Rekapitulace členění soupisu prací obsahuje rekapitulaci soupisu prací ve všech úrovních členění soupisu tak, jak byla tato členění použita (např.
stavební díly, funkční díly, případně jiné členění) s rekapitulací nabídkové ceny.
Soupis prací obsahuje položky veškerých stavebních nebo montážních prací, dodávek materiálů a služeb nezbytných pro zhotovení stavebního objektu,
inženýrského objektu, provozního souboru, vedlejších a ostatních nákladů.
Pro položky soupisu prací se zobrazují následující informace:
|  | PČ |  | Pořadové číslo položky v aktuálním soupisu
|  | TYP |  | Typ položky: K - konstrukce, M - materiál, PP - plný popis, PSC - poznámka k souboru cen, P - poznámka k položce, VV - výkaz výměr
|  | Kód |  | Kód položky
|  | Popis |  | Zkrácený popis položky
|  | MJ |  | Měrná jednotka položky
|  | Množství |  | Množství v měrné jednotce
|  | J.cena |  | Jednotková cena položky. Zadaní může obsahovat namísto J.ceny sloupce J.materiál a J.montáž, jejichž součet definuje
J.cenu položky.
|  | Cena celkem |  | Celková cena položky daná jako součin množství a j.ceny
|  | Cenová soustava |  | Příslušnost položky do cenové soustavy
Ke každé položce soupisu prací se na samostatných řádcích může zobrazovat:
Plný popis položky
Poznámka k souboru cen a poznámka zadavatele
Výkaz výměr
Pokud je k řádku výkazu výměr evidovaný údaj ve sloupci Kód, jedná se o definovaný odkaz, na který se může odvolávat výkaz výměr z jiné položky.
Metodika pro zpracování
Jednotlivé sestavy jsou v souboru provázány. Editovatelné pole jsou zvýrazněny žlutým podbarvením, ostatní pole neslouží k editaci a nesmí být jakkoliv
modifikovány.
Uchazeč je pro podání nabídky povinen vyplnit žlutě podbarvená pole:
Pole Uchazeč v sestavě Rekapitulace stavby - zde uchazeč vyplní svůj název (název subjektu)
Pole IČ a DIČ v sestavě Rekapitulace stavby - zde uchazeč vyplní svoje IČ a DIČ
Datum v sestavě Rekapitulace stavby - zde uchazeč vyplní datum vytvoření nabídky
J.cena = jednotková cena v sestavě Soupis prací o maximálním počtu desetinných míst uvedených v poli
- pokud sestavy soupisů prací obsahují pole J.cena, měla by být všechna tato pole vyplněna nenulovými
Poznámka - nepovinný údaj pro položku soupisu
V případě, že sestavy soupisů prací neobsahují pole J.cena, potom ve všech soupisech prací obsahují pole:
- J.materiál - jednotková cena materiálu
- J.montáž - jednotková cena montáže
Uchazeč v tomto případě by měl vyplnit všechna pole J.materiál a pole J.montáž nenulovými kladnými číslicemi. V případech, kdy položka
neobsahuje žádný materiál je přípustné, aby pole J.materiál bylo vyplněno nulou. V případech, kdy položka neobsahuje žádnou montáž je přípustné,
aby pole J.montáž bylo vyplněno nulou. Obě pole - J.materiál, J.Montáž u jedné položky by však neměly být vyplněny nulou.
Rekapitulace stavby
Název |  |  | Povinný |  | Popis | Typ | Max. počet
atributu |  |  | (A/N) |  |  |  | znaků
Kód |  |  | A |  | Kód stavby | String | 20
Stavba |  |  | A |  | Název stavby | String | 120
Místo |  |  | N |  | Místo stavby | String | 50
Datum |  |  | A |  | Datum vykonaného exportu | Date
KSO |  |  | N |  | Klasifikace stavebního objektu | String | 15
CC-CZ |  |  | N |  | Klasifikace stavbeních děl | String | 15
CZ-CPV |  |  | N |  | Společný slovník pro veřejné zakázky | String | 20
CZ-CPA |  |  | N |  | Klasifikace produkce podle činností | String | 20
Zadavatel |  |  | N |  | Zadavatel zadaní | String | 50
IČ |  |  | N |  | IČ zadavatele zadaní | String | 20
DIČ |  |  | N |  | DIČ zadavatele zadaní | String | 20
Uchazeč |  |  | N |  | Uchazeč veřejné zakázky | String | 50
Projektant |  |  | N |  | Projektant | String | 50
Poznámka |  |  | N |  | Poznámka k zadání | String | 255
Sazba DPH |  |  | A |  | Rekapitulace sazeb DPH u položek soupisů | eGSazbaDph
Základna DPH |  |  | A |  | Základna DPH určena součtem celkové ceny z položek soupisů | Double
Hodnota DPH |  |  | A |  | Hodnota DPH | Double
Cena bez DPH |  |  | A |  | Celková cena bez DPH za celou stavbu. Sčítává se ze všech listů. | Double
Cena s DPH |  |  | A |  | Celková cena s DPH za celou stavbu | Double
Rekapitulace objektů stavby a soupisů prací
Název |  |  | Povinný |  | Popis | Typ | Max. počet
atributu |  |  | (A/N) |  |  |  | znaků
Kód |  |  | A |  | Přebírá se z Rekapitulace stavby | String | 20
Stavba |  |  | A |  | Přebírá se z Rekapitulace stavby | String | 120
Místo |  |  | N |  | Přebírá se z Rekapitulace stavby | String | 50
Datum |  |  | A |  | Přebírá se z Rekapitulace stavby | Date
Zadavatel |  |  | N |  | Přebírá se z Rekapitulace stavby | String | 50
Projektant |  |  | N |  | Přebírá se z Rekapitulace stavby | String | 50
Uchazeč |  |  | N |  | Přebírá se z Rekapitulace stavby | String | 50
Kód |  |  | A |  | Kód objektu | String | 20
Objektu, Soupis prací |  |  | A |  | Název objektu | String | 120
Cena bez DPH |  |  | A |  | Cena bez DPH za daný objekt | Double
Cena s DPH |  |  | A |  | Cena spolu s DPH za daný objekt | Double
Typ |  |  | A |  | Typ zakázky | eGTypZakazky
Krycí list soupisu
Název |  |  | Povinný |  | Popis | Typ | Max. počet
atributu |  |  | (A/N) |  |  |  | znaků
Stavba |  |  | A |  | Přebírá se z Rekapitulace stavby | String | 120
Objekt |  |  | A |  | Kód a název objektu | String | 20 + 120
Soupis |  |  | A |  | Kód a název soupisu | String | 20 + 120
KSO |  |  | N |  | Klasifikace stavebního objektu | String | 15
CC-CZ |  |  | N |  | Klasifikace stavbeních děl | String | 15
CZ-CPV |  |  | N |  | Společný slovník pro veřejné zakázky | String | 20
CZ-CPA |  |  | N |  | Klasifikace produkce podle činností | String | 20
Místo |  |  | N |  | Přebírá se z Rekapitulace stavby | String | 50
Zadavatel |  |  | N |  | Přebírá se z Rekapitulace stavby | String | 50
Uchazeč |  |  | N |  | Přebírá se z Rekapitulace stavby | String | 50
Projektant |  |  | N |  | Přebírá se z Rekapitulace stavby | String | 50
Poznámka |  |  | N |  | Poznámka k soupisu prací | String | 255
Sazba DPH |  |  | A |  | Rekapitulace sazeb DPH na položkách aktuálního soupisu | eGSazbaDph
Základna DPH |  |  | A |  | Základna DPH určena součtem celkové ceny z položek aktuálního soupisu | Double
Hodnota DPH |  |  | A |  | Hodnota DPH | Double
Cena bez DPH |  |  | A |  | Cena bez DPH za daný soupis | Double
Cena s DPH |  |  | A |  | Cena s DPH za daný soupis | Double
Rekapitulace členění soupisu prací
Název |  |  | Povinný |  | Popis | Typ | Max. počet
atributu |  |  | (A/N) |  |  |  | znaků
Stavba |  |  | A |  | Přebírá se z Rekapitulace stavby | String | 120
Objekt |  |  | A |  | Kód a název objektu, přebírá se z Krycího listu soupisu | String | 20 + 120
Soupis |  |  | A |  | Kód a název objektu, přebírá se z Krycího listu soupisu | String | 20 + 120
Místo |  |  | N |  | Přebírá se z Rekapitulace stavby | String | 50
Datum |  |  | A |  | Přebírá se z Rekapitulace stavby | Date
Zadavatel |  |  | N |  | Přebírá se z Rekapitulace stavby | String | 50
Projektant |  |  | N |  | Přebírá se z Rekapitulace stavby | String | 50
Uchazeč |  |  | N |  | Přebírá se z Rekapitulace stavby | String | 50
Kód dílu - Popis |  |  | A |  | Kód a název dílu ze soupisu | String | 20 + 100
Cena celkem |  |  | A |  | Cena celkem za díl ze soupisu | Double
Soupis prací
Název |  |  | Povinný |  | Popis | Typ | Max. počet
atributu |  |  | (A/N) |  |  |  | znaků
Stavba |  |  | A |  | Přebírá se z Rekapitulace stavby | String | 120
Objekt |  |  | A |  | Kód a název objektu | String | 20 + 120
Soupis |  |  | A |  | Přebírá se z Krycího listu soupisu | String | 20 + 120
Místo |  |  | N |  | Přebírá se z Krycího listu soupisu | String | 50
Datum |  |  | A |  | Přebírá se z Krycího listu soupisu | Date
Zadavatel |  |  | N |  | Přebírá se z Krycího listu soupisu | String | 50
Projektant |  |  | N |  | Přebírá se z Krycího listu soupisu | String | 50
Uchazeč |  |  | N |  | Přebírá se z Krycího listu soupisu | String | 50
PČ |  |  | A |  | Pořadové číslo položky soupisu | Long
Typ |  |  | A |  | Typ položky soupisu | eGTypPolozky | 1
Kód |  |  | A |  | Kód položky ze soupisu | String | 20
Popis |  |  | A |  | Popis položky ze soupisu | String | 255
MJ |  |  | A |  | Měrná jednotka položky | String | 10
Množství |  |  | A |  | Množství položky soupisu | Double
J.Cena |  |  | A |  | Jednotková cena položky | Double
Cena celkem |  |  | A |  | Cena celkem vyčíslena jako J.Cena * Množství | Double
Cenová soustava |  |  | N |  | Zařazení položky do cenové soustavy | String | 50
p |  |  | N |  | Poznámka položky ze soupisu | Memo
psc |  |  | N |  | Poznámka k souboru cen ze soupisu | Memo
pp |  |  | N |  | Plný popis položky ze soupisu | Memo
vv |  |  | N |  | Výkaz výměr (figura, výraz, výměra) ze soupisu | Text,Text,Double | 20, 150
DPH |  |  | A |  | Sazba DPH pro položku | eGSazbaDPH
Hmotnost |  |  | A |  | Hmotnost položky ze soupisu | Double
Suť |  |  | A |  | Suť položky ze soupisu | Double
Nh |  |  | N |  | Normohodiny položky ze soupisu | Double
Datová věta
Typ věty |  |  | Hodnota |  | Význam
eGSazbaDPH |  |  | základní |  | Základní sazba DPH
|  |  | snížená |  | Snížená sazba DPH
|  |  | nulová |  | Nulová sazba DPH
|  |  | zákl. přenesená |  | Základní sazba DPH přenesená
|  |  | sníž. přenesená |  | Snížená sazba DPH přenesená
eGTypZakazky |  |  | STA |  | Stavební objekt
|  |  | PRO |  | Provozní soubor
|  |  | ING |  | Inženýrský objekt
|  |  | VON |  | Vedlejší a ostatní náklady
|  |  | OST |  | Ostatní náklady
eGTypPolozky |  |  | 1 |  | Položka typu HSV
|  |  | 2 |  | Položka typu PSV
|  |  | 3 |  | Položka typu M
|  |  | 4 |  | Položka typu OST