## výkaz výměr
Název stavby: | KD Ostrov - řízení tepelné pohody
Stavební objekt: |  | KD Ostrov
Umístění: |  | Ostrov
Poř. | Alter. kód | Popis | Typ | MJ | Poptávaná výměra | Množství
Rozvaděč MR1, přízemí
1 |  | volně programovatelné PLC, MODBUS, BACnet, RS485, ethernet, webserever | mark220LX | ks | 1 | 1
2 |  | zdroj na DIN lištu, 230/24V, 50Hz, 60W |  | ks | 1 | 1
3 |  | pojistková svorka + trubičková pojistka |  | ks |  | 2
4 |  | vypínač páčkový na DIN lištu jednofázový, 16A |  | ks |  | 1
5 |  | jistič jednofázový, 10A, charakteristika B |  | ks | 1 | 1
6 |  | instalační svorka 1,5mm2 | wago | ks | 1 | 7
7 |  | plastový rozvaděč na omítku, šířka 18 modulů |  | ks | 1 | 1
8 |  | instalační krabice, hluboká | kopos | ks |  | 12
9 |  | prostorový regulátor topení, RS485 Modbus | UC102 | ks |  | 12
10 |  | výkonový člen pro termohlavice | ME210 | ks |  | 12
11 |  | termohlavice 24V, AC, bez napětí otevřeno | siemens | ks |  | 60
12 |  | napájecí kabel rozvaděče MR1 | CYKY -J 3x1,5 | m |  | 25
13 |  | napájecí kabel termohlavic | JYTY 2x1 | m |  | 260
14 |  | komunikační kabel prostorového regulátoru | J-Y(St)Y 2x2x0,8 | m |  | 200
15 |  | instalační lišta | bílá 20x20 | m |  | 220
Poř. | Alter. kód | Popis | Typ | MJ | Poptávaná výměra | Množství
Rozvaděč MR2, 1.patro
16 |  | volně programovatelné PLC, BACnet, RS485, ethernet, webserever | mark220LX | ks | 1 | 1
17 |  | zdroj na DIN lištu, 230/24V, 50Hz, 60W |  | ks | 1 | 1
18 |  | pojistková svorka + trubičková pojistka |  | ks |  | 2
19 |  | vypínač páčkový na DIN lištu jednofázový, 16A |  | ks |  | 1
20 |  | jistič jednofázový, 10A, charakteristika B |  | ks | 1 | 1
21 |  | instalační svorka 1,5mm2 | wago | ks | 1 | 7
22 |  | plastový rozvaděč na omítku, šířka 18 modulů |  | ks | 1 | 1
23 |  | instalační krabice, hluboká | kopos | ks |  | 7
24 |  | prostorový regulátor topení, RS485 Modbus | UC102 | ks |  | 7
25 |  | výkonový člen pro termohlavice | ME220 | ks |  | 10
26 |  | termohlavice 24V, AC, bez napětí otevřeno | siemens | ks |  | 60
27 |  | napájecí kabel rozvaděče MR2 | CYKY -J 3x1,5 | m |  | 25
28 |  | napájecí kabel termohlavic | JYTY 2x1 | m |  | 160
29 |  | komunikační kabel prostorového regulátoru | J-Y(St)Y 2x2x0,8 | m |  | 200
30 |  | instalační lišta | bílá 20x20 | m |  | 140
Poř. | Alter. kód | Popis | Typ | MJ | Poptávaná výměra | Množství
Rozvaděč MR3, 2.patro
31 |  | volně programovatelné PLC, BACnet, RS485, ethernet, webserever | mark220LX | ks | 1 | 1
32 |  | zdroj na DIN lištu, 230/24V, 50Hz, 60W |  | ks | 1 | 1
33 |  | pojistková svorka + trubičková pojistka |  | ks |  | 2
34 |  | vypínač páčkový na DIN lištu jednofázový, 16A |  | ks |  | 1
35 |  | jistič jednofázový, 10A, charakteristika B |  | ks | 1 | 1
36 |  | instalační svorka 1,5mm2 | wago | ks | 1 | 7
37 |  | plastový rozvaděč na omítku, šířka 18 modulů |  | ks | 1 | 1
38 |  | instalační krabice, hluboká | kopos | ks |  | 2
39 |  | prostorový regulátor topení, RS485 Modbus | UC102 | ks |  | 2
40 |  | výkonový člen pro termohlavice | ME220 | ks |  | 2
41 |  | termohlavice 24V, AC, bez napětí otevřeno | siemens | ks |  | 14
42 |  | napájecí kabel rozvaděče MR3 | CYKY -J 3x1,5 | m |  | 25
43 |  | napájecí kabel termohlavic | JYTY 2x1 | m |  | 80
44 |  | komunikační kabel prostorového regulátoru | J-Y(St)Y 2x2x0,8 | m |  | 150
45 |  | instalační lišta | bílá 20x20 | m |  | 70
Poř. | Alter. kód | Popis | Typ | MJ | Poptávaná výměra | Množství
Rozvaděč MR4, 2.patro
46 |  | volně programovatelné PLC, BACnet, RS485, ethernet, webserever | mark220LX | ks | 1 | 1
47 |  | zdroj na DIN lištu, 230/24V, 50Hz, 60W |  | ks | 1 | 1
48 |  | pojistková svorka + trubičková pojistka |  | ks |  | 2
49 |  | vypínač páčkový na DIN lištu jednofázový, 16A |  | ks |  | 1
50 |  | jistič jednofázový, 10A, charakteristika B |  | ks | 1 | 1
51 |  | instalační svorka 1,5mm2 | wago | ks | 1 | 7
52 |  | plastový rozvaděč na omítku, šířka 18 modulů |  | ks | 1 | 1
53 |  | instalační krabice, hluboká | kopos | ks |  | 3
54 |  | prostorový regulátor topení, RS485 Modbus | UC102 | ks |  | 3
55 |  | výkonový člen pro termohlavice | ME210 | ks |  | 3
56 |  | termohlavice 24V, AC, bez napětí otevřeno | siemens | ks |  | 8
57 |  | napájecí kabel rozvaděče MR4 | CYKY -J 3x1,5 | m |  | 25
58 |  | napájecí kabel termohlavic | JYTY 2x1 | m |  | 150
59 |  | komunikační kabel prostorového regulátoru | J-Y(St)Y 2x2x0,8 | m |  | 150
60 |  | instalační lišta | bílá 20x20 | m |  | 120
MONTÁŽNÍ PRÁCE
61 |  | výroba rozvaděčů MR.. |  | kpl |  | 1
62 |  | montáž kabelových tras |  | kpl |  | 1
63 |  | instalace zapojení prostorových regulátorů |  | kpl |  | 1
64 |  | instalace a zapojení termohlavic |  | kpl |  | 1
65 |  | propojení komunikace |  | kpl |  | 1
66 |  | SW konfigurace integrátorů |  | kpl |  | 1
67 |  | vygenerování grafického prostředí |  | kpl |  | 1
68 |  | nastavení uživatelských pravidel, oživení systému, uvedení do provozu |  | kpl |  | 1
69 |  | komplexní zkoušky |  | kpl |  | 1
Poř. | Alter. kód | Popis | Typ | MJ | Poptávaná výměra | Množství
OSTATNÍ
70 |  | revizní zpráva elektro |  | kpl | 0 | 1
71 |  | dokumentace skutečného provedení |  | kpl | 0 | 1
72 |  | vedlejší rozpočtové náklady |  | kpl |  | 1
73 |  | doprava |  | kpl | 0 | 1

## ŘS
FORMAT.HSC1
FORMAT.HSC2
FORMAT.HSC3
FORMAT.HSC4
FORMAT.HSC5
FORMAT.HSC6
FORMAT.HSC1.PRICE
FORMAT.HSC2.PRICE
FORMAT.HSC3.PRICE
FORMAT.HSC4.PRICE
FORMAT.HSC5.PRICE
FORMAT.HSC6.PRICE
FORMAT.ITEM.UNITPRICE
FORMAT.ITEM.SCOMMENT
|  | Název stavby: |  | MaR řízení teplené pohody Hala Ostrov - vestavba H
|  | Umístění: |  |  | Hala Ostrov, průmyslový park
GUID | Typ HSC | Poř. | zařízení | Alter. kód | Popis | typ | MJ | Poptávaná výměra | Množství | Jedn.cena | Cena bez DPH
{252D2592-2DD8-4D88-BCF2-A4FE8BCEB778} | H1 | [9 empty] | 0
{BCBC0BD2-0766-47B5-BABD-35E7435C97E8} | I |  | kotelna |  | volně programovatelné PLC, BACnet, ethernet, webserever | IMIO105.2 | ks | 1 | 1 |  | 0
{E7A293F8-1403-42F9-8CAB-5D536DF48B9C} | I |  |  |  | barevný dotykový LCD displej 7", vč.příslušenství | HT200 | ks | 1 | 1 |  | 0
[5 empty] | M-BUS převodník na ETH | M-BUS RELAY | ks |  | 1
[5 empty] | čidlo teploty venkovní PT1000 | ATF1 Pt1000 | ks | 400 | 1
[5 empty] | čidlo teploty příložné PT1000 | ALTF02 PT1000 | ks |  | 1
[5 empty] | čidlo teploty jímkové, PT1000, 200mm | TF-43 PT1000, 200mm | ks |  | 1
|  |  | VZT1h.01 |  | modul I/O, MODBUS, 8AI/8DI/6AO/8DO | RCIO | ks |  | 1
[5 empty] | kanálové čidlo VZT, PT1000, 250mm | TF-43 PT1000, 250mm | ks |  | 4
[5 empty] | příruba pro kanálové čidlo teploty | MF-15-K | ks |  | 4
[5 empty] | snímač dif.tlaku vzduchu | DS-205B | ks |  | 2
[5 empty] | pohon klapky, 24V AD/DC, 5Nm, řízení 2-10V, bez hav.funkce | LM24A-SR | ks |  | 1
[5 empty] | pohon klapky, 24V AD/DC, 2,5Nm, řízení O-Z, s hav.funkcí | TF24 | ks |  | 2
|  |  | sahara 2.1 |  | modul I/O, MODBUS, 4AI/1AO/2DO | LMIO | ks |  | 1
[5 empty] | prostorové čidlo teploty PT1000 | UT001 | ks |  | 1
|  |  | sahara 2.2 |  | modul I/O, MODBUS, 4AI/1AO/2DO | LMIO | ks |  | 1
[5 empty] | prostorové čidlo teploty PT1000 | UT001 | ks |  | 1
|  |  | zářič č.22 |  | modul I/O, MODBUS, 4AI/1AO/2DO | LMIO | ks |  | 1
[5 empty] | prostorové čidlo teploty PT1000 | UT001 | ks |  | 1
|  |  | zářič č.24 |  | modul I/O, MODBUS, 4AI/1AO/2DO | LMIO | ks |  | 1
[5 empty] | prostorové čidlo teploty PT1000 | UT001 | ks |  | 1
|  |  | zářič č.25 |  | modul I/O, MODBUS, 4AI/1AO/2DO | LMIO | ks |  | 1
[5 empty] | prostorové čidlo teploty PT1000 | UT001 | ks |  | 1