## Rekapitulace stavby
Export Komplet | [27 empty] | 2.0 | ZAMOK |  |  |  |  | False | False | {0e3523e1-cf97-4b47-a9bf-6dfdd47757bc}
[33 empty] | 0,01 | 21
[33 empty] | 0,01 | 15
|  | REKAPITULACE STAVBY | [17 empty] | v --- níže se nacházejí doplnkové a pomocné údaje k sestavám --- v | [11 empty] | Návod na vyplnění | 0,001
|  | Kód: |  |  |  |  | 23-019_4 | [24 empty] | Měnit lze pouze buňky se žlutým podbarvením! 1) na prvním listu Rekapitulace stavby vyplňte v sestavě a) Souhrnný list - údaje o Uchazeči (přenesou se do ostatních sestav i v jiných listech) b) Rekapitulace objektů - potřebné Ostatní náklady 2) na vybraných listech vyplňte v sestavě a) Krycí list - údaje o Uchazeči, pokud se liší od údajů o Uchazeči na Souhrnném listu (údaje se přenesou do ostatních sestav v daném listu) b) Rekapitulace rozpočtu - potřebné Ostatní náklady c) Celkové náklady za stavbu - ceny u položek - množství, pokud má žluté podbarvení - a v případě potřeby poznámku (ta je ve skrytém sloupci) | 0,01
|  | Stavba: |  |  |  |  | Ostrov, Rekonstrukce vnitrobloku 4. etapy - Šafaříkova ulice SEKCE 4 | [25 empty] | 0,01
|  | KSO: | [13 empty] | CC-CZ: | [16 empty] | 0,01
|  | Místo: |  |  |  |  | Ostrov | [8 empty] | Datum: | [16 empty] | 0,01
0,01
|  | Zadavatel: | [13 empty] | IČ: |  | 00254843 | [14 empty] | 0,01
|  |  | Město Ostrov | [12 empty] | DIČ: |  | CZ00254843 | [14 empty] | 0,01
0,01
|  | Uchazeč: | [13 empty] | IČ: |  | Vyplň údaj | [14 empty] | 0,01
|  |  | Vyplň údaj | [12 empty] | DIČ: |  | Vyplň údaj | [14 empty] | 0,01
False
|  | Projektant: | [13 empty] | IČ: |  | 10343237 | [14 empty] | False
|  |  | Ing. Igor Hrazdil | [12 empty] | DIČ: |  | CZ5802180043 | [14 empty] | True
0,01
|  | Zpracovatel: | [13 empty] | IČ: |  | 10343237 | [14 empty] | 0,01
|  |  | Ing. Igor Hrazdil | [12 empty] | DIČ: |  | CZ5802180043 | [14 empty] | True
Poznámka:
|  | Cena bez DPH | [13 empty] | 0
[8 empty] | Sazba daně |  |  | Základ daně |  |  |  |  | Výše daně
|  | DPH |  | základní |  |  |  | 21% |  |  | 0 |  |  |  |  | 0
|  |  |  | snížená |  |  |  | 15% |  |  | 0 |  |  |  |  | 0
|  |  |  | zákl. přenesená |  |  |  | 21% |  |  | 0 |  |  |  |  | 0
|  |  |  | sníž. přenesená |  |  |  | 15% |  |  | 0 |  |  |  |  | 0
|  |  |  | nulová |  |  |  | 0% |  |  | 0 |  |  |  |  | 0
|  | Cena s DPH | [6 empty] | v |  |  | CZK |  |  |  | 0
|  | Projektant | [11 empty] | Zpracovatel
|  | Datum a podpis: | [7 empty] | Razítko |  |  |  | Datum a podpis: |  |  | Razítko
|  | Objednavatel | [11 empty] | Uchazeč
|  | Datum a podpis: | [7 empty] | Razítko |  |  |  | Datum a podpis: |  |  | Razítko
REKAPITULACE OBJEKTŮ STAVBY A SOUPISŮ PRACÍ
| Kód: | [6 empty] | 23-019_4
| Stavba: | [6 empty] | Ostrov, Rekonstrukce vnitrobloku 4. etapy - Šafaříkova ulice SEKCE 4
| Místo: | [6 empty] | Ostrov | [6 empty] | Datum:
| Zadavatel: | [6 empty] | Město Ostrov | [6 empty] | Projektant: |  | Ing. Igor Hrazdil |  |  | Informatívní údaje z listů zakázek
| Uchazeč: | [13 empty] | Zpracovatel: |  | Ing. Igor Hrazdil
| Kód |  |  |  | Popis | [7 empty] | Cena bez DPH [CZK] |  |  |  |  | Cena s DPH [CZK] | Typ | z toho Ostat. náklady [CZK] | DPH [CZK] | Normohodiny [h] | DPH základní [CZK] | DPH snížená [CZK] | DPH základní přenesená [CZK] | DPH snížená přenesená [CZK] | Základna DPH základní | Základna DPH snížená | Základna DPH zákl. přenesená | Základna DPH sníž. přenesená | Základna DPH nulová
| Náklady z rozpočtů | [11 empty] | 0 |  |  |  |  | 0 |  | 0 | 0 | 0 | 0 | 0 | 0 | 0 | 0 | 0 | 0 | 0 | 0 |  | D | 0 | ###NOIMPORT### | IMPORT | {0e3523e1-cf97-4b47-a9bf-6dfdd47757bc} | {00000000-0000-0000-0000-000000000000}
/ |  | SO 001 |  |  |  | DIO | [6 empty] | 0 |  |  |  |  | 0 | STA | 0 | 0 | 0 | 0 | 0 | 0 | 0 | 0 | 0 | 0 | 0 | 0 |  |  | 1 |  | IMPORT | {0b07c473-37c5-4e42-a351-47b6c23ddd66} | {0e3523e1-cf97-4b47-a9bf-6dfdd47757bc} | 2
/ |  | SO 101 |  |  |  | Komunikace | [6 empty] | 0 |  |  |  |  | 0 | STA | 0 | 0 | 0 | 0 | 0 | 0 | 0 | 0 | 0 | 0 | 0 | 0 |  |  | 1 |  | IMPORT | {ac18ce56-9a31-429a-aef2-5b8b73de35e5} | {0e3523e1-cf97-4b47-a9bf-6dfdd47757bc} | 2
/ |  | SO 431 |  |  |  | VO | [6 empty] | 0 |  |  |  |  | 0 | STA | 0 | 0 | 0 | 0 | 0 | 0 | 0 | 0 | 0 | 0 | 0 | 0 |  |  | 1 |  | IMPORT | {fef77241-39bd-4bc0-b7f6-4ee6bfabf0b3} | {0e3523e1-cf97-4b47-a9bf-6dfdd47757bc} | 2
/ |  | SO 801 |  |  |  | Vegetační úpravy | [6 empty] | 0 |  |  |  |  | 0 | STA | 0 | 0 | 0 | 0 | 0 | 0 | 0 | 0 | 0 | 0 | 0 | 0 |  |  | 1 |  | IMPORT | {99ddaf72-e1aa-41d2-ba3b-794c8f249f96} | {0e3523e1-cf97-4b47-a9bf-6dfdd47757bc} | 2
/ |  | VRN |  |  |  | VRN | [6 empty] | 0 |  |  |  |  | 0 | STA | 0 | 0 | 0 | 0 | 0 | 0 | 0 | 0 | 0 | 0 | 0 | 0 |  |  | 1 |  | IMPORT | {af67fafc-a075-48ff-869a-ff19941c15ee} | {0e3523e1-cf97-4b47-a9bf-6dfdd47757bc} | 2

## SO 001 - DIO
[18 empty] | {0b07c473-37c5-4e42-a351-47b6c23ddd66} | [5 empty] | A15 | 1 | 2
[18 empty] | 2 | [5 empty] | A6b | 1 | 2
| KRYCÍ LIST SOUPISU PRACÍ | [7 empty] | v --- níže se nacházejí doplnkové a pomocné údaje k sestavám --- v | [8 empty] | False | [5 empty] | B1 | 2 | 2
[24 empty] | E13 | 2 | 2
| Stavba: | [22 empty] | IP10a | 1 | 2
|  | Ostrov, Rekonstrukce vnitrobloku 4. etapy - Šafaříkova ulice SEKCE 4 | [21 empty] | Z2 | 1 | 2
| Objekt: | [22 empty] | Z4a | 1 | 2
SO 001 - DIO
| KSO: |  |  |  |  | CC-CZ:
| Místo: |  | Ostrov |  |  | Datum: | 0
| Zadavatel: |  |  |  |  | IČ: | 00254843
|  | Město Ostrov |  |  |  | DIČ: | CZ00254843
| Uchazeč: |  |  |  |  | IČ: | Vyplň údaj
|  | Vyplň údaj |  |  |  | DIČ: | Vyplň údaj
| Projektant: |  |  |  |  | IČ: | 10343237
|  | Ing. Igor Hrazdil |  |  |  | DIČ: | CZ5802180043
| Zpracovatel: |  |  |  |  | IČ: | 10343237
|  | Ing. Igor Hrazdil |  |  |  | DIČ: | CZ5802180043
Poznámka:
| Cena bez DPH | [5 empty] | 0
|  |  | Základ daně |  |  | Sazba daně | Výše daně
| DPH | základní | 0 |  |  | 21% | 0
|  | snížená | 0 |  |  | 15% | 0
|  | zákl. přenesená | 0 |  |  | 21% | 0
|  | sníž. přenesená | 0 |  |  | 15% | 0
|  | nulová | 0 |  |  | 0% | 0
| Cena s DPH |  |  | v | CZK |  | 0
| Projektant |  |  | Zpracovatel
| Datum a podpis: |  | Razítko | Datum a podpis: |  |  | Razítko
| Objednavatel |  |  | Uchazeč
| Datum a podpis: |  | Razítko | Datum a podpis: |  |  | Razítko
REKAPITULACE ČLENĚNÍ SOUPISU PRACÍ
Stavba:
Ostrov, Rekonstrukce vnitrobloku 4. etapy - Šafaříkova ulice SEKCE 4
Objekt:
SO 001 - DIO
Místo: |  |  | Ostrov |  |  | Datum: | 0
Zadavatel: |  |  | Město Ostrov |  |  | Projektant: | Ing. Igor Hrazdil
Uchazeč: |  |  | Vyplň údaj |  |  | Zpracovatel: | Ing. Igor Hrazdil
Kód dílu - Popis | [6 empty] | Cena celkem [CZK]
Náklady ze soupisu prací | [6 empty] | 0 | [11 empty] | -1
| HSV - Práce a dodávky HSV | [5 empty] | 0
| 9 - Ostatní konstrukce a práce, bourání | [5 empty] | 0
SOUPIS PRACÍ
Stavba:
Ostrov, Rekonstrukce vnitrobloku 4. etapy - Šafaříkova ulice SEKCE 4
Objekt:
SO 001 - DIO
Místo: |  |  | Ostrov |  |  | Datum: | 0
Zadavatel: |  |  | Město Ostrov |  |  | Projektant: | Ing. Igor Hrazdil
Uchazeč: |  |  | Vyplň údaj |  |  | Zpracovatel: | Ing. Igor Hrazdil
PČ | Typ | Kód | Popis | MJ | Množství | J.cena [CZK] | Cena celkem [CZK] | Cenová soustava |  | DPH | J. Nh [h] | Nh celkem [h] | J. hmotnost [t] | Hmotnost celkem [t] | J. suť [t] | Suť Celkem [t]
Náklady soupisu celkem | [6 empty] | 0 |  |  |  |  | 0 |  | 0 |  | 0 |  | D | -1 | [13 empty] | 0
| D | HSV | Práce a dodávky HSV |  |  |  | 0 |  |  |  |  | 0 |  | 0 |  | 0 | 1 | D | 0 |  |  |  | ROZPOCET | [9 empty] | 0
| D | 9 | Ostatní konstrukce a práce, bourání |  |  |  | 0 |  |  |  |  | 0 |  | 0 |  | 0 | 1 | D | 1 |  |  |  | ROZPOCET | [9 empty] | 0
1 | K | 913121111 | Montáž a demontáž dočasné dopravní značky kompletní základní | kus | 8 |  | 0 | CS ÚRS 2025 01 |  | základní |  | 0 | 0 | 0 | 0 | 0 | 4 | K | 2 |  |  |  | ROZPOCET |  |  |  | 0 | 0 | 0 | 0 | 0 | 1 | 0 | 4 | -1865038538
| PP |  | Montáž a demontáž dočasných dopravních značek kompletních značek vč. podstavce a sloupku základních | [14 empty] | PP | 2
| VV | B1 | 2 |  | 2 | [12 empty] | VV | 2 | 2 | True | 0 | ROZPOCET
| VV | E13 | 2 |  | 2 | [12 empty] | VV | 2 | 2 | True | 0 | ROZPOCET
| VV | IP10a | 1 |  | 1 | [12 empty] | VV | 2 | 2 | True | 0 | ROZPOCET
| VV | Z4a | 1 |  | 1 | [12 empty] | VV | 2 | 2 | True | 0 | ROZPOCET
| VV | A15 | 1 |  | 1 | [12 empty] | VV | 2 | 2 | True | 0 | ROZPOCET
| VV | A6b | 1 |  | 1 | [12 empty] | VV | 2 | 2 | True | 0 | ROZPOCET
| VV |  | Součet |  | 8 | [12 empty] | VV | 2 | 4 | True | 1 | ROZPOCET
2 | K | 913121211 | Příplatek k dočasné dopravní značce kompletní základní za první a ZKD den použití | kus | 374 |  | 0 | CS ÚRS 2025 01 |  | základní |  | 0 | 0 | 0 | 0 | 0 | 4 | K | 2 |  |  |  | ROZPOCET |  |  |  | 0 | 0 | 0 | 0 | 0 | 1 | 0 | 4 | 1100913120
| PP |  | Montáž a demontáž dočasných dopravních značek Příplatek za první a každý další den použití dočasných dopravních značek k ceně 12-1111 | [14 empty] | PP | 2
| VV |  | (B1+E13+IP10a+Z4a)*60 |  | 360 | [12 empty] | VV | 2 | 2 | True | 0 | ROZPOCET
| VV |  | (A15+A6b)*7 |  | 14 | [12 empty] | VV | 2 | 2 | True | 0 | ROZPOCET
| VV |  | Součet |  | 374 | [12 empty] | VV | 2 | 4 | True | 1 | ROZPOCET
3 | K | 913211113 | Montáž a demontáž dočasné dopravní zábrany reflexní šířky 3 m | kus | 1 |  | 0 | CS ÚRS 2025 01 |  | základní |  | 0 | 0 | 0 | 0 | 0 | 4 | K | 2 |  |  |  | ROZPOCET |  |  |  | 0 | 0 | 0 | 0 | 0 | 1 | 0 | 4 | 1801295049
| PP |  | Montáž a demontáž dočasných dopravních zábran reflexních, šířky 3 m | [14 empty] | PP | 2
| VV | Z2 | 1 |  | 1 | [12 empty] | VV | 2 | 2 | True | 1 | ROZPOCET
4 | K | 913211213 | Příplatek k dočasné dopravní zábraně reflexní 3 m za první a ZKD den použití | kus | 60 |  | 0 | CS ÚRS 2025 01 |  | základní |  | 0 | 0 | 0 | 0 | 0 | 4 | K | 2 |  |  |  | ROZPOCET |  |  |  | 0 | 0 | 0 | 0 | 0 | 1 | 0 | 4 | 1846660532
| PP |  | Montáž a demontáž dočasných dopravních zábran Příplatek za první a každý další den použití dočasných dopravních zábran k ceně 21-1113 | [14 empty] | PP | 2
| VV |  | Z2*60 |  | 60 | [12 empty] | VV | 2 | 2 | True | 1 | ROZPOCET

## SO 101 - Komunikace
[18 empty] | {ac18ce56-9a31-429a-aef2-5b8b73de35e5} | [5 empty] | dem_bet | 28,906 | 2
[18 empty] | 2 | [5 empty] | dem_dl_sil | 36,266 | 2
| KRYCÍ LIST SOUPISU PRACÍ | [7 empty] | v --- níže se nacházejí doplnkové a pomocné údaje k sestavám --- v | [8 empty] | False | [5 empty] | dem_ziv_ch | 14,504 | 2
[24 empty] | dem_ziv_vo | 464,088 | 2
| Stavba: | [22 empty] | dl_60 | 18,262 | 2
|  | Ostrov, Rekonstrukce vnitrobloku 4. etapy - Šafaříkova ulice SEKCE 4 | [21 empty] | dl_80 | 508,616 | 2
| Objekt: | [22 empty] | dl_ch_80 | 8 | 2
|  | SO 101 - Komunikace | [21 empty] | dl_ch_okr | 3,622 | 2
[24 empty] | dl_ch_prir | 14,64 | 2
| KSO: |  |  |  |  | CC-CZ: | [17 empty] | dl_sil_80 | 495,816 | 2
| Místo: |  | Ostrov |  |  | Datum: | 0 | [16 empty] | dl_slep_80 | 4,8 | 2
[24 empty] | dlazba | 10,698 | 2
| Zadavatel: |  |  |  |  | IČ: | 00254843 | [16 empty] | dlazdice | 23,567 | 2
|  | Město Ostrov |  |  |  | DIČ: | CZ00254843 | [16 empty] | dlazdice_bezne | 21,167 | 2
[24 empty] | dlazdice_protiskluz | 2,4 | 2
| Uchazeč: |  |  |  |  | IČ: | Vyplň údaj | [16 empty] | IP12 | 1 | 2
|  | Vyplň údaj |  |  |  | DIČ: | Vyplň údaj | [16 empty] | jama | 15,6 | 2
[24 empty] | KO15 | 3 | 2
| Projektant: |  |  |  |  | IČ: | 10343237 | [16 empty] | KO45 | 2 | 2
|  | Ing. Igor Hrazdil |  |  |  | DIČ: | CZ5802180043 | [16 empty] | lista | 61,08 | 2
[24 empty] | loze | 2,25 | 2
| Zpracovatel: |  |  |  |  | IČ: | 10343237 | [16 empty] | loze_sachty | 0,315 | 2
|  | Ing. Igor Hrazdil |  |  |  | DIČ: | CZ5802180043 | [16 empty] | nopova | 91,62 | 2
[24 empty] | obr_ch_500 | 78,629 | 2
| Poznámka: | [22 empty] | obr_sil_250 | 35,386 | 2
[24 empty] | obr_sil_300 | 87,81 | 2
[24 empty] | obr_sil_N | 4 | 2
[24 empty] | obr_sil_P | 4 | 2
| Cena bez DPH | [5 empty] | 0 | [16 empty] | obr_sil_R10 | 3,14 | 2
[24 empty] | obr_sil_R20 | 7,39 | 2
|  |  | Základ daně |  |  | Sazba daně | Výše daně | [16 empty] | obr_sil_roh | 1,2 | 2
| DPH | základní | 0 |  |  | 21% | 0 | [16 empty] | obr_zul | 4 | 2
|  | snížená | 0 |  |  | 15% | 0 | [16 empty] | obsyp_potr | 2,448 | 2
|  | zákl. přenesená | 0 |  |  | 21% | 0 | [16 empty] | obsyp_sachty | 10,62 | 2
|  | sníž. přenesená | 0 |  |  | 15% | 0 | [16 empty] | odkop | 88,374 | 2
|  | nulová | 0 |  |  | 0% | 0 | [16 empty] | odvoz_zem | 104,073 | 2
[24 empty] | PVC160 | 25 | 2
| Cena s DPH |  |  | v | CZK |  | 0 | [16 empty] | rez | 12 | 2
[24 empty] | ryha_vykop | 34,88 | 2
[24 empty] | ryha_zaslepeni | 2,4 | 2
[24 empty] | sachta | 1 | 2
[24 empty] | skruz_250 | 4 | 2
[24 empty] | skruz_500 | 1 | 2
[24 empty] | sondy | 10 | 2
[24 empty] | sut_bet | 51,288 | 2
[24 empty] | sut_kam | 155,951 | 2
[24 empty] | sut_ziv | 149,843 | 2
[24 empty] | UV | 3 | 2
| Projektant |  |  | Zpracovatel | [19 empty] | UV1 | 2 | 2
[24 empty] | UV2 | 1 | 2
[24 empty] | zasyp | 34,781 | 2
[24 empty] | zivice | 23,023 | 2
| Datum a podpis: |  | Razítko | Datum a podpis: |  |  | Razítko
| Objednavatel |  |  | Uchazeč
| Datum a podpis: |  | Razítko | Datum a podpis: |  |  | Razítko
REKAPITULACE ČLENĚNÍ SOUPISU PRACÍ
Stavba:
Ostrov, Rekonstrukce vnitrobloku 4. etapy - Šafaříkova ulice SEKCE 4
Objekt:
SO 101 - Komunikace
Místo: |  |  | Ostrov |  |  | Datum: | 0
Zadavatel: |  |  | Město Ostrov |  |  | Projektant: | Ing. Igor Hrazdil
Uchazeč: |  |  | Vyplň údaj |  |  | Zpracovatel: | Ing. Igor Hrazdil
Kód dílu - Popis | [6 empty] | Cena celkem [CZK]
Náklady ze soupisu prací | [6 empty] | 0 | [11 empty] | -1
| HSV - Práce a dodávky HSV | [5 empty] | 0
| 1 - Zemní práce | [5 empty] | 0
| 4 - Vodorovné konstrukce | [5 empty] | 0
| 5 - Komunikace pozemní | [5 empty] | 0
| 8 - Trubní vedení | [5 empty] | 0
| 9 - Ostatní konstrukce a práce, bourání | [5 empty] | 0
| 997 - Přesun sutě | [5 empty] | 0
| 998 - Přesun hmot | [5 empty] | 0
| PSV - Práce a dodávky PSV | [5 empty] | 0
| 711 - Izolace proti vodě, vlhkosti a plynům | [5 empty] | 0
| M - Práce a dodávky M | [5 empty] | 0
| 46-M - Zemní práce při extr.mont.pracích | [5 empty] | 0
SOUPIS PRACÍ
Stavba:
Ostrov, Rekonstrukce vnitrobloku 4. etapy - Šafaříkova ulice SEKCE 4
Objekt:
SO 101 - Komunikace
Místo: |  |  | Ostrov |  |  | Datum: | 0
Zadavatel: |  |  | Město Ostrov |  |  | Projektant: | Ing. Igor Hrazdil
Uchazeč: |  |  | Vyplň údaj |  |  | Zpracovatel: | Ing. Igor Hrazdil
PČ | Typ | Kód | Popis | MJ | Množství | J.cena [CZK] | Cena celkem [CZK] | Cenová soustava |  | DPH | J. Nh [h] | Nh celkem [h] | J. hmotnost [t] | Hmotnost celkem [t] | J. suť [t] | Suť Celkem [t]
Náklady soupisu celkem | [6 empty] | 0 |  |  |  |  | 0 |  | 256.618 |  | 367.8793 |  | D | -1 | [13 empty] | 0
| D | HSV | Práce a dodávky HSV |  |  |  | 0 |  |  |  |  | 0 |  | 256.5301 |  | 367.8793 | 1 | D | 0 |  |  |  | ROZPOCET | [9 empty] | 0
| D | 1 | Zemní práce |  |  |  | 0 |  |  |  |  | 0 |  | 26.766 |  | 364.332 | 1 | D | 1 |  |  |  | ROZPOCET | [9 empty] | 0
1 | K | 113106171 | Rozebrání dlažeb vozovek ze zámkové dlažby s ložem z kameniva ručně | m2 | 36.266 |  | 0 | CS ÚRS 2025 01 |  | základní |  | 0 | 0 | 0 | 0.295 | 10.6985 | 4 | K | 2 |  |  |  | ROZPOCET |  |  |  | 0 | 0 | 0 | 0 | 0 | 1 | 0 | 4 | -490522358
| PP |  | Rozebrání dlažeb vozovek a ploch s přemístěním hmot na skládku na vzdálenost do 3 m nebo s naložením na dopravní prostředek, s jakoukoliv výplní spár ručně ze zámkové dlažby s ložem z kameniva | [14 empty] | PP | 2
| VV | dem_dl_sil | 23,186+7,299+5,781 |  | 36.266 | [12 empty] | VV | 2 | 2 | True | 1 | ROZPOCET
2 | K | 113107131 | Odstranění nebo krytu podkladu z betonu prostého tl přes 100 do 150 mm ručně | m2 | 28.906 |  | 0 | CS ÚRS 2025 01 |  | základní |  | 0 | 0 | 0 | 0.325 | 9.3945 | 4 | K | 2 |  |  |  | ROZPOCET |  |  |  | 0 | 0 | 0 | 0 | 0 | 1 | 0 | 4 | -860285960
| PP |  | Odstranění podkladů nebo krytů ručně s přemístěním hmot na skládku na vzdálenost do 3 m nebo s naložením na dopravní prostředek z betonu prostého, o tl. vrstvy přes 100 do 150 mm | [14 empty] | PP | 2
| VV | dem_bet | (42,554+15,257)*0,5 |  | 28.906 | [12 empty] | VV | 2 | 2 | True | 1 | ROZPOCET
3 | K | 113107142 | Odstranění podkladu živičného tl přes 50 do 100 mm ručně | m2 | 14.504 |  | 0 | CS ÚRS 2025 01 |  | základní |  | 0 | 0 | 0 | 0.22 | 3.1909 | 4 | K | 2 |  |  |  | ROZPOCET |  |  |  | 0 | 0 | 0 | 0 | 0 | 1 | 0 | 4 | -1769998266
| PP |  | Odstranění podkladů nebo krytů ručně s přemístěním hmot na skládku na vzdálenost do 3 m nebo s naložením na dopravní prostředek živičných, o tl. vrstvy přes 50 do 100 mm | [14 empty] | PP | 2
| VV | dem_ziv_ch | 14,504 |  | 14.504 | [12 empty] | VV | 2 | 2 | True | 1 | ROZPOCET
4 | K | 113107222 | Odstranění podkladu z kameniva drceného tl přes 100 do 200 mm strojně pl přes 200 m2 | m2 | 529.26 |  | 0 | CS ÚRS 2025 01 |  | základní |  | 0 | 0 | 0 | 0.29 | 153.4854 | 4 | K | 2 |  |  |  | ROZPOCET |  |  |  | 0 | 0 | 0 | 0 | 0 | 1 | 0 | 4 | 1577868942
| PP |  | Odstranění podkladů nebo krytů strojně plochy jednotlivě přes 200 m2 s přemístěním hmot na skládku na vzdálenost do 20 m nebo s naložením na dopravní prostředek z kameniva hrubého drceného, o tl. vrstvy přes 100 do 200 mm | [14 empty] | PP | 2
| VV |  | dem_ziv_vo+dem_dl_sil+dem_bet |  | 529.26 | [12 empty] | VV | 2 | 2 | True | 1 | ROZPOCET
5 | K | 113107243 | Odstranění podkladu nebo krytu živičného tl přes 100 do 150 mm strojně pl přes 200 m2 | m2 | 464.088 |  | 0 | CS ÚRS 2025 01 |  | základní |  | 0 | 0 | 0 | 0.316 | 146.6518 | 4 | K | 2 |  |  |  | ROZPOCET |  |  |  | 0 | 0 | 0 | 0 | 0 | 1 | 0 | 4 | -1670629799
| PP |  | Odstranění podkladů nebo krytů strojně plochy jednotlivě přes 200 m2 s přemístěním hmot na skládku na vzdálenost do 20 m nebo s naložením na dopravní prostředek živičných, o tl. vrstvy přes 100 do 150 mm | [14 empty] | PP | 2
| VV | dem_ziv_vo | 464,088 |  | 464.088 | [12 empty] | VV | 2 | 2 | True | 1 | ROZPOCET
6 | K | 113107321 | Odstranění podkladu z kameniva drceného tl do 100 mm strojně pl do 50 m2 | m2 | 14.504 |  | 0 | CS ÚRS 2025 01 |  | základní |  | 0 | 0 | 0 | 0.17 | 2.4657 | 4 | K | 2 |  |  |  | ROZPOCET |  |  |  | 0 | 0 | 0 | 0 | 0 | 1 | 0 | 4 | -344098166
| PP |  | Odstranění podkladů nebo krytů strojně plochy jednotlivě do 50 m2 s přemístěním hmot na skládku na vzdálenost do 3 m nebo s naložením na dopravní prostředek z kameniva hrubého drceného, o tl. vrstvy do 100 mm | [14 empty] | PP | 2
| VV |  | dem_ziv_ch |  | 14.504 | [12 empty] | VV | 2 | 2 | True | 1 | ROZPOCET
7 | K | 113202111 | Vytrhání obrub krajníků obrubníků stojatých | m | 150.72 |  | 0 | CS ÚRS 2025 01 |  | základní |  | 0 | 0 | 0 | 0.205 | 30.8976 | 4 | K | 2 |  |  |  | ROZPOCET |  |  |  | 0 | 0 | 0 | 0 | 0 | 1 | 0 | 4 | -1644248705
| PP |  | Vytrhání obrub s vybouráním lože, s přemístěním hmot na skládku na vzdálenost do 3 m nebo s naložením na dopravní prostředek z krajníků nebo obrubníků stojatých | [14 empty] | PP | 2
8 | K | 113204111 | Vytrhání obrub záhonových | m | 188.692 |  | 0 | CS ÚRS 2025 01 |  | základní |  | 0 | 0 | 0 | 0.04 | 7.5477 | 4 | K | 2 |  |  |  | ROZPOCET |  |  |  | 0 | 0 | 0 | 0 | 0 | 1 | 0 | 4 | -788609383
| PP |  | Vytrhání obrub s vybouráním lože, s přemístěním hmot na skládku na vzdálenost do 3 m nebo s naložením na dopravní prostředek záhonových | [14 empty] | PP | 2
9 | K | 122452203 | Odkopávky a prokopávky nezapažené pro silnice a dálnice v hornině třídy těžitelnosti II objem do 100 m3 strojně | m3 | 88.374 |  | 0 | CS ÚRS 2025 01 |  | základní |  | 0 | 0 | 0 | 0 | 0 | 4 | K | 2 |  |  |  | ROZPOCET |  |  |  | 0 | 0 | 0 | 0 | 0 | 1 | 0 | 4 | 1002950535
| PP |  | Odkopávky a prokopávky nezapažené pro silnice a dálnice strojně v hornině třídy těžitelnosti II do 100 m3 | [14 empty] | PP | 2
| VV | odkop | dl_80*0,10+zivice*0,10+dl_ch_okr*0,30+92,226*0,37 |  | 88.374 | [12 empty] | VV | 2 | 2 | True | 1 | ROZPOCET
10 | K | 131251100 | Hloubení jam nezapažených v hornině třídy těžitelnosti I skupiny 3 objem do 20 m3 strojně | m3 | 15.6 |  | 0 | CS ÚRS 2025 01 |  | základní |  | 0 | 0 | 0 | 0 | 0 | 4 | K | 2 |  |  |  | ROZPOCET |  |  |  | 0 | 0 | 0 | 0 | 0 | 1 | 0 | 4 | -333217919
| PP |  | Hloubení nezapažených jam a zářezů strojně s urovnáním dna do předepsaného profilu a spádu v hornině třídy těžitelnosti I skupiny 3 do 20 m3 | [14 empty] | PP | 2
| VV | jama | (2*2+3*3)*2,4/2 |  | 15.6 | [12 empty] | VV | 2 | 2 | True | 1 | ROZPOCET
11 | K | 132251101 | Hloubení rýh nezapažených š do 800 mm v hornině třídy těžitelnosti I skupiny 3 objem do 20 m3 strojně | m3 | 37.28 |  | 0 | CS ÚRS 2025 01 |  | základní |  | 0 | 0 | 0 | 0 | 0 | 4 | K | 2 |  |  |  | ROZPOCET |  |  |  | 0 | 0 | 0 | 0 | 0 | 1 | 0 | 4 | -1948384712
| PP |  | Hloubení nezapažených rýh šířky do 800 mm strojně s urovnáním dna do předepsaného profilu a spádu v hornině třídy těžitelnosti I skupiny 3 do 20 m3 | [14 empty] | PP | 2
| VV | ryha_vykop | PVC160*0,6*2+UV*0,8*0,8*1,5+2 |  | 34.88 | [12 empty] | VV | 2 | 2 | True | 0 | ROZPOCET
| VV | ryha_zaslepeni | 2*0,6*2,0 |  | 2.4 | [12 empty] | VV | 2 | 2 | True | 0 | ROZPOCET
| VV |  | Součet |  | 37.28 | [12 empty] | VV | 2 | 4 | True | 1 | ROZPOCET
12 | K | 162751117 | Vodorovné přemístění přes 9 000 do 10000 m výkopku/sypaniny z horniny třídy těžitelnosti I skupiny 1 až 3 (RC Sadov 11 km) | m3 | 104.073 |  | 0 | CS ÚRS 2025 01 |  | základní |  | 0 | 0 | 0 | 0 | 0 | 4 | K | 2 |  |  |  | ROZPOCET |  |  |  | 0 | 0 | 0 | 0 | 0 | 1 | 0 | 4 | -1758749301
| PP |  | Vodorovné přemístění výkopku nebo sypaniny po suchu na obvyklém dopravním prostředku, bez naložení výkopku, avšak se složením bez rozhrnutí z horniny třídy těžitelnosti I skupiny 1 až 3 na vzdálenost přes 9 000 do 10 000 m | [14 empty] | PP | 2
| VV | odvoz_zem | jama+ryha_vykop-zasyp+odkop |  | 104.073 | [12 empty] | VV | 2 | 2 | True | 1 | ROZPOCET
13 | K | 162751119 | Příplatek k vodorovnému přemístění výkopku/sypaniny z horniny třídy těžitelnosti I skupiny 1 až 3 ZKD 1000 m přes 10000 m (další 1 km) | m3 | 104.073 |  | 0 | CS ÚRS 2025 01 |  | základní |  | 0 | 0 | 0 | 0 | 0 | 4 | K | 2 |  |  |  | ROZPOCET |  |  |  | 0 | 0 | 0 | 0 | 0 | 1 | 0 | 4 | 775328141
| PP |  | Vodorovné přemístění výkopku nebo sypaniny po suchu na obvyklém dopravním prostředku, bez naložení výkopku, avšak se složením bez rozhrnutí z horniny třídy těžitelnosti I skupiny 1 až 3 na vzdálenost Příplatek k ceně za každých dalších i započatých 1 000 m | [14 empty] | PP | 2
| VV |  | odvoz_zem*1 |  | 104.073 | [12 empty] | VV | 2 | 2 | True | 1 | ROZPOCET
14 | K | 174151101 | Zásyp jam, šachet rýh nebo kolem objektů sypaninou se zhutněním | m3 | 37.181 |  | 0 | CS ÚRS 2025 01 |  | základní |  | 0 | 0 | 0 | 0 | 0 | 4 | K | 2 |  |  |  | ROZPOCET |  |  |  | 0 | 0 | 0 | 0 | 0 | 1 | 0 | 4 | 397234223
| PP |  | Zásyp sypaninou z jakékoliv horniny strojně s uložením výkopku ve vrstvách se zhutněním jam, šachet, rýh nebo kolem objektů v těchto vykopávkách | [14 empty] | PP | 2
| VV | zasyp | jama+ryha_vykop-loze-loze_sachty-obsyp_potr-obsyp_sachty-0,6*0,6*3,14*1,2-UV*0,25*0,25*3,14*1,07+UV1*0,8*0,8*1,5 |  | 34.781 | [12 empty] | VV | 2 | 2 | True | 0 | ROZPOCET
| VV |  | ryha_zaslepeni |  | 2.4 | [12 empty] | VV | 2 | 2 | True | 0 | ROZPOCET
| VV |  | Součet |  | 37.181 | [12 empty] | VV | 2 | 4 | True | 1 | ROZPOCET
15 | K | 175151101 | Obsypání potrubí strojně sypaninou bez prohození, uloženou do 3 m | m3 | 2.448 |  | 0 | CS ÚRS 2025 01 |  | základní |  | 0 | 0 | 0 | 0 | 0 | 4 | K | 2 |  |  |  | ROZPOCET |  |  |  | 0 | 0 | 0 | 0 | 0 | 1 | 0 | 4 | 1506021173
| PP |  | Obsypání potrubí strojně sypaninou z vhodných třídy těžitelnosti I a II, skupiny 1 až 4 nebo materiálem připraveným podél výkopu ve vzdálenosti do 3 m od jeho kraje, pro jakoukoliv hloubku výkopu a míru zhutnění bez prohození sypaniny | [14 empty] | PP | 2
| VV | obsyp_potr | PVC160*0,0979 |  | 2.448 | [12 empty] | VV | 2 | 2 | True | 1 | ROZPOCET
16 | M | 58344121 | štěrkodrť frakce 0/8 | t | 4.896 |  | 0 | CS ÚRS 2025 01 |  | základní |  | 0 | 1 | 4.896 | 0 | 0 | 8 | M | 2 |  |  |  | ROZPOCET |  |  |  | 0 | 0 | 0 | 0 | 0 | 1 | 0 | 4 | 1612151525
| PP |  | štěrkodrť frakce 0/8 | [14 empty] | PP | 2
| VV |  | obsyp_potr*2,0 |  | 4.896 | [12 empty] | VV | 2 | 2 | True | 1 | ROZPOCET
17 | K | 175151201 | Obsypání objektu nad přilehlým původním terénem sypaninou bez prohození, uloženou do 3 m strojně | m3 | 10.62 |  | 0 | CS ÚRS 2025 01 |  | základní |  | 0 | 0 | 0 | 0 | 0 | 4 | K | 2 |  |  |  | ROZPOCET |  |  |  | 0 | 0 | 0 | 0 | 0 | 1 | 0 | 4 | 690511867
| PP |  | Obsypání objektů nad přilehlým původním terénem strojně sypaninou z vhodných hornin třídy těžitelnosti I a II, skupiny 1 až 4 nebo materiálem uloženým ve vzdálenosti do 3 m od vnějšího kraje objektu pro jakoukoliv míru zhutnění bez prohození sypaniny | [14 empty] | PP | 2
| VV | obsyp_sachty | (2,1*2,1+2,54*2,54)*1,1-0,62*0,62*3,14*1,1 |  | 10.62 | [12 empty] | VV | 2 | 2 | True | 1 | ROZPOCET
18 | M | 58343920 | kamenivo drcené hrubé frakce 16/22 | t | 21.87 |  | 0 | CS ÚRS 2025 01 |  | základní |  | 0 | 1 | 21.87 | 0 | 0 | 8 | M | 2 |  |  |  | ROZPOCET |  |  |  | 0 | 0 | 0 | 0 | 0 | 1 | 0 | 4 | 200219405
| PP |  | kamenivo drcené hrubé frakce 16/22 | [14 empty] | PP | 2
| VV |  | (loze_sachty+obsyp_sachty)*2 |  | 21.87 | [12 empty] | VV | 2 | 2 | True | 1 | ROZPOCET
19 | K | 181152302 | Úprava pláně pro silnice a dálnice v zářezech se zhutněním | m2 | 549.901 |  | 0 | CS ÚRS 2025 01 |  | základní |  | 0 | 0 | 0 | 0 | 0 | 4 | K | 2 |  |  |  | ROZPOCET |  |  |  | 0 | 0 | 0 | 0 | 0 | 1 | 0 | 4 | -244274688
| PP |  | Úprava pláně na stavbách silnic a dálnic strojně v zářezech mimo skalních se zhutněním | [14 empty] | PP | 2
| VV |  | zivice+dl_80+dl_60 |  | 549.901 | [12 empty] | VV | 2 | 2 | True | 1 | ROZPOCET
| D | 4 | Vodorovné konstrukce |  |  |  | 0 |  |  |  |  | 0 |  | 4.2542 |  | 0 | 1 | D | 1 |  |  |  | ROZPOCET | [9 empty] | 0
20 | K | 451572111 | Lože pod potrubí otevřený výkop z kameniva drobného těženého | m3 | 2.25 |  | 0 | CS ÚRS 2025 01 |  | základní |  | 0 | 1.8908 | 4.2542 | 0 | 0 | 4 | K | 2 |  |  |  | ROZPOCET |  |  |  | 0 | 0 | 0 | 0 | 0 | 1 | 0 | 4 | -574610178
| PP |  | Lože pod potrubí, stoky a drobné objekty v otevřeném výkopu z kameniva drobného těženého 0 až 4 mm | [14 empty] | PP | 2
| VV | loze | PVC160*0,6*0,15 |  | 2.25 | [12 empty] | VV | 2 | 2 | True | 1 | ROZPOCET
21 | K | 451595111 | Lože pod potrubí otevřený výkop z prohozeného výkopku | m3 | 0.315 |  | 0 | CS ÚRS 2025 01 |  | základní |  | 0 | 0 | 0 | 0 | 0 | 4 | K | 2 |  |  |  | ROZPOCET |  |  |  | 0 | 0 | 0 | 0 | 0 | 1 | 0 | 4 | 2071149363
| PP |  | Lože pod potrubí, stoky a drobné objekty v otevřeném výkopu z prohozeného výkopku | [14 empty] | PP | 2
| VV | loze_sachty | 2,1*0,15 |  | 0.315 | [12 empty] | VV | 2 | 2 | True | 1 | ROZPOCET
| D | 5 | Komunikace pozemní |  |  |  | 0 |  |  |  |  | 0 |  | 163.8528 |  | 0 | 1 | D | 1 |  |  |  | ROZPOCET | [9 empty] | 0
22 | K | 564851111 | Podklad ze štěrkodrtě ŠD plochy přes 100 m2 tl 150 mm | m2 | 573.468 |  | 0 | CS ÚRS 2025 01 |  | základní |  | 0 | 0 | 0 | 0 | 0 | 4 | K | 2 |  |  |  | ROZPOCET |  |  |  | 0 | 0 | 0 | 0 | 0 | 1 | 0 | 4 | 358659187
| PP |  | Podklad ze štěrkodrti ŠD s rozprostřením a zhutněním plochy přes 100 m2, po zhutnění tl. 150 mm | [14 empty] | PP | 2
| VV |  | zivice+dl_80+dl_60+dlazdice |  | 573.468 | [12 empty] | VV | 2 | 2 | True | 1 | ROZPOCET
23 | K | 564851113 | Podklad ze štěrkodrtě ŠD plochy přes 100 m2 tl 170 mm | m2 | 23.567 |  | 0 | CS ÚRS 2025 01 |  | základní |  | 0 | 0 | 0 | 0 | 0 | 4 | K | 2 |  |  |  | ROZPOCET |  |  |  | 0 | 0 | 0 | 0 | 0 | 1 | 0 | 4 | 1857060607
| PP |  | Podklad ze štěrkodrti ŠD s rozprostřením a zhutněním plochy přes 100 m2, po zhutnění tl. 170 mm | [14 empty] | PP | 2
| VV |  | dlazdice |  | 23.567 | [12 empty] | VV | 2 | 2 | True | 1 | ROZPOCET
24 | K | 567122111 | Podklad ze směsi stmelené cementem SC C 8/10 (KSC I) tl 120 mm | m2 | 531.639 |  | 0 | CS ÚRS 2025 01 |  | základní |  | 0 | 0 | 0 | 0 | 0 | 4 | K | 2 |  |  |  | ROZPOCET |  |  |  | 0 | 0 | 0 | 0 | 0 | 1 | 0 | 4 | 562001218
| PP |  | Podklad ze směsi stmelené cementem SC bez dilatačních spár, s rozprostřením a zhutněním SC C 8/10 (KSC I), po zhutnění tl. 120 mm | [14 empty] | PP | 2
| VV |  | dl_80+zivice |  | 531.639 | [12 empty] | VV | 2 | 2 | True | 1 | ROZPOCET
25 | K | 573191111 | Postřik infiltrační kationaktivní emulzí v množství 1 kg/m2 | m2 | 23.023 |  | 0 | CS ÚRS 2025 01 |  | základní |  | 0 | 0 | 0 | 0 | 0 | 4 | K | 2 |  |  |  | ROZPOCET |  |  |  | 0 | 0 | 0 | 0 | 0 | 1 | 0 | 4 | 1303647113
| PP |  | Postřik infiltrační kationaktivní emulzí v množství 1,00 kg/m2 | [14 empty] | PP | 2
| VV |  | zivice |  | 23.023 | [12 empty] | VV | 2 | 2 | True | 1 | ROZPOCET
26 | K | 577134221 | Asfaltový beton vrstva obrusná ACO 11 (ABS) tř. II tl 40 mm š přes 3 m z nemodifikovaného asfaltu | m2 | 23.023 |  | 0 | CS ÚRS 2025 01 |  | základní |  | 0 | 0.10373 | 2.3882 | 0 | 0 | 4 | K | 2 |  |  |  | ROZPOCET |  |  |  | 0 | 0 | 0 | 0 | 0 | 1 | 0 | 4 | 380706754
| PP |  | Asfaltový beton vrstva obrusná ACO 11 (ABS) s rozprostřením a se zhutněním z nemodifikovaného asfaltu v pruhu šířky přes 3 m tř. II, po zhutnění tl. 40 mm | [14 empty] | PP | 2
| VV | zivice | 23,023 |  | 23.023 | [12 empty] | VV | 2 | 2 | True | 1 | ROZPOCET
27 | K | 577154221 | Asfaltový beton vrstva obrusná ACO 11 (ABS) tř. II tl 60 mm š přes 3 m z nemodifikovaného asfaltu | m2 | 23.023 |  | 0 | CS ÚRS 2025 01 |  | základní |  | 0 | 0.15559 | 3.5821 | 0 | 0 | 4 | K | 2 |  |  |  | ROZPOCET |  |  |  | 0 | 0 | 0 | 0 | 0 | 1 | 0 | 4 | 169845908
| PP |  | Asfaltový beton vrstva obrusná ACO 11 (ABS) s rozprostřením a se zhutněním z nemodifikovaného asfaltu v pruhu šířky přes 3 m tř. II, po zhutnění tl. 60 mm | [14 empty] | PP | 2
| VV |  | zivice |  | 23.023 | [12 empty] | VV | 2 | 2 | True | 1 | ROZPOCET
28 | K | 596211110 | Kladení zámkové dlažby komunikací pro pěší ručně tl 60 mm skupiny A pl do 50 m2 | m2 | 18.262 |  | 0 | CS ÚRS 2025 01 |  | základní |  | 0 | 0.08922 | 1.6293 | 0 | 0 | 4 | K | 2 |  |  |  | ROZPOCET |  |  |  | 0 | 0 | 0 | 0 | 0 | 1 | 0 | 4 | -564640493
| PP |  | Kladení dlažby z betonových zámkových dlaždic komunikací pro pěší ručně s ložem z kameniva těženého nebo drceného tl. do 40 mm, s vyplněním spár s dvojitým hutněním, vibrováním a se smetením přebytečného materiálu na krajnici tl. 60 mm skupiny A, pro plochy do 50 m2 | [14 empty] | PP | 2
| VV | dl_ch_prir | 14,640 |  | 14.64 | [12 empty] | VV | 2 | 2 | True | 0 | ROZPOCET
| VV | dl_ch_okr | 3,622 |  | 3.622 | [12 empty] | VV | 2 | 2 | True | 0 | ROZPOCET
| VV | dl_60 | Součet |  | 18.262 | [12 empty] | VV | 2 | 4 | True | 1 | ROZPOCET
29 | M | 59245018 | dlažba tvar obdélník betonová 200x100x60mm přírodní | m2 | 14.933 |  | 0 | CS ÚRS 2025 01 |  | základní |  | 0 | 0.132 | 1.9712 | 0 | 0 | 8 | M | 2 |  |  |  | ROZPOCET |  |  |  | 0 | 0 | 0 | 0 | 0 | 1 | 0 | 4 | 520337397
| PP |  | dlažba tvar obdélník betonová 200x100x60mm přírodní | [14 empty] | PP | 2
| VV |  | dl_ch_prir*1,02 |  | 14.933 | [12 empty] | VV | 2 | 2 | True | 1 | ROZPOCET
30 | M | 59245008 | dlažba tvar obdélník betonová 200x100x60mm barevná OKR | m2 | 3.694 |  | 0 | CS ÚRS 2025 01 |  | základní |  | 0 | 0.132 | 0.48761 | 0 | 0 | 8 | M | 2 |  |  |  | ROZPOCET |  |  |  | 0 | 0 | 0 | 0 | 0 | 1 | 0 | 4 | 1398799669
| PP |  | dlažba tvar obdélník betonová 200x100x60mm barevná | [14 empty] | PP | 2
| VV |  | dl_ch_okr*1,02 |  | 3.694 | [12 empty] | VV | 2 | 2 | True | 1 | ROZPOCET
31 | K | 596212213 | Kladení zámkové dlažby pozemních komunikací ručně tl 80 mm skupiny A pl přes 300 m2 | m2 | 508.616 |  | 0 | CS ÚRS 2025 01 |  | základní |  | 0 | 0.11162 | 56.7717 | 0 | 0 | 4 | K | 2 |  |  |  | ROZPOCET |  |  |  | 0 | 0 | 0 | 0 | 0 | 1 | 0 | 4 | 1531121013
| PP |  | Kladení dlažby z betonových zámkových dlaždic pozemních komunikací ručně s ložem z kameniva těženého nebo drceného tl. do 50 mm, s vyplněním spár, s dvojitým hutněním vibrováním a se smetením přebytečného materiálu na krajnici tl. 80 mm skupiny A, pro plochy přes 300 m2 | [14 empty] | PP | 2
| VV | dl_sil_80 | 495,816 |  | 495.816 | [12 empty] | VV | 2 | 2 | True | 0 | ROZPOCET
| VV | dl_ch_80 | 8 |  | 8 | [12 empty] | VV | 2 | 2 | True | 0 | ROZPOCET
| VV | dl_slep_80 | 1,6+3,2 |  | 4.8 | [12 empty] | VV | 2 | 2 | True | 0 | ROZPOCET
| VV | dl_80 | Součet |  | 508.616 | [12 empty] | VV | 2 | 4 | True | 1 | ROZPOCET
32 | M | 59245030 | dlažba tvar čtverec betonová 200x200x80mm přírodní | m2 | 505.732 |  | 0 | CS ÚRS 2025 01 |  | základní |  | 0 | 0.176 | 89.0088 | 0 | 0 | 8 | M | 2 |  |  |  | ROZPOCET |  |  |  | 0 | 0 | 0 | 0 | 0 | 1 | 0 | 4 | -1226724619
| PP |  | dlažba tvar čtverec betonová 200x200x80mm přírodní | [14 empty] | PP | 2
| VV |  | dl_sil_80*1,02 |  | 505.732 | [12 empty] | VV | 2 | 2 | True | 1 | ROZPOCET
33 | M | 59245020 | dlažba tvar obdélník betonová 200x100x80mm přírodní | m2 | 8.16 |  | 0 | CS ÚRS 2025 01 |  | základní |  | 0 | 0.176 | 1.4362 | 0 | 0 | 8 | M | 2 |  |  |  | ROZPOCET |  |  |  | 0 | 0 | 0 | 0 | 0 | 1 | 0 | 4 | 88562326
| PP |  | dlažba tvar obdélník betonová 200x100x80mm přírodní | [14 empty] | PP | 2
| VV |  | dl_ch_80*1,02 |  | 8.16 | [12 empty] | VV | 2 | 2 | True | 1 | ROZPOCET
34 | M | 59245226 | dlažba tvar obdélník betonová pro nevidomé 200x100x80mm barevná | m2 | 4.896 |  | 0 | CS ÚRS 2025 01 |  | základní |  | 0 | 0.175 | 0.8568 | 0 | 0 | 8 | M | 2 |  |  |  | ROZPOCET |  |  |  | 0 | 0 | 0 | 0 | 0 | 1 | 0 | 4 | -518578217
| PP |  | dlažba tvar obdélník betonová pro nevidomé 200x100x80mm barevná | [14 empty] | PP | 2
| VV |  | dl_slep_80*1,02 |  | 4.896 | [12 empty] | VV | 2 | 2 | True | 1 | ROZPOCET
35 | K | 596811220 | Kladení betonové dlažby komunikací pro pěší do lože z kameniva velikosti přes 0,09 do 0,25 m2 pl do 50 m2 | m2 | 23.567 |  | 0 | CS ÚRS 2025 01 |  | základní |  | 0 | 0.101 | 2.3803 | 0 | 0 | 4 | K | 2 |  |  |  | ROZPOCET |  |  |  | 0 | 0 | 0 | 0 | 0 | 1 | 0 | 4 | 429970766
| PP |  | Kladení dlažby z betonových nebo kameninových dlaždic komunikací pro pěší s vyplněním spár a se smetením přebytečného materiálu na vzdálenost do 3 m s ložem z kameniva těženého tl. do 30 mm velikosti dlaždic přes 0,09 m2 do 0,25 m2, pro plochy do 50 m2 | [14 empty] | PP | 2
| VV | dlazdice_bezne | 15,247+5,92 |  | 21.167 | [12 empty] | VV | 2 | 2 | True | 0 | ROZPOCET
| VV | dlazdice_protiskluz | 3*2*0,4 |  | 2.4 | [12 empty] | VV | 2 | 2 | True | 0 | ROZPOCET
| VV | dlazdice | Součet |  | 23.567 | [12 empty] | VV | 2 | 4 | True | 1 | ROZPOCET
36 | M | 59245320 | dlažba plošná betonová 400x400x45 nebo 50mm přírodní | m2 | 22.225 |  | 0 | CS ÚRS 2025 01 |  | základní |  | 0 | 0.135 | 3.0004 | 0 | 0 | 8 | M | 2 |  |  |  | ROZPOCET |  |  |  | 0 | 0 | 0 | 0 | 0 | 1 | 0 | 4 | 1021466365
| PP |  | dlažba plošná betonová 400x400x45mm přírodní | [14 empty] | PP | 2
| VV |  | dlazdice_bezne*1,05 |  | 22.225 | [12 empty] | VV | 2 | 2 | True | 1 | ROZPOCET
37 | M | 59245321.1 | dlažba chodníková betonová 400x400mm tl 45 nebo 50mm protiskluzová | m2 | 2.52 |  | 0 | R-pol. |  | základní |  | 0 | 0.135 | 0.3402 | 0 | 0 | 8 | M | 2 |  |  |  | ROZPOCET |  |  |  | 0 | 0 | 0 | 0 | 0 | 1 | 0 | 4 | -1672271524
| PP |  | dlažba chodníková betonová 400x400mm tl 50mm barevná | [14 empty] | PP | 2
| VV |  | dlazdice_protiskluz*1,05 |  | 2.52 | [12 empty] | VV | 2 | 2 | True | 1 | ROZPOCET
| D | 8 | Trubní vedení |  |  |  | 0 |  |  |  |  | 0 |  | 7.9564 |  | 3.5406 | 1 | D | 1 |  |  |  | ROZPOCET | [9 empty] | 0
38 | K | 871313121 | Montáž kanalizačního potrubí hladkého plnostěnného SN 8 z PVC-U DN 160 | m | 25 |  | 0 | CS ÚRS 2025 01 |  | základní |  | 0 | 1e-05 | 0.00025 | 0 | 0 | 4 | K | 2 |  |  |  | ROZPOCET |  |  |  | 0 | 0 | 0 | 0 | 0 | 1 | 0 | 4 | 359829271
| PP |  | Montáž kanalizačního potrubí z tvrdého PVC-U hladkého plnostěnného tuhost SN 8 DN 160 | [14 empty] | PP | 2
39 | M | 28611164 | trubka kanalizační PVC-U plnostěnná jednovrstvá DN 160x1000mm SN8 | m | 4 |  | 0 | CS ÚRS 2025 01 |  | základní |  | 0 | 0.00267 | 0.01068 | 0 | 0 | 8 | M | 2 |  |  |  | ROZPOCET |  |  |  | 0 | 0 | 0 | 0 | 0 | 1 | 0 | 4 | 980350476
| PP |  | trubka kanalizační PVC-U plnostěnná jednovrstvá DN 160x1000mm SN8 | [14 empty] | PP | 2
| VV | TR1 | 4 |  | 4 | [12 empty] | VV | 2 | 2 | True | 1 | ROZPOCET
40 | M | 28611165 | trubka kanalizační PVC-U plnostěnná jednovrstvá DN 160x3000mm SN8 | m | 21 |  | 0 | CS ÚRS 2025 01 |  | základní |  | 0 | 0.00267 | 0.05607 | 0 | 0 | 8 | M | 2 |  |  |  | ROZPOCET |  |  |  | 0 | 0 | 0 | 0 | 0 | 1 | 0 | 4 | -828593289
| PP |  | trubka kanalizační PVC-U plnostěnná jednovrstvá DN 160x3000mm SN8 | [14 empty] | PP | 2
| VV | TR2 | 21 |  | 21 | [12 empty] | VV | 2 | 2 | True | 1 | ROZPOCET
41 | K | 877310310 | Montáž kolen na kanalizačním potrubí z PP nebo tvrdého PVC trub hladkých plnostěnných DN 150 | kus | 8 |  | 0 | CS ÚRS 2025 01 |  | základní |  | 0 | 0 | 0 | 0 | 0 | 4 | K | 2 |  |  |  | ROZPOCET |  |  |  | 0 | 0 | 0 | 0 | 0 | 1 | 0 | 4 | 311153693
| PP |  | Montáž tvarovek na kanalizačním plastovém potrubí z polypropylenu PP nebo tvrdého PVC hladkého plnostěnného kolen, víček nebo hrdlových uzávěrů DN 150 | [14 empty] | PP | 2
| VV | KO15 | UV*1 |  | 3 | [12 empty] | VV | 2 | 2 | True | 0 | ROZPOCET
| VV | KO30 | UV1+1 |  | 3 | [12 empty] | VV | 2 | 2 | True | 0 | ROZPOCET
| VV | KO45 | UV1 |  | 2 | [12 empty] | VV | 2 | 2 | True | 0 | ROZPOCET
| VV |  | Součet |  | 8 | [12 empty] | VV | 2 | 4 | True | 1 | ROZPOCET
42 | M | 28611359 | koleno kanalizační PVC KG 160x15° | kus | 3 |  | 0 | CS ÚRS 2025 01 |  | základní |  | 0 | 0.00054 | 0.00162 | 0 | 0 | 8 | M | 2 |  |  |  | ROZPOCET |  |  |  | 0 | 0 | 0 | 0 | 0 | 1 | 0 | 4 | -228560126
| PP |  | koleno kanalizační PVC KG 160x15° | [14 empty] | PP | 2
| VV |  | KO15 |  | 3 | [12 empty] | VV | 2 | 2 | True | 1 | ROZPOCET
43 | M | 28611360 | koleno kanalizační PVC KG 160x30° | kus | 2 |  | 0 | CS ÚRS 2025 01 |  | základní |  | 0 | 0.00064 | 0.00128 | 0 | 0 | 8 | M | 2 |  |  |  | ROZPOCET |  |  |  | 0 | 0 | 0 | 0 | 0 | 1 | 0 | 4 | 687819005
| PP |  | koleno kanalizační PVC KG 160x30° | [14 empty] | PP | 2
| VV |  | UV1 |  | 2 | [12 empty] | VV | 2 | 2 | True | 1 | ROZPOCET
44 | M | 28611361 | koleno kanalizační PVC KG 160x45° | kus | 2 |  | 0 | CS ÚRS 2025 01 |  | základní |  | 0 | 0.00065 | 0.0013 | 0 | 0 | 8 | M | 2 |  |  |  | ROZPOCET |  |  |  | 0 | 0 | 0 | 0 | 0 | 1 | 0 | 4 | 1449767245
| PP |  | koleno kanalizační PVC KG 160x45° | [14 empty] | PP | 2
| VV |  | KO45 |  | 2 | [12 empty] | VV | 2 | 2 | True | 1 | ROZPOCET
45 | K | 877310320 | Montáž odboček na kanalizačním potrubí z PP nebo tvrdého PVC trub hladkých plnostěnných DN 150 | kus | 1 |  | 0 | CS ÚRS 2025 01 |  | základní |  | 0 | 0 | 0 | 0 | 0 | 4 | K | 2 |  |  |  | ROZPOCET |  |  |  | 0 | 0 | 0 | 0 | 0 | 1 | 0 | 4 | -1601410228
| PP |  | Montáž tvarovek na kanalizačním plastovém potrubí z PP nebo PVC-U hladkého plnostěnného odboček DN 150 | [14 empty] | PP | 2
46 | M | 28617205 | odbočka kanalizační PP třívrstvá SN16 45° DN 150/150 | kus | 1 |  | 0 | CS ÚRS 2025 01 |  | základní |  | 0 | 0.0018 | 0.0018 | 0 | 0 | 8 | M | 2 |  |  |  | ROZPOCET |  |  |  | 0 | 0 | 0 | 0 | 0 | 1 | 0 | 4 | 2029190388
| PP |  | odbočka kanalizační PP třívrstvá SN16 45° DN 150/150 | [14 empty] | PP | 2
47 | K | 890411811 | Bourání šachet z prefabrikovaných skruží ručně obestavěného prostoru do 1,5 m3 | m3 | 1.792 |  | 0 | CS ÚRS 2025 01 |  | základní |  | 0 | 0 | 0 | 1.92 | 3.4406 | 4 | K | 2 |  |  |  | ROZPOCET |  |  |  | 0 | 0 | 0 | 0 | 0 | 1 | 0 | 4 | 1423182271
| PP |  | Bourání šachet a jímek ručně velikosti obestavěného prostoru do 1,5 m3 z prefabrikovaných skruží | [14 empty] | PP | 2
| VV | UV_vykop | UV1*0,8*0,8*1,4 |  | 1.792 | [12 empty] | VV | 2 | 2 | True | 1 | ROZPOCET
48 | K | 894410211 | Osazení betonových dílců pro kanalizační šachty DN 1000 skruž rovná výšky 250 mm | kus | 4 |  | 0 | CS ÚRS 2025 01 |  | základní |  | 0 | 0.00989 | 0.03956 | 0 | 0 | 4 | K | 2 |  |  |  | ROZPOCET |  |  |  | 0 | 0 | 0 | 0 | 0 | 1 | 0 | 4 | 1544041485
| PP |  | Osazení betonových dílců šachet kanalizačních skruž rovná DN 1000, výšky 250 mm | [14 empty] | PP | 2
| VV | skruz_250 | 4*sachta |  | 4 | [12 empty] | VV | 2 | 2 | True | 1 | ROZPOCET
49 | M | 59224160 | skruž betonová kanalizační se stupadly 100x25x12cm | kus | 4 |  | 0 | CS ÚRS 2025 01 |  | základní |  | 0 | 0.254 | 1.016 | 0 | 0 | 8 | M | 2 |  |  |  | ROZPOCET |  |  |  | 0 | 0 | 0 | 0 | 0 | 1 | 0 | 4 | 998729454
| PP |  | skruž betonová kanalizační se stupadly 100x25x12cm | [14 empty] | PP | 2
| VV |  | skruz_250 |  | 4 | [12 empty] | VV | 2 | 2 | True | 1 | ROZPOCET
50 | K | 894410212 | Osazení betonových dílců pro kanalizační šachty DN 1000 skruž rovná výšky 500 mm | kus | 1 |  | 0 | CS ÚRS 2025 01 |  | základní |  | 0 | 0.00989 | 0.00989 | 0 | 0 | 4 | K | 2 |  |  |  | ROZPOCET |  |  |  | 0 | 0 | 0 | 0 | 0 | 1 | 0 | 4 | 1964519287
| PP |  | Osazení betonových dílců šachet kanalizačních skruž rovná DN 1000, výšky 500 mm | [14 empty] | PP | 2
| VV | skruz_500 | sachta |  | 1 | [12 empty] | VV | 2 | 2 | True | 1 | ROZPOCET
51 | M | 59224161 | skruž betonová kanalizační se stupadly 100x50x12cm | kus | 1 |  | 0 | CS ÚRS 2025 01 |  | základní |  | 0 | 0.506 | 0.506 | 0 | 0 | 8 | M | 2 |  |  |  | ROZPOCET |  |  |  | 0 | 0 | 0 | 0 | 0 | 1 | 0 | 4 | -1706271155
| PP |  | skruž betonová kanalizační se stupadly 100x50x12cm | [14 empty] | PP | 2
| VV |  | skruz_500 |  | 1 | [12 empty] | VV | 2 | 2 | True | 1 | ROZPOCET
52 | K | 895941302 | Osazení vpusti uliční DN 450 z betonových dílců dno s kalištěm | kus | 3 |  | 0 | CS ÚRS 2025 01 |  | základní |  | 0 | 0.12422 | 0.37266 | 0 | 0 | 4 | K | 2 |  |  |  | ROZPOCET |  |  |  | 0 | 0 | 0 | 0 | 0 | 1 | 0 | 4 | 958541361
| PP |  | Osazení vpusti uliční z betonových dílců DN 450 dno s kalištěm | [14 empty] | PP | 2
| VV |  | UV |  | 3 | [12 empty] | VV | 2 | 2 | True | 1 | ROZPOCET
53 | M | 59224495 | vpusť uliční DN 450 kaliště nízké 450/240x50mm | kus | 3 |  | 0 | CS ÚRS 2025 01 |  | základní |  | 0 | 0.067 | 0.201 | 0 | 0 | 8 | M | 2 |  |  |  | ROZPOCET |  |  |  | 0 | 0 | 0 | 0 | 0 | 1 | 0 | 4 | 7709559
| PP |  | vpusť uliční DN 450 kaliště nízké 450/240x50mm | [14 empty] | PP | 2
| VV |  | UV |  | 3 | [12 empty] | VV | 2 | 2 | True | 1 | ROZPOCET
54 | K | 895941313 | Osazení vpusti uliční DN 450 z betonových dílců skruž horní 295 mm | kus | 1 |  | 0 | CS ÚRS 2025 01 |  | základní |  | 0 | 0.02972 | 0.02972 | 0 | 0 | 4 | K | 2 |  |  |  | ROZPOCET |  |  |  | 0 | 0 | 0 | 0 | 0 | 1 | 0 | 4 | 1040055153
| PP |  | Osazení vpusti uliční z betonových dílců DN 450 skruž horní 295 mm | [14 empty] | PP | 2
| VV |  | UV2 |  | 1 | [12 empty] | VV | 2 | 2 | True | 1 | ROZPOCET
55 | M | 59223857 | skruž betonová horní pro uliční vpusť 450x295x50mm | kus | 1 |  | 0 | CS ÚRS 2025 01 |  | základní |  | 0 | 0.058 | 0.058 | 0 | 0 | 8 | M | 2 |  |  |  | ROZPOCET |  |  |  | 0 | 0 | 0 | 0 | 0 | 1 | 0 | 4 | -771300200
| PP |  | skruž betonová horní pro uliční vpusť 450x295x50mm | [14 empty] | PP | 2
| VV |  | UV2 |  | 1 | [12 empty] | VV | 2 | 2 | True | 1 | ROZPOCET
56 | K | 895941314 | Osazení vpusti uliční DN 450 z betonových dílců skruž horní 570 mm | kus | 2 |  | 0 | CS ÚRS 2025 01 |  | základní |  | 0 | 0.02972 | 0.05944 | 0 | 0 | 4 | K | 2 |  |  |  | ROZPOCET |  |  |  | 0 | 0 | 0 | 0 | 0 | 1 | 0 | 4 | -1815426627
| PP |  | Osazení vpusti uliční z betonových dílců DN 450 skruž horní 570 mm | [14 empty] | PP | 2
| VV |  | UV1 |  | 2 | [12 empty] | VV | 2 | 2 | True | 1 | ROZPOCET
57 | M | 59223858 | skruž betonová horní pro uliční vpusť 450x570x50mm | kus | 2 |  | 0 | CS ÚRS 2025 01 |  | základní |  | 0 | 0.111 | 0.222 | 0 | 0 | 8 | M | 2 |  |  |  | ROZPOCET |  |  |  | 0 | 0 | 0 | 0 | 0 | 1 | 0 | 4 | 11256973
| PP |  | skruž betonová horní pro uliční vpusť 450x570x50mm | [14 empty] | PP | 2
| VV |  | UV1 |  | 2 | [12 empty] | VV | 2 | 2 | True | 1 | ROZPOCET
58 | K | 895941331 | Osazení vpusti uliční DN 450 z betonových dílců skruž průběžná s výtokem | kus | 3 |  | 0 | CS ÚRS 2025 01 |  | základní |  | 0 | 0.02972 | 0.08916 | 0 | 0 | 4 | K | 2 |  |  |  | ROZPOCET |  |  |  | 0 | 0 | 0 | 0 | 0 | 1 | 0 | 4 | 1105642475
| PP |  | Osazení vpusti uliční z betonových dílců DN 450 skruž průběžná s výtokem | [14 empty] | PP | 2
| VV |  | UV |  | 3 | [12 empty] | VV | 2 | 2 | True | 1 | ROZPOCET
59 | M | 59223854 | skruž betonová s odtokem 150mm PVC pro uliční vpusť 450x350x50mm | kus | 3 |  | 0 | CS ÚRS 2025 01 |  | základní |  | 0 | 0.08 | 0.24 | 0 | 0 | 8 | M | 2 |  |  |  | ROZPOCET |  |  |  | 0 | 0 | 0 | 0 | 0 | 1 | 0 | 4 | 456576965
| PP |  | skruž betonová s odtokem 150mm PVC pro uliční vpusť 450x350x50mm | [14 empty] | PP | 2
| VV |  | UV |  | 3 | [12 empty] | VV | 2 | 2 | True | 1 | ROZPOCET
60 | K | 899103112 | Osazení poklopů litinových, ocelových nebo železobetonových včetně rámů pro třídu zatížení B125, C250 | kus | 1 |  | 0 | CS ÚRS 2025 01 |  | základní |  | 0 | 0.09 | 0.09 | 0 | 0 | 4 | K | 2 |  |  |  | ROZPOCET |  |  |  | 0 | 0 | 0 | 0 | 0 | 1 | 0 | 4 | 1980304820
| PP |  | Osazení poklopů litinových, ocelových nebo železobetonových včetně rámů pro třídu zatížení B125, C250 | [14 empty] | PP | 2
| VV | sachta | 1 |  | 1 | [12 empty] | VV | 2 | 2 | True | 1 | ROZPOCET
61 | M | 28661770 | poklop šachtový litinový, betonový rám DN 400 pro třídu zatížení B125 | kus | 1 |  | 0 | CS ÚRS 2025 01 |  | základní |  | 0 | 0.06 | 0.06 | 0 | 0 | 8 | M | 2 |  |  |  | ROZPOCET |  |  |  | 0 | 0 | 0 | 0 | 0 | 1 | 0 | 4 | -461234383
| PP |  | poklop šachtový litinový, betonový rám DN 400 pro třídu zatížení B125 | [14 empty] | PP | 2
| VV |  | sachta |  | 1 | [12 empty] | VV | 2 | 2 | True | 1 | ROZPOCET
62 | K | 899204112 | Osazení mříží litinových včetně rámů BEZ košů na bahno pro třídu zatížení D400, E600 | kus | 3 |  | 0 | CS ÚRS 2025 01 |  | základní |  | 0 | 0.21734 | 0.65202 | 0 | 0 | 4 | K | 2 |  |  |  | ROZPOCET |  |  |  | 0 | 0 | 0 | 0 | 0 | 1 | 0 | 4 | -188387354
| PP |  | Osazení mříží litinových včetně rámů a košů na bahno pro třídu zatížení D400, E600 | [14 empty] | PP | 2
| VV |  | UV1 |  | 2 | [12 empty] | VV | 2 | 2 | True | 0 | ROZPOCET
| VV | UV2 | 1 |  | 1 | [12 empty] | VV | 2 | 2 | True | 0 | ROZPOCET
| VV | UV | Součet |  | 3 | [12 empty] | VV | 2 | 4 | True | 1 | ROZPOCET
63 | M | 59224481 | mříž vtoková s rámem pro uliční vpusť 500x500, zatížení 40 tun | kus | 3 |  | 0 | CS ÚRS 2025 01 |  | základní |  | 0 | 0.108 | 0.324 | 0 | 0 | 8 | M | 2 |  |  |  | ROZPOCET |  |  |  | 0 | 0 | 0 | 0 | 0 | 1 | 0 | 4 | -2073835483
| PP |  | mříž vtoková s rámem pro uliční vpusť 500x500, zatížení 40 tun | [14 empty] | PP | 2
| VV |  | UV |  | 3 | [12 empty] | VV | 2 | 2 | True | 1 | ROZPOCET
64 | M | 59223864 | prstenec pro uliční vpusť vyrovnávací betonový 390x60x130mm | kus | 3 |  | 0 | CS ÚRS 2025 01 |  | základní |  | 0 | 0.027 | 0.081 | 0 | 0 | 8 | M | 2 |  |  |  | ROZPOCET |  |  |  | 0 | 0 | 0 | 0 | 0 | 1 | 0 | 4 | 1008562208
| PP |  | prstenec pro uliční vpusť vyrovnávací betonový 390x60x130mm | [14 empty] | PP | 2
| VV |  | UV |  | 3 | [12 empty] | VV | 2 | 2 | True | 1 | ROZPOCET
65 | K | 899301811 | Demontáž poklopů betonových nebo ŽB včetně rámu hmotnosti do 50 kg | kus | 2 |  | 0 | CS ÚRS 2025 01 |  | základní |  | 0 | 0 | 0 | 0.05 | 0.1 | 4 | K | 2 |  |  |  | ROZPOCET |  |  |  | 0 | 0 | 0 | 0 | 0 | 1 | 0 | 4 | -1021634980
| PP |  | Demontáž poklopů betonových a železobetonových včetně rámu, hmotnosti jednotlivě do 50 kg | [14 empty] | PP | 2
| VV | UV1 | 2 |  | 2 | [12 empty] | VV | 2 | 2 | True | 1 | ROZPOCET
66 | K | 899331111 | Výšková úprava uličního vstupu nebo vpusti do 200 mm zvýšením poklopu | kus | 2 |  | 0 | R-pol. |  | základní |  | 0 | 0.4208 | 0.8416 | 0 | 0 | 4 | K | 2 |  |  |  | ROZPOCET |  |  |  | 0 | 0 | 0 | 0 | 0 | 1 | 0 | 4 | 880826163
| PP |  | Výšková úprava uličního vstupu nebo vpusti do 200 mm zvýšením poklopu | [14 empty] | PP | 2
67 | K | 899623141 | Obetonování potrubí nebo zdiva stok betonem prostým tř. C 12/15 v otevřeném výkopu | m3 | 1.3 |  | 0 | CS ÚRS 2025 01 |  | základní |  | 0 | 2.301 | 2.9913 | 0 | 0 | 4 | K | 2 |  |  |  | ROZPOCET |  |  |  | 0 | 0 | 0 | 0 | 0 | 1 | 0 | 4 | -1761763856
| PP |  | Obetonování potrubí nebo zdiva stok betonem prostým v otevřeném výkopu, betonem tř. C 12/15 | [14 empty] | PP | 2
| VV | obeton | PVC160*0,038+0,6-0,5*0,5 |  | 1.3 | [12 empty] | VV | 2 | 2 | True | 1 | ROZPOCET
| D | 9 | Ostatní konstrukce a práce, bourání |  |  |  | 0 |  |  |  |  | 0 |  | 53.7007 |  | 0.00672 | 1 | D | 1 |  |  |  | ROZPOCET | [9 empty] | 0
68 | K | 914111111 | Montáž svislé dopravní značky do velikosti 1 m2 objímkami na sloupek nebo konzolu | kus | 1 |  | 0 | CS ÚRS 2025 01 |  | základní |  | 0 | 0.0007 | 0.0007 | 0 | 0 | 4 | K | 2 |  |  |  | ROZPOCET |  |  |  | 0 | 0 | 0 | 0 | 0 | 1 | 0 | 4 | 745101626
| PP |  | Montáž svislé dopravní značky základní velikosti do 1 m2 objímkami na sloupky nebo konzoly | [14 empty] | PP | 2
| VV |  | IP12 |  | 1 | [12 empty] | VV | 2 | 2 | True | 1 | ROZPOCET
69 | M | 40445625 | informativní značky provozní IP8, IP9, IP11-IP13 500x700mm | kus | 1 |  | 0 | CS ÚRS 2025 01 |  | základní |  | 0 | 0.0035 | 0.0035 | 0 | 0 | 8 | M | 2 |  |  |  | ROZPOCET |  |  |  | 0 | 0 | 0 | 0 | 0 | 1 | 0 | 4 | 557465583
| PP |  | informativní značky provozní IP8, IP9, IP11-IP13 500x700mm | [14 empty] | PP | 2
| VV |  | IP12 |  | 1 | [12 empty] | VV | 2 | 2 | True | 1 | ROZPOCET
70 | K | 914511112 | Montáž sloupku dopravních značek délky do 3,5 m s betonovým základem a patkou D 60 mm | kus | 1 |  | 0 | CS ÚRS 2025 01 |  | základní |  | 0 | 0.11241 | 0.11241 | 0 | 0 | 4 | K | 2 |  |  |  | ROZPOCET |  |  |  | 0 | 0 | 0 | 0 | 0 | 1 | 0 | 4 | 24342740
| PP |  | Montáž sloupku dopravních značek délky do 3,5 m do hliníkové patky pro sloupek D 60 mm | [14 empty] | PP | 2
| VV | IP12 | 1 |  | 1 | [12 empty] | VV | 2 | 2 | True | 1 | ROZPOCET
71 | K | 915111112 | Vodorovné dopravní značení dělící čáry souvislé š 125 mm retroreflexní bílá barva | m | 10 |  | 0 | CS ÚRS 2025 01 |  | základní |  | 0 | 0.00013 | 0.0013 | 0 | 0 | 4 | K | 2 |  |  |  | ROZPOCET |  |  |  | 0 | 0 | 0 | 0 | 0 | 1 | 0 | 4 | 1783567088
| PP |  | Vodorovné dopravní značení stříkané barvou dělící čára šířky 125 mm souvislá bílá retroreflexní | [14 empty] | PP | 2
72 | K | 915131112 | Vodorovné dopravní značení přechody pro chodce, šipky, symboly retroreflexní bílá barva | m2 | 1 |  | 0 | CS ÚRS 2025 01 |  | základní |  | 0 | 0.00145 | 0.00145 | 0 | 0 | 4 | K | 2 |  |  |  | ROZPOCET |  |  |  | 0 | 0 | 0 | 0 | 0 | 1 | 0 | 4 | 1746641474
| PP |  | Vodorovné dopravní značení stříkané barvou přechody pro chodce, šipky, symboly bílé retroreflexní | [14 empty] | PP | 2
| VV | V10f | 1 |  | 1 | [12 empty] | VV | 2 | 2 | True | 1 | ROZPOCET
73 | K | 916131213 | Osazení silničního obrubníku betonového stojatého s boční opěrou do lože z betonu prostého | m | 142.926 |  | 0 | CS ÚRS 2025 01 |  | základní |  | 0 | 0.1685 | 24.083 | 0 | 0 | 4 | K | 2 |  |  |  | ROZPOCET |  |  |  | 0 | 0 | 0 | 0 | 0 | 1 | 0 | 4 | -1895651411
| PP |  | Osazení silničního obrubníku betonového se zřízením lože, s vyplněním a zatřením spár cementovou maltou stojatého s boční opěrou z betonu prostého, do lože z betonu prostého | [14 empty] | PP | 2
| VV | obr_sil_300 | 87,810 |  | 87.81 | [12 empty] | VV | 2 | 2 | True | 0 | ROZPOCET
| VV | obr_sil_250 | 35,386 |  | 35.386 | [12 empty] | VV | 2 | 2 | True | 0 | ROZPOCET
| VV | obr_sil_P | 4 |  | 4 | [12 empty] | VV | 2 | 2 | True | 0 | ROZPOCET
| VV | obr_sil_N | 4 |  | 4 | [12 empty] | VV | 2 | 2 | True | 0 | ROZPOCET
| VV | obr_sil_R10 | 3,14 |  | 3.14 | [12 empty] | VV | 2 | 2 | True | 0 | ROZPOCET
| VV | obr_sil_R20 | 7,39 |  | 7.39 | [12 empty] | VV | 2 | 2 | True | 0 | ROZPOCET
| VV | obr_sil_roh | 4*0,3 |  | 1.2 | [12 empty] | VV | 2 | 2 | True | 0 | ROZPOCET
| VV |  | Součet |  | 142.926 | [12 empty] | VV | 2 | 4 | True | 1 | ROZPOCET
74 | M | 59217034 | obrubník betonový silniční 1000x150x300mm | m | 89.566 |  | 0 | CS ÚRS 2025 01 |  | základní |  | 0 | 0.102 | 9.1357 | 0 | 0 | 8 | M | 2 |  |  |  | ROZPOCET |  |  |  | 0 | 0 | 0 | 0 | 0 | 1 | 0 | 4 | 200832044
| PP |  | obrubník betonový silniční 1000x150x300mm | [14 empty] | PP | 2
| VV |  | obr_sil_300*1,02 |  | 89.566 | [12 empty] | VV | 2 | 2 | True | 1 | ROZPOCET
75 | M | 59217026 | obrubník betonový silniční 500x150x250mm | m | 36.094 |  | 0 | CS ÚRS 2025 01 |  | základní |  | 0 | 0.08 | 2.8875 | 0 | 0 | 8 | M | 2 |  |  |  | ROZPOCET |  |  |  | 0 | 0 | 0 | 0 | 0 | 1 | 0 | 4 | 548797047
| PP |  | obrubník betonový silniční 500x150x250mm | [14 empty] | PP | 2
| VV |  | obr_sil_250*1,02 |  | 36.094 | [12 empty] | VV | 2 | 2 | True | 1 | ROZPOCET
76 | M | 59217030 | obrubník betonový silniční přechodový 1000x150x150-250mm | m | 4.08 |  | 0 | CS ÚRS 2025 01 |  | základní |  | 0 | 0.06567 | 0.26793 | 0 | 0 | 8 | M | 2 |  |  |  | ROZPOCET |  |  |  | 0 | 0 | 0 | 0 | 0 | 1 | 0 | 4 | -2083118248
| PP |  | obrubník betonový silniční přechodový 1000x150x150-250mm | [14 empty] | PP | 2
| VV |  | obr_sil_P*1,02 |  | 4.08 | [12 empty] | VV | 2 | 2 | True | 1 | ROZPOCET
77 | M | 59217029 | obrubník betonový silniční nájezdový 1000x150x150mm | m | 4.08 |  | 0 | CS ÚRS 2025 01 |  | základní |  | 0 | 0.0483 | 0.19706 | 0 | 0 | 8 | M | 2 |  |  |  | ROZPOCET |  |  |  | 0 | 0 | 0 | 0 | 0 | 1 | 0 | 4 | 776591400
| PP |  | obrubník betonový silniční nájezdový 1000x150x150mm | [14 empty] | PP | 2
| VV |  | obr_sil_N*1,02 |  | 4.08 | [12 empty] | VV | 2 | 2 | True | 1 | ROZPOCET
78 | M | 59217035.2 | obrubník betonový obloukový vnější 780x150x250mm R=1,0 m | kus | 4.106 |  | 0 | R-pol. |  | základní |  | 0 | 0.0586 | 0.24061 | 0 | 0 | 8 | M | 2 |  |  |  | ROZPOCET |  |  |  | 0 | 0 | 0 | 0 | 0 | 1 | 0 | 4 | -414420584
| PP |  | obrubník betonový obloukový vnější 780x150x250mm | [14 empty] | PP | 2
| VV |  | obr_sil_R10/0,78*1,02 |  | 4.106 | [12 empty] | VV | 2 | 2 | True | 1 | ROZPOCET
79 | M | 59217035.3 | obrubník betonový obloukový vnější 780x150x250mm R=2,0 m | kus | 9.664 |  | 0 | R-pol. |  | základní |  | 0 | 0.0611 | 0.59047 | 0 | 0 | 8 | M | 2 |  |  |  | ROZPOCET |  |  |  | 0 | 0 | 0 | 0 | 0 | 1 | 0 | 4 | 1790617789
| PP |  | obrubník betonový obloukový vnější 780x150x250mm | [14 empty] | PP | 2
| VV |  | obr_sil_R20/0,78*1,02 |  | 9.664 | [12 empty] | VV | 2 | 2 | True | 1 | ROZPOCET
80 | M | 59217035.4 | obrubník betonový roh vnitřní 150x150x250mm | kus | 4 |  | 0 | R-pol. |  | základní |  | 0 | 0.0124 | 0.0496 | 0 | 0 | 8 | M | 2 |  |  |  | ROZPOCET |  |  |  | 0 | 0 | 0 | 0 | 0 | 1 | 0 | 4 | 1601853933
| PP |  | obrubník betonový obloukový vnější 780x150x250mm | [14 empty] | PP | 2
| VV |  | obr_sil_roh/0,3 |  | 4 | [12 empty] | VV | 2 | 2 | True | 1 | ROZPOCET
81 | K | 916231213 | Osazení chodníkového obrubníku betonového stojatého s boční opěrou do lože z betonu prostého | m | 78.629 |  | 0 | CS ÚRS 2025 01 |  | základní |  | 0 | 0.14042 | 11.0411 | 0 | 0 | 4 | K | 2 |  |  |  | ROZPOCET |  |  |  | 0 | 0 | 0 | 0 | 0 | 1 | 0 | 4 | 1236248633
| PP |  | Osazení chodníkového obrubníku betonového se zřízením lože, s vyplněním a zatřením spár cementovou maltou stojatého s boční opěrou z betonu prostého, do lože z betonu prostého | [14 empty] | PP | 2
| VV | obr_ch_500 | 78,629 |  | 78.629 | [12 empty] | VV | 2 | 2 | True | 1 | ROZPOCET
82 | M | 59217036 | obrubník betonový parkový přírodní 500x80x250mm | m | 80.202 |  | 0 | CS ÚRS 2025 01 |  | základní |  | 0 | 0.048 | 3.8497 | 0 | 0 | 8 | M | 2 |  |  |  | ROZPOCET |  |  |  | 0 | 0 | 0 | 0 | 0 | 1 | 0 | 4 | 197213418
| PP |  | obrubník betonový parkový přírodní 500x80x250mm | [14 empty] | PP | 2
| VV |  | obr_ch_500*1,02 |  | 80.202 | [12 empty] | VV | 2 | 2 | True | 1 | ROZPOCET
83 | K | 916241113 | Osazení obrubníku kamenného ležatého s boční opěrou do lože z betonu prostého | m | 4 |  | 0 | CS ÚRS 2025 01 |  | základní |  | 0 | 0.18292 | 0.73168 | 0 | 0 | 4 | K | 2 |  |  |  | ROZPOCET |  |  |  | 0 | 0 | 0 | 0 | 0 | 1 | 0 | 4 | 941574804
| PP |  | Osazení obrubníku kamenného se zřízením lože, s vyplněním a zatřením spár cementovou maltou ležatého s boční opěrou z betonu prostého, do lože z betonu prostého | [14 empty] | PP | 2
| VV | obr_zul | 4 |  | 4 | [12 empty] | VV | 2 | 2 | True | 1 | ROZPOCET
84 | M | 58380005 | obrubník kamenný žulový přímý 1000x200x250mm | m | 4 |  | 0 | CS ÚRS 2025 01 |  | základní |  | 0 | 0.125 | 0.5 | 0 | 0 | 8 | M | 2 |  |  |  | ROZPOCET |  |  |  | 0 | 0 | 0 | 0 | 0 | 1 | 0 | 4 | 137558215
| PP |  | obrubník kamenný žulový přímý 1000x200x250mm | [14 empty] | PP | 2
| VV |  | obr_zul |  | 4 | [12 empty] | VV | 2 | 2 | True | 1 | ROZPOCET
85 | K | 919112212 | Řezání spár pro vytvoření komůrky š 10 mm hl 20 mm pro těsnící zálivku v živičném krytu | m | 12 |  | 0 | CS ÚRS 2025 01 |  | základní |  | 0 | 0 | 0 | 0 | 0 | 4 | K | 2 |  |  |  | ROZPOCET |  |  |  | 0 | 0 | 0 | 0 | 0 | 1 | 0 | 4 | 927713736
| PP |  | Řezání dilatačních spár v živičném krytu vytvoření komůrky pro těsnící zálivku šířky 10 mm, hloubky 20 mm | [14 empty] | PP | 2
| VV |  | rez |  | 12 | [12 empty] | VV | 2 | 2 | True | 1 | ROZPOCET
86 | K | 919122111 | Těsnění spár zálivkou za tepla pro komůrky š 10 mm hl 20 mm s těsnicím profilem | m | 12 |  | 0 | CS ÚRS 2025 01 |  | základní |  | 0 | 0.00015 | 0.0018 | 0 | 0 | 4 | K | 2 |  |  |  | ROZPOCET |  |  |  | 0 | 0 | 0 | 0 | 0 | 1 | 0 | 4 | 819349337
| PP |  | Utěsnění dilatačních spár zálivkou za tepla v cementobetonovém nebo živičném krytu včetně adhezního nátěru s těsnicím profilem pod zálivkou, pro komůrky šířky 10 mm, hloubky 20 mm | [14 empty] | PP | 2
| VV |  | rez |  | 12 | [12 empty] | VV | 2 | 2 | True | 1 | ROZPOCET
87 | K | 919726122 | Geotextilie pro ochranu, separaci a filtraci netkaná měrná hm přes 200 do 300 g/m2 | m2 | 10.35 |  | 0 | CS ÚRS 2025 01 |  | základní |  | 0 | 0.00047 | 0.0048645 | 0 | 0 | 4 | K | 2 |  |  |  | ROZPOCET |  |  |  | 0 | 0 | 0 | 0 | 0 | 1 | 0 | 4 | -2065879368
| PP |  | Geotextilie netkaná pro ochranu, separaci nebo filtraci měrná hmotnost přes 200 do 300 g/m2 | [14 empty] | PP | 2
| VV |  | 3*3*1,15 |  | 10.35 | [12 empty] | VV | 2 | 2 | True | 1 | ROZPOCET
88 | K | 919735113 | Řezání stávajícího živičného krytu hl přes 100 do 150 mm | m | 12 |  | 0 | CS ÚRS 2025 01 |  | základní |  | 0 | 0 | 0 | 0 | 0 | 4 | K | 2 |  |  |  | ROZPOCET |  |  |  | 0 | 0 | 0 | 0 | 0 | 1 | 0 | 4 | 1733898471
| PP |  | Řezání stávajícího živičného krytu nebo podkladu hloubky přes 100 do 150 mm | [14 empty] | PP | 2
| VV | rez | 12 |  | 12 | [12 empty] | VV | 2 | 2 | True | 1 | ROZPOCET
89 | K | 977151124 | Jádrové vrty diamantovými korunkami do stavebních materiálů D přes 150 do 180 mm (napojení UV4 na šachtu) | m | 0.12 |  | 0 | CS ÚRS 2025 01 |  | základní |  | 0 | 0.00244 | 0.0002928 | 0.056 | 0.00672 | 4 | K | 2 |  |  |  | ROZPOCET |  |  |  | 0 | 0 | 0 | 0 | 0 | 1 | 0 | 4 | -961017158
| PP |  | Jádrové vrty diamantovými korunkami do stavebních materiálů (železobetonu, betonu, cihel, obkladů, dlažeb, kamene) průměru přes 150 do 180 mm | [14 empty] | PP | 2
| D | 997 | Přesun sutě |  |  |  | 0 |  |  |  |  | 0 |  | 0 |  | 0 | 1 | D | 1 |  |  |  | ROZPOCET | [9 empty] | 0
90 | K | 997013861 | Poplatek za uložení stavebního odpadu na recyklační skládce (skládkovné) z prostého betonu kód odpadu 17 01 01 | t | 51.288 |  | 0 | CS ÚRS 2025 01 |  | základní |  | 0 | 0 | 0 | 0 | 0 | 4 | K | 2 |  |  |  | ROZPOCET |  |  |  | 0 | 0 | 0 | 0 | 0 | 1 | 0 | 4 | -1391635079
| PP |  | Poplatek za uložení stavebního odpadu na recyklační skládce (skládkovné) z prostého betonu zatříděného do Katalogu odpadů pod kódem 17 01 01 | [14 empty] | PP | 2
| VV |  | sut_bet |  | 51.288 | [12 empty] | VV | 2 | 2 | True | 1 | ROZPOCET
91 | K | 997013873 | Poplatek za uložení stavebního odpadu na recyklační skládce (skládkovné) zeminy a kamení zatříděného do Katalogu odpadů pod kódem 17 05 04 | t | 332.875 |  | 0 | CS ÚRS 2025 01 |  | základní |  | 0 | 0 | 0 | 0 | 0 | 4 | K | 2 |  |  |  | ROZPOCET |  |  |  | 0 | 0 | 0 | 0 | 0 | 1 | 0 | 4 | 5991587
| PP |  | Poplatek za uložení stavebního odpadu na recyklační skládce (skládkovné) zeminy a kamení zatříděného do Katalogu odpadů pod kódem 17 05 04 | [14 empty] | PP | 2
| VV |  | odvoz_zem*1,7+sut_kam |  | 332.875 | [12 empty] | VV | 2 | 2 | True | 1 | ROZPOCET
92 | K | 997013875 | Poplatek za uložení stavebního odpadu na recyklační skládce (skládkovné) asfaltového bez obsahu dehtu zatříděného do Katalogu odpadů pod kódem 17 03 02 | t | 149.843 |  | 0 | CS ÚRS 2025 01 |  | základní |  | 0 | 0 | 0 | 0 | 0 | 4 | K | 2 |  |  |  | ROZPOCET |  |  |  | 0 | 0 | 0 | 0 | 0 | 1 | 0 | 4 | -964399386
| PP |  | Poplatek za uložení stavebního odpadu na recyklační skládce (skládkovné) asfaltového bez obsahu dehtu zatříděného do Katalogu odpadů pod kódem 17 03 02 | [14 empty] | PP | 2
| VV |  | sut_ziv |  | 149.843 | [12 empty] | VV | 2 | 2 | True | 1 | ROZPOCET
93 | K | 997221551 | Vodorovná doprava suti ze sypkých materiálů do 1 km (RC Sadov 11 km) | t | 155.951 |  | 0 | CS ÚRS 2025 01 |  | základní |  | 0 | 0 | 0 | 0 | 0 | 4 | K | 2 |  |  |  | ROZPOCET |  |  |  | 0 | 0 | 0 | 0 | 0 | 1 | 0 | 4 | -1197936291
| PP |  | Vodorovná doprava suti bez naložení, ale se složením a s hrubým urovnáním ze sypkých materiálů, na vzdálenost do 1 km | [14 empty] | PP | 2
| VV | sut_kam | 153,485+2,466 |  | 155.951 | [12 empty] | VV | 2 | 2 | True | 1 | ROZPOCET
94 | K | 997221559 | Příplatek ZKD 1 km u vodorovné dopravy suti ze sypkých materiálů (dalších 10 km) | t | 1559.51 |  | 0 | CS ÚRS 2025 01 |  | základní |  | 0 | 0 | 0 | 0 | 0 | 4 | K | 2 |  |  |  | ROZPOCET |  |  |  | 0 | 0 | 0 | 0 | 0 | 1 | 0 | 4 | -1783977442
| PP |  | Vodorovná doprava suti bez naložení, ale se složením a s hrubým urovnáním Příplatek k ceně za každý další i započatý 1 km přes 1 km | [14 empty] | PP | 2
| VV |  | sut_kam*10 |  | 1559.51 | [12 empty] | VV | 2 | 2 | True | 1 | ROZPOCET
95 | K | 997221561 | Vodorovná doprava suti z kusových materiálů do 1 km (RC Sadov 11 km) | t | 211.829 |  | 0 | CS ÚRS 2025 01 |  | základní |  | 0 | 0 | 0 | 0 | 0 | 4 | K | 2 |  |  |  | ROZPOCET |  |  |  | 0 | 0 | 0 | 0 | 0 | 1 | 0 | 4 | -1005506201
| PP |  | Vodorovná doprava suti bez naložení, ale se složením a s hrubým urovnáním z kusových materiálů, na vzdálenost do 1 km | [14 empty] | PP | 2
| VV | sut_bet | 9,394+30,898+7,548+3,441+0,007 |  | 51.288 | [12 empty] | VV | 2 | 2 | True | 0 | ROZPOCET
| VV | dlazba | 10,698 |  | 10.698 | [12 empty] | VV | 2 | 2 | True | 0 | ROZPOCET
| VV | sut_ziv | 146,652+3,191 |  | 149.843 | [12 empty] | VV | 2 | 2 | True | 0 | ROZPOCET
| VV | sut_kus | Součet |  | 211.829 | [12 empty] | VV | 2 | 4 | True | 1 | ROZPOCET
96 | K | 997221569 | Příplatek ZKD 1 km u vodorovné dopravy suti z kusových materiálů (dalšch 10 km) | t | 2118.29 |  | 0 | CS ÚRS 2025 01 |  | základní |  | 0 | 0 | 0 | 0 | 0 | 4 | K | 2 |  |  |  | ROZPOCET |  |  |  | 0 | 0 | 0 | 0 | 0 | 1 | 0 | 4 | -1383767380
| PP |  | Vodorovná doprava suti bez naložení, ale se složením a s hrubým urovnáním Příplatek k ceně za každý další i započatý 1 km přes 1 km | [14 empty] | PP | 2
| VV |  | (sut_bet+dlazba+sut_ziv)*10 |  | 2118.29 | [12 empty] | VV | 2 | 2 | True | 1 | ROZPOCET
97 | K | 997221611 | Nakládání suti na dopravní prostředky pro vodorovnou dopravu | t | 51.288 |  | 0 | CS ÚRS 2025 01 |  | základní |  | 0 | 0 | 0 | 0 | 0 | 4 | K | 2 |  |  |  | ROZPOCET |  |  |  | 0 | 0 | 0 | 0 | 0 | 1 | 0 | 4 | -1308660142
| PP |  | Nakládání na dopravní prostředky pro vodorovnou dopravu suti | [14 empty] | PP | 2
| VV |  | sut_bet |  | 51.288 | [12 empty] | VV | 2 | 2 | True | 1 | ROZPOCET
98 | K | 997221612 | Nakládání vybouraných hmot na dopravní prostředky pro vodorovnou dopravu (použitelná dlažba na palety) | t | 10.698 |  | 0 | CS ÚRS 2025 01 |  | základní |  | 0 | 0 | 0 | 0 | 0 | 4 | K | 2 |  |  |  | ROZPOCET |  |  |  | 0 | 0 | 0 | 0 | 0 | 1 | 0 | 4 | 1606627593
| PP |  | Nakládání na dopravní prostředky pro vodorovnou dopravu vybouraných hmot | [14 empty] | PP | 2
| VV |  | dlazba |  | 10.698 | [12 empty] | VV | 2 | 2 | True | 1 | ROZPOCET
| D | 998 | Přesun hmot |  |  |  | 0 |  |  |  |  | 0 |  | 0 |  | 0 | 1 | D | 1 |  |  |  | ROZPOCET | [9 empty] | 0
99 | K | 998223011 | Přesun hmot pro pozemní komunikace s krytem dlážděným | t | 256.53 |  | 0 | CS ÚRS 2025 01 |  | základní |  | 0 | 0 | 0 | 0 | 0 | 4 | K | 2 |  |  |  | ROZPOCET |  |  |  | 0 | 0 | 0 | 0 | 0 | 1 | 0 | 4 | 1286855651
| PP |  | Přesun hmot pro pozemní komunikace s krytem dlážděným dopravní vzdálenost do 200 m jakékoliv délky objektu | [14 empty] | PP | 2
| D | PSV | Práce a dodávky PSV |  |  |  | 0 |  |  |  |  | 0 |  | 0.069417 |  | 0 | 2 | D | 0 |  |  |  | ROZPOCET | [9 empty] | 0
| D | 711 | Izolace proti vodě, vlhkosti a plynům |  |  |  | 0 |  |  |  |  | 0 |  | 0.069417 |  | 0 | 2 | D | 1 |  |  |  | ROZPOCET | [9 empty] | 0
100 | K | 711161383 | Izolace proti zemní vlhkosti nopovou fólií ukončení horní lištou | m | 61.08 |  | 0 | CS ÚRS 2025 01 |  | základní |  | 0 | 0.00016 | 0.0097728 | 0 | 0 | 16 | K | 2 |  |  |  | ROZPOCET |  |  |  | 0 | 0 | 0 | 0 | 0 | 1 | 0 | 16 | 348739216
| PP |  | Izolace proti zemní vlhkosti a beztlakové vodě nopovými fóliemi ostatní ukončení izolace lištou | [14 empty] | PP | 2
| VV | lista | 6,250+11,803+11,804+6,206+14,960+10,057 |  | 61.08 | [12 empty] | VV | 2 | 2 | True | 1 | ROZPOCET
101 | M | 28323018 | lišta ukončovací pro drenážní fólie profilované tl 20mm | m | 64.134 |  | 0 | CS ÚRS 2025 01 |  | základní |  | 0 | 0.00018 | 0.011544 | 0 | 0 | 32 | M | 2 |  |  |  | ROZPOCET |  |  |  | 0 | 0 | 0 | 0 | 0 | 1 | 0 | 16 | 73774892
| PP |  | lišta ukončovací pro drenážní fólie profilované tl 20mm | [14 empty] | PP | 2
| VV |  | lista*1,05 |  | 64.134 | [12 empty] | VV | 2 | 2 | True | 1 | ROZPOCET
102 | K | 711471053 | Provedení vodorovné izolace proti tlakové vodě termoplasty volně položenou fólií z nízkolehčeného PE | m2 | 91.62 |  | 0 | CS ÚRS 2025 01 |  | základní |  | 0 | 0 | 0 | 0 | 0 | 16 | K | 2 |  |  |  | ROZPOCET |  |  |  | 0 | 0 | 0 | 0 | 0 | 1 | 0 | 16 | 1533675022
| PP |  | Provedení izolace proti povrchové a podpovrchové tlakové vodě termoplasty na ploše vodorovné V folií z nízkolehčeného PE položenou volně | [14 empty] | PP | 2
| VV | nopova | lista*1,5 |  | 91.62 | [12 empty] | VV | 2 | 2 | True | 1 | ROZPOCET
103 | M | GTA.1750168.1 | Guttabeta N 1,5x20m nopy 8 mm | m2 | 96.201 |  | 0 | R-pol. |  | základní |  | 0 | 0.0005 | 0.0481 | 0 | 0 | 32 | M | 2 |  |  |  | ROZPOCET |  |  |  | 0 | 0 | 0 | 0 | 0 | 1 | 0 | 16 | 440362068
| PP |  | Guttabeta N 2,0x20m | [14 empty] | PP | 2
| VV |  | nopova*1,05 |  | 96.201 | [12 empty] | VV | 2 | 2 | True | 1 | ROZPOCET
| D | M | Práce a dodávky M |  |  |  | 0 |  |  |  |  | 0 |  | 0.0185 |  | 0 | 3 | D | 0 |  |  |  | ROZPOCET | [9 empty] | 0
| D | 46-M | Zemní práce při extr.mont.pracích |  |  |  | 0 |  |  |  |  | 0 |  | 0.0185 |  | 0 | 3 | D | 1 |  |  |  | ROZPOCET | [9 empty] | 0
104 | K | 460010024 | Vytyčení trasy vedení kabelového podzemního v zastavěném prostoru | km | 2 |  | 0 | CS ÚRS 2025 01 |  | základní |  | 0 | 0.0088 | 0.0176 | 0 | 0 | 64 | K | 2 |  |  |  | ROZPOCET |  |  |  | 0 | 0 | 0 | 0 | 0 | 1 | 0 | 64 | -2048938753
| PP |  | Vytyčení trasy vedení kabelového (podzemního) v zastavěném prostoru | [14 empty] | PP | 2
105 | K | 460161162 | Hloubení kabelových rýh ručně š 35 cm hl 70 cm v hornině tř I skupiny 3 | m | 10 |  | 0 | CS ÚRS 2025 01 |  | základní |  | 0 | 0 | 0 | 0 | 0 | 64 | K | 2 |  |  |  | ROZPOCET |  |  |  | 0 | 0 | 0 | 0 | 0 | 1 | 0 | 64 | 187365835
| PP |  | Hloubení zapažených i nezapažených kabelových rýh ručně včetně urovnání dna s přemístěním výkopku do vzdálenosti 3 m od okraje jámy nebo s naložením na dopravní prostředek šířky 35 cm hloubky 70 cm v hornině třídy těžitelnosti I skupiny 3 | [14 empty] | PP | 2
| VV | sondy | 10 |  | 10 | [12 empty] | VV | 2 | 2 | True | 1 | ROZPOCET
106 | K | 460431172 | Zásyp kabelových rýh ručně se zhutněním š 35 cm hl 70 cm z horniny tř I skupiny 3 | m | 10 |  | 0 | CS ÚRS 2025 01 |  | základní |  | 0 | 0 | 0 | 0 | 0 | 64 | K | 2 |  |  |  | ROZPOCET |  |  |  | 0 | 0 | 0 | 0 | 0 | 1 | 0 | 64 | -1610020980
| PP |  | Zásyp kabelových rýh ručně s přemístění sypaniny ze vzdálenosti do 10 m, s uložením výkopku ve vrstvách včetně zhutnění a úpravy povrchu šířky 35 cm hloubky 70 cm z horniny třídy těžitelnosti I skupiny 3 | [14 empty] | PP | 2
| VV |  | sondy |  | 10 | [12 empty] | VV | 2 | 2 | True | 1 | ROZPOCET
107 | K | 460671113 | Výstražná fólie pro krytí kabelů šířky 34 cm | m | 10 |  | 0 | CS ÚRS 2025 01 |  | základní |  | 0 | 9e-05 | 0.0009 | 0 | 0 | 64 | K | 2 |  |  |  | ROZPOCET |  |  |  | 0 | 0 | 0 | 0 | 0 | 1 | 0 | 64 | -64779938
| PP |  | Výstražná fólie z PVC pro krytí kabelů včetně vyrovnání povrchu rýhy, rozvinutí a uložení fólie šířky do 34 cm | [14 empty] | PP | 2
| VV |  | sondy |  | 10 | [12 empty] | VV | 2 | 2 | True | 1 | ROZPOCET

## SO 431 - VO
[18 empty] | {fef77241-39bd-4bc0-b7f6-4ee6bfabf0b3} | [5 empty] | CYKY | 78 | 2
[18 empty] | 2 | [5 empty] | FeZn | 37 | 2
| KRYCÍ LIST SOUPISU PRACÍ | [7 empty] | v --- níže se nacházejí doplnkové a pomocné údaje k sestavám --- v | [8 empty] | False | [5 empty] | HDPE | 75 | 2
[24 empty] | jama | 0,576 | 2
| Stavba: | [22 empty] | KOPOFLEX | 2 | 2
|  | Ostrov, Rekonstrukce vnitrobloku 4. etapy - Šafaříkova ulice SEKCE 4 | [21 empty] | ryha_1 | 65 | 2
| Objekt: | [22 empty] | ryha_2 | 2 | 2
|  | SO 431 - VO | [21 empty] | sut_bet | 2,56 | 2
[24 empty] | VO | 2 | 2
| KSO: |  |  |  |  | CC-CZ:
| Místo: |  | Ostrov |  |  | Datum: | 0
| Zadavatel: |  |  |  |  | IČ: | 00254843
|  | Město Ostrov |  |  |  | DIČ: | CZ00254843
| Uchazeč: |  |  |  |  | IČ: | Vyplň údaj
|  | Vyplň údaj |  |  |  | DIČ: | Vyplň údaj
| Projektant: |  |  |  |  | IČ: | 10343237
|  | Ing. Igor Hrazdil |  |  |  | DIČ: | CZ5802180043
| Zpracovatel: |  |  |  |  | IČ: | 10343237
|  | Ing. Igor Hrazdil |  |  |  | DIČ: | CZ5802180043
Poznámka:
| Cena bez DPH | [5 empty] | 0
|  |  | Základ daně |  |  | Sazba daně | Výše daně
| DPH | základní | 0 |  |  | 21% | 0
|  | snížená | 0 |  |  | 15% | 0
|  | zákl. přenesená | 0 |  |  | 21% | 0
|  | sníž. přenesená | 0 |  |  | 15% | 0
|  | nulová | 0 |  |  | 0% | 0
| Cena s DPH |  |  | v | CZK |  | 0
| Projektant |  |  | Zpracovatel
| Datum a podpis: |  | Razítko | Datum a podpis: |  |  | Razítko
| Objednavatel |  |  | Uchazeč
| Datum a podpis: |  | Razítko | Datum a podpis: |  |  | Razítko
REKAPITULACE ČLENĚNÍ SOUPISU PRACÍ
Stavba:
Ostrov, Rekonstrukce vnitrobloku 4. etapy - Šafaříkova ulice SEKCE 4
Objekt:
SO 431 - VO
Místo: |  |  | Ostrov |  |  | Datum: | 0
Zadavatel: |  |  | Město Ostrov |  |  | Projektant: | Ing. Igor Hrazdil
Uchazeč: |  |  | Vyplň údaj |  |  | Zpracovatel: | Ing. Igor Hrazdil
Kód dílu - Popis | [6 empty] | Cena celkem [CZK]
Náklady ze soupisu prací | [6 empty] | 0 | [11 empty] | -1
| HSV - Práce a dodávky HSV | [5 empty] | 0
| 9 - Ostatní konstrukce a práce, bourání | [5 empty] | 0
| 997 - Přesun sutě | [5 empty] | 0
| PSV - Práce a dodávky PSV | [5 empty] | 0
| 741 - Elektroinstalace - silnoproud | [5 empty] | 0
| M - Práce a dodávky M | [5 empty] | 0
| 21-M - Elektromontáže | [5 empty] | 0
| 22-M - Montáže technologických zařízení pro dopravní stavby | [5 empty] | 0
| 46-M - Zemní práce při extr.mont.pracích | [5 empty] | 0
SOUPIS PRACÍ
Stavba:
Ostrov, Rekonstrukce vnitrobloku 4. etapy - Šafaříkova ulice SEKCE 4
Objekt:
SO 431 - VO
Místo: |  |  | Ostrov |  |  | Datum: | 0
Zadavatel: |  |  | Město Ostrov |  |  | Projektant: | Ing. Igor Hrazdil
Uchazeč: |  |  | Vyplň údaj |  |  | Zpracovatel: | Ing. Igor Hrazdil
PČ | Typ | Kód | Popis | MJ | Množství | J.cena [CZK] | Cena celkem [CZK] | Cenová soustava |  | DPH | J. Nh [h] | Nh celkem [h] | J. hmotnost [t] | Hmotnost celkem [t] | J. suť [t] | Suť Celkem [t]
Náklady soupisu celkem | [6 empty] | 0 |  |  |  |  | 0 |  | 8.5835 |  | 2.56 |  | D | -1 | [13 empty] | 0
| D | HSV | Práce a dodávky HSV |  |  |  | 0 |  |  |  |  | 0 |  | 0 |  | 2.56 | 1 | D | 0 |  |  |  | ROZPOCET | [9 empty] | 0
| D | 9 | Ostatní konstrukce a práce, bourání |  |  |  | 0 |  |  |  |  | 0 |  | 0 |  | 2.56 | 1 | D | 1 |  |  |  | ROZPOCET | [9 empty] | 0
1 | K | 961044111 | Bourání základů z betonu prostého | m3 | 1.28 |  | 0 | CS ÚRS 2025 01 |  | základní |  | 0 | 0 | 0 | 2 | 2.56 | 4 | K | 2 |  |  |  | ROZPOCET |  |  |  | 0 | 0 | 0 | 0 | 0 | 1 | 0 | 4 | 714828426
| PP |  | Bourání základů z betonu prostého | [14 empty] | PP | 2
| VV |  | VO*0,8*0,8*1,0 |  | 1.28 | [12 empty] | VV | 2 | 2 | True | 1 | ROZPOCET
| D | 997 | Přesun sutě |  |  |  | 0 |  |  |  |  | 0 |  | 0 |  | 0 | 1 | D | 1 |  |  |  | ROZPOCET | [9 empty] | 0
2 | K | 997221561 | Vodorovná doprava suti z kusových materiálů do 1 km (RC Sadov 10 km) | t | 2.56 |  | 0 | CS ÚRS 2025 01 |  | základní |  | 0 | 0 | 0 | 0 | 0 | 4 | K | 2 |  |  |  | ROZPOCET |  |  |  | 0 | 0 | 0 | 0 | 0 | 1 | 0 | 4 | -659689697
| PP |  | Vodorovná doprava suti bez naložení, ale se složením a s hrubým urovnáním z kusových materiálů, na vzdálenost do 1 km | [14 empty] | PP | 2
| VV | sut_bet | 2,560 |  | 2.56 | [12 empty] | VV | 2 | 2 | True | 1 | ROZPOCET
3 | K | 997221569 | Příplatek ZKD 1 km u vodorovné dopravy suti z kusových materiálů (dalších 10 km) | t | 25.6 |  | 0 | CS ÚRS 2025 01 |  | základní |  | 0 | 0 | 0 | 0 | 0 | 4 | K | 2 |  |  |  | ROZPOCET |  |  |  | 0 | 0 | 0 | 0 | 0 | 1 | 0 | 4 | -1534467128
| PP |  | Vodorovná doprava suti bez naložení, ale se složením a s hrubým urovnáním Příplatek k ceně za každý další i započatý 1 km přes 1 km | [14 empty] | PP | 2
| VV |  | 10*sut_bet |  | 25.6 | [12 empty] | VV | 2 | 2 | True | 1 | ROZPOCET
4 | K | 997221611 | Nakládání suti na dopravní prostředky pro vodorovnou dopravu | t | 2.56 |  | 0 | CS ÚRS 2025 01 |  | základní |  | 0 | 0 | 0 | 0 | 0 | 4 | K | 2 |  |  |  | ROZPOCET |  |  |  | 0 | 0 | 0 | 0 | 0 | 1 | 0 | 4 | -1426704739
| PP |  | Nakládání na dopravní prostředky pro vodorovnou dopravu suti | [14 empty] | PP | 2
| VV |  | sut_bet |  | 2.56 | [12 empty] | VV | 2 | 2 | True | 1 | ROZPOCET
| D | PSV | Práce a dodávky PSV |  |  |  | 0 |  |  |  |  | 0 |  | 0.06472 |  | 0 | 2 | D | 0 |  |  |  | ROZPOCET | [9 empty] | 0
| D | 741 | Elektroinstalace - silnoproud |  |  |  | 0 |  |  |  |  | 0 |  | 0.06472 |  | 0 | 2 | D | 1 |  |  |  | ROZPOCET | [9 empty] | 0
5 | K | 741122133 | Montáž kabel Cu plný kulatý žíla 4x10 mm2 zatažený v trubkách (např. CYKY) | m | 78 |  | 0 | CS ÚRS 2025 01 |  | základní |  | 0 | 0 | 0 | 0 | 0 | 16 | K | 2 |  |  |  | ROZPOCET |  |  |  | 0 | 0 | 0 | 0 | 0 | 1 | 0 | 16 | -396627139
| PP |  | Montáž kabelů měděných bez ukončení uložených v trubkách zatažených plných kulatých nebo bezhalogenových (např. CYKY) počtu a průřezu žil 4x10 mm2 | [14 empty] | PP | 2
| VV | CYKY | 78 |  | 78 | [12 empty] | VV | 2 | 2 | True | 1 | ROZPOCET
6 | M | 34111076 | kabel instalační jádro Cu plné izolace PVC plášť PVC 450/750V (CYKY) 4x10mm2 | m | 78 |  | 0 | CS ÚRS 2025 01 |  | základní |  | 0 | 0.00064 | 0.04992 | 0 | 0 | 32 | M | 2 |  |  |  | ROZPOCET |  |  |  | 0 | 0 | 0 | 0 | 0 | 1 | 0 | 16 | -1972513099
| PP |  | kabel instalační jádro Cu plné izolace PVC plášť PVC 450/750V (CYKY) 4x10mm2 | [14 empty] | PP | 2
| VV |  | CYKY |  | 78 | [12 empty] | VV | 2 | 2 | True | 1 | ROZPOCET
7 | K | 741410041 | Montáž vodič uzemňovací drát nebo lano D do 10 mm v městské zástavbě | m | 37 |  | 0 | CS ÚRS 2025 01 |  | základní |  | 0 | 0 | 0 | 0 | 0 | 16 | K | 2 |  |  |  | ROZPOCET |  |  |  | 0 | 0 | 0 | 0 | 0 | 1 | 0 | 16 | -715928023
| PP |  | Montáž uzemňovacího vedení s upevněním, propojením a připojením pomocí svorek v zemi s izolací spojů drátu nebo lana Ø do 10 mm v městské zástavbě | [14 empty] | PP | 2
| VV | FeZn | 37 |  | 37 | [12 empty] | VV | 2 | 2 | True | 1 | ROZPOCET
8 | M | 35441072 | drát D 8mm FeZn pro hromosvod | kg | 14.8 |  | 0 | CS ÚRS 2025 01 |  | základní |  | 0 | 0.001 | 0.0148 | 0 | 0 | 32 | M | 2 |  |  |  | ROZPOCET |  |  |  | 0 | 0 | 0 | 0 | 0 | 1 | 0 | 16 | 1086157377
| PP |  | drát D 8mm FeZn pro hromosvod | [14 empty] | PP | 2
| VV |  | FeZn/2,5 |  | 14.8 | [12 empty] | VV | 2 | 2 | True | 1 | ROZPOCET
| D | M | Práce a dodávky M |  |  |  | 0 |  |  |  |  | 0 |  | 8.5187 |  | 0 | 3 | D | 0 |  |  |  | ROZPOCET | [9 empty] | 0
| D | 21-M | Elektromontáže |  |  |  | 0 |  |  |  |  | 0 |  | 0 |  | 0 | 3 | D | 1 |  |  |  | ROZPOCET | [9 empty] | 0
9 | K | 210202016 | Montáž svítidlo výbojkové průmyslové nebo venkovní na sloupek parkový | kus | 2 |  | 0 | CS ÚRS 2025 01 |  | základní |  | 0 | 0 | 0 | 0 | 0 | 64 | K | 2 |  |  |  | ROZPOCET |  |  |  | 0 | 0 | 0 | 0 | 0 | 1 | 0 | 64 | 1624734128
| PP |  | Montáž svítidel výbojkových se zapojením vodičů průmyslových nebo venkovních na sloupek parkových | [14 empty] | PP | 2
| VV | VO | 2 |  | 2 | [12 empty] | VV | 2 | 2 | True | 1 | ROZPOCET
10 | K | 210204002 | Montáž stožárů osvětlení parkových ocelových | kus | 2 |  | 0 | CS ÚRS 2025 01 |  | základní |  | 0 | 0 | 0 | 0 | 0 | 64 | K | 2 |  |  |  | ROZPOCET |  |  |  | 0 | 0 | 0 | 0 | 0 | 1 | 0 | 64 | -187677349
| PP |  | Montáž stožárů osvětlení parkových ocelových | [14 empty] | PP | 2
| VV |  | VO |  | 2 | [12 empty] | VV | 2 | 2 | True | 1 | ROZPOCET
11 | K | 210280001 | Zkoušky a prohlídky el rozvodů a zařízení celková prohlídka pro objem montážních prací do 100 tis Kč | kus | 1 |  | 0 | CS ÚRS 2025 01 |  | základní |  | 0 | 0 | 0 | 0 | 0 | 64 | K | 2 |  |  |  | ROZPOCET |  |  |  | 0 | 0 | 0 | 0 | 0 | 1 | 0 | 64 | 1198939924
| PP |  | Zkoušky a prohlídky elektrických rozvodů a zařízení celková prohlídka, zkoušení, měření a vyhotovení revizní zprávy pro objem montážních prací do 100 tisíc Kč | [14 empty] | PP | 2
12 | K | 218202016 | Demontáž svítidla výbojkového průmyslového nebo venkovního ze sloupku parkového | kus | 2 |  | 0 | CS ÚRS 2025 01 |  | základní |  | 0 | 0 | 0 | 0 | 0 | 64 | K | 2 |  |  |  | ROZPOCET |  |  |  | 0 | 0 | 0 | 0 | 0 | 1 | 0 | 64 | -1724998665
| PP |  | Demontáž svítidel výbojkových s odpojením vodičů průmyslových nebo venkovních ze sloupku parkového | [14 empty] | PP | 2
| VV |  | VO |  | 2 | [12 empty] | VV | 2 | 2 | True | 1 | ROZPOCET
13 | K | 218204002 | Demontáž stožárů osvětlení parkových ocelových | kus | 2 |  | 0 | CS ÚRS 2025 01 |  | základní |  | 0 | 0 | 0 | 0 | 0 | 64 | K | 2 |  |  |  | ROZPOCET |  |  |  | 0 | 0 | 0 | 0 | 0 | 1 | 0 | 64 | 1516923741
| PP |  | Demontáž stožárů osvětlení parkových ocelových | [14 empty] | PP | 2
| VV |  | VO |  | 2 | [12 empty] | VV | 2 | 2 | True | 1 | ROZPOCET
| D | 22-M | Montáže technologických zařízení pro dopravní stavby |  |  |  | 0 |  |  |  |  | 0 |  | 0.0081 |  | 0 | 3 | D | 1 |  |  |  | ROZPOCET | [9 empty] | 0
14 | K | 220080891 | Montáž spojky [GELSNAP] pro celoplastové kabely bez pancíře do 6 žil | kus | 1 |  | 0 | CS ÚRS 2025 01 |  | základní |  | 0 | 0 | 0 | 0 | 0 | 64 | K | 2 |  |  |  | ROZPOCET |  |  |  | 0 | 0 | 0 | 0 | 0 | 1 | 0 | 64 | 1404537870
| PP |  | Montáž spojky [GELSNAP] pro kabely celoplastové bez pancíře do 6 žil | [14 empty] | PP | 2
15 | M | 35436021 | spojka kabelová smršťovaná přímé do 1kV 91ah-21s 4x6-25mm | kus | 1 |  | 0 | CS ÚRS 2025 01 |  | základní |  | 0 | 0.0081 | 0.0081 | 0 | 0 | 256 | M | 2 |  |  |  | ROZPOCET |  |  |  | 0 | 0 | 0 | 0 | 0 | 1 | 0 | 64 | -1836791790
| PP |  | spojka kabelová smršťovaná přímé do 1kV 91ah-21s 4x6-25mm | [14 empty] | PP | 2
| D | 46-M | Zemní práce při extr.mont.pracích |  |  |  | 0 |  |  |  |  | 0 |  | 8.5106 |  | 0 | 3 | D | 1 |  |  |  | ROZPOCET | [9 empty] | 0
16 | K | 460010024 | Vytyčení trasy vedení kabelového podzemního v zastavěném prostoru | km | 1 |  | 0 | CS ÚRS 2025 01 |  | základní |  | 0 | 0.0088 | 0.0088 | 0 | 0 | 64 | K | 2 |  |  |  | ROZPOCET |  |  |  | 0 | 0 | 0 | 0 | 0 | 1 | 0 | 64 | -359078152
| PP |  | Vytyčení trasy vedení kabelového (podzemního) v zastavěném prostoru | [14 empty] | PP | 2
17 | K | 460131113 | Hloubení nezapažených jam při elektromontážích ručně v hornině tř I skupiny 3 | m3 | 0.576 |  | 0 | CS ÚRS 2025 01 |  | základní |  | 0 | 0 | 0 | 0 | 0 | 64 | K | 2 |  |  |  | ROZPOCET |  |  |  | 0 | 0 | 0 | 0 | 0 | 1 | 0 | 64 | -484280190
| PP |  | Hloubení nezapažených jam ručně včetně urovnání dna s přemístěním výkopku do vzdálenosti 3 m od okraje jámy nebo s naložením na dopravní prostředek v hornině třídy těžitelnosti I skupiny 3 | [14 empty] | PP | 2
| VV | jama | VO*0,6*0,6*0,8 |  | 0.576 | [12 empty] | VV | 2 | 2 | True | 1 | ROZPOCET
18 | K | 460171152 | Hloubení kabelových nezapažených rýh strojně š 35 cm hl 60 cm v hornině tř I skupiny 3 | m | 65 |  | 0 | CS ÚRS 2025 01 |  | základní |  | 0 | 0 | 0 | 0 | 0 | 64 | K | 2 |  |  |  | ROZPOCET |  |  |  | 0 | 0 | 0 | 0 | 0 | 1 | 0 | 64 | -2040321705
| PP |  | Hloubení nezapažených kabelových rýh strojně včetně urovnání dna s přemístěním výkopku do vzdálenosti 3 m od okraje jámy nebo s naložením na dopravní prostředek šířky 35 cm hloubky 60 cm v hornině třídy těžitelnosti I skupiny 3 | [14 empty] | PP | 2
| VV | ryha_1 | 65 |  | 65 | [12 empty] | VV | 2 | 2 | True | 1 | ROZPOCET
19 | K | 460171172 | Hloubení kabelových nezapažených rýh strojně š 35 cm hl 80 cm v hornině tř I skupiny 3 | m | 2 |  | 0 | CS ÚRS 2025 01 |  | základní |  | 0 | 0 | 0 | 0 | 0 | 64 | K | 2 |  |  |  | ROZPOCET |  |  |  | 0 | 0 | 0 | 0 | 0 | 1 | 0 | 64 | 1893815124
| PP |  | Hloubení nezapažených kabelových rýh strojně včetně urovnání dna s přemístěním výkopku do vzdálenosti 3 m od okraje jámy nebo s naložením na dopravní prostředek šířky 35 cm hloubky 80 cm v hornině třídy těžitelnosti I skupiny 3 | [14 empty] | PP | 2
| VV | ryha_2 | KOPOFLEX |  | 2 | [12 empty] | VV | 2 | 2 | True | 1 | ROZPOCET
20 | K | 460391123 | Zásyp jam při elektromontážích ručně se zhutněním z hornin třídy I skupiny 3 | m3 | 0.576 |  | 0 | CS ÚRS 2025 01 |  | základní |  | 0 | 0 | 0 | 0 | 0 | 64 | K | 2 |  |  |  | ROZPOCET |  |  |  | 0 | 0 | 0 | 0 | 0 | 1 | 0 | 64 | 1726322040
| PP |  | Zásyp jam ručně s uložením výkopku ve vrstvách a úpravou povrchu s přemístění sypaniny ze vzdálenosti do 10 m se zhutněním z horniny třídy těžitelnosti I skupiny 3 | [14 empty] | PP | 2
| VV |  | jama |  | 0.576 | [12 empty] | VV | 2 | 2 | True | 1 | ROZPOCET
21 | K | 460451162 | Zásyp kabelových rýh strojně se zhutněním š 35 cm hl 60 cm z horniny tř I skupiny 3 | m | 65 |  | 0 | CS ÚRS 2025 01 |  | základní |  | 0 | 0 | 0 | 0 | 0 | 64 | K | 2 |  |  |  | ROZPOCET |  |  |  | 0 | 0 | 0 | 0 | 0 | 1 | 0 | 64 | -262104675
| PP |  | Zásyp kabelových rýh strojně s přemístěním sypaniny ze vzdálenosti do 10 m, s uložením výkopku ve vrstvách včetně zhutnění a urovnání povrchu šířky 35 cm hloubky 60 cm z horniny třídy těžitelnosti I skupiny 3 | [14 empty] | PP | 2
| VV |  | ryha_1 |  | 65 | [12 empty] | VV | 2 | 2 | True | 1 | ROZPOCET
22 | K | 460451182 | Zásyp kabelových rýh strojně se zhutněním š 35 cm hl 80 cm z horniny tř I skupiny 3 | m | 2 |  | 0 | CS ÚRS 2025 01 |  | základní |  | 0 | 0 | 0 | 0 | 0 | 64 | K | 2 |  |  |  | ROZPOCET |  |  |  | 0 | 0 | 0 | 0 | 0 | 1 | 0 | 64 | 627079789
| PP |  | Zásyp kabelových rýh strojně s přemístěním sypaniny ze vzdálenosti do 10 m, s uložením výkopku ve vrstvách včetně zhutnění a urovnání povrchu šířky 35 cm hloubky 80 cm z horniny třídy těžitelnosti I skupiny 3 | [14 empty] | PP | 2
| VV |  | ryha_2 |  | 2 | [12 empty] | VV | 2 | 2 | True | 1 | ROZPOCET
23 | K | 460641124 | Základové konstrukce při elektromontážích ze ŽB tř. C 20/25 bez zvláštních nároků na prostředí | m3 | 0.463 |  | 0 | CS ÚRS 2025 01 |  | základní |  | 0 | 0 | 0 | 0 | 0 | 64 | K | 2 |  |  |  | ROZPOCET |  |  |  | 0 | 0 | 0 | 0 | 0 | 1 | 0 | 64 | 571990993
| PP |  | Základové konstrukce základ bez bednění do rostlé zeminy z monolitického železobetonu bez výztuže bez zvláštních nároků na prostředí tř. C 20/25 | [14 empty] | PP | 2
| VV |  | jama-VO*0,0565 |  | 0.463 | [12 empty] | VV | 2 | 2 | True | 1 | ROZPOCET
24 | K | 460671113 | Výstražná fólie pro krytí kabelů šířky 34 cm | m | 67 |  | 0 | CS ÚRS 2025 01 |  | základní |  | 0 | 9e-05 | 0.00603 | 0 | 0 | 64 | K | 2 |  |  |  | ROZPOCET |  |  |  | 0 | 0 | 0 | 0 | 0 | 1 | 0 | 64 | 514633757
| PP |  | Výstražná fólie z PVC pro krytí kabelů včetně vyrovnání povrchu rýhy, rozvinutí a uložení fólie šířky do 34 cm | [14 empty] | PP | 2
| VV |  | ryha_1+ryha_2 |  | 67 | [12 empty] | VV | 2 | 2 | True | 1 | ROZPOCET
25 | K | 460742121 | Osazení kabelových prostupů z trub plastových do rýhy s obsypem z písku průměru do 10 cm | m | 75 |  | 0 | CS ÚRS 2025 01 |  | základní |  | 0 | 0.108 | 8.1 | 0 | 0 | 64 | K | 2 |  |  |  | ROZPOCET |  |  |  | 0 | 0 | 0 | 0 | 0 | 1 | 0 | 64 | -1522114857
| PP |  | Osazení kabelových prostupů včetně utěsnění a spárování z trub plastových do rýhy, bez výkopových prací s obsypem z písku, vnitřního průměru do 10 cm | [14 empty] | PP | 2
| VV | HDPE | 75 |  | 75 | [12 empty] | VV | 2 | 2 | True | 1 | ROZPOCET
26 | M | 34571350 | trubka elektroinstalační ohebná dvouplášťová korugovaná (chránička) D 32/40mm, HDPE+LDPE | m | 75 |  | 0 | CS ÚRS 2025 01 |  | základní |  | 0 | 0.00019 | 0.01425 | 0 | 0 | 256 | M | 2 |  |  |  | ROZPOCET |  |  |  | 0 | 0 | 0 | 0 | 0 | 1 | 0 | 64 | -562498841
| PP |  | trubka elektroinstalační ohebná dvouplášťová korugovaná (chránička) D 32/40mm, HDPE+LDPE | [14 empty] | PP | 2
| VV |  | HDPE |  | 75 | [12 empty] | VV | 2 | 2 | True | 1 | ROZPOCET
27 | K | 460742122 | Osazení kabelových prostupů z trub plastových do rýhy s obsypem z písku průměru přes 10 do 15 cm | m | 2 |  | 0 | CS ÚRS 2025 01 |  | základní |  | 0 | 0.18 | 0.36 | 0 | 0 | 64 | K | 2 |  |  |  | ROZPOCET |  |  |  | 0 | 0 | 0 | 0 | 0 | 1 | 0 | 64 | -335653476
| PP |  | Osazení kabelových prostupů včetně utěsnění a spárování z trub plastových do rýhy, bez výkopových prací s obsypem z písku, vnitřního průměru přes 10 do 15 cm | [14 empty] | PP | 2
| VV | KOPOFLEX | 2 |  | 2 | [12 empty] | VV | 2 | 2 | True | 1 | ROZPOCET
28 | M | 34571357 | trubka elektroinstalační ohebná dvouplášťová korugovaná (chránička) D 108/125mm, HDPE+LDPE | m | 2 |  | 0 | CS ÚRS 2025 01 |  | základní |  | 0 | 0.00078 | 0.00156 | 0 | 0 | 256 | M | 2 |  |  |  | ROZPOCET |  |  |  | 0 | 0 | 0 | 0 | 0 | 1 | 0 | 64 | 311951110
| PP |  | trubka elektroinstalační ohebná dvouplášťová korugovaná (chránička) D 108/125mm, HDPE+LDPE | [14 empty] | PP | 2
| VV |  | KOPOFLEX |  | 2 | [12 empty] | VV | 2 | 2 | True | 1 | ROZPOCET
29 | K | 460841818 | Osazení a ukotvení stožárového pouzdra před provedením základu, průměru 25-30 cm včetně dodání pouzdra délky do 1,0 m | kus | 2 |  | 0 | R-pol. |  | základní |  | 0 | 0.01 | 0.02 | 0 | 0 | 64 | K | 2 |  |  |  | ROZPOCET |  |  |  | 0 | 0 | 0 | 0 | 0 | 1 | 0 | 64 | 1533149736
| PP |  | Osazení kabelové komory z plastů vyříznutí otvoru ve stěně kabelové komory HDPE | [14 empty] | PP | 2
| VV |  | VO |  | 2 | [12 empty] | VV | 2 | 2 | True | 1 | ROZPOCET
30 | K | 469981111 | Přesun hmot pro pomocné stavební práce při elektromotážích | t | 8.511 |  | 0 | CS ÚRS 2025 01 |  | základní |  | 0 | 0 | 0 | 0 | 0 | 64 | K | 2 |  |  |  | ROZPOCET |  |  |  | 0 | 0 | 0 | 0 | 0 | 1 | 0 | 64 | -781996986
| PP |  | Přesun hmot pro pomocné stavební práce při elektromontážích dopravní vzdálenost do 1 000 m | [14 empty] | PP | 2

## SO 801 - Vegetační úpravy
[18 empty] | {99ddaf72-e1aa-41d2-ba3b-794c8f249f96} | [5 empty] | travnik | 324 | 2
[18 empty] | 2 | [5 empty] | voda | 4,86 | 2
| KRYCÍ LIST SOUPISU PRACÍ | [7 empty] | v --- níže se nacházejí doplnkové a pomocné údaje k sestavám --- v | [8 empty] | False | [5 empty] | zemina | 219,45 | 2
Stavba:
Ostrov, Rekonstrukce vnitrobloku 4. etapy - Šafaříkova ulice SEKCE 4
Objekt:
SO 801 - Vegetační úpravy
| KSO: |  |  |  |  | CC-CZ:
| Místo: |  | Ostrov |  |  | Datum: | 0
| Zadavatel: |  |  |  |  | IČ: | 00254843
|  | Město Ostrov |  |  |  | DIČ: | CZ00254843
| Uchazeč: |  |  |  |  | IČ: | Vyplň údaj
|  | Vyplň údaj |  |  |  | DIČ: | Vyplň údaj
| Projektant: |  |  |  |  | IČ: | 10343237
|  | Ing. Igor Hrazdil |  |  |  | DIČ: | CZ5802180043
| Zpracovatel: |  |  |  |  | IČ: | 10343237
|  | Ing. Igor Hrazdil |  |  |  | DIČ: | CZ5802180043
Poznámka:
| Cena bez DPH | [5 empty] | 0
|  |  | Základ daně |  |  | Sazba daně | Výše daně
| DPH | základní | 0 |  |  | 21% | 0
|  | snížená | 0 |  |  | 15% | 0
|  | zákl. přenesená | 0 |  |  | 21% | 0
|  | sníž. přenesená | 0 |  |  | 15% | 0
|  | nulová | 0 |  |  | 0% | 0
| Cena s DPH |  |  | v | CZK |  | 0
| Projektant |  |  | Zpracovatel
| Datum a podpis: |  | Razítko | Datum a podpis: |  |  | Razítko
| Objednavatel |  |  | Uchazeč
| Datum a podpis: |  | Razítko | Datum a podpis: |  |  | Razítko
REKAPITULACE ČLENĚNÍ SOUPISU PRACÍ
Stavba:
Ostrov, Rekonstrukce vnitrobloku 4. etapy - Šafaříkova ulice SEKCE 4
Objekt:
SO 801 - Vegetační úpravy
Místo: |  |  | Ostrov |  |  | Datum: | 0
Zadavatel: |  |  | Město Ostrov |  |  | Projektant: | Ing. Igor Hrazdil
Uchazeč: |  |  | Vyplň údaj |  |  | Zpracovatel: | Ing. Igor Hrazdil
Kód dílu - Popis | [6 empty] | Cena celkem [CZK]
Náklady ze soupisu prací | [6 empty] | 0 | [11 empty] | -1
| HSV - Práce a dodávky HSV | [5 empty] | 0
| 1 - Zemní práce | [5 empty] | 0
| 5 - Komunikace pozemní | [5 empty] | 0
| 998 - Přesun hmot | [5 empty] | 0
SOUPIS PRACÍ
Stavba:
Ostrov, Rekonstrukce vnitrobloku 4. etapy - Šafaříkova ulice SEKCE 4
Objekt:
SO 801 - Vegetační úpravy
Místo: |  |  | Ostrov |  |  | Datum: | 0
Zadavatel: |  |  | Město Ostrov |  |  | Projektant: | Ing. Igor Hrazdil
Uchazeč: |  |  | Vyplň údaj |  |  | Zpracovatel: | Ing. Igor Hrazdil
PČ | Typ | Kód | Popis | MJ | Množství | J.cena [CZK] | Cena celkem [CZK] | Cenová soustava |  | DPH | J. Nh [h] | Nh celkem [h] | J. hmotnost [t] | Hmotnost celkem [t] | J. suť [t] | Suť Celkem [t]
Náklady soupisu celkem | [6 empty] | 0 |  |  |  |  | 0 |  | 44.5063 |  | 0 |  | D | -1 | [13 empty] | 0
| D | HSV | Práce a dodávky HSV |  |  |  | 0 |  |  |  |  | 0 |  | 44.5063 |  | 0 | 1 | D | 0 |  |  |  | ROZPOCET | [9 empty] | 0
| D | 1 | Zemní práce |  |  |  | 0 |  |  |  |  | 0 |  | 38.5221 |  | 0 | 1 | D | 1 |  |  |  | ROZPOCET | [9 empty] | 0
1 | K | 181111111 | Plošná úprava terénu do 500 m2 zemina skupiny 1 až 4 nerovnosti přes 50 do 100 mm v rovinně a svahu do 1:5 | m2 | 324 |  | 0 | CS ÚRS 2025 01 |  | základní |  | 0 | 0 | 0 | 0 | 0 | 4 | K | 2 |  |  |  | ROZPOCET |  |  |  | 0 | 0 | 0 | 0 | 0 | 1 | 0 | 4 | 2057097166
| PP |  | Plošná úprava terénu v zemině skupiny 1 až 4 s urovnáním povrchu bez doplnění ornice souvislé plochy do 500 m2 při nerovnostech terénu přes 50 do 100 mm v rovině nebo na svahu do 1:5 | [14 empty] | PP | 2
| VV |  | travnik |  | 324 | [12 empty] | VV | 2 | 2 | True | 1 | ROZPOCET
2 | K | 181411131 | Založení parkového trávníku výsevem pl do 1000 m2 v rovině a ve svahu do 1:5 | m2 | 324 |  | 0 | CS ÚRS 2025 01 |  | základní |  | 0 | 0 | 0 | 0 | 0 | 4 | K | 2 |  |  |  | ROZPOCET |  |  |  | 0 | 0 | 0 | 0 | 0 | 1 | 0 | 4 | -628647948
| PP |  | Založení trávníku na půdě předem připravené plochy do 1000 m2 výsevem včetně utažení parkového v rovině nebo na svahu do 1:5 | [14 empty] | PP | 2
| VV | travnik | 324 |  | 324 | [12 empty] | VV | 2 | 2 | True | 1 | ROZPOCET
3 | M | 00572410 | osivo směs travní parková | kg | 8.1 |  | 0 | CS ÚRS 2025 01 |  | základní |  | 0 | 0.001 | 0.0081 | 0 | 0 | 8 | M | 2 |  |  |  | ROZPOCET |  |  |  | 0 | 0 | 0 | 0 | 0 | 1 | 0 | 4 | 1260413468
| PP |  | osivo směs travní parková | [14 empty] | PP | 2
| VV |  | travnik*0,025 |  | 8.1 | [12 empty] | VV | 2 | 2 | True | 1 | ROZPOCET
4 | K | 182303111 | Doplnění zeminy nebo substrátu na travnatých plochách tl do 50 mm rovina v rovinně a svahu do 1:5 | m2 | 324 |  | 0 | CS ÚRS 2025 01 |  | základní |  | 0 | 0 | 0 | 0 | 0 | 4 | K | 2 |  |  |  | ROZPOCET |  |  |  | 0 | 0 | 0 | 0 | 0 | 1 | 0 | 4 | -10259772
| PP |  | Doplnění zeminy nebo substrátu na travnatých plochách tloušťky do 50 mm v rovině nebo na svahu do 1:5 | [14 empty] | PP | 2
| VV |  | travnik |  | 324 | [12 empty] | VV | 2 | 2 | True | 1 | ROZPOCET
5 | M | 10371500 | substrát pro trávníky VL | m3 | 16.2 |  | 0 | CS ÚRS 2025 01 |  | základní |  | 0 | 0.21 | 3.402 | 0 | 0 | 8 | M | 2 |  |  |  | ROZPOCET |  |  |  | 0 | 0 | 0 | 0 | 0 | 1 | 0 | 4 | -150215776
| PP |  | substrát pro trávníky VL | [14 empty] | PP | 2
| VV |  | travnik*0,05 |  | 16.2 | [12 empty] | VV | 2 | 2 | True | 1 | ROZPOCET
6 | K | 182303111.1 | Doplnění zeminy nebo substrátu na travnatých plochách tl do 100mm rovina v rovinně a svahu do 1:5 | m2 | 219.45 |  | 0 | -pol. |  | základní |  | 0 | 0 | 0 | 0 | 0 | 4 | K | 2 |  |  |  | ROZPOCET |  |  |  | 0 | 0 | 0 | 0 | 0 | 1 | 0 | 4 | -1813888831
| PP |  | Doplnění zeminy nebo substrátu na travnatých plochách tloušťky do 50 mm v rovině nebo na svahu do 1:5 | [14 empty] | PP | 2
| VV | zemina | 219,45 |  | 219.45 | [12 empty] | VV | 2 | 2 | True | 1 | ROZPOCET
7 | M | 10371500.1 | zemina pro trávníky | m3 | 21.945 |  | 0 | -pol. |  | základní |  | 0 | 1.6 | 35.112 | 0 | 0 | 8 | M | 2 |  |  |  | ROZPOCET |  |  |  | 0 | 0 | 0 | 0 | 0 | 1 | 0 | 4 | 1441980583
| PP |  | substrát pro trávníky VL | [14 empty] | PP | 2
| VV |  | zemina*0,1 |  | 21.945 | [12 empty] | VV | 2 | 2 | True | 1 | ROZPOCET
8 | K | 185804312 | Zalití rostlin vodou plocha přes 20 m2 (3x 5 l/m2) | m3 | 4.86 |  | 0 | CS ÚRS 2025 01 |  | základní |  | 0 | 0 | 0 | 0 | 0 | 4 | K | 2 |  |  |  | ROZPOCET |  |  |  | 0 | 0 | 0 | 0 | 0 | 1 | 0 | 4 | 1917392509
| PP |  | Zalití rostlin vodou plochy záhonů jednotlivě přes 20 m2 | [14 empty] | PP | 2
| VV | voda | travnik*0,005*3 |  | 4.86 | [12 empty] | VV | 2 | 2 | True | 1 | ROZPOCET
9 | K | 185851121 | Dovoz vody pro zálivku rostlin za vzdálenost do 1000 m | m3 | 4.86 |  | 0 | CS ÚRS 2025 01 |  | základní |  | 0 | 0 | 0 | 0 | 0 | 4 | K | 2 |  |  |  | ROZPOCET |  |  |  | 0 | 0 | 0 | 0 | 0 | 1 | 0 | 4 | -722098698
| PP |  | Dovoz vody pro zálivku rostlin na vzdálenost do 1000 m | [14 empty] | PP | 2
| VV |  | voda |  | 4.86 | [12 empty] | VV | 2 | 2 | True | 1 | ROZPOCET
10 | K | 185851129 | Příplatek k dovozu vody pro zálivku rostlin do 1000 m ZKD 1000 m | m3 | 9.72 |  | 0 | CS ÚRS 2025 01 |  | základní |  | 0 | 0 | 0 | 0 | 0 | 4 | K | 2 |  |  |  | ROZPOCET |  |  |  | 0 | 0 | 0 | 0 | 0 | 1 | 0 | 4 | 2061496046
| PP |  | Dovoz vody pro zálivku rostlin Příplatek k ceně za každých dalších i započatých 1000 m | [14 empty] | PP | 2
| VV |  | 2*voda |  | 9.72 | [12 empty] | VV | 2 | 2 | True | 1 | ROZPOCET
| D | 5 | Komunikace pozemní |  |  |  | 0 |  |  |  |  | 0 |  | 5.9842 |  | 0 | 1 | D | 1 |  |  |  | ROZPOCET | [9 empty] | 0
11 | K | 564751101.1 | Podklad nebo kryt z kameniva hrubého drceného SVĚTLÁ ŽULA vel. 32-125 mm plochy do 100 m2 tl 150 mm | m2 | 20.522 |  | 0 | -pol. |  | základní |  | 0 | 0.2916 | 5.9842 | 0 | 0 | 4 | K | 2 |  |  |  | ROZPOCET |  |  |  | 0 | 0 | 0 | 0 | 0 | 1 | 0 | 4 | 1639042789
| PP |  | Podklad nebo kryt z kameniva hrubého drceného vel. 32-63 mm s ručním rozprostřením plochy jednotlivě do 100 m2, bez zhutnění tl. 150 mm | [14 empty] | PP | 2
| VV | kamen | 20,522 |  | 20.522 | [12 empty] | VV | 2 | 2 | True | 1 | ROZPOCET
| D | 998 | Přesun hmot |  |  |  | 0 |  |  |  |  | 0 |  | 0 |  | 0 | 1 | D | 1 |  |  |  | ROZPOCET | [9 empty] | 0
12 | K | 998231411 | Ruční přesun hmot pro sadovnické a krajinářské úpravy do 100 m | t | 44.506 |  | 0 | CS ÚRS 2025 01 |  | základní |  | 0 | 0 | 0 | 0 | 0 | 4 | K | 2 |  |  |  | ROZPOCET |  |  |  | 0 | 0 | 0 | 0 | 0 | 1 | 0 | 4 | -997096938
| PP |  | Přesun hmot pro sadovnické a krajinářské úpravy - ručně bez užití mechanizace vodorovná dopravní vzdálenost do 100 m | [14 empty] | PP | 2

## VRN - VRN
{af67fafc-a075-48ff-869a-ff19941c15ee}
2
| KRYCÍ LIST SOUPISU PRACÍ | [7 empty] | v --- níže se nacházejí doplnkové a pomocné údaje k sestavám --- v | [8 empty] | False
Stavba:
Ostrov, Rekonstrukce vnitrobloku 4. etapy - Šafaříkova ulice SEKCE 4
Objekt:
VRN - VRN
| KSO: |  |  |  |  | CC-CZ:
| Místo: |  | Ostrov |  |  | Datum: | 0
| Zadavatel: |  |  |  |  | IČ: | 00254843
|  | Město Ostrov |  |  |  | DIČ: | CZ00254843
| Uchazeč: |  |  |  |  | IČ: | Vyplň údaj
|  | Vyplň údaj |  |  |  | DIČ: | Vyplň údaj
| Projektant: |  |  |  |  | IČ: | 10343237
|  | Ing. Igor Hrazdil |  |  |  | DIČ: | CZ5802180043
| Zpracovatel: |  |  |  |  | IČ: | 10343237
|  | Ing. Igor Hrazdil |  |  |  | DIČ: | CZ5802180043
Poznámka:
| Cena bez DPH | [5 empty] | 0
|  |  | Základ daně |  |  | Sazba daně | Výše daně
| DPH | základní | 0 |  |  | 21% | 0
|  | snížená | 0 |  |  | 15% | 0
|  | zákl. přenesená | 0 |  |  | 21% | 0
|  | sníž. přenesená | 0 |  |  | 15% | 0
|  | nulová | 0 |  |  | 0% | 0
| Cena s DPH |  |  | v | CZK |  | 0
| Projektant |  |  | Zpracovatel
| Datum a podpis: |  | Razítko | Datum a podpis: |  |  | Razítko
| Objednavatel |  |  | Uchazeč
| Datum a podpis: |  | Razítko | Datum a podpis: |  |  | Razítko
REKAPITULACE ČLENĚNÍ SOUPISU PRACÍ
Stavba:
Ostrov, Rekonstrukce vnitrobloku 4. etapy - Šafaříkova ulice SEKCE 4
Objekt:
VRN - VRN
Místo: |  |  | Ostrov |  |  | Datum: | 0
Zadavatel: |  |  | Město Ostrov |  |  | Projektant: | Ing. Igor Hrazdil
Uchazeč: |  |  | Vyplň údaj |  |  | Zpracovatel: | Ing. Igor Hrazdil
Kód dílu - Popis | [6 empty] | Cena celkem [CZK]
Náklady ze soupisu prací | [6 empty] | 0 | [11 empty] | -1
| VRN - Vedlejší rozpočtové náklady | [5 empty] | 0
| VRN1 - Průzkumné, geodetické a projektové práce | [5 empty] | 0
| VRN3 - Zařízení staveniště | [5 empty] | 0
SOUPIS PRACÍ
Stavba:
Ostrov, Rekonstrukce vnitrobloku 4. etapy - Šafaříkova ulice SEKCE 4
Objekt:
VRN - VRN
Místo: |  |  | Ostrov |  |  | Datum: | 0
Zadavatel: |  |  | Město Ostrov |  |  | Projektant: | Ing. Igor Hrazdil
Uchazeč: |  |  | Vyplň údaj |  |  | Zpracovatel: | Ing. Igor Hrazdil
PČ | Typ | Kód | Popis | MJ | Množství | J.cena [CZK] | Cena celkem [CZK] | Cenová soustava |  | DPH | J. Nh [h] | Nh celkem [h] | J. hmotnost [t] | Hmotnost celkem [t] | J. suť [t] | Suť Celkem [t]
Náklady soupisu celkem | [6 empty] | 0 |  |  |  |  | 0 |  | 0 |  | 0 |  | D | -1 | [7 empty] | 0
| D | VRN | Vedlejší rozpočtové náklady |  |  |  | 0 |  |  |  |  | 0 |  | 0 |  | 0 | 5 | D | 0 | ROZPOCET | [6 empty] | 0
| D | VRN1 | Průzkumné, geodetické a projektové práce |  |  |  | 0 |  |  |  |  | 0 |  | 0 |  | 0 | 5 | D | 1 | ROZPOCET | [6 empty] | 0
1 | K | 012203000 | Geodetické práce při provádění stavby | Kč | 1 |  | 0 | R-pol. |  | základní |  | 0 | 0 | 0 | 0 | 0 | 1024 | K | 2 | ROZPOCET | 0 | 0 | 0 | 0 | 0 | 1 | 0 | 1024 | -1655684309
| PP |  | Geodetické práce při provádění stavby | [14 empty] | PP | 2
2 | K | 012303000 | Geodetické práce po výstavbě | Kč | 1 |  | 0 | R-pol. |  | základní |  | 0 | 0 | 0 | 0 | 0 | 1024 | K | 2 | ROZPOCET | 0 | 0 | 0 | 0 | 0 | 1 | 0 | 1024 | 281277509
| PP |  | Geodetické práce po výstavbě | [14 empty] | PP | 2
3 | K | 013254000 | Dokumentace skutečného provedení stavby | Kč | 1 |  | 0 | R-pol. |  | základní |  | 0 | 0 | 0 | 0 | 0 | 1024 | K | 2 | ROZPOCET | 0 | 0 | 0 | 0 | 0 | 1 | 0 | 1024 | -1634839677
| PP |  | Dokumentace skutečného provedení stavby | [14 empty] | PP | 2
| D | VRN3 | Zařízení staveniště |  |  |  | 0 |  |  |  |  | 0 |  | 0 |  | 0 | 5 | D | 1 | ROZPOCET | [6 empty] | 0
4 | K | 032103000 | Náklady na stavební buňky | Kč | 1 |  | 0 | R-pol. |  | základní |  | 0 | 0 | 0 | 0 | 0 | 1024 | K | 2 | ROZPOCET | 0 | 0 | 0 | 0 | 0 | 1 | 0 | 1024 | 863208817
| PP |  | Náklady na stavební buňky | [14 empty] | PP | 2

## Seznam figur
SEZNAM FIGUR
Kód: | 23-019_4
Stavba: | Ostrov, Rekonstrukce vnitrobloku 4. etapy - Šafaříkova ulice SEKCE 4
Datum: | 0
Kód | Popis | MJ | Výměra
SO 001 | DIO
A15 |  |  | 1
A15 | 1 |  | 1
Použití figury:
913121111 | Montáž a demontáž dočasné dopravní značky kompletní základní | kus | 8
913121211 | Příplatek k dočasné dopravní značce kompletní základní za první a ZKD den použití | kus | 374
A6b |  |  | 1
A6b | 1 |  | 1
Použití figury:
913121111 | Montáž a demontáž dočasné dopravní značky kompletní základní | kus | 8
913121211 | Příplatek k dočasné dopravní značce kompletní základní za první a ZKD den použití | kus | 374
B1 |  |  | 2
B1 | 2 |  | 2
Použití figury:
913121111 | Montáž a demontáž dočasné dopravní značky kompletní základní | kus | 8
913121211 | Příplatek k dočasné dopravní značce kompletní základní za první a ZKD den použití | kus | 374
E13 |  |  | 2
E13 | 2 |  | 2
Použití figury:
913121111 | Montáž a demontáž dočasné dopravní značky kompletní základní | kus | 8
913121211 | Příplatek k dočasné dopravní značce kompletní základní za první a ZKD den použití | kus | 374
IP10a |  |  | 1
IP10a | 1 |  | 1
Použití figury:
913121111 | Montáž a demontáž dočasné dopravní značky kompletní základní | kus | 8
913121211 | Příplatek k dočasné dopravní značce kompletní základní za první a ZKD den použití | kus | 374
Z2 |  |  | 1
Z2 | 1 |  | 1
Použití figury:
913211113 | Montáž a demontáž dočasné dopravní zábrany reflexní šířky 3 m | kus | 1
913211213 | Příplatek k dočasné dopravní zábraně reflexní 3 m za první a ZKD den použití | kus | 60
Z4a |  |  | 1
Z4a | 1 |  | 1
Použití figury:
913121111 | Montáž a demontáž dočasné dopravní značky kompletní základní | kus | 8
913121211 | Příplatek k dočasné dopravní značce kompletní základní za první a ZKD den použití | kus | 374
SO 101 | Komunikace
dem_bet |  |  | 28.906
dem_bet | (42,554+15,257)*0,5 |  | 28.906
Použití figury:
113107131 | Odstranění nebo krytu podkladu z betonu prostého tl přes 100 do 150 mm ručně | m2 | 28.906
113107222 | Odstranění podkladu z kameniva drceného tl přes 100 do 200 mm strojně pl přes 200 m2 | m2 | 529.26
dem_dl_sil |  |  | 36.266
dem_dl_sil | 23,186+7,299+5,781 |  | 36.266
Použití figury:
113106171 | Rozebrání dlažeb vozovek ze zámkové dlažby s ložem z kameniva ručně | m2 | 36.266
113107222 | Odstranění podkladu z kameniva drceného tl přes 100 do 200 mm strojně pl přes 200 m2 | m2 | 529.26
dem_ziv_ch |  |  | 14.504
dem_ziv_ch | 14,504 |  | 14.504
Použití figury:
113107142 | Odstranění podkladu živičného tl přes 50 do 100 mm ručně | m2 | 14.504
113107321 | Odstranění podkladu z kameniva drceného tl do 100 mm strojně pl do 50 m2 | m2 | 14.504
dem_ziv_vo |  |  | 464.088
dem_ziv_vo | 464,088 |  | 464.088
Použití figury:
113107243 | Odstranění podkladu nebo krytu živičného tl přes 100 do 150 mm strojně pl přes 200 m2 | m2 | 464.088
113107222 | Odstranění podkladu z kameniva drceného tl přes 100 do 200 mm strojně pl přes 200 m2 | m2 | 529.26
dl_60 |  |  | 18.262
dl_ch_prir | 14,640 |  | 14.64
dl_ch_okr | 3,622 |  | 3.622
dl_60 | Součet |  | 18.262
Použití figury:
596211110 | Kladení zámkové dlažby komunikací pro pěší ručně tl 60 mm skupiny A pl do 50 m2 | m2 | 18.262
181152302 | Úprava pláně pro silnice a dálnice v zářezech se zhutněním | m2 | 549.901
564851111 | Podklad ze štěrkodrtě ŠD plochy přes 100 m2 tl 150 mm | m2 | 573.468
dl_80 |  |  | 508.616
dl_sil_80 | 495,816 |  | 495.816
dl_ch_80 | 8 |  | 8
dl_slep_80 | 1,6+3,2 |  | 4.8
dl_80 | Součet |  | 508.616
Použití figury:
596212213 | Kladení zámkové dlažby pozemních komunikací ručně tl 80 mm skupiny A pl přes 300 m2 | m2 | 508.616
122452203 | Odkopávky a prokopávky nezapažené pro silnice a dálnice v hornině třídy těžitelnosti II objem do 100 m3 strojně | m3 | 88.374
181152302 | Úprava pláně pro silnice a dálnice v zářezech se zhutněním | m2 | 549.901
564851111 | Podklad ze štěrkodrtě ŠD plochy přes 100 m2 tl 150 mm | m2 | 573.468
567122111 | Podklad ze směsi stmelené cementem SC C 8/10 (KSC I) tl 120 mm | m2 | 531.639
dl_ch_80 |  |  | 8
dl_ch_80 | 8 |  | 8
Použití figury:
596212213 | Kladení zámkové dlažby pozemních komunikací ručně tl 80 mm skupiny A pl přes 300 m2 | m2 | 508.616
59245020 | dlažba tvar obdélník betonová 200x100x80mm přírodní | m2 | 8.16
dl_ch_okr |  |  | 3.622
dl_ch_okr | 3,622 |  | 3.622
Použití figury:
596211110 | Kladení zámkové dlažby komunikací pro pěší ručně tl 60 mm skupiny A pl do 50 m2 | m2 | 18.262
122452203 | Odkopávky a prokopávky nezapažené pro silnice a dálnice v hornině třídy těžitelnosti II objem do 100 m3 strojně | m3 | 88.374
59245008 | dlažba tvar obdélník betonová 200x100x60mm barevná OKR | m2 | 3.694
dl_ch_prir |  |  | 14.64
dl_ch_prir | 14,640 |  | 14.64
Použití figury:
596211110 | Kladení zámkové dlažby komunikací pro pěší ručně tl 60 mm skupiny A pl do 50 m2 | m2 | 18.262
59245018 | dlažba tvar obdélník betonová 200x100x60mm přírodní | m2 | 14.933
dl_sil_80 |  |  | 495.816
dl_sil_80 | 495,816 |  | 495.816
Použití figury:
596212213 | Kladení zámkové dlažby pozemních komunikací ručně tl 80 mm skupiny A pl přes 300 m2 | m2 | 508.616
59245030 | dlažba tvar čtverec betonová 200x200x80mm přírodní | m2 | 505.732
dl_slep_80 |  |  | 4.8
dl_slep_80 | 1,6+3,2 |  | 4.8
Použití figury:
596212213 | Kladení zámkové dlažby pozemních komunikací ručně tl 80 mm skupiny A pl přes 300 m2 | m2 | 508.616
59245226 | dlažba tvar obdélník betonová pro nevidomé 200x100x80mm barevná | m2 | 4.896
dlazba |  |  | 10.698
dlazba | 10,698 |  | 10.698
Použití figury:
997221561 | Vodorovná doprava suti z kusových materiálů do 1 km (RC Sadov 11 km) | t | 211.829
997221569 | Příplatek ZKD 1 km u vodorovné dopravy suti z kusových materiálů (dalšch 10 km) | t | 2118.29
997221612 | Nakládání vybouraných hmot na dopravní prostředky pro vodorovnou dopravu (použitelná dlažba na palety) | t | 10.698
dlazdice |  |  | 23.567
dlazdice_bezne | 15,247+5,92 |  | 21.167
dlazdice_protiskluz | 3*2*0,4 |  | 2.4
dlazdice | Součet |  | 23.567
Použití figury:
596811220 | Kladení betonové dlažby komunikací pro pěší do lože z kameniva velikosti přes 0,09 do 0,25 m2 pl do 50 m2 | m2 | 23.567
564851111 | Podklad ze štěrkodrtě ŠD plochy přes 100 m2 tl 150 mm | m2 | 573.468
564851113 | Podklad ze štěrkodrtě ŠD plochy přes 100 m2 tl 170 mm | m2 | 23.567
dlazdice_bezne |  |  | 21.167
dlazdice_bezne | 15,247+5,92 |  | 21.167
Použití figury:
596811220 | Kladení betonové dlažby komunikací pro pěší do lože z kameniva velikosti přes 0,09 do 0,25 m2 pl do 50 m2 | m2 | 23.567
59245320 | dlažba plošná betonová 400x400x45 nebo 50mm přírodní | m2 | 22.225
dlazdice_protiskluz |  |  | 2.4
dlazdice_protiskluz | 3*2*0,4 |  | 2.4
Použití figury:
596811220 | Kladení betonové dlažby komunikací pro pěší do lože z kameniva velikosti přes 0,09 do 0,25 m2 pl do 50 m2 | m2 | 23.567
59245321.1 | dlažba chodníková betonová 400x400mm tl 45 nebo 50mm protiskluzová | m2 | 2.52
IP12 |  |  | 1
IP12 | 1 |  | 1
Použití figury:
914511112 | Montáž sloupku dopravních značek délky do 3,5 m s betonovým základem a patkou D 60 mm | kus | 1
914111111 | Montáž svislé dopravní značky do velikosti 1 m2 objímkami na sloupek nebo konzolu | kus | 1
40445625 | informativní značky provozní IP8, IP9, IP11-IP13 500x700mm | kus | 1
jama |  |  | 15.6
jama | (2*2+3*3)*2,4/2 |  | 15.6
Použití figury:
131251100 | Hloubení jam nezapažených v hornině třídy těžitelnosti I skupiny 3 objem do 20 m3 strojně | m3 | 15.6
162751117 | Vodorovné přemístění přes 9 000 do 10000 m výkopku/sypaniny z horniny třídy těžitelnosti I skupiny 1 až 3 (RC Sadov 11 km) | m3 | 104.073
174151101 | Zásyp jam, šachet rýh nebo kolem objektů sypaninou se zhutněním | m3 | 37.181
KO15 |  |  | 3
KO15 | UV*1 |  | 3
Použití figury:
877310310 | Montáž kolen na kanalizačním potrubí z PP nebo tvrdého PVC trub hladkých plnostěnných DN 150 | kus | 8
28611359 | koleno kanalizační PVC KG 160x15° | kus | 3
KO30 |  |  | 3
KO30 | UV1+1 |  | 3
KO45 |  |  | 2
KO45 | UV1 |  | 2
Použití figury:
877310310 | Montáž kolen na kanalizačním potrubí z PP nebo tvrdého PVC trub hladkých plnostěnných DN 150 | kus | 8
28611361 | koleno kanalizační PVC KG 160x45° | kus | 2
lista |  |  | 61.08
lista | 6,250+11,803+11,804+6,206+14,960+10,057 |  | 61.08
Použití figury:
711161383 | Izolace proti zemní vlhkosti nopovou fólií ukončení horní lištou | m | 61.08
711471053 | Provedení vodorovné izolace proti tlakové vodě termoplasty volně položenou fólií z nízkolehčeného PE | m2 | 91.62
28323018 | lišta ukončovací pro drenážní fólie profilované tl 20mm | m | 64.134
loze |  |  | 2.25
loze | PVC160*0,6*0,15 |  | 2.25
Použití figury:
451572111 | Lože pod potrubí otevřený výkop z kameniva drobného těženého | m3 | 2.25
174151101 | Zásyp jam, šachet rýh nebo kolem objektů sypaninou se zhutněním | m3 | 37.181
loze_sachty |  |  | 0.315
loze_sachty | 2,1*0,15 |  | 0.315
Použití figury:
451595111 | Lože pod potrubí otevřený výkop z prohozeného výkopku | m3 | 0.315
174151101 | Zásyp jam, šachet rýh nebo kolem objektů sypaninou se zhutněním | m3 | 37.181
58343920 | kamenivo drcené hrubé frakce 16/22 | t | 21.87
nopova |  |  | 91.62
nopova | lista*1,5 |  | 91.62
Použití figury:
711471053 | Provedení vodorovné izolace proti tlakové vodě termoplasty volně položenou fólií z nízkolehčeného PE | m2 | 91.62
GTA.1750168.1 | Guttabeta N 1,5x20m nopy 8 mm | m2 | 96.201
obeton |  |  | 1.3
obeton | PVC160*0,038+0,6-0,5*0,5 |  | 1.3
obr_ch_500 |  |  | 78.629
obr_ch_500 | 78,629 |  | 78.629
Použití figury:
916231213 | Osazení chodníkového obrubníku betonového stojatého s boční opěrou do lože z betonu prostého | m | 78.629
59217036 | obrubník betonový parkový přírodní 500x80x250mm | m | 80.202
obr_sil_250 |  |  | 35.386
obr_sil_250 | 35,386 |  | 35.386
Použití figury:
916131213 | Osazení silničního obrubníku betonového stojatého s boční opěrou do lože z betonu prostého | m | 142.926
59217026 | obrubník betonový silniční 500x150x250mm | m | 36.094
obr_sil_300 |  |  | 87.81
obr_sil_300 | 87,810 |  | 87.81
Použití figury:
916131213 | Osazení silničního obrubníku betonového stojatého s boční opěrou do lože z betonu prostého | m | 142.926
59217034 | obrubník betonový silniční 1000x150x300mm | m | 89.566
obr_sil_N |  |  | 4
obr_sil_N | 4 |  | 4
Použití figury:
916131213 | Osazení silničního obrubníku betonového stojatého s boční opěrou do lože z betonu prostého | m | 142.926
59217029 | obrubník betonový silniční nájezdový 1000x150x150mm | m | 4.08
obr_sil_P |  |  | 4
obr_sil_P | 4 |  | 4
Použití figury:
916131213 | Osazení silničního obrubníku betonového stojatého s boční opěrou do lože z betonu prostého | m | 142.926
59217030 | obrubník betonový silniční přechodový 1000x150x150-250mm | m | 4.08
obr_sil_R10 |  |  | 3.14
obr_sil_R10 | 3,14 |  | 3.14
Použití figury:
916131213 | Osazení silničního obrubníku betonového stojatého s boční opěrou do lože z betonu prostého | m | 142.926
59217035.2 | obrubník betonový obloukový vnější 780x150x250mm R=1,0 m | kus | 4.106
obr_sil_R20 |  |  | 7.39
obr_sil_R20 | 7,39 |  | 7.39
Použití figury:
916131213 | Osazení silničního obrubníku betonového stojatého s boční opěrou do lože z betonu prostého | m | 142.926
59217035.3 | obrubník betonový obloukový vnější 780x150x250mm R=2,0 m | kus | 9.664
obr_sil_roh |  |  | 1.2
obr_sil_roh | 4*0,3 |  | 1.2
Použití figury:
916131213 | Osazení silničního obrubníku betonového stojatého s boční opěrou do lože z betonu prostého | m | 142.926
59217035.4 | obrubník betonový roh vnitřní 150x150x250mm | kus | 4
obr_zul |  |  | 4
obr_zul | 4 |  | 4
Použití figury:
916241113 | Osazení obrubníku kamenného ležatého s boční opěrou do lože z betonu prostého | m | 4
58380005 | obrubník kamenný žulový přímý 1000x200x250mm | m | 4
obsyp_potr |  |  | 2.448
obsyp_potr | PVC160*0,0979 |  | 2.448
Použití figury:
175151101 | Obsypání potrubí strojně sypaninou bez prohození, uloženou do 3 m | m3 | 2.448
174151101 | Zásyp jam, šachet rýh nebo kolem objektů sypaninou se zhutněním | m3 | 37.181
58344121 | štěrkodrť frakce 0/8 | t | 4.896
obsyp_sachty |  |  | 10.62
obsyp_sachty | (2,1*2,1+2,54*2,54)*1,1-0,62*0,62*3,14*1,1 |  | 10.62
Použití figury:
175151201 | Obsypání objektu nad přilehlým původním terénem sypaninou bez prohození, uloženou do 3 m strojně | m3 | 10.62
174151101 | Zásyp jam, šachet rýh nebo kolem objektů sypaninou se zhutněním | m3 | 37.181
58343920 | kamenivo drcené hrubé frakce 16/22 | t | 21.87
odkop |  |  | 88.374
odkop | dl_80*0,10+zivice*0,10+dl_ch_okr*0,30+92,226*0,37 |  | 88.374
Použití figury:
122452203 | Odkopávky a prokopávky nezapažené pro silnice a dálnice v hornině třídy těžitelnosti II objem do 100 m3 strojně | m3 | 88.374
162751117 | Vodorovné přemístění přes 9 000 do 10000 m výkopku/sypaniny z horniny třídy těžitelnosti I skupiny 1 až 3 (RC Sadov 11 km) | m3 | 104.073
odvoz_zem |  |  | 104.073
odvoz_zem | jama+ryha_vykop-zasyp+odkop |  | 104.073
Použití figury:
162751117 | Vodorovné přemístění přes 9 000 do 10000 m výkopku/sypaniny z horniny třídy těžitelnosti I skupiny 1 až 3 (RC Sadov 11 km) | m3 | 104.073
162751119 | Příplatek k vodorovnému přemístění výkopku/sypaniny z horniny třídy těžitelnosti I skupiny 1 až 3 ZKD 1000 m přes 10000 m (další 1 km) | m3 | 104.073
997013873 | Poplatek za uložení stavebního odpadu na recyklační skládce (skládkovné) zeminy a kamení zatříděného do Katalogu odpadů pod kódem 17 05 04 | t | 332.875
PVC160 |  |  | 25
PVC160 | TR1+TR2 |  | 25
Použití figury:
871313121 | Montáž kanalizačního potrubí hladkého plnostěnného SN 8 z PVC-U DN 160 | m | 25
132251101 | Hloubení rýh nezapažených š do 800 mm v hornině třídy těžitelnosti I skupiny 3 objem do 20 m3 strojně | m3 | 37.28
175151101 | Obsypání potrubí strojně sypaninou bez prohození, uloženou do 3 m | m3 | 2.448
451572111 | Lože pod potrubí otevřený výkop z kameniva drobného těženého | m3 | 2.25
899623141 | Obetonování potrubí nebo zdiva stok betonem prostým tř. C 12/15 v otevřeném výkopu | m3 | 1.3
rez |  |  | 12
rez | 12 |  | 12
Použití figury:
919735113 | Řezání stávajícího živičného krytu hl přes 100 do 150 mm | m | 12
919112212 | Řezání spár pro vytvoření komůrky š 10 mm hl 20 mm pro těsnící zálivku v živičném krytu | m | 12
919122111 | Těsnění spár zálivkou za tepla pro komůrky š 10 mm hl 20 mm s těsnicím profilem | m | 12
ryha_vykop |  |  | 34.88
ryha_vykop | PVC160*0,6*2+UV*0,8*0,8*1,5+2 |  | 34.88
Použití figury:
132251101 | Hloubení rýh nezapažených š do 800 mm v hornině třídy těžitelnosti I skupiny 3 objem do 20 m3 strojně | m3 | 37.28
162751117 | Vodorovné přemístění přes 9 000 do 10000 m výkopku/sypaniny z horniny třídy těžitelnosti I skupiny 1 až 3 (RC Sadov 11 km) | m3 | 104.073
174151101 | Zásyp jam, šachet rýh nebo kolem objektů sypaninou se zhutněním | m3 | 37.181
ryha_zaslepeni |  |  | 2.4
ryha_zaslepeni | 2*0,6*2,0 |  | 2.4
Použití figury:
132251101 | Hloubení rýh nezapažených š do 800 mm v hornině třídy těžitelnosti I skupiny 3 objem do 20 m3 strojně | m3 | 37.28
174151101 | Zásyp jam, šachet rýh nebo kolem objektů sypaninou se zhutněním | m3 | 37.181
sachta |  |  | 1
sachta | 1 |  | 1
Použití figury:
899103112 | Osazení poklopů litinových, ocelových nebo železobetonových včetně rámů pro třídu zatížení B125, C250 | kus | 1
894410211 | Osazení betonových dílců pro kanalizační šachty DN 1000 skruž rovná výšky 250 mm | kus | 4
894410212 | Osazení betonových dílců pro kanalizační šachty DN 1000 skruž rovná výšky 500 mm | kus | 1
28661770 | poklop šachtový litinový, betonový rám DN 400 pro třídu zatížení B125 | kus | 1
skruz_250 |  |  | 4
skruz_250 | 4*sachta |  | 4
Použití figury:
894410211 | Osazení betonových dílců pro kanalizační šachty DN 1000 skruž rovná výšky 250 mm | kus | 4
59224160 | skruž betonová kanalizační se stupadly 100x25x12cm | kus | 4
skruz_500 |  |  | 1
skruz_500 | sachta |  | 1
Použití figury:
894410212 | Osazení betonových dílců pro kanalizační šachty DN 1000 skruž rovná výšky 500 mm | kus | 1
59224161 | skruž betonová kanalizační se stupadly 100x50x12cm | kus | 1
sondy |  |  | 10
sondy | 10 |  | 10
Použití figury:
460161162 | Hloubení kabelových rýh ručně š 35 cm hl 70 cm v hornině tř I skupiny 3 | m | 10
460431172 | Zásyp kabelových rýh ručně se zhutněním š 35 cm hl 70 cm z horniny tř I skupiny 3 | m | 10
460671113 | Výstražná fólie pro krytí kabelů šířky 34 cm | m | 10
sut_bet |  |  | 51.288
sut_bet | 9,394+30,898+7,548+3,441+0,007 |  | 51.288
Použití figury:
997221561 | Vodorovná doprava suti z kusových materiálů do 1 km (RC Sadov 11 km) | t | 211.829
997013861 | Poplatek za uložení stavebního odpadu na recyklační skládce (skládkovné) z prostého betonu kód odpadu 17 01 01 | t | 51.288
997221569 | Příplatek ZKD 1 km u vodorovné dopravy suti z kusových materiálů (dalšch 10 km) | t | 2118.29
997221611 | Nakládání suti na dopravní prostředky pro vodorovnou dopravu | t | 51.288
sut_kam |  |  | 155.951
sut_kam | 153,485+2,466 |  | 155.951
Použití figury:
997221551 | Vodorovná doprava suti ze sypkých materiálů do 1 km (RC Sadov 11 km) | t | 155.951
997013873 | Poplatek za uložení stavebního odpadu na recyklační skládce (skládkovné) zeminy a kamení zatříděného do Katalogu odpadů pod kódem 17 05 04 | t | 332.875
997221559 | Příplatek ZKD 1 km u vodorovné dopravy suti ze sypkých materiálů (dalších 10 km) | t | 1559.51
sut_kus |  |  | 211.829
sut_bet | 9,394+30,898+7,548+3,441+0,007 |  | 51.288
dlazba | 10,698 |  | 10.698
sut_ziv | 146,652+3,191 |  | 149.843
sut_kus | Součet |  | 211.829
sut_ziv |  |  | 149.843
sut_ziv | 146,652+3,191 |  | 149.843
Použití figury:
997221561 | Vodorovná doprava suti z kusových materiálů do 1 km (RC Sadov 11 km) | t | 211.829
997013875 | Poplatek za uložení stavebního odpadu na recyklační skládce (skládkovné) asfaltového bez obsahu dehtu zatříděného do Katalogu odpadů pod kódem 17 03 02 | t | 149.843
997221569 | Příplatek ZKD 1 km u vodorovné dopravy suti z kusových materiálů (dalšch 10 km) | t | 2118.29
TR1 |  |  | 4
TR1 | 4 |  | 4
Použití figury:
28611164 | trubka kanalizační PVC-U plnostěnná jednovrstvá DN 160x1000mm SN8 | m | 4
871313121 | Montáž kanalizačního potrubí hladkého plnostěnného SN 8 z PVC-U DN 160 | m | 25
TR2 |  |  | 21
TR2 | 21 |  | 21
Použití figury:
28611165 | trubka kanalizační PVC-U plnostěnná jednovrstvá DN 160x3000mm SN8 | m | 21
871313121 | Montáž kanalizačního potrubí hladkého plnostěnného SN 8 z PVC-U DN 160 | m | 25
UV |  |  | 3
| UV1 |  | 2
UV2 | 1 |  | 1
UV | Součet |  | 3
Použití figury:
899204112 | Osazení mříží litinových včetně rámů BEZ košů na bahno pro třídu zatížení D400, E600 | kus | 3
132251101 | Hloubení rýh nezapažených š do 800 mm v hornině třídy těžitelnosti I skupiny 3 objem do 20 m3 strojně | m3 | 37.28
174151101 | Zásyp jam, šachet rýh nebo kolem objektů sypaninou se zhutněním | m3 | 37.181
877310310 | Montáž kolen na kanalizačním potrubí z PP nebo tvrdého PVC trub hladkých plnostěnných DN 150 | kus | 8
895941302 | Osazení vpusti uliční DN 450 z betonových dílců dno s kalištěm | kus | 3
895941331 | Osazení vpusti uliční DN 450 z betonových dílců skruž průběžná s výtokem | kus | 3
59223854 | skruž betonová s odtokem 150mm PVC pro uliční vpusť 450x350x50mm | kus | 3
59223864 | prstenec pro uliční vpusť vyrovnávací betonový 390x60x130mm | kus | 3
59224481 | mříž vtoková s rámem pro uliční vpusť 500x500, zatížení 40 tun | kus | 3
59224495 | vpusť uliční DN 450 kaliště nízké 450/240x50mm | kus | 3
UV_vykop |  |  | 1.792
UV_vykop | UV1*0,8*0,8*1,4 |  | 1.792
UV1 |  |  | 2
UV1 | 2 |  | 2
Použití figury:
899301811 | Demontáž poklopů betonových nebo ŽB včetně rámu hmotnosti do 50 kg | kus | 2
174151101 | Zásyp jam, šachet rýh nebo kolem objektů sypaninou se zhutněním | m3 | 37.181
877310310 | Montáž kolen na kanalizačním potrubí z PP nebo tvrdého PVC trub hladkých plnostěnných DN 150 | kus | 8
890411811 | Bourání šachet z prefabrikovaných skruží ručně obestavěného prostoru do 1,5 m3 | m3 | 1.792
895941314 | Osazení vpusti uliční DN 450 z betonových dílců skruž horní 570 mm | kus | 2
899204112 | Osazení mříží litinových včetně rámů BEZ košů na bahno pro třídu zatížení D400, E600 | kus | 3
28611360 | koleno kanalizační PVC KG 160x30° | kus | 2
59223858 | skruž betonová horní pro uliční vpusť 450x570x50mm | kus | 2
UV2 |  |  | 1
UV2 | 1 |  | 1
Použití figury:
899204112 | Osazení mříží litinových včetně rámů BEZ košů na bahno pro třídu zatížení D400, E600 | kus | 3
895941313 | Osazení vpusti uliční DN 450 z betonových dílců skruž horní 295 mm | kus | 1
59223857 | skruž betonová horní pro uliční vpusť 450x295x50mm | kus | 1
V10f |  |  | 1
V10f | 1 |  | 1
zasyp |  |  | 34.781
zasyp | jama+ryha_vykop-loze-loze_sachty-obsyp_potr-obsyp_sachty-0,6*0,6*3,14*1,2-UV*0,25*0,25*3,14*1,07+UV1*0,8*0,8*1,5 |  | 34.781
Použití figury:
174151101 | Zásyp jam, šachet rýh nebo kolem objektů sypaninou se zhutněním | m3 | 37.181
162751117 | Vodorovné přemístění přes 9 000 do 10000 m výkopku/sypaniny z horniny třídy těžitelnosti I skupiny 1 až 3 (RC Sadov 11 km) | m3 | 104.073
zivice |  |  | 23.023
zivice | 23,023 |  | 23.023
Použití figury:
577134221 | Asfaltový beton vrstva obrusná ACO 11 (ABS) tř. II tl 40 mm š přes 3 m z nemodifikovaného asfaltu | m2 | 23.023
122452203 | Odkopávky a prokopávky nezapažené pro silnice a dálnice v hornině třídy těžitelnosti II objem do 100 m3 strojně | m3 | 88.374
181152302 | Úprava pláně pro silnice a dálnice v zářezech se zhutněním | m2 | 549.901
564851111 | Podklad ze štěrkodrtě ŠD plochy přes 100 m2 tl 150 mm | m2 | 573.468
567122111 | Podklad ze směsi stmelené cementem SC C 8/10 (KSC I) tl 120 mm | m2 | 531.639
573191111 | Postřik infiltrační kationaktivní emulzí v množství 1 kg/m2 | m2 | 23.023
577154221 | Asfaltový beton vrstva obrusná ACO 11 (ABS) tř. II tl 60 mm š přes 3 m z nemodifikovaného asfaltu | m2 | 23.023
SO 431 | VO
CYKY |  |  | 78
CYKY | 78 |  | 78
Použití figury:
741122133 | Montáž kabel Cu plný kulatý žíla 4x10 mm2 zatažený v trubkách (např. CYKY) | m | 78
34111076 | kabel instalační jádro Cu plné izolace PVC plášť PVC 450/750V (CYKY) 4x10mm2 | m | 78
FeZn |  |  | 37
FeZn | 37 |  | 37
Použití figury:
741410041 | Montáž vodič uzemňovací drát nebo lano D do 10 mm v městské zástavbě | m | 37
35441072 | drát D 8mm FeZn pro hromosvod | kg | 14.8
HDPE |  |  | 75
HDPE | 75 |  | 75
Použití figury:
460742121 | Osazení kabelových prostupů z trub plastových do rýhy s obsypem z písku průměru do 10 cm | m | 75
34571350 | trubka elektroinstalační ohebná dvouplášťová korugovaná (chránička) D 32/40mm, HDPE+LDPE | m | 75
jama |  |  | 0.576
jama | VO*0,6*0,6*0,8 |  | 0.576
Použití figury:
460131113 | Hloubení nezapažených jam při elektromontážích ručně v hornině tř I skupiny 3 | m3 | 0.576
460391123 | Zásyp jam při elektromontážích ručně se zhutněním z hornin třídy I skupiny 3 | m3 | 0.576
460641124 | Základové konstrukce při elektromontážích ze ŽB tř. C 20/25 bez zvláštních nároků na prostředí | m3 | 0.463
KOPOFLEX |  |  | 2
KOPOFLEX | 2 |  | 2
Použití figury:
460742122 | Osazení kabelových prostupů z trub plastových do rýhy s obsypem z písku průměru přes 10 do 15 cm | m | 2
460171172 | Hloubení kabelových nezapažených rýh strojně š 35 cm hl 80 cm v hornině tř I skupiny 3 | m | 2
34571357 | trubka elektroinstalační ohebná dvouplášťová korugovaná (chránička) D 108/125mm, HDPE+LDPE | m | 2
ryha_1 |  |  | 65
ryha_1 | 65 |  | 65
Použití figury:
460171152 | Hloubení kabelových nezapažených rýh strojně š 35 cm hl 60 cm v hornině tř I skupiny 3 | m | 65
460451162 | Zásyp kabelových rýh strojně se zhutněním š 35 cm hl 60 cm z horniny tř I skupiny 3 | m | 65
460671113 | Výstražná fólie pro krytí kabelů šířky 34 cm | m | 67
ryha_2 |  |  | 2
ryha_2 | KOPOFLEX |  | 2
Použití figury:
460171172 | Hloubení kabelových nezapažených rýh strojně š 35 cm hl 80 cm v hornině tř I skupiny 3 | m | 2
460451182 | Zásyp kabelových rýh strojně se zhutněním š 35 cm hl 80 cm z horniny tř I skupiny 3 | m | 2
460671113 | Výstražná fólie pro krytí kabelů šířky 34 cm | m | 67
sut_bet |  |  | 2.56
sut_bet | 2,560 |  | 2.56
Použití figury:
997221561 | Vodorovná doprava suti z kusových materiálů do 1 km (RC Sadov 10 km) | t | 2.56
997221569 | Příplatek ZKD 1 km u vodorovné dopravy suti z kusových materiálů (dalších 10 km) | t | 25.6
997221611 | Nakládání suti na dopravní prostředky pro vodorovnou dopravu | t | 2.56
VO |  |  | 2
VO | 2 |  | 2
Použití figury:
210202016 | Montáž svítidlo výbojkové průmyslové nebo venkovní na sloupek parkový | kus | 2
210204002 | Montáž stožárů osvětlení parkových ocelových | kus | 2
218202016 | Demontáž svítidla výbojkového průmyslového nebo venkovního ze sloupku parkového | kus | 2
218204002 | Demontáž stožárů osvětlení parkových ocelových | kus | 2
460131113 | Hloubení nezapažených jam při elektromontážích ručně v hornině tř I skupiny 3 | m3 | 0.576
460641124 | Základové konstrukce při elektromontážích ze ŽB tř. C 20/25 bez zvláštních nároků na prostředí | m3 | 0.463
460841818 | Osazení a ukotvení stožárového pouzdra před provedením základu, průměru 25-30 cm včetně dodání pouzdra délky do 1,0 m | kus | 2
961044111 | Bourání základů z betonu prostého | m3 | 1.28
35436021 | spojka kabelová smršťovaná přímé do 1kV 91ah-21s 4x6-25mm | kus | 1
SO 801 | Vegetační úpravy
kamen |  |  | 20.522
kamen | 20,522 |  | 20.522
travnik |  |  | 324
travnik | 324 |  | 324
Použití figury:
181411131 | Založení parkového trávníku výsevem pl do 1000 m2 v rovině a ve svahu do 1:5 | m2 | 324
181111111 | Plošná úprava terénu do 500 m2 zemina skupiny 1 až 4 nerovnosti přes 50 do 100 mm v rovinně a svahu do 1:5 | m2 | 324
182303111 | Doplnění zeminy nebo substrátu na travnatých plochách tl do 50 mm rovina v rovinně a svahu do 1:5 | m2 | 324
185804312 | Zalití rostlin vodou plocha přes 20 m2 (3x 5 l/m2) | m3 | 4.86
00572410 | osivo směs travní parková | kg | 8.1
10371500 | substrát pro trávníky VL | m3 | 16.2
voda |  |  | 4.86
voda | travnik*0,005*3 |  | 4.86
Použití figury:
185804312 | Zalití rostlin vodou plocha přes 20 m2 (3x 5 l/m2) | m3 | 4.86
185851121 | Dovoz vody pro zálivku rostlin za vzdálenost do 1000 m | m3 | 4.86
185851129 | Příplatek k dovozu vody pro zálivku rostlin do 1000 m ZKD 1000 m | m3 | 9.72
zemina |  |  | 219.45
zemina | 219,45 |  | 219.45
Použití figury:
182303111.1 | Doplnění zeminy nebo substrátu na travnatých plochách tl do 100mm rovina v rovinně a svahu do 1:5 | m2 | 219.45
10371500.1 | zemina pro trávníky | m3 | 21.945