## Krycí List
| CENOVÁ NABÍDKA |  |  |  | Set Column width to
0
21 |  | ZAKÁZKA |  |  | 99
#N/A
#N/A | Číslo: | DP-2020/05
0 | Zakázka: | OPRAVA A STAVEBNÍ ÚPRAVY MÍSTNÍ KOMUNIKACE, VYKMANOV - vjezdy samostatně aktualizace 2023/II |  |  | OPRAVA A STAVEBNÍ ÚPRAVY MÍSTNÍ KOMUNIKACE, VYKMANOV - vjezdy samostatně aktualizace 2023/II
0 | Komentář: |  |  |  | 0
0 | Verze: | Nabídka |  |  | Nabídka
0 | Komentář verze: |  |  |  | 0
| Adresa: |  | Datum zahájení: | 2020-09-24
| Rok: | 2020-09-24 | Datum dokončení:
| Typ Firmy | Název | Kontaktní osoba | Telefon
| --- | --- | --- | ---
| Význam (funkce) | Jméno
| --- | ---
REKAPITULACE
| Kód stavebního objektu | Popis objektu | Kód zatřídění | Zatřídění
| SO 01-A | Stavební objekt 1
| SO 01-B | Vjezdy
| SO 02-A | Stavební objekt 2
| SO 02-B | Vjezdy
|  | Celkem (bez DPH): | 0 | Kč
|  | DPH: | 0 | Kč
|  | Celkem (včetně DPH): | 0 | Kč
| Za zhotovitele |  | Za objednatele
| Jméno : |  | Jméno :
| Datum : |  | Datum :
| Podpis: |  | Podpis :
Poznámka :

## Rekapitulace
OPRAVA A STAVEBNÍ ÚPRAVY MÍSTNÍ KOMUNIKACE, VYKMANOV - vjezdy samostatně aktualizace 2023/II - Nabídka
| Popis | Cena | Hmotnost | DPH | Cena s DPH | Počet položek
S | S: Stavba | 0 | 1185.1815 | 0 | 0 | 199
S/SO 01-A | SO 01-A: Stavební objekt 1 | 0 | 593.1351 | 0 | 0 | 91
S/SO 01-A/001 | 001: Zemní práce | 0 | 156.1689 | 0 | 0 | 22
S/SO 01-A/002 | 002: Základy | 0 | 125.6861 | 0 | 0 | 6
S/SO 01-A/003 | 003: Svislé konstrukce | 0 | 2.9361 | 0 | 0 | 1
S/SO 01-A/004 | 004: Vodorovné konstrukce | 0 | 221.8465 | 0 | 0 | 3
S/SO 01-A/005 | 005: Komunikace | 0 | 0.56255 | 0 | 0 | 9
S/SO 01-A/006 | 006: Úpravy povrchu | 0 | 1.146 | 0 | 0 | 2
S/SO 01-A/008 | 008: Vedení dálková a přípojná | 0 | 0.60997 | 0 | 0 | 9
S/SO 01-A/009 | 009: Ostatní konstrukce a práce | 0 | 84.1789 | 0 | 0 | 22
S/SO 01-A/099 | 099: Přesun hmot HSV | 0 | 0 | 0 | 0 | 7
S/SO 01-A/767 | 767: Konstrukce zámečnické | 0 | 0 | 0 | 0 | 2
S/SO 01-A/V01 | V01: Průzkumné, geodetické a projektové práce | 0 | 0 | 0 | 0 | 3
S/SO 01-A/V04 | V04: Inženýrská činnost | 0 | 0 | 0 | 0 | 1
S/SO 01-A/V06 | V06: Územní vlivy | 0 | 0 | 0 | 0 | 1
S/SO 01-A/V07 | V07: Provozní vlivy | 0 | 0 | 0 | 0 | 1
S/SO 01-A/V09 | V09: Ostatní náklady | 0 | 0 | 0 | 0 | 1
S/SO 01-A/VRN | VRN: Vedlejší rozpočtové náklady | 0 | 0 | 0 | 0 | 1
S/SO 01-B | SO 01-B: Vjezdy | 0 | 31.0387 | 0 | 0 | 21
S/SO 01-B/001 | 001: Zemní práce | 0 | 0 | 0 | 0 | 6
S/SO 01-B/005 | 005: Komunikace | 0 | 16.0509 | 0 | 0 | 4
S/SO 01-B/009 | 009: Ostatní konstrukce a práce | 0 | 14.9878 | 0 | 0 | 6
S/SO 01-B/099 | 099: Přesun hmot HSV | 0 | 0 | 0 | 0 | 3
S/SO 01-B/V06 | V06: Územní vlivy | 0 | 0 | 0 | 0 | 1
S/SO 01-B/VRN | VRN: Vedlejší rozpočtové náklady | 0 | 0 | 0 | 0 | 1
S/SO 02-A | SO 02-A: Stavební objekt 2 | 0 | 441.2501 | 0 | 0 | 66
S/SO 02-A/001 | 001: Zemní práce | 0 | 197.6445 | 0 | 0 | 24
S/SO 02-A/002 | 002: Základy | 0 | 116.3022 | 0 | 0 | 5
S/SO 02-A/004 | 004: Vodorovné konstrukce | 0 | 0 | 0 | 0 | 1
S/SO 02-A/005 | 005: Komunikace | 0 | 14.6056 | 0 | 0 | 11
S/SO 02-A/008 | 008: Vedení dálková a přípojná | 0 | 0.093372 | 0 | 0 | 2
S/SO 02-A/009 | 009: Ostatní konstrukce a práce | 0 | 112.6045 | 0 | 0 | 12
S/SO 02-A/099 | 099: Přesun hmot HSV | 0 | 0 | 0 | 0 | 3
S/SO 02-A/V01 | V01: Průzkumné, geodetické a projektové práce | 0 | 0 | 0 | 0 | 3
S/SO 02-A/V04 | V04: Inženýrská činnost | 0 | 0 | 0 | 0 | 1
S/SO 02-A/V06 | V06: Územní vlivy | 0 | 0 | 0 | 0 | 1
S/SO 02-A/V07 | V07: Provozní vlivy | 0 | 0 | 0 | 0 | 1
S/SO 02-A/V09 | V09: Ostatní náklady | 0 | 0 | 0 | 0 | 1
S/SO 02-A/VRN | VRN: Vedlejší rozpočtové náklady | 0 | 0 | 0 | 0 | 1
S/SO 02-B | SO 02-B: Vjezdy | 0 | 119.7576 | 0 | 0 | 21
S/SO 02-B/001 | 001: Zemní práce | 0 | 0 | 0 | 0 | 6
S/SO 02-B/005 | 005: Komunikace | 0 | 72.0241 | 0 | 0 | 4
S/SO 02-B/009 | 009: Ostatní konstrukce a práce | 0 | 47.7335 | 0 | 0 | 6
S/SO 02-B/099 | 099: Přesun hmot HSV | 0 | 0 | 0 | 0 | 3
S/SO 02-B/V06 | V06: Územní vlivy | 0 | 0 | 0 | 0 | 1
S/SO 02-B/VRN | VRN: Vedlejší rozpočtové náklady | 0 | 0 | 0 | 0 | 1
| Celkem (bez DPH) | 0
| DPH | 0
| Celkem (včetně DPH) | 0

## Zakázka
OPRAVA A STAVEBNÍ ÚPRAVY MÍSTNÍ KOMUNIKACE, VYKMANOV - vjezdy samostatně aktualizace 2023/II - Nabídka
Set column width to
|  | Poř. | Typ | Kód | Popis | MJ | Výměra | Jedn. cena | Cena | Jedn. hmotn. | Hmotnost | Jedn. suť | Suť | Sazba DPH | DPH | Cena s DPH | Komentář | Cen. soustava | Počet | 118
S | 1 |  | Stavba |  | S: Stavba |  |  |  | 0 |  | 1185.1815 |  | 133.234 |  | 0 | 0 |  |  | 199
S/SO 01-A | 2 |  | Objekt |  | SO 01-A: Stavební objekt 1 |  |  |  | 0 |  | 593.1351 |  | 133.234 |  | 0 | 0 |  |  | 91
S/SO 01-A/001 | 3 |  | Oddíl |  | 001: Zemní práce |  |  |  | 0 |  | 156.1689 |  | 132.088 |  | 0 | 0 |  |  | 22
|  | 1 | SP | 113107242 | Odstranění podkladu živičného tl přes 50 do 100 mm strojně pl přes 200 m2 | m2 | 600.4 | 0 | 0 |  | 0 | 0.22 | 132.088 | 21 | 0 | 0 |  | URS 2023/II | 1
|  |  |  | Plný popis: | Odstranění podkladů nebo krytů strojně plochy jednotlivě přes 200 m2 s přemístěním hmot na skládku na vzdálenost do 20 m nebo s naložením na dopravní prostředek živičných, o tl. vrstvy přes 50 do 100 mm | [14 empty] | Odstranění podkladů nebo krytů strojně plochy jednotlivě přes 200 m2 s přemístěním hmot na skládku na vzdálenost do 20 m nebo s naložením na dopravní prostředek živičných, o tl. vrstvy přes 50 do 100 mm
|  |  |  | Výkaz výměr: | odstranění stávajícího krytu |  | 0
[5 empty] | 600,4 |  | 600.4
|  | 2 | SP | 122251104 | Odkopávky a prokopávky nezapažené v hornině třídy těžitelnosti I skupiny 3 objem do 500 m3 strojně | m3 | 307.8878 | 0 | 0 |  | 0 |  | 0 | 21 | 0 | 0 |  | URS 2023/II | 1
|  |  |  | Plný popis: | Odkopávky a prokopávky nezapažené strojně v hornině třídy těžitelnosti I skupiny 3 přes 100 do 500 m3 | [14 empty] | Odkopávky a prokopávky nezapažené strojně v hornině třídy těžitelnosti I skupiny 3 přes 100 do 500 m3
|  |  |  | Výkaz výměr: | Skladba A |  | 0
[5 empty] | 703,8*0,44*1,1 |  | 340.6392
[5 empty] | 19,4*0,44*1,1 |  | 9.3896
[5 empty] | -600,4*0,1; odečet vybouraný asfalt |  | -60.04
[5 empty] | 66*0,44*1,1; zvětšení za bytovým domem |  | 31.944
[5 empty] | -31*0,44*1,1; odečet zúžení |  | -15.004
[5 empty] | Drcené kamenivo napojení stávajících komunikací |  | 0
[5 empty] | 1,75*0,2 |  | 0.35
[5 empty] | rezerva čp 25 |  | 0
[5 empty] | Skladba CH |  | 0
[5 empty] | 2,1*0,29 |  | 0.609
0
|  | 3 | SP | 181951112 | Úprava pláně v hornině třídy těžitelnosti I skupiny 1 až 3 se zhutněním strojně | m2 | 1096.27 | 0 | 0 |  | 0 |  | 0 | 21 | 0 | 0 |  | URS 2023/II | 1
|  |  |  | Plný popis: | Úprava pláně vyrovnáním výškových rozdílů strojně v hornině třídy těžitelnosti I, skupiny 1 až 3 se zhutněním | [14 empty] | Úprava pláně vyrovnáním výškových rozdílů strojně v hornině třídy těžitelnosti I, skupiny 1 až 3 se zhutněním
|  |  |  | Výkaz výměr: | Skladba A |  | 0
[5 empty] | 703,8*1,1 |  | 774.18
[5 empty] | 19,4*1,1 |  | 21.34
[5 empty] | 1,5*1,1 |  | 1.65
[5 empty] | odkopávky v korytě pro pokládku dlažby |  | 0
[5 empty] | plochá část |  | 0
[5 empty] | 15 |  | 15
[5 empty] | 6 |  | 6
[5 empty] | koryto |  | 0
[5 empty] | 46*6 |  | 276
[5 empty] | rezerva čp 25 |  | 0
[5 empty] | Skladba CH |  | 0
[5 empty] | 2,1 |  | 2.1
|  | 4 | SP | 132251101 | Hloubení rýh nezapažených š do 800 mm v hornině třídy těžitelnosti I skupiny 3 objem do 20 m3 strojně | m3 | 6.925 | 0 | 0 |  | 0 |  | 0 | 21 | 0 | 0 |  | URS 2023/II | 1
|  |  |  | Plný popis: | Hloubení nezapažených rýh šířky do 800 mm strojně s urovnáním dna do předepsaného profilu a spádu v hornině třídy těžitelnosti I skupiny 3 do 20 m3 | [14 empty] | Hloubení nezapažených rýh šířky do 800 mm strojně s urovnáním dna do předepsaného profilu a spádu v hornině třídy těžitelnosti I skupiny 3 do 20 m3
|  |  |  | Výkaz výměr: | napojení ovodňovacího žlabu |  | 0
[5 empty] | 13,5*0,5*0,5 |  | 3.375
[5 empty] | Uliční vpust a napojení |  | 0
[5 empty] | 0,8*1,5*1,5 |  | 1.8
[5 empty] | napojení nového vtoku |  | 0
[5 empty] | 7*0,5*0,5 |  | 1.75
|  | 5 | SP | 175151101 | Obsypání potrubí strojně sypaninou bez prohození, uloženou do 3 m | m3 | 6.59 | 0 | 0 |  | 0 |  | 0 | 21 | 0 | 0 |  | URS 2023/II | 1
|  |  |  | Plný popis: | Obsypání potrubí strojně sypaninou z vhodných třídy těžitelnosti I a II, skupiny 1 až 4 nebo materiálem připraveným podél výkopu ve vzdálenosti do 3 m od jeho kraje, pro jakoukoliv hloubku výkopu a míru zhutnění bez prohození sypaniny | [14 empty] | Obsypání potrubí strojně sypaninou z vhodných třídy těžitelnosti I a II, skupiny 1 až 4 nebo materiálem připraveným podél výkopu ve vzdálenosti do 3 m od jeho kraje, pro jakoukoliv hloubku výkopu a míru zhutnění bez prohození sypaniny
|  |  |  | Výkaz výměr: | 13,5*0,5*0,4 |  | 2.7
[5 empty] | 7*0,5*0,4 |  | 1.4
[5 empty] | 0,4*0,2*1,5*2 |  | 0.24
[5 empty] | 1,5*0,5*1,5*2 |  | 2.25
|  | 6 | H | 58331200 | štěrkopísek netříděný | t | 13.05 | 0 | 0 | 1 | 13.05 |  | 0 | 21 | 0 | 0 |  | URS 2023/II | 1
|  |  |  | Plný popis: | --- | [14 empty] | ---
|  |  |  | Výkaz výměr: | 6,525*2 |  | 13.05
|  | 7 | SP | 132253251 | Hloubení rýh nezapažených š do 2000 mm v hornině třídy těžitelnosti I skupiny 3 objem do 20 m3 strojně v omezeném prostoru | m3 | 19.78 | 0 | 0 |  | 0 |  | 0 | 21 | 0 | 0 |  | URS 2023/II | 1
|  |  |  | Plný popis: | Hloubení nezapažených rýh šířky přes 800 do 2 000 mm strojně s urovnáním dna do předepsaného profilu a spádu v omezeném prostoru v hornině třídy těžitelnosti I skupiny 3 do 20 m3 | [14 empty] | Hloubení nezapažených rýh šířky přes 800 do 2 000 mm strojně s urovnáním dna do předepsaného profilu a spádu v omezeném prostoru v hornině třídy těžitelnosti I skupiny 3 do 20 m3
|  |  |  | Výkaz výměr: | hloubení příkopu usek 5-6 |  | 0
[5 empty] | 0,46*43 |  | 19.78
|  | 8 | SP | 182151111 | Svahování v zářezech v hornině třídy těžitelnosti I skupiny 1 až 3 strojně | m2 | 116.1 | 0 | 0 |  | 0 |  | 0 | 21 | 0 | 0 |  | URS 2023/II | 1
|  |  |  | Plný popis: | Svahování trvalých svahů do projektovaných profilů strojně s potřebným přemístěním výkopku při svahování v zářezech v hornině třídy těžitelnosti I, skupiny 1 až 3 | [14 empty] | Svahování trvalých svahů do projektovaných profilů strojně s potřebným přemístěním výkopku při svahování v zářezech v hornině třídy těžitelnosti I, skupiny 1 až 3
|  |  |  | Výkaz výměr: | svahování příkopu usek 5-6 |  | 0
[5 empty] | 43*2,7 |  | 116.1
0
|  | 9 | SP | 132212121 | Hloubení zapažených rýh šířky do 800 mm v soudržných horninách třídy těžitelnosti I skupiny 3 ručně | m3 | 0.792 | 0 | 0 |  | 0 |  | 0 | 21 | 0 | 0 |  | URS 2023/II | 1
|  |  |  | Plný popis: | Hloubení zapažených rýh šířky do 800 mm ručně s urovnáním dna do předepsaného profilu a spádu v hornině třídy těžitelnosti I skupiny 3 soudržných | [14 empty] | Hloubení zapažených rýh šířky do 800 mm ručně s urovnáním dna do předepsaného profilu a spádu v hornině třídy těžitelnosti I skupiny 3 soudržných
|  |  |  | Výkaz výměr: | základ vtok kamenná zídka |  | 0
[5 empty] | (1,3+1,3+0,7)*0,4*0,6 |  | 0.792
0
|  | 10 | SP | 181351113 | Rozprostření ornice tl vrstvy do 200 mm pl přes 500 m2 v rovině nebo ve svahu do 1:5 strojně | m2 | 395.3 | 0 | 0 |  | 0 |  | 0 | 21 | 0 | 0 |  | URS 2023/II | 1
|  |  |  | Plný popis: | Rozprostření a urovnání ornice v rovině nebo ve svahu sklonu do 1:5 strojně při souvislé ploše přes 500 m2, tl. vrstvy do 200 mm | [14 empty] | Rozprostření a urovnání ornice v rovině nebo ve svahu sklonu do 1:5 strojně při souvislé ploše přes 500 m2, tl. vrstvy do 200 mm
|  |  |  | Výkaz výměr: | ozelenění ploch |  | 0
[5 empty] | (170+34,6+37+15,8+2,7+27,9+42,5+42,3+22,5) |  | 395.3
|  | 11 | H | 10364101 | zemina pro terénní úpravy - ornice | t | 142.308 | 0 | 0 | 1 | 142.308 |  | 0 | 21 | 0 | 0 |  | URS 2023/II | 1
|  |  |  | Plný popis: | --- | [14 empty] | ---
|  |  |  | Výkaz výměr: | 395,3*0,2*1,8 |  | 142.308
|  | 12 | SP | 183403153 | Obdělání půdy hrabáním v rovině a svahu do 1:5 | m2 | 395.3 | 0 | 0 |  | 0 |  | 0 | 21 | 0 | 0 |  | URS 2023/II | 1
|  |  |  | Plný popis: | Obdělání půdy hrabáním v rovině nebo na svahu do 1:5 | [14 empty] | Obdělání půdy hrabáním v rovině nebo na svahu do 1:5
|  | 13 | SP | 183403161 | Obdělání půdy válením v rovině a svahu do 1:5 | m2 | 395.3 | 0 | 0 |  | 0 |  | 0 | 21 | 0 | 0 |  | URS 2023/II | 1
|  |  |  | Plný popis: | Obdělání půdy válením v rovině nebo na svahu do 1:5 | [14 empty] | Obdělání půdy válením v rovině nebo na svahu do 1:5
|  | 14 | SP | 181411131 | Založení parkového trávníku výsevem pl do 1000 m2 v rovině a ve svahu do 1:5 | m2 | 395.3 | 0 | 0 |  | 0 |  | 0 | 21 | 0 | 0 |  | URS 2023/II | 1
|  |  |  | Plný popis: | Založení trávníku na půdě předem připravené plochy do 1000 m2 výsevem včetně utažení parkového v rovině nebo na svahu do 1:5 | [14 empty] | Založení trávníku na půdě předem připravené plochy do 1000 m2 výsevem včetně utažení parkového v rovině nebo na svahu do 1:5
|  |  |  | Výkaz výměr: | ozelenění ploch |  | 0
[5 empty] | (170+34,6+37+15,8+2,7+27,9+42,5+42,3+22,5) |  | 395.3
|  | 15 | H | 00572410 | osivo směs travní parková | kg | 5.9295 | 0 | 0 | 0.001 | 0.0059295 |  | 0 | 21 | 0 | 0 |  | URS 2023/II | 1
|  |  |  | Plný popis: | --- | [14 empty] | ---
|  | 16 | SP | 122251502 | Odkopávky a prokopávky zapažené v hornině třídy těžitelnosti I skupiny 3 objem do 50 m3 strojně | m3 | 133.92 | 0 | 0 |  | 0 |  | 0 | 21 | 0 | 0 |  | URS 2023/II | 1
|  |  |  | Plný popis: | Odkopávky a prokopávky zapažené strojně v hornině třídy těžitelnosti I skupiny 3 přes 20 do 50 m3 | [14 empty] | Odkopávky a prokopávky zapažené strojně v hornině třídy těžitelnosti I skupiny 3 přes 20 do 50 m3
|  |  |  | Výkaz výměr: | odkopávky v korytě pro pokládku dlažby |  | 0
[5 empty] | plochá část |  | 0
[5 empty] | 15*0,45 |  | 6.75
[5 empty] | 6 *0,45 |  | 2.7
[5 empty] | koryto |  | 0
[5 empty] | 46*6*0,45 |  | 124.2
[5 empty] | práh |  | 0
[5 empty] | 1,8*0,3*0,5 |  | 0.27
|  | 17 | SP | 131252502 | Hloubení jamek do 0,5 m3 v hornině třídy těžitelnosti I skupiny 1 až 3 strojně | m3 | 4.2 | 0 | 0 |  | 0 |  | 0 | 21 | 0 | 0 |  | URS 2023/II | 1
|  |  |  | Plný popis: | Hloubení jamek strojně objemu do 0,5 m3 s odhozením výkopku do 3 m nebo naložením na dopravní prostředek v hornině třídy těžitelnosti I, skupiny 1 až 3 | [14 empty] | Hloubení jamek strojně objemu do 0,5 m3 s odhozením výkopku do 3 m nebo naložením na dopravní prostředek v hornině třídy těžitelnosti I, skupiny 1 až 3
|  |  |  | Výkaz výměr: | pro zábradlí |  | 0
[5 empty] | 0,5*0,5*0,8*21 |  | 4.2
|  | 18 | SP | 167151112 | Nakládání výkopku z hornin třídy těžitelnosti II skupiny 4 a 5 přes 100 m3 | m3 | 340.51 | 0 | 0 |  | 0 |  | 0 | 21 | 0 | 0 |  | URS 2023/II | 1
|  |  |  | Plný popis: | Nakládání, skládání a překládání neulehlého výkopku nebo sypaniny strojně nakládání, množství přes 100 m3, z hornin třídy těžitelnosti II, skupiny 4 a 5 | [14 empty] | Nakládání, skládání a překládání neulehlého výkopku nebo sypaniny strojně nakládání, množství přes 100 m3, z hornin třídy těžitelnosti II, skupiny 4 a 5
|  |  |  | Výkaz výměr: | 307,888 |  | 307.888
[5 empty] | 19,78 |  | 19.78
[5 empty] | 0,792 |  | 0.792
[5 empty] | 6,925 |  | 6.925
[5 empty] | 5,125 |  | 5.125
|  | 19 | SP | 162751117 | Vodorovné přemístění přes 9 000 do 10000 m výkopku/sypaniny z horniny třídy těžitelnosti I skupiny 1 až 3 | m3 | 340.51 | 0 | 0 |  | 0 |  | 0 | 21 | 0 | 0 |  | URS 2023/II | 1
|  |  |  | Plný popis: | Vodorovné přemístění výkopku nebo sypaniny po suchu na obvyklém dopravním prostředku, bez naložení výkopku, avšak se složením bez rozhrnutí z horniny třídy těžitelnosti I skupiny 1 až 3 na vzdálenost přes 9 000 do 10 000 m | [14 empty] | Vodorovné přemístění výkopku nebo sypaniny po suchu na obvyklém dopravním prostředku, bez naložení výkopku, avšak se složením bez rozhrnutí z horniny třídy těžitelnosti I skupiny 1 až 3 na vzdálenost přes 9 000 do 10 000 m
|  | 20 | SP | 171251201 | Uložení sypaniny na skládky nebo meziskládky | m3 | 340.51 | 0 | 0 |  | 0 |  | 0 | 21 | 0 | 0 |  | URS 2023/II | 1
|  |  |  | Plný popis: | Uložení sypaniny na skládky nebo meziskládky bez hutnění s upravením uložené sypaniny do předepsaného tvaru | [14 empty] | Uložení sypaniny na skládky nebo meziskládky bez hutnění s upravením uložené sypaniny do předepsaného tvaru
|  | 21 | SP | 997221873 | Poplatek za uložení na recyklační skládce (skládkovné) stavebního odpadu zeminy a kamení zatříděného do Katalogu odpadů pod kódem 17 05 04 | t | 612.918 | 0 | 0 |  | 0 |  | 0 | 21 | 0 | 0 |  | URS 2023/II | 1
|  |  |  | Plný popis: | Poplatek za uložení stavebního odpadu na recyklační skládce (skládkovné) zeminy a kamení zatříděného do Katalogu odpadů pod kódem 17 05 04 | [14 empty] | Poplatek za uložení stavebního odpadu na recyklační skládce (skládkovné) zeminy a kamení zatříděného do Katalogu odpadů pod kódem 17 05 04
|  |  |  | Výkaz výměr: | 340,51*1,8 |  | 612.918
0
|  | 22 | SP | 115001104 | Převedení vody potrubím DN přes 250 do 300 | m | 46 | 0 | 0 | 0.0175 | 0.805 |  | 0 | 21 | 0 | 0 |  | URS 2023/II | 1
|  |  |  | Plný popis: | Převedení vody potrubím průměru DN přes 250 do 300 | [14 empty] | Převedení vody potrubím průměru DN přes 250 do 300
|  |  |  | Výkaz výměr: | převedení potoka pří provádění prací v korytě |  | 0
[5 empty] | 46 |  | 46
S/SO 01-A/002 | 3 |  | Oddíl |  | 002: Základy |  |  |  | 0 |  | 125.6861 |  | 0 |  | 0 | 0 |  |  | 6
|  | 23 | SP | 271532212 | Podsyp pod základové konstrukce se zhutněním z hrubého kameniva frakce 16 až 32 mm | m3 | 0.595 | 0 | 0 | 2.16 | 1.2852 |  | 0 | 21 | 0 | 0 |  | URS 2023/II | 1
|  |  |  | Plný popis: | Podsyp pod základové konstrukce se zhutněním a urovnáním povrchu z kameniva hrubého, frakce 16 - 32 mm | [14 empty] | Podsyp pod základové konstrukce se zhutněním a urovnáním povrchu z kameniva hrubého, frakce 16 - 32 mm
|  |  |  | Výkaz výměr: | základ vtok kamenná zídka |  | 0
[5 empty] | 1*0,7*0,1 |  | 0.07
[5 empty] | pro zábradlí |  | 0
[5 empty] | 0,5*0,5*0,1*21 |  | 0.525
|  | 24 | SP | 273321411 | Základové desky ze ŽB bez zvýšených nároků na prostředí tř. C 20/25 | m3 | 44.655 | 0 | 0 | 2.5019 | 111.721 |  | 0 | 21 | 0 | 0 |  | URS 2023/II | 1
|  |  |  | Plný popis: | Základy z betonu železového (bez výztuže) desky z betonu bez zvláštních nároků na prostředí tř. C 20/25 | [14 empty] | Základy z betonu železového (bez výztuže) desky z betonu bez zvláštních nároků na prostředí tř. C 20/25
|  |  |  | Výkaz výměr: | základ vtok kamenná zídka |  | 0
[5 empty] | 1*0,7*0,15 |  | 0.105
[5 empty] | podklad v korytě pro pokládku dlažby |  | 0
[5 empty] | plochá část |  | 0
[5 empty] | 15*0,15 |  | 2.25
[5 empty] | 6*0,15 |  | 0.9
[5 empty] | koryto |  | 0
[5 empty] | 46*6*0,15 |  | 41.4
|  | 25 | SP | 273362021 | Výztuž základových desek svařovanými sítěmi Kari | t | 1.4537 | 0 | 0 | 1.0628 | 1.5449 |  | 0 | 21 | 0 | 0 |  | URS 2023/II | 1
|  |  |  | Plný popis: | Výztuž základů desek ze svařovaných sítí z drátů typu KARI | [14 empty] | Výztuž základů desek ze svařovaných sítí z drátů typu KARI
|  |  |  | Výkaz výměr: | základ vtok |  | 0
[5 empty] | 1*0,7*4,44/1000 |  | 0.003108
[5 empty] | podklad v korytě pro pokládku dlažby |  | 0
[5 empty] | plochá část |  | 0
[5 empty] | 15*4,44*1,1/1000 |  | 0.07326
[5 empty] | 6*4,44*1,1/1000 |  | 0.029304
[5 empty] | koryto |  | 0
[5 empty] | 46*6*4,44*1,1/1000 |  | 1.348
|  | 26 | SP | 274313711 | Základové pásy z betonu tř. C 20/25 | m3 | 1.062 | 0 | 0 | 2.5019 | 2.657 |  | 0 | 21 | 0 | 0 |  | URS 2023/II | 1
|  |  |  | Plný popis: | Základy z betonu prostého pasy betonu kamenem neprokládaného tř. C 20/25 | [14 empty] | Základy z betonu prostého pasy betonu kamenem neprokládaného tř. C 20/25
|  |  |  | Výkaz výměr: | práh |  | 0
[5 empty] | 1,8*0,3*0,5 |  | 0.27
[5 empty] | základ vtok kamenná zídka |  | 0
[5 empty] | (1,3+1,3+0,7)*0,4*0,6 |  | 0.792
|  | 27 | SP | 275313611 | Základové patky z betonu tř. C 16/20 | m3 | 3.675 | 0 | 0 | 2.301 | 8.4562 |  | 0 | 21 | 0 | 0 |  | URS 2023/II | 1
|  |  |  | Plný popis: | Základy z betonu prostého patky a bloky z betonu kamenem neprokládaného tř. C 16/20 | [14 empty] | Základy z betonu prostého patky a bloky z betonu kamenem neprokládaného tř. C 16/20
|  |  |  | Výkaz výměr: | pro zábradlí včetně osazení pvc trubky |  | 0
[5 empty] | 0,5*0,5*0,7*21 |  | 3.675
|  | 28 | H | 28611115 | trubka kanalizační PVC DN 110x3000mm SN4 | m | 12.6 | 0 | 0 | 0.00173 | 0.021798 |  | 0 | 21 | 0 | 0 |  | URS 2023/II | 1
|  |  |  | Plný popis: | --- | [14 empty] | ---
|  |  |  | Výkaz výměr: | vložená PVC trubka pro betonáž noh zábradlí |  | 0
[5 empty] | 21*0,6 |  | 12.6
S/SO 01-A/003 | 3 |  | Oddíl |  | 003: Svislé konstrukce |  |  |  | 0 |  | 2.9361 |  | 0 |  | 0 | 0 |  |  | 1
|  | 29 | SP | 311213122 | Zdivo z nepravidelných kamenů na maltu objem jednoho kamene přes 0,02 m3 š spáry přes 4 do 10 mm | m3 | 1.095 | 0 | 0 | 2.6814 | 2.9361 |  | 0 | 21 | 0 | 0 |  | URS 2023/II | 1
|  |  |  | Plný popis: | Zdivo nadzákladové z lomového kamene štípaného nebo ručně vybíraného na maltu z nepravidelných kamenů objemu 1 kusu kamene přes 0,02 m3, šířka spáry přes 4 do 10 mm | [14 empty] | Zdivo nadzákladové z lomového kamene štípaného nebo ručně vybíraného na maltu z nepravidelných kamenů objemu 1 kusu kamene přes 0,02 m3, šířka spáry přes 4 do 10 mm
|  |  |  | Výkaz výměr: | vtok kamenná zídka |  | 0
[5 empty] | vyspárování materiálem odolným proti solím a ostatním chemikáliím z běžného silničního provozu |  | 0
[5 empty] | 1,3*1*00,3 |  | 0.39
[5 empty] | 1*1*0,3*2 |  | 0.6
[5 empty] | 1*0,7*0,15 |  | 0.105
S/SO 01-A/004 | 3 |  | Oddíl |  | 004: Vodorovné konstrukce |  |  |  | 0 |  | 221.8465 |  | 0 |  | 0 | 0 |  |  | 3
|  | 30 | SP | 451572111 | Lože pod potrubí otevřený výkop z kameniva drobného těženého | m3 | 0.975 | 0 | 0 |  | 0 |  | 0 | 21 | 0 | 0 |  | URS 2023/II | 1
|  |  |  | Plný popis: | Lože pod potrubí, stoky a drobné objekty v otevřeném výkopu z kameniva drobného těženého 0 až 4 mm | [14 empty] | Lože pod potrubí, stoky a drobné objekty v otevřeném výkopu z kameniva drobného těženého 0 až 4 mm
|  |  |  | Výkaz výměr: | 12,5*0,5*0,1 |  | 0.625
[5 empty] | 7*0,5*0,1 |  | 0.35
|  | 31 | SP | 465513127 | Dlažba z lomového kamene na cementovou maltu s vyspárováním tl 200 mm | m2 | 297 | 0 | 0 | 0.74327 | 220.7512 |  | 0 | 21 | 0 | 0 |  | URS 2023/II | 1
|  |  |  | Plný popis: | Dlažba z lomového kamene lomařsky upraveného na cementovou maltu, s vyspárováním cementovou maltou, tl. kamene 200 mm | [14 empty] | Dlažba z lomového kamene lomařsky upraveného na cementovou maltu, s vyspárováním cementovou maltou, tl. kamene 200 mm
|  |  |  | Výkaz výměr: | KAMENNÁ DLAŽBA BUDE PROVEDENA S OHLEDEM NA KMEN STROMU A JEHO KOŘENOVÝ SYSTÉM, NESMÍ DOJÍT K JEJICH NARUŠENÍ 5x |  | 0
[5 empty] | vyspárování materiálem odolným proti solím a ostatním chemikáliím z běžného silničního provozu |  | 0
[5 empty] | podklad v korytě pro pokládku dlažby |  | 0
[5 empty] | plochá část |  | 0
[5 empty] | 15 |  | 15
[5 empty] | 6 |  | 6
[5 empty] | koryto |  | 0
[5 empty] | 46*6 |  | 276
|  | 32 | SP | 462512270 | Zához z lomového kamene s proštěrkováním z terénu hmotnost do 200 kg | m3 | 0.45 | 0 | 0 | 2.4341 | 1.0953 |  | 0 | 21 | 0 | 0 |  | URS 2023/II | 1
|  |  |  | Plný popis: | Zához z lomového kamene neupraveného záhozového s proštěrkováním z terénu, hmotnosti jednotlivých kamenů do 200 kg | [14 empty] | Zához z lomového kamene neupraveného záhozového s proštěrkováním z terénu, hmotnosti jednotlivých kamenů do 200 kg
|  |  |  | Výkaz výměr: | KAMENNÝ ZÁHOZ Z LOMOVÉHO KAMENE, LOŽE 1000/1000 mm, KAMENY min. š.450 mm |  | 0
[5 empty] | 1*1*0,45 |  | 0.45
S/SO 01-A/005 | 3 |  | Oddíl |  | 005: Komunikace |  |  |  | 0 |  | 0.56255 |  | 0 |  | 0 | 0 |  |  | 9
|  | 33 | SP | 599141111 | Vyplnění spár mezi silničními dílci živičnou zálivkou | m | 25.51 | 0 | 0 | 0.0036 | 0.091836 |  | 0 | 21 | 0 | 0 |  | URS 2023/II | 1
|  |  |  | Plný popis: | Vyplnění spár mezi silničními dílci jakékoliv tloušťky živičnou zálivkou | [14 empty] | Vyplnění spár mezi silničními dílci jakékoliv tloušťky živičnou zálivkou
|  |  |  | Výkaz výměr: | 6,5+15,98 |  | 22.48
[5 empty] | 3,03 |  | 3.03
|  | 34 | SP | 564861111 | Podklad ze štěrkodrtě ŠD plochy přes 100 m2 tl 200 mm | m2 | 836.12 | 0 | 0 |  | 0 |  | 0 | 21 | 0 | 0 |  | URS 2023/II | 1
|  |  |  | Plný popis: | Podklad ze štěrkodrti ŠD s rozprostřením a zhutněním plochy přes 100 m2, po zhutnění tl. 200 mm | [14 empty] | Podklad ze štěrkodrti ŠD s rozprostřením a zhutněním plochy přes 100 m2, po zhutnění tl. 200 mm
|  |  |  | Výkaz výměr: | Skladba A |  | 0
[5 empty] | 703,8*1,1 |  | 774.18
[5 empty] | 19,4*1,1 |  | 21.34
[5 empty] | 66*1,1; zvětšení za bytovým domem |  | 72.6
[5 empty] | -31*1,1; odečet zúžení |  | -34.1
[5 empty] | Skladba CH |  | 0
[5 empty] | 2,1 |  | 2.1
|  | 35 | SP | 564851111 | Podklad ze štěrkodrtě ŠD plochy přes 100 m2 tl 150 mm | m2 | 758.2 | 0 | 0 |  | 0 |  | 0 | 21 | 0 | 0 |  | URS 2023/II | 1
|  |  |  | Plný popis: | Podklad ze štěrkodrti ŠD s rozprostřením a zhutněním plochy přes 100 m2, po zhutnění tl. 150 mm | [14 empty] | Podklad ze štěrkodrti ŠD s rozprostřením a zhutněním plochy přes 100 m2, po zhutnění tl. 150 mm
|  |  |  | Výkaz výměr: | Skladba A |  | 0
[5 empty] | 703,8 |  | 703.8
[5 empty] | 19,4 |  | 19.4
[5 empty] | rezerva čp 25 |  | 0
[5 empty] | 66; zvětšení za bytovým domem |  | 66
[5 empty] | -31; odečet zúžení |  | -31
|  | 36 | SP | 565135111 | Asfaltový beton vrstva podkladní ACP 16 (obalované kamenivo OKS) tl 50 mm š do 3 m | m2 | 758.2 | 0 | 0 |  | 0 |  | 0 | 21 | 0 | 0 |  | URS 2023/II | 1
|  |  |  | Plný popis: | Asfaltový beton vrstva podkladní ACP 16 (obalované kamenivo střednězrnné - OKS) s rozprostřením a zhutněním v pruhu šířky přes 1,5 do 3 m, po zhutnění tl. 50 mm | [14 empty] | Asfaltový beton vrstva podkladní ACP 16 (obalované kamenivo střednězrnné - OKS) s rozprostřením a zhutněním v pruhu šířky přes 1,5 do 3 m, po zhutnění tl. 50 mm
|  |  |  | Výkaz výměr: | Skladba A |  | 0
[5 empty] | 703,8 |  | 703.8
[5 empty] | 19,4 |  | 19.4
[5 empty] | 66; zvětšení za bytovým domem |  | 66
[5 empty] | -31; odečet zúžení |  | -31
|  | 37 | SP | 573231108 | Postřik živičný spojovací ze silniční emulze v množství 0,50 kg/m2 | m2 | 758.2 | 0 | 0 |  | 0 |  | 0 | 21 | 0 | 0 |  | URS 2023/II | 1
|  |  |  | Plný popis: | Postřik spojovací PS bez posypu kamenivem ze silniční emulze, v množství 0,50 kg/m2 | [14 empty] | Postřik spojovací PS bez posypu kamenivem ze silniční emulze, v množství 0,50 kg/m2
|  |  |  | Výkaz výměr: | Skladba A |  | 0
[5 empty] | 703,8 |  | 703.8
[5 empty] | 19,4 |  | 19.4
[5 empty] | 66; zvětšení za bytovým domem |  | 66
[5 empty] | -31; odečet zúžení |  | -31
|  | 38 | SP | 577134111 | Asfaltový beton vrstva obrusná ACO 11 (ABS) tř. I tl 40 mm š do 3 m z nemodifikovaného asfaltu | m2 | 758.2 | 0 | 0 |  | 0 |  | 0 | 21 | 0 | 0 |  | URS 2023/II | 1
|  |  |  | Plný popis: | Asfaltový beton vrstva obrusná ACO 11 (ABS) s rozprostřením a se zhutněním z nemodifikovaného asfaltu v pruhu šířky do 3 m tř. I, po zhutnění tl. 40 mm | [14 empty] | Asfaltový beton vrstva obrusná ACO 11 (ABS) s rozprostřením a se zhutněním z nemodifikovaného asfaltu v pruhu šířky do 3 m tř. I, po zhutnění tl. 40 mm
|  |  |  | Výkaz výměr: | Skladba A |  | 0
[5 empty] | 703,8 |  | 703.8
[5 empty] | 19,4 |  | 19.4
[5 empty] | 66; zvětšení za bytovým domem |  | 66
[5 empty] | -31; odečet zúžení |  | -31
|  | 39 | SP | 596211110 | Kladení zámkové dlažby komunikací pro pěší ručně tl 60 mm skupiny A pl do 50 m2 | m2 | 2.1 | 0 | 0 | 0.08922 | 0.18736 |  | 0 | 21 | 0 | 0 |  | URS 2023/II | 1
|  |  |  | Plný popis: | Kladení dlažby z betonových zámkových dlaždic komunikací pro pěší ručně s ložem z kameniva těženého nebo drceného tl. do 40 mm, s vyplněním spár s dvojitým hutněním, vibrováním a se smetením přebytečného materiálu na krajnici tl. 60 mm skupiny A, pro plochy do 50 m2 | [14 empty] | Kladení dlažby z betonových zámkových dlaždic komunikací pro pěší ručně s ložem z kameniva těženého nebo drceného tl. do 40 mm, s vyplněním spár s dvojitým hutněním, vibrováním a se smetením přebytečného materiálu na krajnici tl. 60 mm skupiny A, pro plochy do 50 m2
|  |  |  | Výkaz výměr: | rezerva čp 25 |  | 0
[5 empty] | Skladba CH |  | 0
[5 empty] | 2,1 |  | 2.1
|  | 40 | H | 59245018 | dlažba tvar obdélník betonová 200x100x60mm přírodní | m2 | 2.163 | 0 | 0 | 0.131 | 0.28335 |  | 0 | 21 | 0 | 0 |  | URS 2023/II | 1
|  |  |  | Plný popis: | --- | [14 empty] | ---
|  | 41 | SP | 564760111 | Podklad z kameniva hrubého drceného vel. 16-32 mm plochy přes 100 m2 tl 200 mm | m2 | 1.75 | 0 | 0 |  | 0 |  | 0 | 21 | 0 | 0 |  | URS 2023/II | 1
|  |  |  | Plný popis: | Podklad nebo kryt z kameniva hrubého drceného vel. 16-32 mm s rozprostřením a zhutněním plochy přes 100 m2, po zhutnění tl. 200 mm | [14 empty] | Podklad nebo kryt z kameniva hrubého drceného vel. 16-32 mm s rozprostřením a zhutněním plochy přes 100 m2, po zhutnění tl. 200 mm
|  |  |  | Výkaz výměr: | Drcené kamenivo napojení stávajících komunikací |  | 0
[5 empty] | 1,75 |  | 1.75
S/SO 01-A/006 | 3 |  | Oddíl |  | 006: Úpravy povrchu |  |  |  | 0 |  | 1.146 |  | 1.146 |  | 0 | 0 |  |  | 2
|  | 42 | SP | 629995101 | Očištění vnějších ploch tlakovou vodou | m2 | 47.75 | 0 | 0 |  | 0 |  | 0 | 21 | 0 | 0 |  | URS 2023/II | 1
|  |  |  | Plný popis: | Očištění vnějších ploch tlakovou vodou omytím | [14 empty] | Očištění vnějších ploch tlakovou vodou omytím
|  |  |  | Výkaz výměr: | betonová zeď kolem žlabu, vtok propustku |  | 0
[5 empty] | 13,5; horní plochá část |  | 13.5
[5 empty] | 12*0,4; do ulice |  | 4.8
[5 empty] | 15,5*1,9 ; do žlabu |  | 29.45
|  | 43 | SP | 629995201 | Očištění vnějších ploch otryskáním sušeným křemičitým pískem | m2 | 47.75 | 0 | 0 | 0.024 | 1.146 | 0.024 | 1.146 | 21 | 0 | 0 |  | URS 2023/II | 1
|  |  |  | Plný popis: | Očištění vnějších ploch tryskáním křemičitým pískem sušeným | [14 empty] | Očištění vnějších ploch tryskáním křemičitým pískem sušeným
S/SO 01-A/008 | 3 |  | Oddíl |  | 008: Vedení dálková a přípojná |  |  |  | 0 |  | 0.60997 |  | 0 |  | 0 | 0 |  |  | 9
|  | 44 | SP | 895941302 | Osazení vpusti uliční DN 450 z betonových dílců dno s kalištěm | kus | 1 | 0 | 0 | 0.12422 | 0.12422 |  | 0 | 21 | 0 | 0 |  | URS 2023/II | 1
|  |  |  | Plný popis: | Osazení vpusti uliční z betonových dílců DN 450 dno s kalištěm | [14 empty] | Osazení vpusti uliční z betonových dílců DN 450 dno s kalištěm
|  |  |  | Výkaz výměr: | Nové uliční včetně sběrných košů a včetně napojení |  | 0
[5 empty] | 1 |  | 1
|  | 45 | H | 59223852 | dno pro uliční vpusť s kalovou prohlubní betonové 450x300x50mm | kus | 1 | 0 | 0 | 0.072 | 0.072 |  | 0 | 21 | 0 | 0 |  | URS 2023/II | 1
|  |  |  | Plný popis: | --- | [14 empty] | ---
|  | 46 | H | 59224492 | skruž betonová s odtokem 200mm PVC pro uliční vpusť 450x450x50mm | kus | 1 | 0 | 0 | 0.09 | 0.09 |  | 0 | 21 | 0 | 0 |  | URS 2023/II | 1
|  |  |  | Plný popis: | --- | [14 empty] | ---
|  | 47 | H | 59223858 | skruž betonová horní pro uliční vpusť 450x570x50mm | kus | 1 | 0 | 0 | 0.111 | 0.111 |  | 0 | 21 | 0 | 0 |  | URS 2023/II | 1
|  |  |  | Plný popis: | --- | [14 empty] | ---
|  | 48 | H | 59223875 | koš nízký pro uliční vpusti žárově Pz plech pro rám 500/500mm | kus | 1 | 0 | 0 | 0.003 | 0.003 |  | 0 | 21 | 0 | 0 |  | URS 2023/II | 1
|  |  |  | Plný popis: | --- | [14 empty] | ---
|  | 49 | H | 55241043 | mříž šachtová dešťová litinová DN 425 pro třídu zatížení D400 čtverec | kus | 1 | 0 | 0 | 0.0958 | 0.0958 |  | 0 | 21 | 0 | 0 |  | URS 2023/II | 1
|  |  |  | Plný popis: | --- | [14 empty] | ---
|  | 50 | SP | 871350310 | Montáž kanalizačního potrubí hladkého plnostěnného SN 10 z polypropylenu DN 200 | m | 25 | 0 | 0 | 1e-05 | 0.00025 |  | 0 | 21 | 0 | 0 |  | URS 2023/II | 1
|  |  |  | Plný popis: | Montáž kanalizačního potrubí z plastů z polypropylenu PP hladkého plnostěnného SN 10 DN 200 | [14 empty] | Montáž kanalizačního potrubí z plastů z polypropylenu PP hladkého plnostěnného SN 10 DN 200
|  |  |  | Výkaz výměr: | 25 |  | 25
0
|  | 51 | H | 28617044 | trubka kanalizační PP korugovaná DN 200x6000mm SN10 | m | 25.375 | 0 | 0 | 0.00242 | 0.061407 |  | 0 | 21 | 0 | 0 |  | URS 2023/II | 1
|  |  |  | Plný popis: | --- | [14 empty] | ---
|  | 52 | SP | 871365221 | Kanalizační potrubí z tvrdého PVC jednovrstvé tuhost třídy SN8 DN 250 | m | 7 | 0 | 0 | 0.00747 | 0.05229 |  | 0 | 21 | 0 | 0 |  | URS 2023/II | 1
|  |  |  | Plný popis: | Kanalizační potrubí z tvrdého PVC v otevřeném výkopu ve sklonu do 20 %, hladkého plnostěnného jednovrstvého, tuhost třídy SN 8 DN 250 | [14 empty] | Kanalizační potrubí z tvrdého PVC v otevřeném výkopu ve sklonu do 20 %, hladkého plnostěnného jednovrstvého, tuhost třídy SN 8 DN 250
|  |  |  | Výkaz výměr: | doplnění položení dešťového potrubí (napojení nového vtoku příkopu) , potrubí PP SN8 DN 250, délka 7,0 m |  | 0
[5 empty] | 7 |  | 7
S/SO 01-A/009 | 3 |  | Oddíl |  | 009: Ostatní konstrukce a práce |  |  |  | 0 |  | 84.1789 |  | 0 |  | 0 | 0 |  |  | 22
|  | 53 | SP | 919735112 | Řezání stávajícího živičného krytu hl přes 50 do 100 mm | m | 25.51 | 0 | 0 |  | 0 |  | 0 | 21 | 0 | 0 |  | URS 2023/II | 1
|  |  |  | Plný popis: | Řezání stávajícího živičného krytu nebo podkladu hloubky přes 50 do 100 mm | [14 empty] | Řezání stávajícího živičného krytu nebo podkladu hloubky přes 50 do 100 mm
|  |  |  | Výkaz výměr: | 6,5+15,98 |  | 22.48
[5 empty] | 3,03 |  | 3.03
|  | 54 | SP | 916131213 | Osazení silničního obrubníku betonového stojatého s boční opěrou do lože z betonu prostého | m | 318 | 0 | 0 | 0.1554 | 49.4172 |  | 0 | 21 | 0 | 0 |  | URS 2023/II | 1
|  |  |  | Plný popis: | Osazení silničního obrubníku betonového se zřízením lože, s vyplněním a zatřením spár cementovou maltou stojatého s boční opěrou z betonu prostého, do lože z betonu prostého | [14 empty] | Osazení silničního obrubníku betonového se zřízením lože, s vyplněním a zatřením spár cementovou maltou stojatého s boční opěrou z betonu prostého, do lože z betonu prostého
|  |  |  | Výkaz výměr: | obrubník 150 |  | 0
[5 empty] | 77+5,2+19+5,9+2,5+53,3+74,4+0,5+8,2+12,7+35,8+1,5 |  | 296
[5 empty] | rezerva čp 25 |  | 0
[5 empty] | 3,6+3,1+2,1 |  | 8.8
[5 empty] | odečet vjezdy |  | 0
[5 empty] | -28,8 |  | -28.8
[5 empty] | zvětšení za bytovým domem |  | 0
[5 empty] | 42 |  | 42
|  | 55 | H | 59217031 | obrubník betonový silniční 1000x150x250mm | m | 324.36 | 0 | 0 | 0.08 | 25.9488 |  | 0 | 21 | 0 | 0 |  | URS 2023/II | 1
|  |  |  | Plný popis: | --- | [14 empty] | ---
|  |  |  | Výkaz výměr: | obrubník 150 |  | 0
[5 empty] | 77+5,2+19+5,9+2,5+53,3+74,4+0,5+8,2+12,7+35,8+1,5 |  | 296
[5 empty] | rezerva čp 25 |  | 0
[5 empty] | 3,6+3,1+2,1 |  | 8.8
[5 empty] | odečet vjezdy |  | 0
[5 empty] | -28,8 |  | -28.8
[5 empty] | zvětšení za bytovým domem |  | 0
[5 empty] | 42 |  | 42
|  |  |  | Ztratné: | 2 |  | 6.36
|  | 56 | SP | 916131213 | Osazení silničního obrubníku betonového stojatého s boční opěrou do lože z betonu prostého | m | 4.1413 | 0 | 0 | 0.1554 | 0.64356 |  | 0 | 21 | 0 | 0 |  | URS 2023/II | 1
|  |  |  | Plný popis: | Osazení silničního obrubníku betonového se zřízením lože, s vyplněním a zatřením spár cementovou maltou stojatého s boční opěrou z betonu prostého, do lože z betonu prostého | [14 empty] | Osazení silničního obrubníku betonového se zřízením lože, s vyplněním a zatřením spár cementovou maltou stojatého s boční opěrou z betonu prostého, do lože z betonu prostého
|  |  |  | Výkaz výměr: | obrubník 100 |  | 0
[5 empty] | 2,9+0,664+0,5773+5,4+5,2 |  | 14.7413
[5 empty] | rezerva čp 25 |  | 0
[5 empty] | 3,9 |  | 3.9
0
[5 empty] | odečet vjezdy |  | 0
[5 empty] | -14,5 |  | -14.5
|  | 57 | H | 59217033 | obrubník betonový silniční 1000x100x300mm | m | 4.2241 | 0 | 0 | 0.102 | 0.43086 |  | 0 | 21 | 0 | 0 |  | URS 2023/II | 1
|  |  |  | Plný popis: | --- | [14 empty] | ---
|  |  |  | Výkaz výměr: | obrubník 100 |  | 0
[5 empty] | 2,9+0,664+0,5773+5,4+5,2 |  | 14.7413
[5 empty] | rezerva čp 25 |  | 0
[5 empty] | 3,9 |  | 3.9
[5 empty] | odečet vjezdy |  | 0
[5 empty] | -14,5 |  | -14.5
|  |  |  | Ztratné: | 2 |  | 0.082826
|  | 58 | SP | 916331112 | Osazení zahradního obrubníku betonového do lože z betonu s boční opěrou | m | 4.9 | 0 | 0 | 0.10095 | 0.49466 |  | 0 | 21 | 0 | 0 |  | URS 2023/II | 1
|  |  |  | Plný popis: | Osazení zahradního obrubníku betonového s ložem tl. od 50 do 100 mm z betonu prostého tř. C 12/15 s boční opěrou z betonu prostého tř. C 12/15 | [14 empty] | Osazení zahradního obrubníku betonového s ložem tl. od 50 do 100 mm z betonu prostého tř. C 12/15 s boční opěrou z betonu prostého tř. C 12/15
|  |  |  | Výkaz výměr: | obrubník 80 |  | 0
[5 empty] | rezerva čp 25 |  | 0
[5 empty] | 4,9 |  | 4.9
|  | 59 | H | 59217008 | obrubník betonový parkový 1000x80x200mm | m | 4.998 | 0 | 0 | 0.0335 | 0.16743 |  | 0 | 21 | 0 | 0 |  | URS 2023/II | 1
|  |  |  | Plný popis: | --- | [14 empty] | ---
|  |  |  | Ztratné: | 2 |  | 0.098
|  | 60 | SP | 935932321 | Odvodňovací plastový žlab pro zatížení C250 vnitřní š 150 mm s roštem můstkovým z litiny | m | 12.9 | 0 | 0 | 0.29292 | 3.7787 |  | 0 | 21 | 0 | 0 |  | URS 2023/II | 1
|  |  |  | Plný popis: | Odvodňovací plastový žlab pro třídu zatížení C 250 vnitřní šířky 150 mm s krycím roštem můstkovým z litiny | [14 empty] | Odvodňovací plastový žlab pro třídu zatížení C 250 vnitřní šířky 150 mm s krycím roštem můstkovým z litiny
|  | 61 | SP | 935932614 | Vpusť s kalovým košem pro plastový žlab vnitřní š 150 mm | kus | 1 | 0 | 0 | 0.24458 | 0.24458 |  | 0 | 21 | 0 | 0 |  | URS 2023/II | 1
|  |  |  | Plný popis: | Odvodňovací plastový žlab vpusť s kalovým košem pro žlab vnitřní šířky 150 mm | [14 empty] | Odvodňovací plastový žlab vpusť s kalovým košem pro žlab vnitřní šířky 150 mm
|  | 62 | SP | 985311112 | Reprofilace stěn cementovou sanační maltou tl přes 10 do 20 mm | m2 | 47.75 | 0 | 0 | 0.03885 | 1.8551 |  | 0 | 21 | 0 | 0 |  | URS 2023/II | 1
|  |  |  | Plný popis: | Reprofilace betonu sanačními maltami na cementové bázi ručně stěn, tloušťky přes 10 do 20 mm | [14 empty] | Reprofilace betonu sanačními maltami na cementové bázi ručně stěn, tloušťky přes 10 do 20 mm
|  |  |  | Výkaz výměr: | betonová zeď kolem žlabu, vtok propustku |  | 0
[5 empty] | 13,5; horní plochá část |  | 13.5
[5 empty] | 12*0,4; do ulice |  | 4.8
[5 empty] | 15,5*1,9 ; do žlabu |  | 29.45
|  | 63 | SP | 985323111 | Spojovací můstek reprofilovaného betonu na cementové bázi tl 1 mm | m2 | 47.75 | 0 | 0 | 0.0021 | 0.10028 |  | 0 | 21 | 0 | 0 |  | URS 2023/II | 1
|  |  |  | Plný popis: | Spojovací můstek reprofilovaného betonu na cementové bázi, tloušťky 1 mm | [14 empty] | Spojovací můstek reprofilovaného betonu na cementové bázi, tloušťky 1 mm
|  |  |  | Výkaz výměr: | betonová zeď kolem žlabu, vtok propustku |  | 0
[5 empty] | 13,5; horní plochá část |  | 13.5
[5 empty] | 12*0,4; do ulice |  | 4.8
[5 empty] | 15,5*1,9 ; do žlabu |  | 29.45
|  | 64 | SP | 985324211 | Ochranný akrylátový nátěr betonu dvojnásobný s impregnací S2 (OS-B) | m2 | 47.75 | 0 | 0 | 0.00109 | 0.052047 |  | 0 | 21 | 0 | 0 |  | URS 2023/II | 1
|  |  |  | Plný popis: | Ochranný nátěr betonu akrylátový dvojnásobný s impregnací S2 (OS-B) | [14 empty] | Ochranný nátěr betonu akrylátový dvojnásobný s impregnací S2 (OS-B)
|  |  |  | Výkaz výměr: | betonová zeď kolem žlabu, vtok propustku |  | 0
[5 empty] | 13,5; horní plochá část |  | 13.5
[5 empty] | 12*0,4; do ulice |  | 4.8
[5 empty] | 15,5*1,9 ; do žlabu |  | 29.45
|  | 65 | SP | 914511112 | Montáž sloupku dopravních značek délky do 3,5 m s betonovým základem a patkou D 60 mm | kus | 8 | 0 | 0 | 0.11241 | 0.89928 |  | 0 | 21 | 0 | 0 |  | URS 2023/II | 1
|  |  |  | Plný popis: | Montáž sloupku dopravních značek délky do 3,5 m do hliníkové patky pro sloupek D 60 mm | [14 empty] | Montáž sloupku dopravních značek délky do 3,5 m do hliníkové patky pro sloupek D 60 mm
|  |  |  | Výkaz výměr: | 2; P2 |  | 2
[5 empty] | 2; P4 |  | 2
[5 empty] | 1; IZ5a |  | 1
[5 empty] | 1; IZ5b |  | 1
[5 empty] | 1; P8 |  | 1
[5 empty] | 1; P7 |  | 1
|  | 66 | H | 40445225 | sloupek pro dopravní značku Zn D 60mm v 3,5m | kus | 8 | 0 | 0 | 0.0061 | 0.0488 |  | 0 | 21 | 0 | 0 |  | URS 2023/II | 1
|  |  |  | Plný popis: | --- | [14 empty] | ---
|  | 67 | SP | 914111111 | Montáž svislé dopravní značky do velikosti 1 m2 objímkami na sloupek nebo konzolu | kus | 8 | 0 | 0 | 0.0007 | 0.0056 |  | 0 | 21 | 0 | 0 |  | URS 2023/II | 1
|  |  |  | Plný popis: | Montáž svislé dopravní značky základní velikosti do 1 m2 objímkami na sloupky nebo konzoly | [14 empty] | Montáž svislé dopravní značky základní velikosti do 1 m2 objímkami na sloupky nebo konzoly
|  |  |  | Výkaz výměr: | 2; P2 |  | 2
[5 empty] | 2; P4 |  | 2
[5 empty] | 1; IZ5a |  | 1
[5 empty] | 1; IZ5b |  | 1
[5 empty] | 1; P8 |  | 1
[5 empty] | 1; P7 |  | 1
|  | 68 | H | 40445609 | značky upravující přednost P1, P4 900mm | kus | 2 | 0 | 0 | 0.005 | 0.01 |  | 0 | 21 | 0 | 0 |  | URS 2023/II | 1
|  |  |  | Plný popis: | --- | [14 empty] | ---
|  |  |  | Výkaz výměr: | 2; P4 |  | 2
|  | 69 | H | 40445612 | značky upravující přednost P2, P3, P8 750mm | kus | 2 | 0 | 0 | 0.004 | 0.008 |  | 0 | 21 | 0 | 0 |  | URS 2023/II | 1
|  |  |  | Plný popis: | --- | [14 empty] | ---
|  |  |  | Výkaz výměr: | 2; P2 |  | 2
|  | 70 | H | 40445633 | informativní značky směrové IS6a,f , IS7a, IS8 1000x750mm | kus | 2 | 0 | 0 | 0.0077 | 0.0154 |  | 0 | 21 | 0 | 0 |  | URS 2023/II | 1
|  |  |  | Plný popis: | --- | [14 empty] | ---
|  |  |  | Výkaz výměr: | 2;IZ a+b |  | 2
|  | 71 | H | 40445617 | značky upravující přednost P7 500mm | kus | 1 | 0 | 0 | 0.0013 | 0.0013 |  | 0 | 21 | 0 | 0 |  | URS 2023/II | 1
|  |  |  | Plný popis: | --- | [14 empty] | ---
|  | 72 | H | 40445611 | značky upravující přednost P2, P3, P8 500mm | kus | 1 | 0 | 0 | 0.0025 | 0.0025 |  | 0 | 21 | 0 | 0 |  | URS 2023/II | 1
|  |  |  | Plný popis: | --- | [14 empty] | ---
|  | 73 | SP | 916781111 | Zpomalovací plastový práh pro přejezdovou rychlost 30 km/h | m | 2 | 0 | 0 | 0.02741 | 0.05482 |  | 0 | 21 | 0 | 0 |  | URS 2023/II | 1
|  |  |  | Plný popis: | Zpomalovací práh plastový pro přejezdovou rychlost 30 km/h | [14 empty] | Zpomalovací práh plastový pro přejezdovou rychlost 30 km/h
|  |  |  | Výkaz výměr: | 2; práh Z12 |  | 2
|  | 74 | B | XC2 | Přeložení sloupu nadzemního vedení Cetin v příkopu | ks | 1 | 0 | 0 |  | 0 |  | 0 | 21 | 0 | 0 |  |  | 1
|  |  |  | Plný popis: | --- | [14 empty] | ---
|  |  |  | Výkaz výměr: | vč. nového založení vč. demolice stávajícího Vč. nového sloupu |  | 0
[5 empty] | 1 |  | 1
S/SO 01-A/099 | 3 |  | Oddíl |  | 099: Přesun hmot HSV |  |  |  | 0 |  | 0 |  | 0 |  | 0 | 0 |  |  | 7
|  | 75 | SP | 997221561 | Vodorovná doprava suti z kusových materiálů do 1 km | t | 133.234 | 0 | 0 |  | 0 |  | 0 | 21 | 0 | 0 |  | URS 2023/II | 1
|  |  |  | Plný popis: | Vodorovná doprava suti bez naložení, ale se složením a s hrubým urovnáním z kusových materiálů, na vzdálenost do 1 km | [14 empty] | Vodorovná doprava suti bez naložení, ale se složením a s hrubým urovnáním z kusových materiálů, na vzdálenost do 1 km
|  | 76 | SP | 997221569 | Příplatek ZKD 1 km u vodorovné dopravy suti z kusových materiálů | t | 133.234 | 0 | 0 |  | 0 |  | 0 | 21 | 0 | 0 |  | URS 2023/II | 1
|  |  |  | Plný popis: | Vodorovná doprava suti bez naložení, ale se složením a s hrubým urovnáním Příplatek k ceně za každý další i započatý 1 km přes 1 km | [14 empty] | Vodorovná doprava suti bez naložení, ale se složením a s hrubým urovnáním Příplatek k ceně za každý další i započatý 1 km přes 1 km
|  | 77 | SP | 997221611 | Nakládání suti na dopravní prostředky pro vodorovnou dopravu | t | 133.234 | 0 | 0 |  | 0 |  | 0 | 21 | 0 | 0 |  | URS 2023/II | 1
|  |  |  | Plný popis: | Nakládání na dopravní prostředky pro vodorovnou dopravu suti | [14 empty] | Nakládání na dopravní prostředky pro vodorovnou dopravu suti
|  | 78 | SP | 997221645 | Poplatek za uložení na skládce (skládkovné) odpadu asfaltového bez dehtu kód odpadu 17 03 02 | t | 133.234 | 0 | 0 |  | 0 |  | 0 | 21 | 0 | 0 |  | URS 2023/II | 1
|  |  |  | Plný popis: | Poplatek za uložení stavebního odpadu na skládce (skládkovné) asfaltového bez obsahu dehtu zatříděného do Katalogu odpadů pod kódem 17 03 02 | [14 empty] | Poplatek za uložení stavebního odpadu na skládce (skládkovné) asfaltového bez obsahu dehtu zatříděného do Katalogu odpadů pod kódem 17 03 02
|  | 79 | SP | 998225111 | Přesun hmot pro pozemní komunikace s krytem z kamene, monolitickým betonovým nebo živičným | t | 593.1351 | 0 | 0 |  | 0 |  | 0 | 21 | 0 | 0 |  | URS 2023/II | 1
|  |  |  | Plný popis: | Přesun hmot pro komunikace s krytem z kameniva, monolitickým betonovým nebo živičným dopravní vzdálenost do 200 m jakékoliv délky objektu | [14 empty] | Přesun hmot pro komunikace s krytem z kameniva, monolitickým betonovým nebo živičným dopravní vzdálenost do 200 m jakékoliv délky objektu
|  | 80 | SP | 998225194 | Příplatek k přesunu hmot pro pozemní komunikace s krytem z kamene, živičným, betonovým do 5000 m | t | 593.1351 | 0 | 0 |  | 0 |  | 0 | 21 | 0 | 0 |  | URS 2023/II | 1
|  |  |  | Plný popis: | Přesun hmot pro komunikace s krytem z kameniva, monolitickým betonovým nebo živičným Příplatek k ceně za zvětšený přesun přes vymezenou největší dopravní vzdálenost do 5000 m | [14 empty] | Přesun hmot pro komunikace s krytem z kameniva, monolitickým betonovým nebo živičným Příplatek k ceně za zvětšený přesun přes vymezenou největší dopravní vzdálenost do 5000 m
|  | 81 | SP | 998225195 | Příplatek k přesunu hmot pro pozemní komunikace s krytem z kamene, živičným, betonovým ZKD 5000 m | t | 593.1351 | 0 | 0 |  | 0 |  | 0 | 21 | 0 | 0 |  | URS 2023/II | 1
|  |  |  | Plný popis: | Přesun hmot pro komunikace s krytem z kameniva, monolitickým betonovým nebo živičným Příplatek k ceně za zvětšený přesun přes vymezenou největší dopravní vzdálenost za každých dalších 5000 m přes 5000 m | [14 empty] | Přesun hmot pro komunikace s krytem z kameniva, monolitickým betonovým nebo živičným Příplatek k ceně za zvětšený přesun přes vymezenou největší dopravní vzdálenost za každých dalších 5000 m přes 5000 m
S/SO 01-A/767 | 3 |  | Oddíl |  | 767: Konstrukce zámečnické |  |  |  | 0 |  | 0 |  | 0 |  | 0 | 0 |  |  | 2
|  | 82 | B | X1 | Zábradlí - zabetonování do připravených patek kompletní dodávka a montáž | bm | 46 | 0 | 0 |  | 0 |  | 0 | 21 | 0 | 0 |  |  | 1
|  |  |  | Plný popis: | --- | [14 empty] | ---
|  |  |  | Výkaz výměr: | MATERIÁL: PÁSOVÁ OCEL, JÄCKLOVÉ OCELOVÉ TRUBKY\PPOVRCHOVÁ ÚPRAVA: ŽÁROVÉ ZINKOVÁNÍ + 2x NÁTĚR NA POZINKOVANÉ KONSTRUKCE (BARVA S VYSOKÝM OBSAHEM ZINKU)\PODSTÍN: ANTRACIT |  | 0
[5 empty] | 46 |  | 46
[5 empty] | podrobnosti viz PD |  | 0
|  | 83 | B | X2 | Zábradlí - kotvení na stávající zeď propustku kompletní dodávka a montáž | bm | 10 | 0 | 0 |  | 0 |  | 0 | 21 | 0 | 0 |  |  | 1
|  |  |  | Plný popis: | --- | [14 empty] | ---
|  |  |  | Výkaz výměr: | MATERIÁL: PÁSOVÁ OCEL, JÄCKLOVÉ OCELOVÉ TRUBKY\PPOVRCHOVÁ ÚPRAVA: ŽÁROVÉ ZINKOVÁNÍ + 2x NÁTĚR NA POZINKOVANÉ KONSTRUKCE (BARVA S VYSOKÝM OBSAHEM ZINKU)\PODSTÍN: ANTRACIT |  | 0
[5 empty] | 10 |  | 10
[5 empty] | podrobnosti viz PD |  | 0
S/SO 01-A/V01 | 3 |  | Oddíl |  | V01: Průzkumné, geodetické a projektové práce |  |  |  | 0 |  | 0 |  | 0 |  | 0 | 0 |  |  | 3
|  | 84 | ON | 012103000 | Geodetické práce před výstavbou | kpl | 1 | 0 | 0 |  | 0 |  | 0 | 21 | 0 | 0 |  |  | 1
|  |  |  | Plný popis: | --- | [14 empty] | ---
|  | 85 | ON | 012303000 | Geodetické práce po výstavbě | kpl | 1 | 0 | 0 |  | 0 |  | 0 | 21 | 0 | 0 |  |  | 1
|  |  |  | Plný popis: | --- | [14 empty] | ---
|  | 86 | ON | 013254000 | Dokumentace skutečného provedení stavby | kpl | 1 | 0 | 0 |  | 0 |  | 0 | 21 | 0 | 0 |  |  | 1
|  |  |  | Plný popis: | --- | [14 empty] | ---
S/SO 01-A/V04 | 3 |  | Oddíl |  | V04: Inženýrská činnost |  |  |  | 0 |  | 0 |  | 0 |  | 0 | 0 |  |  | 1
|  | 87 | ON | 043154000 | Zkoušky hutnicí | kus | 4 | 0 | 0 |  | 0 |  | 0 | 21 | 0 | 0 |  |  | 1
|  |  |  | Plný popis: | --- | [14 empty] | ---
S/SO 01-A/V06 | 3 |  | Oddíl |  | V06: Územní vlivy |  |  |  | 0 |  | 0 |  | 0 |  | 0 | 0 |  |  | 1
|  | 88 | ON | 060001000 | Povodňový a havarijní plán | kpl | 1 | 0 | 0 |  | 0 |  | 0 | 21 | 0 | 0 |  |  | 1
|  |  |  | Plný popis: | --- | [14 empty] | ---
S/SO 01-A/V07 | 3 |  | Oddíl |  | V07: Provozní vlivy |  |  |  | 0 |  | 0 |  | 0 |  | 0 | 0 |  |  | 1
|  | 89 | ON | 072103001 | Projednání DIO a zajištění DIR komunikace II.a III. třídy projektová dokumentace dočasného značení, dopravní značení, zajištění přístupu k nemovitostem | kpl | 1 | 0 | 0 |  | 0 |  | 0 | 21 | 0 | 0 |  |  | 1
|  |  |  | Plný popis: | --- | [14 empty] | ---
|  |  |  | Výkaz výměr: | Dopravně inženýrské opatření (projektová dokumentace dočasného značení, dopravní značení, zajištění přístupu k nemovitostem) |  | 0
[5 empty] | 1 |  | 1
S/SO 01-A/V09 | 3 |  | Oddíl |  | V09: Ostatní náklady |  |  |  | 0 |  | 0 |  | 0 |  | 0 | 0 |  |  | 1
|  | 90 | ON | 090001000 | Vytýčení sítí | kpl | 1 | 0 | 0 |  | 0 |  | 0 | 21 | 0 | 0 |  |  | 1
|  |  |  | Plný popis: | --- | [14 empty] | ---
S/SO 01-A/VRN | 3 |  | Oddíl |  | VRN: Vedlejší rozpočtové náklady |  |  |  | 0 |  | 0 |  | 0 |  | 0 | 0 |  |  | 1
|  | 91 | ON | 07 | Zařízení staveniště oplocení, WC buňka ,prvky BOZP, buňka pro zaměstnance, zdroj vody a el. energie, čištění přilehlé komunikace | % | 1.5 | 0 | 0 |  | 0 |  | 0 | 21 | 0 | 0 |  |  | 1
|  |  |  | Plný popis: | --- | [14 empty] | ---
S/SO 01-B | 2 |  | Objekt |  | SO 01-B: Vjezdy |  |  |  | 0 |  | 31.0387 |  | 0 |  | 0 | 0 |  |  | 21
S/SO 01-B/001 | 3 |  | Oddíl |  | 001: Zemní práce |  |  |  | 0 |  | 0 |  | 0 |  | 0 | 0 |  |  | 6
|  | 92 | SP | 122251104 | Odkopávky a prokopávky nezapažené v hornině třídy těžitelnosti I skupiny 3 objem do 500 m3 strojně | m3 | 28.3316 | 0 | 0 |  | 0 |  | 0 | 21 | 0 | 0 |  | URS 2023/II | 1
|  |  |  | Plný popis: | Odkopávky a prokopávky nezapažené strojně v hornině třídy těžitelnosti I skupiny 3 přes 100 do 500 m3 | [14 empty] | Odkopávky a prokopávky nezapažené strojně v hornině třídy těžitelnosti I skupiny 3 přes 100 do 500 m3
|  |  |  | Výkaz výměr: | Skladba VJ |  | 0
[5 empty] | 29,7*0,47*1,1 |  | 15.3549
[5 empty] | 1,5*0,47*1,1 |  | 0.7755
[5 empty] | rezerva čp 25 |  | 0
[5 empty] | Skladba VJ |  | 0
[5 empty] | 23,6*0,47*1,1 |  | 12.2012
0
|  | 93 | SP | 181951112 | Úprava pláně v hornině třídy těžitelnosti I skupiny 1 až 3 se zhutněním strojně | m2 | 60.28 | 0 | 0 |  | 0 |  | 0 | 21 | 0 | 0 |  | URS 2023/II | 1
|  |  |  | Plný popis: | Úprava pláně vyrovnáním výškových rozdílů strojně v hornině třídy těžitelnosti I, skupiny 1 až 3 se zhutněním | [14 empty] | Úprava pláně vyrovnáním výškových rozdílů strojně v hornině třídy těžitelnosti I, skupiny 1 až 3 se zhutněním
|  |  |  | Výkaz výměr: | Skladba VJ |  | 0
[5 empty] | 29,7*1,1 |  | 32.67
[5 empty] | 1,5*1,1 |  | 1.65
[5 empty] | rezerva čp 25 |  | 0
[5 empty] | Skladba VJ |  | 0
[5 empty] | 23,6*1,1 |  | 25.96
|  | 94 | SP | 167151112 | Nakládání výkopku z hornin třídy těžitelnosti II skupiny 4 a 5 přes 100 m3 | m3 | 28.332 | 0 | 0 |  | 0 |  | 0 | 21 | 0 | 0 |  | URS 2023/II | 1
|  |  |  | Plný popis: | Nakládání, skládání a překládání neulehlého výkopku nebo sypaniny strojně nakládání, množství přes 100 m3, z hornin třídy těžitelnosti II, skupiny 4 a 5 | [14 empty] | Nakládání, skládání a překládání neulehlého výkopku nebo sypaniny strojně nakládání, množství přes 100 m3, z hornin třídy těžitelnosti II, skupiny 4 a 5
|  |  |  | Výkaz výměr: | 28,332 |  | 28.332
|  | 95 | SP | 162751117 | Vodorovné přemístění přes 9 000 do 10000 m výkopku/sypaniny z horniny třídy těžitelnosti I skupiny 1 až 3 | m3 | 28.332 | 0 | 0 |  | 0 |  | 0 | 21 | 0 | 0 |  | URS 2023/II | 1
|  |  |  | Plný popis: | Vodorovné přemístění výkopku nebo sypaniny po suchu na obvyklém dopravním prostředku, bez naložení výkopku, avšak se složením bez rozhrnutí z horniny třídy těžitelnosti I skupiny 1 až 3 na vzdálenost přes 9 000 do 10 000 m | [14 empty] | Vodorovné přemístění výkopku nebo sypaniny po suchu na obvyklém dopravním prostředku, bez naložení výkopku, avšak se složením bez rozhrnutí z horniny třídy těžitelnosti I skupiny 1 až 3 na vzdálenost přes 9 000 do 10 000 m
|  | 96 | SP | 171251201 | Uložení sypaniny na skládky nebo meziskládky | m3 | 28.332 | 0 | 0 |  | 0 |  | 0 | 21 | 0 | 0 |  | URS 2023/II | 1
|  |  |  | Plný popis: | Uložení sypaniny na skládky nebo meziskládky bez hutnění s upravením uložené sypaniny do předepsaného tvaru | [14 empty] | Uložení sypaniny na skládky nebo meziskládky bez hutnění s upravením uložené sypaniny do předepsaného tvaru
|  | 97 | SP | 997221873 | Poplatek za uložení na recyklační skládce (skládkovné) stavebního odpadu zeminy a kamení zatříděného do Katalogu odpadů pod kódem 17 05 04 | t | 50.9976 | 0 | 0 |  | 0 |  | 0 | 21 | 0 | 0 |  | URS 2023/II | 1
|  |  |  | Plný popis: | Poplatek za uložení stavebního odpadu na recyklační skládce (skládkovné) zeminy a kamení zatříděného do Katalogu odpadů pod kódem 17 05 04 | [14 empty] | Poplatek za uložení stavebního odpadu na recyklační skládce (skládkovné) zeminy a kamení zatříděného do Katalogu odpadů pod kódem 17 05 04
|  |  |  | Výkaz výměr: | 28,332*1,8 |  | 50.9976
0
S/SO 01-B/005 | 3 |  | Oddíl |  | 005: Komunikace |  |  |  | 0 |  | 16.0509 |  | 0 |  | 0 | 0 |  |  | 4
|  | 98 | SP | 564861111 | Podklad ze štěrkodrtě ŠD plochy přes 100 m2 tl 200 mm | m2 | 60.28 | 0 | 0 |  | 0 |  | 0 | 21 | 0 | 0 |  | URS 2023/II | 1
|  |  |  | Plný popis: | Podklad ze štěrkodrti ŠD s rozprostřením a zhutněním plochy přes 100 m2, po zhutnění tl. 200 mm | [14 empty] | Podklad ze štěrkodrti ŠD s rozprostřením a zhutněním plochy přes 100 m2, po zhutnění tl. 200 mm
|  |  |  | Výkaz výměr: | Skladba VJ |  | 0
[5 empty] | 29,7*1,1 |  | 32.67
[5 empty] | 1,5*1,1 |  | 1.65
[5 empty] | rezerva čp 25 |  | 0
[5 empty] | Skladba VJ |  | 0
[5 empty] | 23,6*1,1 |  | 25.96
|  | 99 | SP | 564851111 | Podklad ze štěrkodrtě ŠD plochy přes 100 m2 tl 150 mm | m2 | 54.8 | 0 | 0 |  | 0 |  | 0 | 21 | 0 | 0 |  | URS 2023/II | 1
|  |  |  | Plný popis: | Podklad ze štěrkodrti ŠD s rozprostřením a zhutněním plochy přes 100 m2, po zhutnění tl. 150 mm | [14 empty] | Podklad ze štěrkodrti ŠD s rozprostřením a zhutněním plochy přes 100 m2, po zhutnění tl. 150 mm
|  |  |  | Výkaz výměr: | Skladba VJ |  | 0
[5 empty] | 29,7 |  | 29.7
[5 empty] | 1,5 |  | 1.5
[5 empty] | rezerva čp 25 |  | 0
[5 empty] | Skladba VJ |  | 0
[5 empty] | 23,6 |  | 23.6
|  | 100 | SP | 596212211 | Kladení zámkové dlažby pozemních komunikací ručně tl 80 mm skupiny A pl přes 50 do 100 m2 | m2 | 54.8 | 0 | 0 | 0.11162 | 6.1168 |  | 0 | 21 | 0 | 0 |  | URS 2023/II | 1
|  |  |  | Plný popis: | Kladení dlažby z betonových zámkových dlaždic pozemních komunikací ručně s ložem z kameniva těženého nebo drceného tl. do 50 mm, s vyplněním spár, s dvojitým hutněním vibrováním a se smetením přebytečného materiálu na krajnici tl. 80 mm skupiny A, pro plochy přes 50 do 100 m2 | [14 empty] | Kladení dlažby z betonových zámkových dlaždic pozemních komunikací ručně s ložem z kameniva těženého nebo drceného tl. do 50 mm, s vyplněním spár, s dvojitým hutněním vibrováním a se smetením přebytečného materiálu na krajnici tl. 80 mm skupiny A, pro plochy přes 50 do 100 m2
|  |  |  | Výkaz výměr: | Skladba VJ |  | 0
[5 empty] | 29,7 |  | 29.7
[5 empty] | 1,5 |  | 1.5
[5 empty] | rezerva čp 25 |  | 0
[5 empty] | Skladba VJ |  | 0
[5 empty] | 23,6 |  | 23.6
|  | 101 | H | 59245020 | dlažba tvar obdélník betonová 200x100x80mm přírodní | m2 | 56.444 | 0 | 0 | 0.176 | 9.9341 |  | 0 | 21 | 0 | 0 |  | URS 2023/II | 1
|  |  |  | Plný popis: | --- | [14 empty] | ---
S/SO 01-B/009 | 3 |  | Oddíl |  | 009: Ostatní konstrukce a práce |  |  |  | 0 |  | 14.9878 |  | 0 |  | 0 | 0 |  |  | 6
|  | 102 | SP | 916131213 | Osazení silničního obrubníku betonového stojatého s boční opěrou do lože z betonu prostého | m | 28.8 | 0 | 0 | 0.1554 | 4.4755 |  | 0 | 21 | 0 | 0 |  | URS 2023/II | 1
|  |  |  | Plný popis: | Osazení silničního obrubníku betonového se zřízením lože, s vyplněním a zatřením spár cementovou maltou stojatého s boční opěrou z betonu prostého, do lože z betonu prostého | [14 empty] | Osazení silničního obrubníku betonového se zřízením lože, s vyplněním a zatřením spár cementovou maltou stojatého s boční opěrou z betonu prostého, do lože z betonu prostého
|  |  |  | Výkaz výměr: | obrubník 150 |  | 0
[5 empty] | 6,2+5,2+5,9+2,1+0,4+0,2 |  | 20
[5 empty] | rezerva čp 25 |  | 0
[5 empty] | 3,6+3,1+2,1 |  | 8.8
|  | 103 | H | 59217031 | obrubník betonový silniční 1000x150x250mm | m | 29.376 | 0 | 0 | 0.08 | 2.3501 |  | 0 | 21 | 0 | 0 |  | URS 2023/II | 1
|  |  |  | Plný popis: | --- | [14 empty] | ---
|  |  |  | Výkaz výměr: | obrubník 150 |  | 0
[5 empty] | 6,2+5,2+5,9+2,1+0,4+0,2 |  | 20
[5 empty] | rezerva čp 25 |  | 0
[5 empty] | 3,6+3,1+2,1 |  | 8.8
|  |  |  | Ztratné: | 2 |  | 0.576
|  | 104 | SP | 916131213 | Osazení silničního obrubníku betonového stojatého s boční opěrou do lože z betonu prostého | m | 14.5 | 0 | 0 | 0.1554 | 2.2533 |  | 0 | 21 | 0 | 0 |  | URS 2023/II | 1
|  |  |  | Plný popis: | Osazení silničního obrubníku betonového se zřízením lože, s vyplněním a zatřením spár cementovou maltou stojatého s boční opěrou z betonu prostého, do lože z betonu prostého | [14 empty] | Osazení silničního obrubníku betonového se zřízením lože, s vyplněním a zatřením spár cementovou maltou stojatého s boční opěrou z betonu prostého, do lože z betonu prostého
|  |  |  | Výkaz výměr: | obrubník 100 |  | 0
[5 empty] | 5,4+5,2 |  | 10.6
[5 empty] | rezerva čp 25 |  | 0
[5 empty] | 3,9 |  | 3.9
0
|  | 105 | H | 59217033 | obrubník betonový silniční 1000x100x300mm | m | 14.79 | 0 | 0 | 0.102 | 1.5086 |  | 0 | 21 | 0 | 0 |  | URS 2023/II | 1
|  |  |  | Plný popis: | --- | [14 empty] | ---
|  |  |  | Výkaz výměr: | obrubník 100 |  | 0
[5 empty] | 5,4+5,2 |  | 10.6
[5 empty] | rezerva čp 25 |  | 0
[5 empty] | 3,9 |  | 3.9
|  |  |  | Ztratné: | 2 |  | 0.29
|  | 106 | SP | 916131213 | Osazení silničního obrubníku betonového stojatého s boční opěrou do lože z betonu prostého | m | 21.5 | 0 | 0 | 0.1554 | 3.3411 |  | 0 | 21 | 0 | 0 |  | URS 2023/II | 1
|  |  |  | Plný popis: | Osazení silničního obrubníku betonového se zřízením lože, s vyplněním a zatřením spár cementovou maltou stojatého s boční opěrou z betonu prostého, do lože z betonu prostého | [14 empty] | Osazení silničního obrubníku betonového se zřízením lože, s vyplněním a zatřením spár cementovou maltou stojatého s boční opěrou z betonu prostého, do lože z betonu prostého
|  |  |  | Výkaz výměr: | orubník 100 zapuštěný nájezdový |  | 0
[5 empty] | 9,2 |  | 9.2
[5 empty] | 5,3 |  | 5.3
[5 empty] | rezerva čp 25 |  | 0
[5 empty] | 7 |  | 7
|  | 107 | H | 59217029 | obrubník betonový silniční nájezdový 1000x100x150mm | m | 21.93 | 0 | 0 | 0.0483 | 1.0592 |  | 0 | 21 | 0 | 0 |  | URS 2023/II | 1
|  |  |  | Plný popis: | --- | [14 empty] | ---
|  |  |  | Výkaz výměr: | orubník 100 zapuštěný nájezdový |  | 0
[5 empty] | 9,2 |  | 9.2
[5 empty] | 5,3 |  | 5.3
[5 empty] | rezerva čp 25 |  | 0
[5 empty] | 7 |  | 7
|  |  |  | Ztratné: | 2 |  | 0.43
S/SO 01-B/099 | 3 |  | Oddíl |  | 099: Přesun hmot HSV |  |  |  | 0 |  | 0 |  | 0 |  | 0 | 0 |  |  | 3
|  | 108 | SP | 998225111 | Přesun hmot pro pozemní komunikace s krytem z kamene, monolitickým betonovým nebo živičným | t | 31.0387 | 0 | 0 |  | 0 |  | 0 | 21 | 0 | 0 |  | URS 2023/II | 1
|  |  |  | Plný popis: | Přesun hmot pro komunikace s krytem z kameniva, monolitickým betonovým nebo živičným dopravní vzdálenost do 200 m jakékoliv délky objektu | [14 empty] | Přesun hmot pro komunikace s krytem z kameniva, monolitickým betonovým nebo živičným dopravní vzdálenost do 200 m jakékoliv délky objektu
|  | 109 | SP | 998225194 | Příplatek k přesunu hmot pro pozemní komunikace s krytem z kamene, živičným, betonovým do 5000 m | t | 31.0387 | 0 | 0 |  | 0 |  | 0 | 21 | 0 | 0 |  | URS 2023/II | 1
|  |  |  | Plný popis: | Přesun hmot pro komunikace s krytem z kameniva, monolitickým betonovým nebo živičným Příplatek k ceně za zvětšený přesun přes vymezenou největší dopravní vzdálenost do 5000 m | [14 empty] | Přesun hmot pro komunikace s krytem z kameniva, monolitickým betonovým nebo živičným Příplatek k ceně za zvětšený přesun přes vymezenou největší dopravní vzdálenost do 5000 m
|  | 110 | SP | 998225195 | Příplatek k přesunu hmot pro pozemní komunikace s krytem z kamene, živičným, betonovým ZKD 5000 m | t | 31.0387 | 0 | 0 |  | 0 |  | 0 | 21 | 0 | 0 |  | URS 2023/II | 1
|  |  |  | Plný popis: | Přesun hmot pro komunikace s krytem z kameniva, monolitickým betonovým nebo živičným Příplatek k ceně za zvětšený přesun přes vymezenou největší dopravní vzdálenost za každých dalších 5000 m přes 5000 m | [14 empty] | Přesun hmot pro komunikace s krytem z kameniva, monolitickým betonovým nebo živičným Příplatek k ceně za zvětšený přesun přes vymezenou největší dopravní vzdálenost za každých dalších 5000 m přes 5000 m
S/SO 01-B/V06 | 3 |  | Oddíl |  | V06: Územní vlivy |  |  |  | 0 |  | 0 |  | 0 |  | 0 | 0 |  |  | 1
|  | 111 | ON | 060001000 | Povodňový a havarijní plán | kpl | 1 | 0 | 0 |  | 0 |  | 0 | 21 | 0 | 0 |  |  | 1
|  |  |  | Plný popis: | --- | [14 empty] | ---
S/SO 01-B/VRN | 3 |  | Oddíl |  | VRN: Vedlejší rozpočtové náklady |  |  |  | 0 |  | 0 |  | 0 |  | 0 | 0 |  |  | 1
|  | 112 | ON | 07 | Zařízení staveniště oplocení, WC buňka ,prvky BOZP, buňka pro zaměstnance, zdroj vody a el. energie, čištění přilehlé komunikace | % | 1.5 | 0 | 0 |  | 0 |  | 0 | 21 | 0 | 0 |  |  | 1
|  |  |  | Plný popis: | --- | [14 empty] | ---
S/SO 02-A | 2 |  | Objekt |  | SO 02-A: Stavební objekt 2 |  |  |  | 0 |  | 441.2501 |  | 0 |  | 0 | 0 |  |  | 66
S/SO 02-A/001 | 3 |  | Oddíl |  | 001: Zemní práce |  |  |  | 0 |  | 197.6445 |  | 0 |  | 0 | 0 |  |  | 24
|  | 113 | SP | 112151114 | Směrové kácení stromů s rozřezáním a odvětvením D kmene přes 400 do 500 mm | kus | 7 | 0 | 0 |  | 0 |  | 0 | 21 | 0 | 0 |  | URS 2023/II | 1
|  |  |  | Plný popis: | Pokácení stromu směrové v celku s odřezáním kmene a s odvětvením průměru kmene přes 400 do 500 mm | [14 empty] | Pokácení stromu směrové v celku s odřezáním kmene a s odvětvením průměru kmene přes 400 do 500 mm
|  | 114 | SP | 112201114 | Odstranění pařezů D přes 0,4 do 0,5 m v rovině a svahu do 1:5 s odklizením do 20 m a zasypáním jámy | kus | 8 | 0 | 0 |  | 0 |  | 0 | 21 | 0 | 0 |  | URS 2023/II | 1
|  |  |  | Plný popis: | Odstranění pařezu v rovině nebo na svahu do 1:5 o průměru pařezu na řezné ploše přes 400 do 500 mm | [14 empty] | Odstranění pařezu v rovině nebo na svahu do 1:5 o průměru pařezu na řezné ploše přes 400 do 500 mm
|  | 115 | SP | 162201402 | Vodorovné přemístění větví stromů listnatých do 1 km D kmene přes 300 do 500 mm | kus | 7 | 0 | 0 |  | 0 |  | 0 | 21 | 0 | 0 |  | URS 2023/II | 1
|  |  |  | Plný popis: | Vodorovné přemístění větví, kmenů nebo pařezů s naložením, složením a dopravou do 1000 m větví stromů listnatých, průměru kmene přes 300 do 500 mm | [14 empty] | Vodorovné přemístění větví, kmenů nebo pařezů s naložením, složením a dopravou do 1000 m větví stromů listnatých, průměru kmene přes 300 do 500 mm
|  | 116 | SP | 162201412 | Vodorovné přemístění kmenů stromů listnatých do 1 km D kmene přes 300 do 500 mm | kus | 7 | 0 | 0 |  | 0 |  | 0 | 21 | 0 | 0 |  | URS 2023/II | 1
|  |  |  | Plný popis: | Vodorovné přemístění větví, kmenů nebo pařezů s naložením, složením a dopravou do 1000 m kmenů stromů listnatých, průměru přes 300 do 500 mm | [14 empty] | Vodorovné přemístění větví, kmenů nebo pařezů s naložením, složením a dopravou do 1000 m kmenů stromů listnatých, průměru přes 300 do 500 mm
|  | 117 | SP | 162201422 | Vodorovné přemístění pařezů do 1 km D přes 300 do 500 mm | kus | 8 | 0 | 0 |  | 0 |  | 0 | 21 | 0 | 0 |  | URS 2023/II | 1
|  |  |  | Plný popis: | Vodorovné přemístění větví, kmenů nebo pařezů s naložením, složením a dopravou do 1000 m pařezů kmenů, průměru přes 300 do 500 mm | [14 empty] | Vodorovné přemístění větví, kmenů nebo pařezů s naložením, složením a dopravou do 1000 m pařezů kmenů, průměru přes 300 do 500 mm
|  | 118 | SP | 162301932 | Příplatek k vodorovnému přemístění větví stromů listnatých D kmene přes 300 do 500 mm ZKD 1 km | kus | 70 | 0 | 0 |  | 0 |  | 0 | 21 | 0 | 0 |  | URS 2023/II | 1
|  |  |  | Plný popis: | Vodorovné přemístění větví, kmenů nebo pařezů s naložením, složením a dopravou Příplatek k cenám za každých dalších i započatých 1000 m přes 1000 m větví stromů listnatých, průměru kmene přes 300 do 500 mm | [14 empty] | Vodorovné přemístění větví, kmenů nebo pařezů s naložením, složením a dopravou Příplatek k cenám za každých dalších i započatých 1000 m přes 1000 m větví stromů listnatých, průměru kmene přes 300 do 500 mm
|  | 119 | SP | 162301952 | Příplatek k vodorovnému přemístění kmenů stromů listnatých D kmene přes 300 do 500 mm ZKD 1 km | kus | 70 | 0 | 0 |  | 0 |  | 0 | 21 | 0 | 0 |  | URS 2023/II | 1
|  |  |  | Plný popis: | Vodorovné přemístění větví, kmenů nebo pařezů s naložením, složením a dopravou Příplatek k cenám za každých dalších i započatých 1000 m přes 1000 m kmenů stromů listnatých, o průměru přes 300 do 500 mm | [14 empty] | Vodorovné přemístění větví, kmenů nebo pařezů s naložením, složením a dopravou Příplatek k cenám za každých dalších i započatých 1000 m přes 1000 m kmenů stromů listnatých, o průměru přes 300 do 500 mm
|  | 120 | SP | 162301972 | Příplatek k vodorovnému přemístění pařezů D přes 300 do 500 mm ZKD 1 km | kus | 80 | 0 | 0 |  | 0 |  | 0 | 21 | 0 | 0 |  | URS 2023/II | 1
|  |  |  | Plný popis: | Vodorovné přemístění větví, kmenů nebo pařezů s naložením, složením a dopravou Příplatek k cenám za každých dalších i započatých 1000 m přes 1000 m pařezů kmenů, průměru přes 300 do 500 mm | [14 empty] | Vodorovné přemístění větví, kmenů nebo pařezů s naložením, složením a dopravou Příplatek k cenám za každých dalších i započatých 1000 m přes 1000 m pařezů kmenů, průměru přes 300 do 500 mm
|  | 121 | SP | 111212311 | Odstranění nevhodných dřevin do 100 m2 v přes 1 m bez odstranění pařezů v rovině nebo svahu do 1:5 | m2 | 40 | 0 | 0 |  | 0 |  | 0 | 21 | 0 | 0 |  | URS 2023/II | 1
|  |  |  | Plný popis: | Odstranění nevhodných dřevin průměru kmene do 100 mm výšky přes 1 m bez odstranění pařezu do 100 m2 v rovině nebo na svahu do 1:5 | [14 empty] | Odstranění nevhodných dřevin průměru kmene do 100 mm výšky přes 1 m bez odstranění pařezu do 100 m2 v rovině nebo na svahu do 1:5
|  | 122 | SP | 122351105 | Odkopávky a prokopávky nezapažené v hornině třídy těžitelnosti II skupiny 4 objem do 1000 m3 strojně | m3 | 550.3457 | 0 | 0 |  | 0 |  | 0 | 21 | 0 | 0 |  | URS 2023/II | 1
|  |  |  | Plný popis: | Odkopávky a prokopávky nezapažené strojně v hornině třídy těžitelnosti II skupiny 4 přes 500 do 1 000 m3 | [14 empty] | Odkopávky a prokopávky nezapažené strojně v hornině třídy těžitelnosti II skupiny 4 přes 500 do 1 000 m3
|  |  |  | Výkaz výměr: | Skladba A |  | 0
[5 empty] | 1008,1*0,44*1,1 |  | 487.9204
[5 empty] | Skladba ZT |  | 0
[5 empty] | (14,9+45,8+13,2)*0,47*1,1 |  | 38.2063
[5 empty] | Drcené kamenivo - odvodnění |  | 0
[5 empty] | (14,9+45,8+13,2)*0,3 |  | 22.17
[5 empty] | Drcené kamenivo napojení stávajících komunikací |  | 0
[5 empty] | 3,2*0,2 |  | 0.64
[5 empty] | 4*0,2 |  | 0.8
[5 empty] | rezerva čp 25 |  | 0
[5 empty] | Skladba CH |  | 0
[5 empty] | 2,1*0,29 |  | 0.609
|  | 123 | SP | 181951112 | Úprava pláně v hornině třídy těžitelnosti I skupiny 1 až 3 se zhutněním strojně | m2 | 1266.2 | 0 | 0 |  | 0 |  | 0 | 21 | 0 | 0 |  | URS 2023/II | 1
|  |  |  | Plný popis: | Úprava pláně vyrovnáním výškových rozdílů strojně v hornině třídy těžitelnosti I, skupiny 1 až 3 se zhutněním | [14 empty] | Úprava pláně vyrovnáním výškových rozdílů strojně v hornině třídy těžitelnosti I, skupiny 1 až 3 se zhutněním
|  |  |  | Výkaz výměr: | Skladba A |  | 0
[5 empty] | 1008,1*1,1 |  | 1108.91
[5 empty] | Skladba ZT |  | 0
[5 empty] | (14,9+45,8+13,2)*1,1 |  | 81.29
[5 empty] | Drcené kamenivo - odvodnění |  | 0
[5 empty] | (14,9+45,8+13,2) |  | 73.9
[5 empty] | rezerva čp 25 |  | 0
[5 empty] | Skladba CH |  | 0
[5 empty] | 2,1 |  | 2.1
|  | 124 | SP | 132351103 | Hloubení rýh nezapažených š do 800 mm v hornině třídy těžitelnosti II skupiny 4 objem do 100 m3 strojně | m3 | 56.25 | 0 | 0 |  | 0 |  | 0 | 21 | 0 | 0 |  | URS 2023/II | 1
|  |  |  | Plný popis: | Hloubení nezapažených rýh šířky do 800 mm strojně s urovnáním dna do předepsaného profilu a spádu v hornině třídy těžitelnosti II skupiny 4 přes 50 do 100 m3 | [14 empty] | Hloubení nezapažených rýh šířky do 800 mm strojně s urovnáním dna do předepsaného profilu a spádu v hornině třídy těžitelnosti II skupiny 4 přes 50 do 100 m3
|  |  |  | Výkaz výměr: | rýha pro drenáž |  | 0
[5 empty] | 200*0,5*0,5; drenáž |  | 50
[5 empty] | 25*0,5*0,5; potrubí |  | 6.25
|  | 125 | SP | 175151101 | Obsypání potrubí strojně sypaninou bez prohození, uloženou do 3 m | m3 | 45 | 0 | 0 |  | 0 |  | 0 | 21 | 0 | 0 |  | URS 2023/II | 1
|  |  |  | Plný popis: | Obsypání potrubí strojně sypaninou z vhodných třídy těžitelnosti I a II, skupiny 1 až 4 nebo materiálem připraveným podél výkopu ve vzdálenosti do 3 m od jeho kraje, pro jakoukoliv hloubku výkopu a míru zhutnění bez prohození sypaniny | [14 empty] | Obsypání potrubí strojně sypaninou z vhodných třídy těžitelnosti I a II, skupiny 1 až 4 nebo materiálem připraveným podél výkopu ve vzdálenosti do 3 m od jeho kraje, pro jakoukoliv hloubku výkopu a míru zhutnění bez prohození sypaniny
|  |  |  | Výkaz výměr: | 225*0,5*0,4 |  | 45
0
|  | 126 | H | 58331200 | štěrkopísek netříděný | t | 90 | 0 | 0 | 1 | 90 |  | 0 | 21 | 0 | 0 |  | URS 2023/II | 1
|  |  |  | Plný popis: | --- | [14 empty] | ---
|  | 127 | SP | 181351103 | Rozprostření ornice tl vrstvy do 200 mm pl přes 100 do 500 m2 v rovině nebo ve svahu do 1:5 strojně | m2 | 299.3 | 0 | 0 |  | 0 |  | 0 | 21 | 0 | 0 |  | URS 2023/II | 1
|  |  |  | Plný popis: | Rozprostření a urovnání ornice v rovině nebo ve svahu sklonu do 1:5 strojně při souvislé ploše přes 100 do 500 m2, tl. vrstvy do 200 mm | [14 empty] | Rozprostření a urovnání ornice v rovině nebo ve svahu sklonu do 1:5 strojně při souvislé ploše přes 100 do 500 m2, tl. vrstvy do 200 mm
|  |  |  | Výkaz výměr: | ozelenění ploch |  | 0
[5 empty] | (15,1+25+9,4+25,5+11,8+9,8+20,6+62,5+77,1+42,5) |  | 299.3
|  | 128 | H | 10364101 | zemina pro terénní úpravy - ornice | t | 107.64 | 0 | 0 | 1 | 107.64 |  | 0 | 21 | 0 | 0 |  | URS 2023/II | 1
|  |  |  | Plný popis: | --- | [14 empty] | ---
|  |  |  | Výkaz výměr: | 299*0,2*1,8 |  | 107.64
|  | 129 | SP | 183403153 | Obdělání půdy hrabáním v rovině a svahu do 1:5 | m2 | 299.3 | 0 | 0 |  | 0 |  | 0 | 21 | 0 | 0 |  | URS 2023/II | 1
|  |  |  | Plný popis: | Obdělání půdy hrabáním v rovině nebo na svahu do 1:5 | [14 empty] | Obdělání půdy hrabáním v rovině nebo na svahu do 1:5
|  | 130 | SP | 183403161 | Obdělání půdy válením v rovině a svahu do 1:5 | m2 | 299.3 | 0 | 0 |  | 0 |  | 0 | 21 | 0 | 0 |  | URS 2023/II | 1
|  |  |  | Plný popis: | Obdělání půdy válením v rovině nebo na svahu do 1:5 | [14 empty] | Obdělání půdy válením v rovině nebo na svahu do 1:5
|  | 131 | SP | 181411131 | Založení parkového trávníku výsevem pl do 1000 m2 v rovině a ve svahu do 1:5 | m2 | 299.3 | 0 | 0 |  | 0 |  | 0 | 21 | 0 | 0 |  | URS 2023/II | 1
|  |  |  | Plný popis: | Založení trávníku na půdě předem připravené plochy do 1000 m2 výsevem včetně utažení parkového v rovině nebo na svahu do 1:5 | [14 empty] | Založení trávníku na půdě předem připravené plochy do 1000 m2 výsevem včetně utažení parkového v rovině nebo na svahu do 1:5
|  |  |  | Výkaz výměr: | ozelenění ploch |  | 0
[5 empty] | (15,1+25+9,4+25,5+11,8+9,8+20,6+62,5+77,1+42,5) |  | 299.3
|  | 132 | H | 00572410 | osivo směs travní parková | kg | 4.4895 | 0 | 0 | 0.001 | 0.0044895 |  | 0 | 21 | 0 | 0 |  | URS 2023/II | 1
|  |  |  | Plný popis: | --- | [14 empty] | ---
|  | 133 | SP | 167151112 | Nakládání výkopku z hornin třídy těžitelnosti II skupiny 4 a 5 přes 100 m3 | m3 | 602.596 | 0 | 0 |  | 0 |  | 0 | 21 | 0 | 0 |  | URS 2023/II | 1
|  |  |  | Plný popis: | Nakládání, skládání a překládání neulehlého výkopku nebo sypaniny strojně nakládání, množství přes 100 m3, z hornin třídy těžitelnosti II, skupiny 4 a 5 | [14 empty] | Nakládání, skládání a překládání neulehlého výkopku nebo sypaniny strojně nakládání, množství přes 100 m3, z hornin třídy těžitelnosti II, skupiny 4 a 5
|  |  |  | Výkaz výměr: | 550,346 |  | 550.346
[5 empty] | 52,25 |  | 52.25
0
|  | 134 | SP | 162751117 | Vodorovné přemístění přes 9 000 do 10000 m výkopku/sypaniny z horniny třídy těžitelnosti I skupiny 1 až 3 | m3 | 602.596 | 0 | 0 |  | 0 |  | 0 | 21 | 0 | 0 |  | URS 2023/II | 1
|  |  |  | Plný popis: | Vodorovné přemístění výkopku nebo sypaniny po suchu na obvyklém dopravním prostředku, bez naložení výkopku, avšak se složením bez rozhrnutí z horniny třídy těžitelnosti I skupiny 1 až 3 na vzdálenost přes 9 000 do 10 000 m | [14 empty] | Vodorovné přemístění výkopku nebo sypaniny po suchu na obvyklém dopravním prostředku, bez naložení výkopku, avšak se složením bez rozhrnutí z horniny třídy těžitelnosti I skupiny 1 až 3 na vzdálenost přes 9 000 do 10 000 m
|  | 135 | SP | 171251201 | Uložení sypaniny na skládky nebo meziskládky | m3 | 602.596 | 0 | 0 |  | 0 |  | 0 | 21 | 0 | 0 |  | URS 2023/II | 1
|  |  |  | Plný popis: | Uložení sypaniny na skládky nebo meziskládky bez hutnění s upravením uložené sypaniny do předepsaného tvaru | [14 empty] | Uložení sypaniny na skládky nebo meziskládky bez hutnění s upravením uložené sypaniny do předepsaného tvaru
|  | 136 | SP | 997221873 | Poplatek za uložení na recyklační skládce (skládkovné) stavebního odpadu zeminy a kamení zatříděného do Katalogu odpadů pod kódem 17 05 04 | t | 1084.6728 | 0 | 0 |  | 0 |  | 0 | 21 | 0 | 0 |  | URS 2023/II | 1
|  |  |  | Plný popis: | Poplatek za uložení stavebního odpadu na recyklační skládce (skládkovné) zeminy a kamení zatříděného do Katalogu odpadů pod kódem 17 05 04 | [14 empty] | Poplatek za uložení stavebního odpadu na recyklační skládce (skládkovné) zeminy a kamení zatříděného do Katalogu odpadů pod kódem 17 05 04
|  |  |  | Výkaz výměr: | 602,596*1,8 |  | 1084.6728
0
S/SO 02-A/002 | 3 |  | Oddíl |  | 002: Základy |  |  |  | 0 |  | 116.3022 |  | 0 |  | 0 | 0 |  |  | 5
|  | 137 | SP | 213141111 | Zřízení vrstvy z geotextilie v rovině nebo ve sklonu do 1:5 š do 3 m | m2 | 73.9 | 0 | 0 | 0.0001 | 0.00739 |  | 0 | 21 | 0 | 0 |  | URS 2023/II | 1
|  |  |  | Plný popis: | Zřízení vrstvy z geotextilie filtrační, separační, odvodňovací, ochranné, výztužné nebo protierozní v rovině nebo ve sklonu do 1:5, šířky do 3 m | [14 empty] | Zřízení vrstvy z geotextilie filtrační, separační, odvodňovací, ochranné, výztužné nebo protierozní v rovině nebo ve sklonu do 1:5, šířky do 3 m
|  |  |  | Výkaz výměr: | Skladba ZT |  | 0
[5 empty] | (14,9+45,8+13,2) |  | 73.9
|  | 138 | H | 693111X8 | geotextilie sorpční | m2 | 81.29 | 0 | 0 | 0.0006 | 0.048774 |  | 0 | 21 | 0 | 0 |  |  | 1
|  |  |  | Plný popis: | --- | [14 empty] | ---
|  | 139 | SP | 212752513 | Trativod z drenážních trubek korugovaných PP SN 8 perforace 220° včetně lože otevřený výkop DN 250 pro liniové stavby | m | 200 | 0 | 0 | 0.58029 | 116.058 |  | 0 | 21 | 0 | 0 |  | URS 2023/II | 1
|  |  |  | Plný popis: | Trativody z drenážních trubek pro liniové stavby a komunikace se zřízením štěrkového lože pod trubky a s jejich obsypem v otevřeném výkopu trubka korugovaná PP SN 8 perforace 220° DN 250 | [14 empty] | Trativody z drenážních trubek pro liniové stavby a komunikace se zřízením štěrkového lože pod trubky a s jejich obsypem v otevřeném výkopu trubka korugovaná PP SN 8 perforace 220° DN 250
|  |  |  | Výkaz výměr: | 200 |  | 200
|  | 140 | SP | 211971110 | Zřízení opláštění žeber nebo trativodů geotextilií v rýze nebo zářezu sklonu do 1:2 | m2 | 400 | 0 | 0 | 0.00017 | 0.068 |  | 0 | 21 | 0 | 0 |  | URS 2023/II | 1
|  |  |  | Plný popis: | Zřízení opláštění výplně z geotextilie odvodňovacích žeber nebo trativodů v rýze nebo zářezu se stěnami šikmými o sklonu do 1:2 | [14 empty] | Zřízení opláštění výplně z geotextilie odvodňovacích žeber nebo trativodů v rýze nebo zářezu se stěnami šikmými o sklonu do 1:2
|  |  |  | Výkaz výměr: | trativod |  | 0
[5 empty] | 200*2 |  | 400
|  | 141 | H | 69311068 | geotextilie netkaná separační, ochranná, filtrační, drenážní PP 300g/m2 | m2 | 400 | 0 | 0 | 0.0003 | 0.12 |  | 0 | 21 | 0 | 0 |  | URS 2023/II | 1
|  |  |  | Plný popis: | --- | [14 empty] | ---
S/SO 02-A/004 | 3 |  | Oddíl |  | 004: Vodorovné konstrukce |  |  |  | 0 |  | 0 |  | 0 |  | 0 | 0 |  |  | 1
|  | 142 | SP | 451572111 | Lože pod potrubí otevřený výkop z kameniva drobného těženého | m3 | 1.25 | 0 | 0 |  | 0 |  | 0 | 21 | 0 | 0 |  | URS 2023/II | 1
|  |  |  | Plný popis: | Lože pod potrubí, stoky a drobné objekty v otevřeném výkopu z kameniva drobného těženého 0 až 4 mm | [14 empty] | Lože pod potrubí, stoky a drobné objekty v otevřeném výkopu z kameniva drobného těženého 0 až 4 mm
|  |  |  | Výkaz výměr: | 25*0,5*0,1 |  | 1.25
S/SO 02-A/005 | 3 |  | Oddíl |  | 005: Komunikace |  |  |  | 0 |  | 14.6056 |  | 0 |  | 0 | 0 |  |  | 11
|  | 143 | SP | 564861111 | Podklad ze štěrkodrtě ŠD plochy přes 100 m2 tl 200 mm | m2 | 1192.3 | 0 | 0 |  | 0 |  | 0 | 21 | 0 | 0 |  | URS 2023/II | 1
|  |  |  | Plný popis: | Podklad ze štěrkodrti ŠD s rozprostřením a zhutněním plochy přes 100 m2, po zhutnění tl. 200 mm | [14 empty] | Podklad ze štěrkodrti ŠD s rozprostřením a zhutněním plochy přes 100 m2, po zhutnění tl. 200 mm
|  |  |  | Výkaz výměr: | Skladba A |  | 0
[5 empty] | 1008,1*1,1 |  | 1108.91
[5 empty] | Skladba ZT |  | 0
[5 empty] | (14,9+45,8+13,2)*1,1 |  | 81.29
[5 empty] | rezerva čp 25 |  | 0
[5 empty] | Skladba CH |  | 0
[5 empty] | 2,1 |  | 2.1
|  | 144 | SP | 564851111 | Podklad ze štěrkodrtě ŠD plochy přes 100 m2 tl 150 mm | m2 | 1084.1 | 0 | 0 |  | 0 |  | 0 | 21 | 0 | 0 |  | URS 2023/II | 1
|  |  |  | Plný popis: | Podklad ze štěrkodrti ŠD s rozprostřením a zhutněním plochy přes 100 m2, po zhutnění tl. 150 mm | [14 empty] | Podklad ze štěrkodrti ŠD s rozprostřením a zhutněním plochy přes 100 m2, po zhutnění tl. 150 mm
|  |  |  | Výkaz výměr: | Skladba A |  | 0
[5 empty] | 1008,1 |  | 1008.1
[5 empty] | Skladba ZT |  | 0
[5 empty] | (14,9+45,8+13,2) |  | 73.9
[5 empty] | rezerva čp 25 |  | 0
[5 empty] | Skladba CH |  | 0
[5 empty] | 2,1 |  | 2.1
|  | 145 | SP | 565135111 | Asfaltový beton vrstva podkladní ACP 16 (obalované kamenivo OKS) tl 50 mm š do 3 m | m2 | 1008.1 | 0 | 0 |  | 0 |  | 0 | 21 | 0 | 0 |  | URS 2023/II | 1
|  |  |  | Plný popis: | Asfaltový beton vrstva podkladní ACP 16 (obalované kamenivo střednězrnné - OKS) s rozprostřením a zhutněním v pruhu šířky přes 1,5 do 3 m, po zhutnění tl. 50 mm | [14 empty] | Asfaltový beton vrstva podkladní ACP 16 (obalované kamenivo střednězrnné - OKS) s rozprostřením a zhutněním v pruhu šířky přes 1,5 do 3 m, po zhutnění tl. 50 mm
|  |  |  | Výkaz výměr: | Skladba A |  | 0
[5 empty] | 1008,1 |  | 1008.1
|  | 146 | SP | 573231108 | Postřik živičný spojovací ze silniční emulze v množství 0,50 kg/m2 | m2 | 1008.1 | 0 | 0 |  | 0 |  | 0 | 21 | 0 | 0 |  | URS 2023/II | 1
|  |  |  | Plný popis: | Postřik spojovací PS bez posypu kamenivem ze silniční emulze, v množství 0,50 kg/m2 | [14 empty] | Postřik spojovací PS bez posypu kamenivem ze silniční emulze, v množství 0,50 kg/m2
|  |  |  | Výkaz výměr: | Skladba A |  | 0
[5 empty] | 1008,1 |  | 1008.1
|  | 147 | SP | 577134111 | Asfaltový beton vrstva obrusná ACO 11 (ABS) tř. I tl 40 mm š do 3 m z nemodifikovaného asfaltu | m2 | 1008.1 | 0 | 0 |  | 0 |  | 0 | 21 | 0 | 0 |  | URS 2023/II | 1
|  |  |  | Plný popis: | Asfaltový beton vrstva obrusná ACO 11 (ABS) s rozprostřením a se zhutněním z nemodifikovaného asfaltu v pruhu šířky do 3 m tř. I, po zhutnění tl. 40 mm | [14 empty] | Asfaltový beton vrstva obrusná ACO 11 (ABS) s rozprostřením a se zhutněním z nemodifikovaného asfaltu v pruhu šířky do 3 m tř. I, po zhutnění tl. 40 mm
|  |  |  | Výkaz výměr: | Skladba A |  | 0
[5 empty] | 1008,1 |  | 1008.1
|  | 148 | SP | 596211110 | Kladení zámkové dlažby komunikací pro pěší ručně tl 60 mm skupiny A pl do 50 m2 | m2 | 2.1 | 0 | 0 | 0.08922 | 0.18736 |  | 0 | 21 | 0 | 0 |  | URS 2023/II | 1
|  |  |  | Plný popis: | Kladení dlažby z betonových zámkových dlaždic komunikací pro pěší ručně s ložem z kameniva těženého nebo drceného tl. do 40 mm, s vyplněním spár s dvojitým hutněním, vibrováním a se smetením přebytečného materiálu na krajnici tl. 60 mm skupiny A, pro plochy do 50 m2 | [14 empty] | Kladení dlažby z betonových zámkových dlaždic komunikací pro pěší ručně s ložem z kameniva těženého nebo drceného tl. do 40 mm, s vyplněním spár s dvojitým hutněním, vibrováním a se smetením přebytečného materiálu na krajnici tl. 60 mm skupiny A, pro plochy do 50 m2
|  |  |  | Výkaz výměr: | rezerva čp 25 |  | 0
[5 empty] | Skladba CH |  | 0
[5 empty] | 2,1 |  | 2.1
|  | 149 | H | 59245018 | dlažba tvar obdélník betonová 200x100x60mm přírodní | m2 | 2.163 | 0 | 0 | 0.131 | 0.28335 |  | 0 | 21 | 0 | 0 |  | URS 2023/II | 1
|  |  |  | Plný popis: | --- | [14 empty] | ---
|  | 150 | SP | 596411111 | Kladení dlažby z vegetačních tvárnic komunikací pro pěší tl 80 mm pl do 50 m2 | m2 | 73.9 | 0 | 0 | 0.08003 | 5.9142 |  | 0 | 21 | 0 | 0 |  | URS 2023/II | 1
|  |  |  | Plný popis: | Kladení dlažby z betonových vegetačních dlaždic komunikací pro pěší s ložem z kameniva těženého nebo drceného tl. do 40 mm, s vyplněním spár a vegetačních otvorů, s hutněním vibrováním tl. 80 mm, pro plochy do 50 m2 | [14 empty] | Kladení dlažby z betonových vegetačních dlaždic komunikací pro pěší s ložem z kameniva těženého nebo drceného tl. do 40 mm, s vyplněním spár a vegetačních otvorů, s hutněním vibrováním tl. 80 mm, pro plochy do 50 m2
|  |  |  | Výkaz výměr: | Skladba ZT |  | 0
[5 empty] | (14,9+45,8+13,2) |  | 73.9
|  | 151 | H | 59246016 | dlažba plošná betonová vegetační 600x400x80mm | m2 | 76.117 | 0 | 0 | 0.108 | 8.2206 |  | 0 | 21 | 0 | 0 |  | URS 2023/II | 1
|  |  |  | Plný popis: | --- | [14 empty] | ---
|  | 152 | SP | 564681111 | Podklad z kameniva hrubého drceného vel. 63-125 mm plochy přes 100 m2 tl 300 mm | m2 | 73.9 | 0 | 0 |  | 0 |  | 0 | 21 | 0 | 0 |  | URS 2023/II | 1
|  |  |  | Plný popis: | Podklad z kameniva hrubého drceného vel. 63-125 mm, s rozprostřením a zhutněním plochy přes 100 m2, po zhutnění tl. 300 mm | [14 empty] | Podklad z kameniva hrubého drceného vel. 63-125 mm, s rozprostřením a zhutněním plochy přes 100 m2, po zhutnění tl. 300 mm
|  |  |  | Výkaz výměr: | Drcené kamenivo - odvodnění |  | 0
[5 empty] | (14,9+45,8+13,2) |  | 73.9
|  | 153 | SP | 564760111 | Podklad z kameniva hrubého drceného vel. 16-32 mm plochy přes 100 m2 tl 200 mm | m2 | 7.2 | 0 | 0 |  | 0 |  | 0 | 21 | 0 | 0 |  | URS 2023/II | 1
|  |  |  | Plný popis: | Podklad nebo kryt z kameniva hrubého drceného vel. 16-32 mm s rozprostřením a zhutněním plochy přes 100 m2, po zhutnění tl. 200 mm | [14 empty] | Podklad nebo kryt z kameniva hrubého drceného vel. 16-32 mm s rozprostřením a zhutněním plochy přes 100 m2, po zhutnění tl. 200 mm
|  |  |  | Výkaz výměr: | Drcené kamenivo napojení stávajících komunikací |  | 0
[5 empty] | 3,2 |  | 3.2
[5 empty] | 4 |  | 4
S/SO 02-A/008 | 3 |  | Oddíl |  | 008: Vedení dálková a přípojná |  |  |  | 0 |  | 0.093372 |  | 0 |  | 0 | 0 |  |  | 2
|  | 154 | SP | 871360410 | Montáž kanalizačního potrubí korugovaného SN 10 z polypropylenu DN 250 | m | 25 | 0 | 0 | 2e-05 | 0.0005 |  | 0 | 21 | 0 | 0 |  | URS 2023/II | 1
|  |  |  | Plný popis: | Montáž kanalizačního potrubí z plastů z polypropylenu PP korugovaného nebo žebrovaného SN 10 DN 250 | [14 empty] | Montáž kanalizačního potrubí z plastů z polypropylenu PP korugovaného nebo žebrovaného SN 10 DN 250
|  |  |  | Výkaz výměr: | 25 |  | 25
0
|  | 155 | H | 28617045 | trubka kanalizační PP korugovaná DN 250x6000mm SN10 | m | 25.375 | 0 | 0 | 0.00366 | 0.092872 |  | 0 | 21 | 0 | 0 |  | URS 2023/II | 1
|  |  |  | Plný popis: | --- | [14 empty] | ---
S/SO 02-A/009 | 3 |  | Oddíl |  | 009: Ostatní konstrukce a práce |  |  |  | 0 |  | 112.6045 |  | 0 |  | 0 | 0 |  |  | 12
|  | 156 | SP | 916131213 | Osazení silničního obrubníku betonového stojatého s boční opěrou do lože z betonu prostého | m | 432.8 | 0 | 0 | 0.1554 | 67.2571 |  | 0 | 21 | 0 | 0 |  | URS 2023/II | 1
|  |  |  | Plný popis: | Osazení silničního obrubníku betonového se zřízením lože, s vyplněním a zatřením spár cementovou maltou stojatého s boční opěrou z betonu prostého, do lože z betonu prostého | [14 empty] | Osazení silničního obrubníku betonového se zřízením lože, s vyplněním a zatřením spár cementovou maltou stojatého s boční opěrou z betonu prostého, do lože z betonu prostého
|  |  |  | Výkaz výměr: | obrubník 150 |  | 0
[5 empty] | 6,5+8,7+15,1+3+2,2+2+31+14,6+3+5,5+5,4+2,9+7,9+20,9+3,1+3,2+24,5+3,1+2,8+9,2+2,9+5,3+5,3+2,9+13+3+3+18,3+3+3+5,1+3,4+2,9+5,2+4,8+2,9+8,2+253,7+2,7 |  | 523.2
[5 empty] | rezerva čp 25 |  | 0
[5 empty] | 3,6+3,1+2,1 |  | 8.8
[5 empty] | odečet vjezdy |  | 0
[5 empty] | -99,2 |  | -99.2
|  | 157 | H | 59217031 | obrubník betonový silniční 1000x150x250mm | m | 441.456 | 0 | 0 | 0.08 | 35.3165 |  | 0 | 21 | 0 | 0 |  | URS 2023/II | 1
|  |  |  | Plný popis: | --- | [14 empty] | ---
|  |  |  | Výkaz výměr: | obrubník 150 |  | 0
[5 empty] | 6,5+8,7+15,1+3+2,2+2+31+14,6+3+5,5+5,4+2,9+7,9+20,9+3,1+3,2+24,5+3,1+2,8+9,2+2,9+5,3+5,3+2,9+13+3+3+18,3+3+3+5,1+3,4+2,9+5,2+4,8+2,9+8,2+253,7+2,7 |  | 523.2
[5 empty] | rezerva čp 25 |  | 0
[5 empty] | 3,6+3,1+2,1 |  | 8.8
[5 empty] | odečet vjezdy |  | 0
[5 empty] | -99,2 |  | -99.2
|  |  |  | Ztratné: | 2 |  | 8.656
|  | 158 | SP | 916131213 | Osazení silničního obrubníku betonového stojatého s boční opěrou do lože z betonu prostého | m | 45 | 0 | 0 | 0.1554 | 6.993 |  | 0 | 21 | 0 | 0 |  | URS 2023/II | 1
|  |  |  | Plný popis: | Osazení silničního obrubníku betonového se zřízením lože, s vyplněním a zatřením spár cementovou maltou stojatého s boční opěrou z betonu prostého, do lože z betonu prostého | [14 empty] | Osazení silničního obrubníku betonového se zřízením lože, s vyplněním a zatřením spár cementovou maltou stojatého s boční opěrou z betonu prostého, do lože z betonu prostého
|  |  |  | Výkaz výměr: | orubník 100 zapuštěný nájezdový |  | 0
[5 empty] | 7+8,3+8,8+8,7+10+11,4+8,5+25,2+14,8+8,4 |  | 111.1
[5 empty] | rezerva čp 25 |  | 0
[5 empty] | 7 |  | 7
[5 empty] | odečet vjezdy |  | 0
[5 empty] | -73,1 |  | -73.1
|  | 159 | H | 59217029 | obrubník betonový silniční nájezdový 1000x100x150mm | m | 45.9 | 0 | 0 | 0.0483 | 2.217 |  | 0 | 21 | 0 | 0 |  | URS 2023/II | 1
|  |  |  | Plný popis: | --- | [14 empty] | ---
|  |  |  | Výkaz výměr: | orubník 100 zapuštěný nájezdový |  | 0
[5 empty] | 7+8,3+8,8+8,7+10+11,4+8,5+25,2+14,8+8,4 |  | 111.1
[5 empty] | rezerva čp 25 |  | 0
[5 empty] | 7 |  | 7
[5 empty] | odečet vjezdy |  | 0
[5 empty] | -73,1 |  | -73.1
0
|  |  |  | Ztratné: | 2 |  | 0.9
|  | 160 | SP | 916331112 | Osazení zahradního obrubníku betonového do lože z betonu s boční opěrou | m | 4.9 | 0 | 0 | 0.10095 | 0.49466 |  | 0 | 21 | 0 | 0 |  | URS 2023/II | 1
|  |  |  | Plný popis: | Osazení zahradního obrubníku betonového s ložem tl. od 50 do 100 mm z betonu prostého tř. C 12/15 s boční opěrou z betonu prostého tř. C 12/15 | [14 empty] | Osazení zahradního obrubníku betonového s ložem tl. od 50 do 100 mm z betonu prostého tř. C 12/15 s boční opěrou z betonu prostého tř. C 12/15
|  |  |  | Výkaz výměr: | obrubník 80 |  | 0
[5 empty] | rezerva čp 25 |  | 0
[5 empty] | 4,9 |  | 4.9
|  | 161 | H | 59217008 | obrubník betonový parkový 1000x80x200mm | m | 4.998 | 0 | 0 | 0.0335 | 0.16743 |  | 0 | 21 | 0 | 0 |  | URS 2023/II | 1
|  |  |  | Plný popis: | --- | [14 empty] | ---
|  |  |  | Ztratné: | 2 |  | 0.098
|  | 162 | SP | 919726122 | Geotextilie pro ochranu, separaci a filtraci netkaná měrná hm přes 200 do 300 g/m2 | m2 | 73.9 | 0 | 0 | 0.00047 | 0.034733 |  | 0 | 21 | 0 | 0 |  | URS 2023/II | 1
|  |  |  | Plný popis: | Geotextilie netkaná pro ochranu, separaci nebo filtraci měrná hmotnost přes 200 do 300 g/m2 | [14 empty] | Geotextilie netkaná pro ochranu, separaci nebo filtraci měrná hmotnost přes 200 do 300 g/m2
|  |  |  | Výkaz výměr: | Drcené kamenivo - odvodnění |  | 0
[5 empty] | (14,9+45,8+13,2) |  | 73.9
|  | 163 | SP | 914511112 | Montáž sloupku dopravních značek délky do 3,5 m s betonovým základem a patkou D 60 mm | kus | 1 | 0 | 0 | 0.11241 | 0.11241 |  | 0 | 21 | 0 | 0 |  | URS 2023/II | 1
|  |  |  | Plný popis: | Montáž sloupku dopravních značek délky do 3,5 m do hliníkové patky pro sloupek D 60 mm | [14 empty] | Montáž sloupku dopravních značek délky do 3,5 m do hliníkové patky pro sloupek D 60 mm
|  |  |  | Výkaz výměr: | 1; B1+E13 |  | 1
|  | 164 | H | 40445225 | sloupek pro dopravní značku Zn D 60mm v 3,5m | kus | 1 | 0 | 0 | 0.0061 | 0.0061 |  | 0 | 21 | 0 | 0 |  | URS 2023/II | 1
|  |  |  | Plný popis: | --- | [14 empty] | ---
|  | 165 | SP | 914111111 | Montáž svislé dopravní značky do velikosti 1 m2 objímkami na sloupek nebo konzolu | kus | 2 | 0 | 0 | 0.0007 | 0.0014 |  | 0 | 21 | 0 | 0 |  | URS 2023/II | 1
|  |  |  | Plný popis: | Montáž svislé dopravní značky základní velikosti do 1 m2 objímkami na sloupky nebo konzoly | [14 empty] | Montáž svislé dopravní značky základní velikosti do 1 m2 objímkami na sloupky nebo konzoly
|  |  |  | Výkaz výměr: | 1; B1 |  | 1
[5 empty] | 1; E13 |  | 1
|  | 166 | H | 40445620 | zákazové, příkazové dopravní značky B1-B34, C1-15 700mm | kus | 1 | 0 | 0 | 0.0025 | 0.0025 |  | 0 | 21 | 0 | 0 |  | URS 2023/II | 1
|  |  |  | Plný popis: | --- | [14 empty] | ---
|  | 167 | H | 40445650 | dodatkové tabulky E7, E12, E13 500x300mm | kus | 1 | 0 | 0 | 0.0017 | 0.0017 |  | 0 | 21 | 0 | 0 |  | URS 2023/II | 1
|  |  |  | Plný popis: | --- | [14 empty] | ---
S/SO 02-A/099 | 3 |  | Oddíl |  | 099: Přesun hmot HSV |  |  |  | 0 |  | 0 |  | 0 |  | 0 | 0 |  |  | 3
|  | 168 | SP | 998225111 | Přesun hmot pro pozemní komunikace s krytem z kamene, monolitickým betonovým nebo živičným | t | 441.2501 | 0 | 0 |  | 0 |  | 0 | 21 | 0 | 0 |  | URS 2023/II | 1
|  |  |  | Plný popis: | Přesun hmot pro komunikace s krytem z kameniva, monolitickým betonovým nebo živičným dopravní vzdálenost do 200 m jakékoliv délky objektu | [14 empty] | Přesun hmot pro komunikace s krytem z kameniva, monolitickým betonovým nebo živičným dopravní vzdálenost do 200 m jakékoliv délky objektu
|  | 169 | SP | 998225194 | Příplatek k přesunu hmot pro pozemní komunikace s krytem z kamene, živičným, betonovým do 5000 m | t | 441.2501 | 0 | 0 |  | 0 |  | 0 | 21 | 0 | 0 |  | URS 2023/II | 1
|  |  |  | Plný popis: | Přesun hmot pro komunikace s krytem z kameniva, monolitickým betonovým nebo živičným Příplatek k ceně za zvětšený přesun přes vymezenou největší dopravní vzdálenost do 5000 m | [14 empty] | Přesun hmot pro komunikace s krytem z kameniva, monolitickým betonovým nebo živičným Příplatek k ceně za zvětšený přesun přes vymezenou největší dopravní vzdálenost do 5000 m
|  | 170 | SP | 998225195 | Příplatek k přesunu hmot pro pozemní komunikace s krytem z kamene, živičným, betonovým ZKD 5000 m | t | 441.2501 | 0 | 0 |  | 0 |  | 0 | 21 | 0 | 0 |  | URS 2023/II | 1
|  |  |  | Plný popis: | Přesun hmot pro komunikace s krytem z kameniva, monolitickým betonovým nebo živičným Příplatek k ceně za zvětšený přesun přes vymezenou největší dopravní vzdálenost za každých dalších 5000 m přes 5000 m | [14 empty] | Přesun hmot pro komunikace s krytem z kameniva, monolitickým betonovým nebo živičným Příplatek k ceně za zvětšený přesun přes vymezenou největší dopravní vzdálenost za každých dalších 5000 m přes 5000 m
S/SO 02-A/V01 | 3 |  | Oddíl |  | V01: Průzkumné, geodetické a projektové práce |  |  |  | 0 |  | 0 |  | 0 |  | 0 | 0 |  |  | 3
|  | 171 | ON | 012103000 | Geodetické práce před výstavbou | kpl | 1 | 0 | 0 |  | 0 |  | 0 | 21 | 0 | 0 |  |  | 1
|  |  |  | Plný popis: | --- | [14 empty] | ---
|  | 172 | ON | 012303000 | Geodetické práce po výstavbě | kpl | 1 | 0 | 0 |  | 0 |  | 0 | 21 | 0 | 0 |  |  | 1
|  |  |  | Plný popis: | --- | [14 empty] | ---
|  | 173 | ON | 013254000 | Dokumentace skutečného provedení stavby | kpl | 1 | 0 | 0 |  | 0 |  | 0 | 21 | 0 | 0 |  |  | 1
|  |  |  | Plný popis: | --- | [14 empty] | ---
S/SO 02-A/V04 | 3 |  | Oddíl |  | V04: Inženýrská činnost |  |  |  | 0 |  | 0 |  | 0 |  | 0 | 0 |  |  | 1
|  | 174 | ON | 043154000 | Zkoušky hutnicí | kus | 4 | 0 | 0 |  | 0 |  | 0 | 21 | 0 | 0 |  |  | 1
|  |  |  | Plný popis: | --- | [14 empty] | ---
S/SO 02-A/V06 | 3 |  | Oddíl |  | V06: Územní vlivy |  |  |  | 0 |  | 0 |  | 0 |  | 0 | 0 |  |  | 1
|  | 175 | ON | 060001000 | Povodňový a havarijní plán | kpl | 1 | 0 | 0 |  | 0 |  | 0 | 21 | 0 | 0 |  |  | 1
|  |  |  | Plný popis: | --- | [14 empty] | ---
S/SO 02-A/V07 | 3 |  | Oddíl |  | V07: Provozní vlivy |  |  |  | 0 |  | 0 |  | 0 |  | 0 | 0 |  |  | 1
|  | 176 | ON | 072103001 | Projednání DIO a zajištění DIR komunikace II.a III. třídy projektová dokumentace dočasného značení, dopravní značení, zajištění přístupu k nemovitostem | kpl | 1 | 0 | 0 |  | 0 |  | 0 | 21 | 0 | 0 |  |  | 1
|  |  |  | Plný popis: | --- | [14 empty] | ---
|  |  |  | Výkaz výměr: | Dopravně inženýrské opatření (projektová dokumentace dočasného značení, dopravní značení, zajištění přístupu k nemovitostem) |  | 0
[5 empty] | 1 |  | 1
S/SO 02-A/V09 | 3 |  | Oddíl |  | V09: Ostatní náklady |  |  |  | 0 |  | 0 |  | 0 |  | 0 | 0 |  |  | 1
|  | 177 | ON | 090001000 | Vytýčení sítí | kpl | 1 | 0 | 0 |  | 0 |  | 0 | 21 | 0 | 0 |  |  | 1
|  |  |  | Plný popis: | --- | [14 empty] | ---
S/SO 02-A/VRN | 3 |  | Oddíl |  | VRN: Vedlejší rozpočtové náklady |  |  |  | 0 |  | 0 |  | 0 |  | 0 | 0 |  |  | 1
|  | 178 | ON | 07 | Zařízení staveniště oplocení, WC buňka ,prvky BOZP, buňka pro zaměstnance, zdroj vody a el. energie, čištění přilehlé komunikace | % | 1.5 | 0 | 0 |  | 0 |  | 0 | 21 | 0 | 0 |  |  | 1
|  |  |  | Plný popis: | --- | [14 empty] | ---
S/SO 02-B | 2 |  | Objekt |  | SO 02-B: Vjezdy |  |  |  | 0 |  | 119.7576 |  | 0 |  | 0 | 0 |  |  | 21
S/SO 02-B/001 | 3 |  | Oddíl |  | 001: Zemní práce |  |  |  | 0 |  | 0 |  | 0 |  | 0 | 0 |  |  | 6
|  | 179 | SP | 122351105 | Odkopávky a prokopávky nezapažené v hornině třídy těžitelnosti II skupiny 4 objem do 1000 m3 strojně | m3 | 127.1303 | 0 | 0 |  | 0 |  | 0 | 21 | 0 | 0 |  | URS 2023/II | 1
|  |  |  | Plný popis: | Odkopávky a prokopávky nezapažené strojně v hornině třídy těžitelnosti II skupiny 4 přes 500 do 1 000 m3 | [14 empty] | Odkopávky a prokopávky nezapažené strojně v hornině třídy těžitelnosti II skupiny 4 přes 500 do 1 000 m3
|  |  |  | Výkaz výměr: | Skladba VJ |  | 0
[5 empty] | (18,1+41,6+13+12,5+46+18,4+40,3+32,4)*0,47*1,1 |  | 114.9291
[5 empty] | rezerva čp 25 |  | 0
[5 empty] | Skladba VJ |  | 0
[5 empty] | 23,6*0,47*1,1 |  | 12.2012
|  | 180 | SP | 181951112 | Úprava pláně v hornině třídy těžitelnosti I skupiny 1 až 3 se zhutněním strojně | m2 | 270.49 | 0 | 0 |  | 0 |  | 0 | 21 | 0 | 0 |  | URS 2023/II | 1
|  |  |  | Plný popis: | Úprava pláně vyrovnáním výškových rozdílů strojně v hornině třídy těžitelnosti I, skupiny 1 až 3 se zhutněním | [14 empty] | Úprava pláně vyrovnáním výškových rozdílů strojně v hornině třídy těžitelnosti I, skupiny 1 až 3 se zhutněním
|  |  |  | Výkaz výměr: | Skladba VJ |  | 0
[5 empty] | (18,1+41,6+13+12,5+46+18,4+40,3+32,4)*1,1 |  | 244.53
[5 empty] | rezerva čp 25 |  | 0
[5 empty] | Skladba VJ |  | 0
[5 empty] | 23,6*1,1 |  | 25.96
|  | 181 | SP | 167151112 | Nakládání výkopku z hornin třídy těžitelnosti II skupiny 4 a 5 přes 100 m3 | m3 | 127.13 | 0 | 0 |  | 0 |  | 0 | 21 | 0 | 0 |  | URS 2023/II | 1
|  |  |  | Plný popis: | Nakládání, skládání a překládání neulehlého výkopku nebo sypaniny strojně nakládání, množství přes 100 m3, z hornin třídy těžitelnosti II, skupiny 4 a 5 | [14 empty] | Nakládání, skládání a překládání neulehlého výkopku nebo sypaniny strojně nakládání, množství přes 100 m3, z hornin třídy těžitelnosti II, skupiny 4 a 5
|  |  |  | Výkaz výměr: | 127,13 |  | 127.13
0
|  | 182 | SP | 162751117 | Vodorovné přemístění přes 9 000 do 10000 m výkopku/sypaniny z horniny třídy těžitelnosti I skupiny 1 až 3 | m3 | 127.13 | 0 | 0 |  | 0 |  | 0 | 21 | 0 | 0 |  | URS 2023/II | 1
|  |  |  | Plný popis: | Vodorovné přemístění výkopku nebo sypaniny po suchu na obvyklém dopravním prostředku, bez naložení výkopku, avšak se složením bez rozhrnutí z horniny třídy těžitelnosti I skupiny 1 až 3 na vzdálenost přes 9 000 do 10 000 m | [14 empty] | Vodorovné přemístění výkopku nebo sypaniny po suchu na obvyklém dopravním prostředku, bez naložení výkopku, avšak se složením bez rozhrnutí z horniny třídy těžitelnosti I skupiny 1 až 3 na vzdálenost přes 9 000 do 10 000 m
|  | 183 | SP | 171251201 | Uložení sypaniny na skládky nebo meziskládky | m3 | 127.13 | 0 | 0 |  | 0 |  | 0 | 21 | 0 | 0 |  | URS 2023/II | 1
|  |  |  | Plný popis: | Uložení sypaniny na skládky nebo meziskládky bez hutnění s upravením uložené sypaniny do předepsaného tvaru | [14 empty] | Uložení sypaniny na skládky nebo meziskládky bez hutnění s upravením uložené sypaniny do předepsaného tvaru
|  | 184 | SP | 997221873 | Poplatek za uložení na recyklační skládce (skládkovné) stavebního odpadu zeminy a kamení zatříděného do Katalogu odpadů pod kódem 17 05 04 | t | 228.834 | 0 | 0 |  | 0 |  | 0 | 21 | 0 | 0 |  | URS 2023/II | 1
|  |  |  | Plný popis: | Poplatek za uložení stavebního odpadu na recyklační skládce (skládkovné) zeminy a kamení zatříděného do Katalogu odpadů pod kódem 17 05 04 | [14 empty] | Poplatek za uložení stavebního odpadu na recyklační skládce (skládkovné) zeminy a kamení zatříděného do Katalogu odpadů pod kódem 17 05 04
|  |  |  | Výkaz výměr: | 127,13*1,8 |  | 228.834
0
S/SO 02-B/005 | 3 |  | Oddíl |  | 005: Komunikace |  |  |  | 0 |  | 72.0241 |  | 0 |  | 0 | 0 |  |  | 4
|  | 185 | SP | 564861111 | Podklad ze štěrkodrtě ŠD plochy přes 100 m2 tl 200 mm | m2 | 270.49 | 0 | 0 |  | 0 |  | 0 | 21 | 0 | 0 |  | URS 2023/II | 1
|  |  |  | Plný popis: | Podklad ze štěrkodrti ŠD s rozprostřením a zhutněním plochy přes 100 m2, po zhutnění tl. 200 mm | [14 empty] | Podklad ze štěrkodrti ŠD s rozprostřením a zhutněním plochy přes 100 m2, po zhutnění tl. 200 mm
|  |  |  | Výkaz výměr: | Skladba VJ |  | 0
[5 empty] | (18,1+41,6+13+12,5+46+18,4+40,3+32,4)*1,1 |  | 244.53
[5 empty] | rezerva čp 25 |  | 0
[5 empty] | Skladba VJ |  | 0
[5 empty] | 23,6*1,1 |  | 25.96
|  | 186 | SP | 564851111 | Podklad ze štěrkodrtě ŠD plochy přes 100 m2 tl 150 mm | m2 | 245.9 | 0 | 0 |  | 0 |  | 0 | 21 | 0 | 0 |  | URS 2023/II | 1
|  |  |  | Plný popis: | Podklad ze štěrkodrti ŠD s rozprostřením a zhutněním plochy přes 100 m2, po zhutnění tl. 150 mm | [14 empty] | Podklad ze štěrkodrti ŠD s rozprostřením a zhutněním plochy přes 100 m2, po zhutnění tl. 150 mm
|  |  |  | Výkaz výměr: | Skladba VJ |  | 0
[5 empty] | (18,1+41,6+13+12,5+46+18,4+40,3+32,4) |  | 222.3
[5 empty] | rezerva čp 25 |  | 0
[5 empty] | Skladba VJ |  | 0
[5 empty] | 23,6 |  | 23.6
|  | 187 | SP | 596212211 | Kladení zámkové dlažby pozemních komunikací ručně tl 80 mm skupiny A pl přes 50 do 100 m2 | m2 | 245.9 | 0 | 0 | 0.11162 | 27.4474 |  | 0 | 21 | 0 | 0 |  | URS 2023/II | 1
|  |  |  | Plný popis: | Kladení dlažby z betonových zámkových dlaždic pozemních komunikací ručně s ložem z kameniva těženého nebo drceného tl. do 50 mm, s vyplněním spár, s dvojitým hutněním vibrováním a se smetením přebytečného materiálu na krajnici tl. 80 mm skupiny A, pro plochy přes 50 do 100 m2 | [14 empty] | Kladení dlažby z betonových zámkových dlaždic pozemních komunikací ručně s ložem z kameniva těženého nebo drceného tl. do 50 mm, s vyplněním spár, s dvojitým hutněním vibrováním a se smetením přebytečného materiálu na krajnici tl. 80 mm skupiny A, pro plochy přes 50 do 100 m2
|  |  |  | Výkaz výměr: | Skladba VJ |  | 0
[5 empty] | (18,1+41,6+13+12,5+46+18,4+40,3+32,4) |  | 222.3
[5 empty] | rezerva čp 25 |  | 0
[5 empty] | Skladba VJ |  | 0
[5 empty] | 23,6 |  | 23.6
|  | 188 | H | 59245020 | dlažba tvar obdélník betonová 200x100x80mm přírodní | m2 | 253.277 | 0 | 0 | 0.176 | 44.5768 |  | 0 | 21 | 0 | 0 |  | URS 2023/II | 1
|  |  |  | Plný popis: | --- | [14 empty] | ---
S/SO 02-B/009 | 3 |  | Oddíl |  | 009: Ostatní konstrukce a práce |  |  |  | 0 |  | 47.7335 |  | 0 |  | 0 | 0 |  |  | 6
|  | 189 | SP | 916131213 | Osazení silničního obrubníku betonového stojatého s boční opěrou do lože z betonu prostého | m | 99.2 | 0 | 0 | 0.1554 | 15.4157 |  | 0 | 21 | 0 | 0 |  | URS 2023/II | 1
|  |  |  | Plný popis: | Osazení silničního obrubníku betonového se zřízením lože, s vyplněním a zatřením spár cementovou maltou stojatého s boční opěrou z betonu prostého, do lože z betonu prostého | [14 empty] | Osazení silničního obrubníku betonového se zřízením lože, s vyplněním a zatřením spár cementovou maltou stojatého s boční opěrou z betonu prostého, do lože z betonu prostého
|  |  |  | Výkaz výměr: | obrubník 150 |  | 0
[5 empty] | 2,2+3+2+3+5,4+3+5,3+3+2,9+3+3+3+5,2+2,9+5,4+2,9+3+2,9+5,2+2,9+4,8+2,9+2,6+7,5+3,4 |  | 90.4
[5 empty] | rezerva čp 25 |  | 0
[5 empty] | 3,6+3,1+2,1 |  | 8.8
|  | 190 | H | 59217031 | obrubník betonový silniční 1000x150x250mm | m | 101.184 | 0 | 0 | 0.08 | 8.0947 |  | 0 | 21 | 0 | 0 |  | URS 2023/II | 1
|  |  |  | Plný popis: | --- | [14 empty] | ---
|  |  |  | Výkaz výměr: | obrubník 150 |  | 0
[5 empty] | 2,2+3+2+3+5,4+3+5,3+3+2,9+3+3+3+5,2+2,9+5,4+2,9+3+2,9+5,2+2,9+4,8+2,9+2,6+7,5+3,4 |  | 90.4
[5 empty] | rezerva čp 25 |  | 0
[5 empty] | 3,6+3,1+2,1 |  | 8.8
|  |  |  | Ztratné: | 2 |  | 1.984
|  | 191 | SP | 916131213 | Osazení silničního obrubníku betonového stojatého s boční opěrou do lože z betonu prostého | m | 35.7 | 0 | 0 | 0.1554 | 5.5478 |  | 0 | 21 | 0 | 0 |  | URS 2023/II | 1
|  |  |  | Plný popis: | Osazení silničního obrubníku betonového se zřízením lože, s vyplněním a zatřením spár cementovou maltou stojatého s boční opěrou z betonu prostého, do lože z betonu prostého | [14 empty] | Osazení silničního obrubníku betonového se zřízením lože, s vyplněním a zatřením spár cementovou maltou stojatého s boční opěrou z betonu prostého, do lože z betonu prostého
|  |  |  | Výkaz výměr: | obrubník 100 |  | 0
[5 empty] | 4+5,5+6,2+5,7+6,2+4,2 |  | 31.8
[5 empty] | rezerva čp 25 |  | 0
[5 empty] | 3,9 |  | 3.9
0
|  | 192 | H | 59217033 | obrubník betonový silniční 1000x100x300mm | m | 36.414 | 0 | 0 | 0.102 | 3.7142 |  | 0 | 21 | 0 | 0 |  | URS 2023/II | 1
|  |  |  | Plný popis: | --- | [14 empty] | ---
|  |  |  | Výkaz výměr: | obrubník 100 |  | 0
[5 empty] | 4+5,5+6,2+5,7+6,2+4,2 |  | 31.8
[5 empty] | rezerva čp 25 |  | 0
[5 empty] | 3,9 |  | 3.9
|  |  |  | Ztratné: | 2 |  | 0.714
|  | 193 | SP | 916131213 | Osazení silničního obrubníku betonového stojatého s boční opěrou do lože z betonu prostého | m | 73.1 | 0 | 0 | 0.1554 | 11.3597 |  | 0 | 21 | 0 | 0 |  | URS 2023/II | 1
|  |  |  | Plný popis: | Osazení silničního obrubníku betonového se zřízením lože, s vyplněním a zatřením spár cementovou maltou stojatého s boční opěrou z betonu prostého, do lože z betonu prostého | [14 empty] | Osazení silničního obrubníku betonového se zřízením lože, s vyplněním a zatřením spár cementovou maltou stojatého s boční opěrou z betonu prostého, do lože z betonu prostého
|  |  |  | Výkaz výměr: | orubník 100 zapuštěný nájezdový |  | 0
[5 empty] | 7+8,3+8,8+8,7+10+8,5+14,8 |  | 66.1
[5 empty] | rezerva čp 25 |  | 0
[5 empty] | 7 |  | 7
|  | 194 | H | 59217029 | obrubník betonový silniční nájezdový 1000x100x150mm | m | 74.562 | 0 | 0 | 0.0483 | 3.6013 |  | 0 | 21 | 0 | 0 |  | URS 2023/II | 1
|  |  |  | Plný popis: | --- | [14 empty] | ---
|  |  |  | Výkaz výměr: | orubník 100 zapuštěný nájezdový |  | 0
[5 empty] | 7+8,3+8,8+8,7+10+8,5+14,8 |  | 66.1
[5 empty] | rezerva čp 25 |  | 0
[5 empty] | 7 |  | 7
|  |  |  | Ztratné: | 2 |  | 1.462
S/SO 02-B/099 | 3 |  | Oddíl |  | 099: Přesun hmot HSV |  |  |  | 0 |  | 0 |  | 0 |  | 0 | 0 |  |  | 3
|  | 195 | SP | 998225111 | Přesun hmot pro pozemní komunikace s krytem z kamene, monolitickým betonovým nebo živičným | t | 119.7576 | 0 | 0 |  | 0 |  | 0 | 21 | 0 | 0 |  | URS 2023/II | 1
|  |  |  | Plný popis: | Přesun hmot pro komunikace s krytem z kameniva, monolitickým betonovým nebo živičným dopravní vzdálenost do 200 m jakékoliv délky objektu | [14 empty] | Přesun hmot pro komunikace s krytem z kameniva, monolitickým betonovým nebo živičným dopravní vzdálenost do 200 m jakékoliv délky objektu
|  | 196 | SP | 998225194 | Příplatek k přesunu hmot pro pozemní komunikace s krytem z kamene, živičným, betonovým do 5000 m | t | 119.7576 | 0 | 0 |  | 0 |  | 0 | 21 | 0 | 0 |  | URS 2023/II | 1
|  |  |  | Plný popis: | Přesun hmot pro komunikace s krytem z kameniva, monolitickým betonovým nebo živičným Příplatek k ceně za zvětšený přesun přes vymezenou největší dopravní vzdálenost do 5000 m | [14 empty] | Přesun hmot pro komunikace s krytem z kameniva, monolitickým betonovým nebo živičným Příplatek k ceně za zvětšený přesun přes vymezenou největší dopravní vzdálenost do 5000 m
|  | 197 | SP | 998225195 | Příplatek k přesunu hmot pro pozemní komunikace s krytem z kamene, živičným, betonovým ZKD 5000 m | t | 119.7576 | 0 | 0 |  | 0 |  | 0 | 21 | 0 | 0 |  | URS 2023/II | 1
|  |  |  | Plný popis: | Přesun hmot pro komunikace s krytem z kameniva, monolitickým betonovým nebo živičným Příplatek k ceně za zvětšený přesun přes vymezenou největší dopravní vzdálenost za každých dalších 5000 m přes 5000 m | [14 empty] | Přesun hmot pro komunikace s krytem z kameniva, monolitickým betonovým nebo živičným Příplatek k ceně za zvětšený přesun přes vymezenou největší dopravní vzdálenost za každých dalších 5000 m přes 5000 m
S/SO 02-B/V06 | 3 |  | Oddíl |  | V06: Územní vlivy |  |  |  | 0 |  | 0 |  | 0 |  | 0 | 0 |  |  | 1
|  | 198 | ON | 060001000 | Povodňový a havarijní plán | kpl | 1 | 0 | 0 |  | 0 |  | 0 | 21 | 0 | 0 |  |  | 1
|  |  |  | Plný popis: | --- | [14 empty] | ---
S/SO 02-B/VRN | 3 |  | Oddíl |  | VRN: Vedlejší rozpočtové náklady |  |  |  | 0 |  | 0 |  | 0 |  | 0 | 0 |  |  | 1
|  | 199 | ON | 07 | Zařízení staveniště oplocení, WC buňka ,prvky BOZP, buňka pro zaměstnance, zdroj vody a el. energie, čištění přilehlé komunikace | % | 1.5 | 0 | 0 |  | 0 |  | 0 | 21 | 0 | 0 |  |  | 1
|  |  |  | Plný popis: | --- | [14 empty] | ---

## Figury
Figura | Výraz | Hodnota | Popis
0