## Rekapitulace stavby
Export Komplet | [24 empty] | VZ | 2.0 | ZAMOK |  |  |  |  | False | False | {ecd89862-f488-447c-8f30-b94d356df190}
[31 empty] | 0,01 | 21
[31 empty] | 0,01 | 12
|  | REKAPITULACE STAVBY | [15 empty] | v --- níže se nacházejí doplnkové a pomocné údaje k sestavám --- v | [11 empty] | Návod na vyplnění | 0,001
|  | Kód: |  |  |  |  | _24072_rev01 | [22 empty] | Měnit lze pouze buňky se žlutým podbarvením! 1) v Rekapitulaci stavby vyplňte údaje o Účastníkovi (přenesou se do ostatních sestav i v jiných listech) 2) na vybraných listech vyplňte v sestavě Soupis prací ceny u položek | 0,01
|  | Stavba: |  |  |  |  | KAPLE SV. PANNY MARIE EINSIEDELNSKÉ A PŘÍSTUPOVÉ SCHODIŠTĚ, OSTROV,STAVEBNÍ ÚPRAVY | [23 empty] | 0,01
|  | KSO: |  |  |  |  | 801 47 | [6 empty] | CC-CZ: |  | 1272 | [14 empty] | 0,01
|  | Místo: |  |  |  |  | Staroměstská, bez č.p., p.č. st.52 a p.č. 80/1 | [6 empty] | Datum: |  | 20. 3. 2025 | [14 empty] | 0,01
|  | CZ-CPV: |  |  |  |  | 45000000-7 | [6 empty] | CZ-CPA: |  | 41.00.48 | [14 empty] | 0,01
|  | Zadavatel: | [11 empty] | IČ: |  | 00254843 | [14 empty] | 0,01
|  |  | Město Ostrov, Jáchymovská 1, 36301 Ostrov | [10 empty] | DIČ: | [16 empty] | 0,01
0,01
|  | Účastník: | [11 empty] | IČ: |  | Vyplň údaj | [14 empty] | 0,01
|  |  | Vyplň údaj | [10 empty] | DIČ: |  | Vyplň údaj | [14 empty] | 0,01
False
|  | Projektant: | [11 empty] | IČ: |  | 25229869 | [14 empty] | False
|  |  | ATELIER SOUKUP OPL ŠVEHLA, s. r. o. | [10 empty] | DIČ: | [16 empty] | True
0,01
|  | Zpracovatel: | [11 empty] | IČ: |  | 04382196 | [14 empty] | 0,01
|  |  | Eva Vopalecká | [10 empty] | DIČ: | [16 empty] | False
Poznámka:
Soupis prací je sestaven s využitím Cenové soustavy ÚRS. Položky, které pochází z této cenové soustavy, jsou ve sloupci 'Cenová soustava' označeny popisem 'CS ÚRS' a úrovní příslušného kalendářního pololetí. Veškeré další informace vymezující popis a podmínky použití těchto položek z Cenové soustavy, které nejsou uvedeny přímo v soupisu prací, jsou neomezeně dálkově k dispozici na webu podminky.urs.cz.
|  | Cena bez DPH | [11 empty] | 0
[8 empty] | Sazba daně |  | Základ daně |  |  |  | Výše daně
|  | DPH |  | základní |  |  |  | 21% |  | 0 |  |  |  | 0
|  |  |  | snížená |  |  |  | 12% |  | 0 |  |  |  | 0
|  |  |  | zákl. přenesená |  |  |  | 21% |  | 0 |  |  |  | 0
|  |  |  | sníž. přenesená |  |  |  | 12% |  | 0 |  |  |  | 0
|  |  |  | nulová |  |  |  | 0% |  | 0 |  |  |  | 0
|  | Cena s DPH | [6 empty] | v |  | CZK |  |  | 0
REKAPITULACE OBJEKTŮ STAVBY A SOUPISŮ PRACÍ
| Kód: | [6 empty] | _24072_rev01
| Stavba: | [6 empty] | KAPLE SV. PANNY MARIE EINSIEDELNSKÉ A PŘÍSTUPOVÉ SCHODIŠTĚ, OSTROV,STAVEBNÍ ÚPRAVY
| Místo: | [6 empty] | Staroměstská, bez č.p., p.č. st.52 a p.č. 80/1 |  |  |  |  | Datum: |  | 20. 3. 2025
| Zadavatel: | [6 empty] | Město Ostrov, Jáchymovská 1, 36301 Ostrov |  |  |  |  | Projektant: |  | ATELIER SOUKUP OPL ŠVEHLA, s. r. o. |  |  | Informatívní údaje z listů zakázek
| Účastník: | [11 empty] | Zpracovatel: |  | Eva Vopalecká
| Kód |  |  |  | Popis | [6 empty] | Cena bez DPH [CZK] |  |  |  | Cena s DPH [CZK] | Typ | z toho Ostat. náklady [CZK] | DPH [CZK] | Normohodiny [h] | DPH základní [CZK] | DPH snížená [CZK] | DPH základní přenesená [CZK] | DPH snížená přenesená [CZK] | Základna DPH základní | Základna DPH snížená | Základna DPH zákl. přenesená | Základna DPH sníž. přenesená | Základna DPH nulová
| Náklady stavby celkem | [10 empty] | 0 |  |  |  | 0 |  | 0 | 0 | 0 | 0 | 0 | 0 | 0 | 0 | 0 | 0 | 0 | 0 |  | D | 0 | ###NOIMPORT### | IMPORT | {ecd89862-f488-447c-8f30-b94d356df190} | {00000000-0000-0000-0000-000000000000} | 801 47
|  | D.1.1 |  |  |  | ARCHITEKTONICKO-STAVEBNÍ ŘEŠENÍ | [5 empty] | 0 |  |  |  | 0 | STA | 0 | 0 | 0 | 0 | 0 | 0 | 0 | 0 | 0 | 0 | 0 | 0 |  | D | 1 | ###NOIMPORT### | IMPORT | {3db2ad49-1db9-4eae-b105-61a2dcbba1c2} | {ecd89862-f488-447c-8f30-b94d356df190} |  | 2
/ |  |  | D.1.1_4. |  |  |  | 4. etapa_Oprava schodiště |  |  |  |  | 0 |  |  |  | 0 | Soupis | 0 | 0 | 0 | 0 | 0 | 0 | 0 | 0 | 0 | 0 | 0 | 0 |  |  | 2 |  | IMPORT | {d775fe26-9af2-4a0f-b550-8ca35113c040} | {3db2ad49-1db9-4eae-b105-61a2dcbba1c2}
/ |  |  | D.1.1_5. |  |  |  | 5. etapa_Oprava opěrné stěny |  |  |  |  | 0 |  |  |  | 0 | Soupis | 0 | 0 | 0 | 0 | 0 | 0 | 0 | 0 | 0 | 0 | 0 | 0 |  |  | 2 |  | IMPORT | {b9144a1a-5e56-43ef-89d9-3ab92ccac7d5} | {3db2ad49-1db9-4eae-b105-61a2dcbba1c2}
|  | D.1.4 |  |  |  | TECHNIKA PROSTŘEDÍ STAVEB | [5 empty] | 0 |  |  |  | 0 | STA | 0 | 0 | 0 | 0 | 0 | 0 | 0 | 0 | 0 | 0 | 0 | 0 |  | D | 1 | ###NOIMPORT### | IMPORT | {bc919769-b5bf-48b9-b5f9-fbaa6099dfb1} | {ecd89862-f488-447c-8f30-b94d356df190} |  | 2
/ |  |  | D.1.4.g |  |  |  | ZAŘÍZENÍ SILNOPROUDÉ ELEKTROTECHNIKY |  |  |  |  | 0 |  |  |  | 0 | Soupis | 0 | 0 | 0 | 0 | 0 | 0 | 0 | 0 | 0 | 0 | 0 | 0 |  |  | 2 |  | IMPORT | {cd02951e-6dc0-4543-b381-62130cf58490} | {bc919769-b5bf-48b9-b5f9-fbaa6099dfb1}
/ |  | D.1.5 |  |  |  | ZPEVNĚNÉ PLOCHY | [5 empty] | 0 |  |  |  | 0 | STA | 0 | 0 | 0 | 0 | 0 | 0 | 0 | 0 | 0 | 0 | 0 | 0 |  |  | 1 |  | IMPORT | {3756dc6f-c327-4dfd-a88c-5742373cd2af} | {ecd89862-f488-447c-8f30-b94d356df190} |  | 2
/ |  | 000 |  |  |  | VON - Vedlější a ostatní náklady stavby | [5 empty] | 0 |  |  |  | 0 | STA | 0 | 0 | 0 | 0 | 0 | 0 | 0 | 0 | 0 | 0 | 0 | 0 |  |  | 1 |  | IMPORT | {4fed9d0c-0e53-42df-bef2-874dd639e45e} | {ecd89862-f488-447c-8f30-b94d356df190} |  | 2

## D.1.1_4. - 4. etapa_Oprav...
{d775fe26-9af2-4a0f-b550-8ca35113c040}
2
| KRYCÍ LIST SOUPISU PRACÍ | [7 empty] | v --- níže se nacházejí doplnkové a pomocné údaje k sestavám --- v | [8 empty] | False
Stavba:
KAPLE SV. PANNY MARIE EINSIEDELNSKÉ A PŘÍSTUPOVÉ SCHODIŠTĚ, OSTROV,STAVEBNÍ ÚPRAVY
Objekt:
D.1.1 - ARCHITEKTONICKO-STAVEBNÍ ŘEŠENÍ
Soupis:
D.1.1_4. - 4. etapa_Oprava schodiště
| KSO: |  |  |  |  | CC-CZ:
| Místo: |  | Staroměstská, bez č.p., p.č. st.52 a p.č. 80/1 |  |  | Datum: | 20. 3. 2025
| Zadavatel: |  |  |  |  | IČ: | 00254843
|  | Město Ostrov, Jáchymovská 1, 36301 Ostrov |  |  |  | DIČ:
| Účastník: |  |  |  |  | IČ: | Vyplň údaj
|  | Vyplň údaj |  |  |  | DIČ: | Vyplň údaj
| Projektant: |  |  |  |  | IČ: | 25229869
|  | ATELIER SOUKUP OPL ŠVEHLA, s. r. o. |  |  |  | DIČ:
| Zpracovatel: |  |  |  |  | IČ: | 04382196
|  | Eva Vopalecká |  |  |  | DIČ:
Poznámka:
Soupis prací je sestaven s využitím Cenové soustavy ÚRS. Položky, které pochází z této cenové soustavy, jsou ve sloupci 'Cenová soustava' označeny popisem 'CS ÚRS' a úrovní příslušného kalendářního pololetí. Veškeré další informace vymezující popis a podmínky použití těchto položek z Cenové soustavy, které nejsou uvedeny přímo v soupisu prací, jsou neomezeně dálkově k dispozici na webu podminky.urs.cz.
| Cena bez DPH | [5 empty] | 0
|  |  | Základ daně |  |  | Sazba daně | Výše daně
| DPH | základní | 0 |  |  | 21% | 0
|  | snížená | 0 |  |  | 12% | 0
|  | zákl. přenesená | 0 |  |  | 21% | 0
|  | sníž. přenesená | 0 |  |  | 12% | 0
|  | nulová | 0 |  |  | 0% | 0
| Cena s DPH |  |  | v | CZK |  | 0
REKAPITULACE ČLENĚNÍ SOUPISU PRACÍ
Stavba:
KAPLE SV. PANNY MARIE EINSIEDELNSKÉ A PŘÍSTUPOVÉ SCHODIŠTĚ, OSTROV,STAVEBNÍ ÚPRAVY
Objekt:
D.1.1 - ARCHITEKTONICKO-STAVEBNÍ ŘEŠENÍ
Soupis:
D.1.1_4. - 4. etapa_Oprava schodiště
Místo: |  |  | Staroměstská, bez č.p., p.č. st.52 a p.č. 80/1 |  |  | Datum: | 20. 3. 2025
Zadavatel: |  |  | Město Ostrov, Jáchymovská 1, 36301 Ostrov |  |  | Projektant: | ATELIER SOUKUP OPL ŠVEHLA, s. r. o.
Účastník: |  |  | Vyplň údaj |  |  | Zpracovatel: | Eva Vopalecká
Kód dílu - Popis | [6 empty] | Cena celkem [CZK]
Náklady stavby celkem | [6 empty] | 0 | [11 empty] | -1
| HSV - Práce a dodávky HSV | [5 empty] | 0
| 6 - Úpravy povrchů, podlahy a osazování výplní | [5 empty] | 0
| 9 - Ostatní konstrukce, bourání | [5 empty] | 0
| 997 - Přesun sutě | [5 empty] | 0
| 998 - Přesun hmot | [5 empty] | 0
| PSV - Práce a dodávky PSV | [5 empty] | 0
| 782 - Dokončovací práce - obklady z kamene | [5 empty] | 0
| HZS - Hodinové zúčtovací sazby | [5 empty] | 0
SOUPIS PRACÍ
Stavba:
KAPLE SV. PANNY MARIE EINSIEDELNSKÉ A PŘÍSTUPOVÉ SCHODIŠTĚ, OSTROV,STAVEBNÍ ÚPRAVY
Objekt:
D.1.1 - ARCHITEKTONICKO-STAVEBNÍ ŘEŠENÍ
Soupis:
D.1.1_4. - 4. etapa_Oprava schodiště
Místo: |  |  | Staroměstská, bez č.p., p.č. st.52 a p.č. 80/1 |  |  | Datum: | 20. 3. 2025
Zadavatel: |  |  | Město Ostrov, Jáchymovská 1, 36301 Ostrov |  |  | Projektant: | ATELIER SOUKUP OPL ŠVEHLA, s. r. o.
Účastník: |  |  | Vyplň údaj |  |  | Zpracovatel: | Eva Vopalecká
PČ | Typ | Kód | Popis | MJ | Množství | J.cena [CZK] | Cena celkem [CZK] | Cenová soustava |  | DPH | J. Nh [h] | Nh celkem [h] | J. hmotnost [t] | Hmotnost celkem [t] | J. suť [t] | Suť Celkem [t]
Náklady soupisu celkem | [6 empty] | 0 |  |  |  |  | 0 |  | 2.786 |  | 0.27195 |  | D | -1 | [10 empty] | 0
| D | HSV | Práce a dodávky HSV |  |  |  | 0 |  |  |  |  | 0 |  | 0.28984 |  | 0.27195 | 1 | D | 0 |  |  |  | ROZPOCET | [6 empty] | 0
| D | 6 | Úpravy povrchů, podlahy a osazování výplní |  |  |  | 0 |  |  |  |  | 0 |  | 0.005145 |  | 0 | 1 | D | 1 |  |  |  | ROZPOCET | [6 empty] | 0
1 | K | 629995103 | Očištění vnějších ploch tlakovou vodou omytím tlakovou vodou s přídavkem čističe | m2 | 24.5 |  | 0 | CS ÚRS 2024 02 |  | základní |  | 0 | 0.00021 | 0.005145 | 0 | 0 | 4 | K | 2 |  |  |  | ROZPOCET | 0 | 0 | 0 | 0 | 0 | 1 | 0 | 4 | 120735331
| Online PSC |  | https://podminky.urs.cz/item/CS_URS_2024_02/629995103 | [14 empty] | Online PSC | 2
| VV |  | ODSTRANĚNÍ VEGETACE V BLÍZKOSTI ZÁBRADLÍ I BALUSTRÁDY, VYČIŠTĚNÍ PODEZDÍVKY ZÁBRADLÍ, | [14 empty] | VV | 2 | 1 | True | 0 | ROZPOCET
| VV |  | PROŠKRÁBNUTÍ NESOUDRŽNÝCH SPAR PODEZDÍVKY, VYPLNĚNÍ SPÁR NASTAVENOU VÁPENNOU | [14 empty] | VV | 2 | 1 | True | 0 | ROZPOCET
| VV |  | MALTOU, CELOU PLOCHU PODEZDÍVKY OŠETŘIT BEZBARVÝM ZPEVŇOVACÍM PROSTŘEDKEM. | [14 empty] | VV | 2 | 1 | True | 0 | ROZPOCET
| VV |  | PLOCHA PŘEDPOKLAD CELKEM 14 M2 | [14 empty] | VV | 2 | 1 | True | 0 | ROZPOCET
| VV |  | 14 |  | 14 | [12 empty] | VV | 2 | 2 | True | 0 | ROZPOCET
| VV |  | ODSTRANĚNÍ VEGETACE V BLÍZKOSTI ZÁBRADLÍ I BALUSTRÁDY, VYČIŠTĚNÍ PODEZDÍVKY ZÁBRADLÍ I | [14 empty] | VV | 2 | 1 | True | 0 | ROZPOCET
| VV |  | BALUSTRÁDY, PROŠKRÁBNUTÍ NESOUDRŽNÝCH SPÁR PODEZDÍVKY, VYPLNĚNÍ SPÁR NASTAVENOU | [14 empty] | VV | 2 | 1 | True | 0 | ROZPOCET
| VV |  | VÁPENNOU MALTOU, CELOU PLOCHU PODEZDÍVKY OŠETŘIT BEZBARVÝM ZPEVŇOVACÍM | [14 empty] | VV | 2 | 1 | True | 0 | ROZPOCET
| VV |  | PROSTŘEDKEM. | [14 empty] | VV | 2 | 1 | True | 0 | ROZPOCET
| VV |  | PLOCHA PŘEDPOKLAD CELKEM 10,5 M2 | [14 empty] | VV | 2 | 1 | True | 0 | ROZPOCET
| VV |  | 10,5 |  | 10.5 | [12 empty] | VV | 2 | 2 | True | 0 | ROZPOCET
| VV |  | Součet |  | 24.5 | [12 empty] | VV | 2 | 4 | True | 1 | ROZPOCET
| D | 9 | Ostatní konstrukce, bourání |  |  |  | 0 |  |  |  |  | 0 |  | 0.28469 |  | 0.27195 | 1 | D | 1 |  |  |  | ROZPOCET | [6 empty] | 0
2 | K | 938121111 | Odstraňování náletových křovin, dřevin a travnatého porostu ve výškách v okolí mostních říms a křídel | m2 | 24.5 |  | 0 | CS ÚRS 2024 02 |  | základní |  | 0 | 0 | 0 | 0.0005 | 0.01225 | 4 | K | 2 |  |  |  | ROZPOCET | 0 | 0 | 0 | 0 | 0 | 1 | 0 | 4 | 616669403
| Online PSC |  | https://podminky.urs.cz/item/CS_URS_2024_02/938121111 | [14 empty] | Online PSC | 2
| VV |  | ODSTRANĚNÍ VEGETACE V BLÍZKOSTI ZÁBRADLÍ I BALUSTRÁDY, VYČIŠTĚNÍ PODEZDÍVKY ZÁBRADLÍ, | [14 empty] | VV | 2 | 1 | True | 0 | ROZPOCET
| VV |  | PROŠKRÁBNUTÍ NESOUDRŽNÝCH SPAR PODEZDÍVKY, VYPLNĚNÍ SPÁR NASTAVENOU VÁPENNOU | [14 empty] | VV | 2 | 1 | True | 0 | ROZPOCET
| VV |  | MALTOU, CELOU PLOCHU PODEZDÍVKY OŠETŘIT BEZBARVÝM ZPEVŇOVACÍM PROSTŘEDKEM. | [14 empty] | VV | 2 | 1 | True | 0 | ROZPOCET
| VV |  | PLOCHA PŘEDPOKLAD CELKEM 14 M2 | [14 empty] | VV | 2 | 1 | True | 0 | ROZPOCET
| VV |  | 14 |  | 14 | [12 empty] | VV | 2 | 2 | True | 0 | ROZPOCET
| VV |  | ODSTRANĚNÍ VEGETACE V BLÍZKOSTI ZÁBRADLÍ I BALUSTRÁDY, VYČIŠTĚNÍ PODEZDÍVKY ZÁBRADLÍ I | [14 empty] | VV | 2 | 1 | True | 0 | ROZPOCET
| VV |  | BALUSTRÁDY, PROŠKRÁBNUTÍ NESOUDRŽNÝCH SPÁR PODEZDÍVKY, VYPLNĚNÍ SPÁR NASTAVENOU | [14 empty] | VV | 2 | 1 | True | 0 | ROZPOCET
| VV |  | VÁPENNOU MALTOU, CELOU PLOCHU PODEZDÍVKY OŠETŘIT BEZBARVÝM ZPEVŇOVACÍM | [14 empty] | VV | 2 | 1 | True | 0 | ROZPOCET
| VV |  | PROSTŘEDKEM. | [14 empty] | VV | 2 | 1 | True | 0 | ROZPOCET
| VV |  | PLOCHA PŘEDPOKLAD CELKEM 10,5 M2 | [14 empty] | VV | 2 | 1 | True | 0 | ROZPOCET
| VV |  | 10,5 |  | 10.5 | [12 empty] | VV | 2 | 2 | True | 0 | ROZPOCET
| VV |  | Součet |  | 24.5 | [12 empty] | VV | 2 | 4 | True | 1 | ROZPOCET
3 | K | 985142111 | Vysekání spojovací hmoty ze spár zdiva včetně vyčištění hloubky spáry do 40 mm délky spáry na 1 m2 upravované plochy do 6 m | m2 | 24.5 |  | 0 | CS ÚRS 2024 02 |  | základní |  | 0 | 0 | 0 | 0.0106 | 0.2597 | 4 | K | 2 |  |  |  | ROZPOCET | 0 | 0 | 0 | 0 | 0 | 1 | 0 | 4 | -505618235
| Online PSC |  | https://podminky.urs.cz/item/CS_URS_2024_02/985142111 | [14 empty] | Online PSC | 2
| VV |  | ODSTRANĚNÍ VEGETACE V BLÍZKOSTI ZÁBRADLÍ I BALUSTRÁDY, VYČIŠTĚNÍ PODEZDÍVKY ZÁBRADLÍ, | [14 empty] | VV | 2 | 1 | True | 0 | ROZPOCET
| VV |  | PROŠKRÁBNUTÍ NESOUDRŽNÝCH SPAR PODEZDÍVKY, VYPLNĚNÍ SPÁR NASTAVENOU VÁPENNOU | [14 empty] | VV | 2 | 1 | True | 0 | ROZPOCET
| VV |  | MALTOU, CELOU PLOCHU PODEZDÍVKY OŠETŘIT BEZBARVÝM ZPEVŇOVACÍM PROSTŘEDKEM. | [14 empty] | VV | 2 | 1 | True | 0 | ROZPOCET
| VV |  | PLOCHA PŘEDPOKLAD CELKEM 14 M2 | [14 empty] | VV | 2 | 1 | True | 0 | ROZPOCET
| VV |  | 14 |  | 14 | [12 empty] | VV | 2 | 2 | True | 0 | ROZPOCET
| VV |  | ODSTRANĚNÍ VEGETACE V BLÍZKOSTI ZÁBRADLÍ I BALUSTRÁDY, VYČIŠTĚNÍ PODEZDÍVKY ZÁBRADLÍ I | [14 empty] | VV | 2 | 1 | True | 0 | ROZPOCET
| VV |  | BALUSTRÁDY, PROŠKRÁBNUTÍ NESOUDRŽNÝCH SPÁR PODEZDÍVKY, VYPLNĚNÍ SPÁR NASTAVENOU | [14 empty] | VV | 2 | 1 | True | 0 | ROZPOCET
| VV |  | VÁPENNOU MALTOU, CELOU PLOCHU PODEZDÍVKY OŠETŘIT BEZBARVÝM ZPEVŇOVACÍM | [14 empty] | VV | 2 | 1 | True | 0 | ROZPOCET
| VV |  | PROSTŘEDKEM. | [14 empty] | VV | 2 | 1 | True | 0 | ROZPOCET
| VV |  | PLOCHA PŘEDPOKLAD CELKEM 10,5 M2 | [14 empty] | VV | 2 | 1 | True | 0 | ROZPOCET
| VV |  | 10,5 |  | 10.5 | [12 empty] | VV | 2 | 2 | True | 0 | ROZPOCET
| VV |  | Součet |  | 24.5 | [12 empty] | VV | 2 | 4 | True | 1 | ROZPOCET
4 | K | 985231111 | Spárování zdiva hloubky do 40 mm aktivovanou maltou délky spáry na 1 m2 upravované plochy do 6 m | m2 | 24.5 |  | 0 | CS ÚRS 2024 02 |  | základní |  | 0 | 0.01162 | 0.28469 | 0 | 0 | 4 | K | 2 |  |  |  | ROZPOCET | 0 | 0 | 0 | 0 | 0 | 1 | 0 | 4 | 1822513382
| Online PSC |  | https://podminky.urs.cz/item/CS_URS_2024_02/985231111 | [14 empty] | Online PSC | 2
| D | 997 | Přesun sutě |  |  |  | 0 |  |  |  |  | 0 |  | 0 |  | 0 | 1 | D | 1 |  |  |  | ROZPOCET | [6 empty] | 0
5 | K | 997013155 | Vnitrostaveništní doprava suti a vybouraných hmot vodorovně do 50 m s naložením s omezením mechanizace pro budovy a haly výšky přes 15 do 18 m | t | 0.272 |  | 0 | CS ÚRS 2024 02 |  | základní |  | 0 | 0 | 0 | 0 | 0 | 4 | K | 2 |  |  |  | ROZPOCET | 0 | 0 | 0 | 0 | 0 | 1 | 0 | 4 | 540367040
| Online PSC |  | https://podminky.urs.cz/item/CS_URS_2024_02/997013155 | [14 empty] | Online PSC | 2
6 | K | 997013312 | Shoz na stavební suť montáž a demontáž shozu výšky přes 10 do 20 m | m | 25 |  | 0 | CS ÚRS 2024 02 |  | základní |  | 0 | 0 | 0 | 0 | 0 | 4 | K | 2 |  |  |  | ROZPOCET | 0 | 0 | 0 | 0 | 0 | 1 | 0 | 4 | 256629299
| Online PSC |  | https://podminky.urs.cz/item/CS_URS_2024_02/997013312 | [14 empty] | Online PSC | 2
| VV |  | shoz na svah podél schodiště | [14 empty] | VV | 2 | 1 | True | 0 | ROZPOCET
| VV |  | 25 |  | 25 | [12 empty] | VV | 2 | 2 | True | 1 | ROZPOCET
7 | K | 997013322 | Shoz na stavební suť montáž a demontáž shozu výšky Příplatek za první a každý další den použití shozu výšky přes 10 do 20 m | m | 750 |  | 0 | CS ÚRS 2024 02 |  | základní |  | 0 | 0 | 0 | 0 | 0 | 4 | K | 2 |  |  |  | ROZPOCET | 0 | 0 | 0 | 0 | 0 | 1 | 0 | 4 | -1790014366
| Online PSC |  | https://podminky.urs.cz/item/CS_URS_2024_02/997013322 | [14 empty] | Online PSC | 2
| VV |  | 25*30 'Přepočtené koeficientem množství |  | 750 | [12 empty] | VV | 2 | 2 | False | 1 | ROZPOCET
8 | K | 997013501 | Odvoz suti a vybouraných hmot na skládku nebo meziskládku se složením, na vzdálenost do 1 km | t | 0.272 |  | 0 | CS ÚRS 2024 02 |  | základní |  | 0 | 0 | 0 | 0 | 0 | 4 | K | 2 |  |  |  | ROZPOCET | 0 | 0 | 0 | 0 | 0 | 1 | 0 | 4 | 843647623
| Online PSC |  | https://podminky.urs.cz/item/CS_URS_2024_02/997013501 | [14 empty] | Online PSC | 2
9 | K | 997013509 | Odvoz suti a vybouraných hmot na skládku nebo meziskládku se složením, na vzdálenost Příplatek k ceně za každý další započatý 1 km přes 1 km | t | 8.16 |  | 0 | CS ÚRS 2024 02 |  | základní |  | 0 | 0 | 0 | 0 | 0 | 4 | K | 2 |  |  |  | ROZPOCET | 0 | 0 | 0 | 0 | 0 | 1 | 0 | 4 | -1300698468
| Online PSC |  | https://podminky.urs.cz/item/CS_URS_2024_02/997013509 | [14 empty] | Online PSC | 2
| VV |  | 0,272*30 'Přepočtené koeficientem množství |  | 8.16 | [12 empty] | VV | 2 | 2 | False | 1 | ROZPOCET
10 | K | 997013863 | Poplatek za uložení stavebního odpadu na recyklační skládce (skládkovné) cihelného zatříděného do Katalogu odpadů pod kódem 17 01 02 | t | 0.272 |  | 0 | CS ÚRS 2024 02 |  | základní |  | 0 | 0 | 0 | 0 | 0 | 4 | K | 2 |  |  |  | ROZPOCET | 0 | 0 | 0 | 0 | 0 | 1 | 0 | 4 | -1360223398
| Online PSC |  | https://podminky.urs.cz/item/CS_URS_2024_02/997013863 | [14 empty] | Online PSC | 2
| D | 998 | Přesun hmot |  |  |  | 0 |  |  |  |  | 0 |  | 0 |  | 0 | 1 | D | 1 |  |  |  | ROZPOCET | [6 empty] | 0
11 | K | 998012109 | Přesun hmot pro budovy občanské výstavby, bydlení, výrobu a služby nosnou svislou konstrukcí tyčovou s vyzdívaným obvodovým pláštěm vodorovná dopravní vzdálenost do 100 m s omezením mechanizace pro budovy výšky přes 6 do 12 m | t | 0.29 |  | 0 | CS ÚRS 2024 02 |  | základní |  | 0 | 0 | 0 | 0 | 0 | 4 | K | 2 |  |  |  | ROZPOCET | 0 | 0 | 0 | 0 | 0 | 1 | 0 | 4 | -424420006
| Online PSC |  | https://podminky.urs.cz/item/CS_URS_2024_02/998012109 | [14 empty] | Online PSC | 2
12 | K | 998012114 | Přesun hmot pro budovy občanské výstavby, bydlení, výrobu a služby nosnou svislou konstrukcí tyčovou s vyzdívaným obvodovým pláštěm Příplatek k cenám za zvětšený přesun přes vymezenou vodorovnou dopravní vzdálenost do 500 m | t | 0.29 |  | 0 | CS ÚRS 2024 02 |  | základní |  | 0 | 0 | 0 | 0 | 0 | 4 | K | 2 |  |  |  | ROZPOCET | 0 | 0 | 0 | 0 | 0 | 1 | 0 | 4 | -225534625
| Online PSC |  | https://podminky.urs.cz/item/CS_URS_2024_02/998012114 | [14 empty] | Online PSC | 2
| D | PSV | Práce a dodávky PSV |  |  |  | 0 |  |  |  |  | 0 |  | 2.4961 |  | 0 | 2 | D | 0 |  |  |  | ROZPOCET | [6 empty] | 0
| D | 782 | Dokončovací práce - obklady z kamene |  |  |  | 0 |  |  |  |  | 0 |  | 2.4961 |  | 0 | 2 | D | 1 |  |  |  | ROZPOCET | [6 empty] | 0
13 | K | 782994922 | Obklady z kamene oprava - ostatní práce nátěr impregnační a zpevňující | m2 | 24.5 |  | 0 | CS ÚRS 2024 02 |  | základní |  | 0 | 0.00025 | 0.006125 | 0 | 0 | 16 | K | 2 |  |  |  | ROZPOCET | 0 | 0 | 0 | 0 | 0 | 1 | 0 | 16 | 1205878937
| Online PSC |  | https://podminky.urs.cz/item/CS_URS_2024_02/782994922 | [14 empty] | Online PSC | 2
| VV |  | ODSTRANĚNÍ VEGETACE V BLÍZKOSTI ZÁBRADLÍ I BALUSTRÁDY, VYČIŠTĚNÍ PODEZDÍVKY ZÁBRADLÍ, | [14 empty] | VV | 2 | 1 | True | 0 | ROZPOCET
| VV |  | PROŠKRÁBNUTÍ NESOUDRŽNÝCH SPAR PODEZDÍVKY, VYPLNĚNÍ SPÁR NASTAVENOU VÁPENNOU | [14 empty] | VV | 2 | 1 | True | 0 | ROZPOCET
| VV |  | MALTOU, CELOU PLOCHU PODEZDÍVKY OŠETŘIT BEZBARVÝM ZPEVŇOVACÍM PROSTŘEDKEM. | [14 empty] | VV | 2 | 1 | True | 0 | ROZPOCET
| VV |  | PLOCHA PŘEDPOKLAD CELKEM 14 M2 | [14 empty] | VV | 2 | 1 | True | 0 | ROZPOCET
| VV |  | 14 |  | 14 | [12 empty] | VV | 2 | 2 | True | 0 | ROZPOCET
| VV |  | ODSTRANĚNÍ VEGETACE V BLÍZKOSTI ZÁBRADLÍ I BALUSTRÁDY, VYČIŠTĚNÍ PODEZDÍVKY ZÁBRADLÍ I | [14 empty] | VV | 2 | 1 | True | 0 | ROZPOCET
| VV |  | BALUSTRÁDY, PROŠKRÁBNUTÍ NESOUDRŽNÝCH SPÁR PODEZDÍVKY, VYPLNĚNÍ SPÁR NASTAVENOU | [14 empty] | VV | 2 | 1 | True | 0 | ROZPOCET
| VV |  | VÁPENNOU MALTOU, CELOU PLOCHU PODEZDÍVKY OŠETŘIT BEZBARVÝM ZPEVŇOVACÍM | [14 empty] | VV | 2 | 1 | True | 0 | ROZPOCET
| VV |  | PROSTŘEDKEM. | [14 empty] | VV | 2 | 1 | True | 0 | ROZPOCET
| VV |  | PLOCHA PŘEDPOKLAD CELKEM 10,5 M2 | [14 empty] | VV | 2 | 1 | True | 0 | ROZPOCET
| VV |  | 10,5 |  | 10.5 | [12 empty] | VV | 2 | 2 | True | 0 | ROZPOCET
| VV |  | Součet |  | 24.5 | [12 empty] | VV | 2 | 4 | True | 1 | ROZPOCET
14 | K | KA/01 | KA/01 Restaurování STÁVAJÍCÍ KAMENNÉ STUPNĚ - SCHODIŠTĚ (SPODNÍ ČÁST) 6X CCA 190/302 MM , Š. 1,5-9,5 M (ROZŠIŘUJÍCÍ SE STUPNĚ DO OBLOUKU) CELKOVÁ V.1140MM PŮDORYSNÁ PLOCHA CCA 12,2 M2 - viz specifikace v PD | soub | 1 |  | 0 |  |  | základní |  | 0 | 0.3 | 0.3 | 0 | 0 | 16 | K | 2 |  |  |  | ROZPOCET | 0 | 0 | 0 | 0 | 0 | 1 | 0 | 16 | -280167176
| P |  | Poznámka k položce: Stávající kamenné přístupové schodiště do kaple– spodní část – kamenné bloky –6 stávajících kamenných stupňů uložených do maltového lože na štěrkovém podsypu, stupně s oblounovou profilací Stávající stav: povrch se známkami stáří – opotřebovanosti – ozeleněný povrch řasami a lišejníky. Celkové poškození - jednotlivé bloky jsou notně mechanicky poškozené, povrch kamene zvětralý a znečištěný. Spárování je nesoudržné. Velké poškození vlivem povětrnostních vlivů, povrch hloubkově zvětralý s úbytkem materiálu a poškozením hran. Jednotlivé stupně spojené kovovými sponami - povrch povrchově poškozen korozí. materiál: pískovec předpoklad opravy: odborné restaurování restaurátorem s licencí MK stupně budou restaurovány, včetně provedení povrchové zpevňující úpravy a konzervace povrchu hydrofobním nátěrem. + NAHRAZENÍ NEJVÍCE POŠKOZENÝCH PRVKŮ NOVÝMI STUPNI – výměna částí stupňů v celkové délce 5 m (celkem 4 ks plomb různých rozměrů) Nutné provedení rozsáhlé odborné opravy - restaurování - odstranění zeleně, mechanické očištění, vyškrábnutí spár, kamenická oprava s konzervací povrchu - provedení opravy v umělém kameni, retuše, stabilizace prvků, oprava se zachováním míry opotřebovanosti s ohledem na bezpečnost návštěvníků -doplnění chybějící modelace a chybějících prvků umělým kamenem ve stejné struktuře stávajícího kamene modelovým způsobem, s barevnou retuší povrchu - zatónování do odstínu stávající části pro sjednocení povrchu - oboustranně (předpoklad doplnění 20 % ploch a 14 m´ profilovaných hran) - oprava nesoudržného spárování či doplnění novými částmi modelovým způsobem - provedení vytmelení vodorovných spár kamenickou vodovzdornou flexibilní směsí - sjednocení povrchu, zatónování či barvení bude provedeno dle výsledků restaurátorských průzkumů prezentace a přiznání spár bude upřesněna po provedení restaurátorských průzkumů -konzervace povrchu dle technologie danou restaurátorskými průzkumy - konzervace stávajícího povrchu se zpevněním povrchu impregnací – zachování protiskluzného povrchu, hydrofobizace pro odolnost proti povětrnostním vlivům dvousložkovým organokřemičitým prostředkem, zabraňující usazování špíny a přimrzání námrazy se zachováním prodyšnosti kovové spony - mechanické očištění,odrezení korozí, antikorozní nátěr, zcelující nátěry1x základní nátěr + 2x vrchní nátěr na kov | [14 empty] | P | 2
15 | K | KA/02 | KA/02 Restaurování STÁVAJÍCÍ KAMENNÁ PODESTA SCHODIŠTĚ (SPODNÍ ČÁST) PŮDORYSNÁ PLOCHA CCA 2,6 M2 - viz specifikace v PD | soub | 1 |  | 0 |  |  | základní |  | 0 | 0.09 | 0.09 | 0 | 0 | 16 | K | 2 |  |  |  | ROZPOCET | 0 | 0 | 0 | 0 | 0 | 1 | 0 | 16 | -1383877974
| P |  | Poznámka k položce: Stávající kamenná podesta přístupového schodiště – spodní část – kamenné bloky Stávající skladba podesty: kamenné desky, lože z kamenné prosívky tl min. 50 mm, geotextilie, štěrk fr. 20/40 tl. 60-120 mm Stávající stav: povrch se známkami stáří – opotřebovanosti – ozeleněný povrch řasami a lišejníky. Celkové poškození - jednotlivé bloky jsou notně mechanicky poškozené, povrch kamene zvětralý a znečištěný. Spárování je nesoudržné. Velké poškození vlivem povětrnostních vlivů, povrch hloubkově zvětralý s úbytkem materiálu a poškozením hran. materiál: pískovec předpoklad opravy: odborné restaurování restaurátorem s licencí MK kamenné desky budou restaurovány, včetně provedení povrchové zpevňující úpravy a konzervace povrchu hydrofobním nátěrem. + NAHRAZENÍ NEJVÍCE POŠKOZENÝCH DESEK NOVÝMI DESKAMI – předpoklad výměna 1 ks kamenné dlaždice Nutné provedení rozsáhlé odborné opravy - restaurování - odstranění zeleně, mechanické očištění, vyškrábnutí spár, kamenická oprava s konzervací povrchu - provedení opravy v umělém kameni, retuše, stabilizace prvků, oprava se zachováním míry opotřebovanosti s ohledem na bezpečnost návštěvníků -doplnění chybějící modelace a chybějících prvků umělým kamenem ve stejné struktuře stávajícího kamene modelovým způsobem, s barevnou retuší povrchu - zatónování do odstínu stávající části pro sjednocení povrchu - oboustranně - oprava nesoudržného spárování či doplnění novými částmi modelovým způsobem - provedení vytmelení vodorovných spár kamenickou vodovzdornou flexibilní směsí - sjednocení povrchu, zatónování či barvení bude provedeno dle výsledků restaurátorských průzkumů prezentace a přiznání spár bude upřesněna po provedení restaurátorských průzkumů -konzervace povrchu dle technologie danou restaurátorskými průzkumy - konzervace stávajícího povrchu se zpevněním povrchu impregnací – zachování protiskluzného povrchu, hydrofobizace pro odolnost proti povětrnostním vlivům dvousložkovým organokřemičitým prostředkem, zabraňující usazování špíny a přimrzání námrazy se zachováním prodyšnosti | [14 empty] | P | 2
16 | K | KA/03 | KA/03 Restaurování STÁVAJÍCÍ KAMENNÉ STUPNĚ - SCHODIŠTĚ (STŘEDNÍ ČÁST) 7X CCA 188,6/318 MM ,Š. 2,7-3,6 M (ROZŠIŘUJÍCÍ SE STUPNĚ DO OBLOUKU) CELKOVÁ V.1320 MM PŮDORYSNÁ PLOCHA CCA 7,1 M2 - viz specifikace v PD | soub | 1 |  | 0 |  |  | základní |  | 0 | 0.3 | 0.3 | 0 | 0 | 16 | K | 2 |  |  |  | ROZPOCET | 0 | 0 | 0 | 0 | 0 | 1 | 0 | 16 | -1425248421
| P |  | Poznámka k položce: Stávající kamenné přístupové schodiště do kaple– střední část – kamenné bloky –7 stávajících kamenných stupňů uložených do maltového lože na štěrkovém podsypu, stupně s oblounovou profilací Stávající stav: povrch se známkami stáří – opotřebovanosti – ozeleněný povrch řasami a lišejníky. Celkové poškození - jednotlivé bloky jsou notně mechanicky poškozené, povrch kamene zvětralý a znečištěný. Spárování je nesoudržné. Velké poškození vlivem povětrnostních vlivů, povrch hloubkově zvětralý s úbytkem materiálu a poškozením hran. Jednotlivé stupně spojené kovovými sponami - povrch povrchově poškozen korozí. materiál: pískovec předpoklad opravy: odborné restaurování restaurátorem s licencí MK stupně budou restaurovány, včetně provedení povrchové zpevňující úpravy a konzervace povrchu hydrofobním nátěrem. + NAHRAZENÍ NEJVÍCE POŠKOZENÝCH PRVKŮ NOVÝMI STUPNI - výměna částí stupňů v celkové délce 2 m Nutné provedení rozsáhlé odborné opravy - restaurování - odstranění zeleně, mechanické očištění, vyškrábnutí spár, kamenická oprava s konzervací povrchu - provedení opravy v umělém kameni, retuše, stabilizace prvků, oprava se zachováním míry opotřebovanosti s ohledem na bezpečnost návštěvníků -doplnění chybějící modelace a chybějících prvků umělým kamenem ve stejné struktuře stávajícího kamene modelovým způsobem, s barevnou retuší povrchu - zatónování do odstínu stávající části pro sjednocení povrchu - oboustranně (předpoklad doplnění 5% ploch a 10 m´ profilovaných hran) - oprava nesoudržného spárování či doplnění novými částmi modelovým způsobem - provedení vytmelení vodorovných spár kamenickou vodovzdornou flexibilní směsí - sjednocení povrchu, zatónování či barvení bude provedeno dle výsledků restaurátorských průzkumů prezentace a přiznání spár bude upřesněna po provedení restaurátorských průzkumů -konzervace povrchu dle technologie danou restaurátorskými průzkumy - konzervace stávajícího povrchu se zpevněním povrchu impregnací – zachování protiskluzného povrchu, hydrofobizace pro odolnost proti povětrnostním vlivům dvousložkovým organokřemičitým prostředkem, zabraňující usazování špíny a přimrzání námrazy se zachováním prodyšnosti kovové spony - mechanické očištění,odrezení korozí, antikorozní nátěr, zcelující nátěry1x základní nátěr + 2x vrchní nátěr na kov 1 1 komplet (7 stupňů) Ochrana prvku v průběhu stavebních prací | [14 empty] | P | 2
17 | K | KA/04 | KA/04 Restaurování STÁVAJÍCÍ KAMENNÁ PODESTA SCHODIŠTĚ (STŘEDNÍ ČÁST) PŮDORYSNÁ PLOCHA CCA 5,5 M2 - viz specifikace v PD | soub | 1 |  | 0 |  |  | základní |  | 0 | 0.1 | 0.1 | 0 | 0 | 16 | K | 2 |  |  |  | ROZPOCET | 0 | 0 | 0 | 0 | 0 | 1 | 0 | 16 | -505622967
| P |  | Poznámka k položce: Stávající kamenná podesta přístupového schodiště – střední část – kamenné bloky Stávající skladba podesty: kamenné desky, lože z kamenné prosívky tl min. 50 mm, geotextilie, štěrk fr. 20/40 tl. 60-120 mm Stávající stav: povrch se známkami stáří – opotřebovanosti – ozeleněný povrch řasami a lišejníky. Celkové poškození - jednotlivé bloky jsou notně mechanicky poškozené, povrch kamene zvětralý a znečištěný. Spárování je nesoudržné. Velké poškození vlivem povětrnostních vlivů, povrch hloubkově zvětralý s úbytkem materiálu a poškozením hran. Lokálně jsou dlaždice vyspádovány opačným směrem. materiál: pískovec předpoklad opravy: odborné restaurování restaurátorem s licencí MK kamenné desky budou restaurovány, včetně provedení povrchové zpevňující úpravy a konzervace povrchu hydrofobním nátěrem. Lokálně bude podesta rozebrána a přerovnána pro zajištění správného spádování podesty pro odvod srážkových vod směrem ze schodiště a od zábradlí– předpoklad přerovnání 3 m2. Nutné provedení rozsáhlé odborné opravy - restaurování - odstranění zeleně, mechanické očištění, vyškrábnutí spár, kamenická oprava s konzervací povrchu - provedení opravy v umělém kameni, retuše, stabilizace prvků, oprava se zachováním míry opotřebovanosti s ohledem na bezpečnost návštěvníků -doplnění chybějící modelace a chybějících prvků umělým kamenem ve stejné struktuře stávajícího kamene modelovým způsobem, s barevnou retuší povrchu - zatónování do odstínu stávající části pro sjednocení povrchu - oboustranně - oprava nesoudržného spárování či doplnění novými částmi modelovým způsobem - provedení vytmelení vodorovných spár kamenickou vodovzdornou flexibilní směsí - sjednocení povrchu, zatónování či barvení bude provedeno dle výsledků restaurátorských průzkumů prezentace a přiznání spár bude upřesněna po provedení restaurátorských průzkumů -konzervace povrchu dle technologie danou restaurátorskými průzkumy - konzervace stávajícího povrchu se zpevněním povrchu impregnací – zachování protiskluzného povrchu, hydrofobizace pro odolnost proti povětrnostním vlivům dvousložkovým organokřemičitým prostředkem, zabraňující usazování špíny a přimrzání námrazy se zachováním prodyšnosti | [14 empty] | P | 2
18 | K | KA/05 | KA/05 Restaurování STÁVAJÍCÍ KAMENNÉ STUPNĚ - SCHODIŠTĚ (STŘEDNÍ ČÁST) 14X CCA 193,6/318 MM , Š. 2,68 M CELKOVÁ V.2710 MM PŮDORYSNÁ PLOCHA CCA 12 M2 - viz specifikace v PD | soub | 1 |  | 0 |  |  | základní |  | 0 | 0.3 | 0.3 | 0 | 0 | 16 | K | 2 |  |  |  | ROZPOCET | 0 | 0 | 0 | 0 | 0 | 1 | 0 | 16 | -165480144
| P |  | Poznámka k položce: Stávající kamenné přístupové schodiště do kaple– střední část – kamenné bloky –14 stávajících kamenných stupňů uložených do maltového lože na štěrkovém podsypu, stupně s oblounovou profilací Stávající stav: povrch se známkami stáří – opotřebovanosti – ozeleněný povrch řasami a lišejníky. Celkové poškození - jednotlivé bloky jsou notně mechanicky poškozené, povrch kamene zvětralý a znečištěný. Spárování je nesoudržné. Velké poškození vlivem povětrnostních vlivů, povrch hloubkově zvětralý s úbytkem materiálu a poškozením hran. Jednotlivé stupně spojené kovovými sponami - povrch povrchově poškozen korozí. materiál: pískovec předpoklad opravy: odborné restaurování restaurátorem s licencí MK stupně budou restaurovány, včetně provedení povrchové zpevňující úpravy a konzervace povrchu hydrofobním nátěrem. + NAHRAZENÍ NEJVÍCE POŠKOZENÝCH PRVKŮ NOVÝMI STUPNI – výměna částí stupňů v celkové délce 2 m Nutné provedení rozsáhlé odborné opravy - restaurování - odstranění zeleně, mechanické očištění, vyškrábnutí spár, kamenická oprava s konzervací povrchu - provedení opravy v umělém kameni, retuše, stabilizace prvků, oprava se zachováním míry opotřebovanosti s ohledem na bezpečnost návštěvníků -doplnění chybějící modelace a chybějících prvků umělým kamenem ve stejné struktuře stávajícího kamene modelovým způsobem, s barevnou retuší povrchu - zatónování do odstínu stávající části pro sjednocení povrchu - oboustranně (předpoklad doplnění 10 % ploch a 21 m´ profilovaných hran) - oprava nesoudržného spárování či doplnění novými částmi modelovým způsobem - provedení vytmelení vodorovných spár kamenickou vodovzdornou flexibilní směsí - sjednocení povrchu, zatónování či barvení bude provedeno dle výsledků restaurátorských průzkumů prezentace a přiznání spár bude upřesněna po provedení restaurátorských průzkumů -konzervace povrchu dle technologie danou restaurátorskými průzkumy - konzervace stávajícího povrchu se zpevněním povrchu impregnací – zachování protiskluzného povrchu, hydrofobizace pro odolnost proti povětrnostním vlivům dvousložkovým organokřemičitým prostředkem, zabraňující usazování špíny a přimrzání námrazy se zachováním prodyšnosti kovové spony - mechanické očištění,odrezení korozí, antikorozní nátěr, zcelující nátěry1x základní nátěr + 2x vrchní nátěr na kov 1 1 komplet (14 stupňů) Ochrana prvku v průběhu stavebních prací | [14 empty] | P | 2
19 | K | KA/06 | KA/06 Restaurování STÁVAJÍCÍ KAMENNÁ PODESTA SCHODIŠTĚ (HORNÍ ČÁST) PŮDORYSNÁ PLOCHA CCA 5,5 M2 - viz specifikace v PD | soub | 1 |  | 0 |  |  | základní |  | 0 | 0.1 | 0.1 | 0 | 0 | 16 | K | 2 |  |  |  | ROZPOCET | 0 | 0 | 0 | 0 | 0 | 1 | 0 | 16 | 1143401433
| P |  | Poznámka k položce: Stávající kamenná podesta přístupového schodiště – střední část – kamenné bloky Stávající skladba podesty: kamenné desky, lože z kamenné prosívky tl min. 50 mm, geotextilie, štěrk fr. 20/40 tl. 60-120 mm Stávající stav: povrch se známkami stáří – opotřebovanosti – ozeleněný povrch řasami a lišejníky. Celkové poškození - jednotlivé bloky jsou notně mechanicky poškozené, povrch kamene zvětralý a znečištěný. Spárování je nesoudržné. Velké poškození vlivem povětrnostních vlivů, povrch hloubkově zvětralý s úbytkem materiálu a poškozením hran. Lokálně jsou dlaždice vyspádovány opačným směrem. materiál: pískovec předpoklad opravy: odborné restaurování restaurátorem s licencí MK kamenné desky budou restaurovány, včetně provedení povrchové zpevňující úpravy a konzervace povrchu hydrofobním nátěrem. Lokálně bude podesta rozebrána a přerovnána pro zajištění správného spádování podesty pro odvod srážkových vod směrem ze schodiště a od zábradlí– předpoklad přerovnání 2 m2. Nutné provedení rozsáhlé odborné opravy - restaurování - odstranění zeleně, mechanické očištění, vyškrábnutí spár, kamenická oprava s konzervací povrchu - provedení opravy v umělém kameni, retuše, stabilizace prvků, oprava se zachováním míry opotřebovanosti s ohledem na bezpečnost návštěvníků -doplnění chybějící modelace a chybějících prvků umělým kamenem ve stejné struktuře stávajícího kamene modelovým způsobem, s barevnou retuší povrchu - zatónování do odstínu stávající části pro sjednocení povrchu - oboustranně - oprava nesoudržného spárování či doplnění novými částmi modelovým způsobem - provedení vytmelení vodorovných spár kamenickou vodovzdornou flexibilní směsí - sjednocení povrchu, zatónování či barvení bude provedeno dle výsledků restaurátorských průzkumů prezentace a přiznání spár bude upřesněna po provedení restaurátorských průzkumů -konzervace povrchu dle technologie danou restaurátorskými průzkumy - konzervace stávajícího povrchu se zpevněním povrchu impregnací – zachování protiskluzného povrchu, hydrofobizace pro odolnost proti povětrnostním vlivům dvousložkovým organokřemičitým prostředkem, zabraňující usazování špíny a přimrzání námrazy se zachováním prodyšnosti | [14 empty] | P | 2
20 | K | KA/07 | KA/07 Restaurování STÁVAJÍCÍ KAMENNÉ STUPNĚ - SCHODIŠTĚ (HORNÍ ČÁST) 14X CCA 202,8/318 MM , Š. 2,84 M CELKOVÁ V.2710 MM PŮDORYSNÁ PLOCHA CCA 11,9 M2 - viz specifikace v PD | soub | 1 |  | 0 |  |  | základní |  | 0 | 0.3 | 0.3 | 0 | 0 | 16 | K | 2 |  |  |  | ROZPOCET | 0 | 0 | 0 | 0 | 0 | 1 | 0 | 16 | 200763898
| P |  | Poznámka k položce: Stávající kamenné přístupové schodiště do kaple– horní část – kamenné bloky –14 stávajících kamenných stupňů uložených do maltového lože na štěrkovém podsypu, stupně s oblounovou profilací Stávající stav: povrch se známkami stáří – opotřebovanosti – ozeleněný povrch řasami a lišejníky. Celkové poškození - jednotlivé bloky jsou notně mechanicky poškozené, povrch kamene zvětralý a znečištěný. Spárování je nesoudržné. Velké poškození vlivem povětrnostních vlivů, povrch hloubkově zvětralý s úbytkem materiálu a poškozením hran. Jednotlivé stupně spojené kovovými sponami - povrch povrchově poškozen korozí. materiál: pískovec předpoklad opravy: odborné restaurování restaurátorem s licencí MK stupně budou restaurovány, včetně provedení povrchové zpevňující úpravy a konzervace povrchu hydrofobním nátěrem. + NAHRAZENÍ NEJVÍCE POŠKOZENÝCH PRVKŮ NOVÝMI STUPNI– výměna částí stupňů v celkové délce 7 m (celkem 6 ks plomb různých rozměrů) Nutné provedení rozsáhlé odborné opravy - restaurování - odstranění zeleně, mechanické očištění, vyškrábnutí spár, kamenická oprava s konzervací povrchu - provedení opravy v umělém kameni, retuše, stabilizace prvků, oprava se zachováním míry opotřebovanosti s ohledem na bezpečnost návštěvníků -doplnění chybějící modelace a chybějících prvků umělým kamenem ve stejné struktuře stávajícího kamene modelovým způsobem, s barevnou retuší povrchu - zatónování do odstínu stávající části pro sjednocení povrchu - oboustranně (předpoklad doplnění 10 % ploch a 20 m´ profilovaných hran) - oprava nesoudržného spárování či doplnění novými částmi modelovým způsobem - provedení vytmelení vodorovných spár kamenickou vodovzdornou flexibilní směsí - sjednocení povrchu, zatónování či barvení bude provedeno dle výsledků restaurátorských průzkumů prezentace a přiznání spár bude upřesněna po provedení restaurátorských průzkumů -konzervace povrchu dle technologie danou restaurátorskými průzkumy - konzervace stávajícího povrchu se zpevněním povrchu impregnací – zachování protiskluzného povrchu, hydrofobizace pro odolnost proti povětrnostním vlivům dvousložkovým organokřemičitým prostředkem, zabraňující usazování špíny a přimrzání námrazy se zachováním prodyšnosti kovové spony - mechanické očištění,odrezení korozí, antikorozní nátěr, zcelující nátěry1x základní nátěr + 2x vrchní nátěr na kov 1 1 komplet (14 stupňů) Ochrana prvku v průběhu stavebních prací | [14 empty] | P | 2
21 | K | KA/08 | KA/08 Restaurování STÁVAJÍCÍ KAMENNÁ PODESTA (PŘEDPROSTOR KAPLE) PŮDORYSNÁ PLOCHA CCA 35,1 M2 - viz specifikace v PD | soub | 1 |  | 0 |  |  | základní |  | 0 | 0.3 | 0.3 | 0 | 0 | 16 | K | 2 |  |  |  | ROZPOCET | 0 | 0 | 0 | 0 | 0 | 1 | 0 | 16 | 409894219
| P |  | Poznámka k položce: Stávající kamenná podesta předprostoru kaple – kamenné bloky Stávající skladba podesty: kamenné desky, lože z kamenné prosívky tl min. 50 mm, geotextilie, štěrk fr. 20/40 tl. 60-120 mm Stávající stav: povrch se známkami stáří – opotřebovanosti – ozeleněný povrch řasami a lišejníky. Celkové poškození - jednotlivé bloky jsou notně mechanicky poškozené, povrch kamene zvětralý a znečištěný. Spárování je nesoudržné. Velké poškození vlivem povětrnostních vlivů, povrch hloubkově zvětralý s úbytkem materiálu a poškozením hran. materiál: pískovec předpoklad opravy: odborné restaurování restaurátorem s licencí MK kamenné desky budou lokálně rozebrány, restaurovány, včetně provedení povrchové zpevňující úpravy a konzervace povrchu hydrofobním nátěrem. + NAHRAZENÍ NEJVÍCE POŠKOZENÝCH DESEK NOVÝMI DESKAMI do pískového lože (ostrý říční písek), v jižním nároží kaple nahrazení příliš malých kamenných desek většími deskami – předpoklad doplnění 25% desek - rozebrání předpoklad 50% plochy a vyspádování plochy směrem od kaple a od zábradlí, lokální zvýšení úrovně zpevněné plochy u kaple tak, aby byly zakryty zděné základové konstrukce pod kamennými prvky průčelí kaple Nutné provedení rozsáhlé odborné opravy - restaurování - odstranění zeleně, mechanické očištění, vyškrábnutí spár, kamenická oprava s konzervací povrchu - provedení opravy v umělém kameni, retuše, stabilizace prvků, oprava se zachováním míry opotřebovanosti s ohledem na bezpečnost návštěvníků -doplnění chybějící modelace a chybějících prvků umělým kamenem ve stejné struktuře stávajícího kamene modelovým způsobem, s barevnou retuší povrchu - zatónování do odstínu stávající části pro sjednocení povrchu - oboustranně - oprava nesoudržného spárování či doplnění novými částmi modelovým způsobem - provedení vytmelení vodorovných spár kamenickou vodovzdornou flexibilní směsí - sjednocení povrchu, zatónování či barvení bude provedeno dle výsledků restaurátorských průzkumů prezentace a přiznání spár bude upřesněna po provedení restaurátorských průzkumů -konzervace povrchu dle technologie danou restaurátorskými průzkumy - konzervace stávajícího povrchu se zpevněním povrchu impregnací – zachování protiskluzného povrchu, hydrofobizace pro odolnost proti povětrnostním vlivům dvousložkovým organokřemičitým prostředkem, zabraňující usazování špíny a přimrzání námrazy se zachováním prodyšnosti -Kladení ve spádu směrem od kaple a od zábradlí | [14 empty] | P | 2
22 | K | KA/09 | KA/09 Restaurování STÁVAJÍCÍ KAMENNÉ ZÁBRADLÍ SCHODIŠTĚ - LEVÉ CELKOVÁ DÉLKA CCA 20 M - viz specifikace v PD | soub | 1 |  | 0 |  |  | základní |  | 0 | 0.1 | 0.1 | 0 | 0 | 16 | K | 2 |  |  |  | ROZPOCET | 0 | 0 | 0 | 0 | 0 | 1 | 0 | 16 | 1929710576
| P |  | Poznámka k položce: Stávající kamenné zábradlí přístupového schodiště – levé, včetně profilací, dělené na soklovou část, tělo a římsovou část (madlo) Stávající stav: povrch se známkami stáří – opotřebovanosti – ozeleněný povrch řasami a lišejníky. Celkové poškození - jednotlivé části jsou notně mechanicky poškozené, povrch kamene zvětralý a znečištěný. Spárování je nesoudržné. Velké poškození vlivem povětrnostních vlivů, povrch hloubkově zvětralý s úbytkem materiálu a poškozením hran. Jednotlivé části spojené kovovými sponami - povrch povrchově poškozen korozí. materiál: pískovec předpoklad opravy: odborné restaurování restaurátorem s licencí MK kamenné desky budou restaurovány, včetně provedení povrchové zpevňující úpravy a konzervace povrchu hydrofobním nátěrem. Nutné provedení rozsáhlé odborné opravy - restaurování - odstranění zeleně, mechanické očištění, vyškrábnutí spár, kamenická oprava s konzervací povrchu - provedení opravy v umělém kameni, retuše, stabilizace prvků, -doplnění chybějící modelace a chybějících prvků umělým kamenem ve stejné struktuře stávajícího kamene modelovým způsobem, s barevnou retuší povrchu - zatónování do odstínu stávající části pro sjednocení povrchu - oboustranně (předpoklad doplnění 20 % ploch včetně profilací) - oprava nesoudržného spárování či doplnění novými částmi modelovým způsobem - provedení vytmelení vodorovných spár kamenickou vodovzdornou flexibilní směsí - sjednocení povrchu, zatónování či barvení bude provedeno dle výsledků restaurátorských průzkumů (předpoklad odstín: červená) prezentace a přiznání spár bude upřesněna po provedení restaurátorských průzkumů -konzervace povrchu dle technologie danou restaurátorskými průzkumy - konzervace stávajícího povrchu se zpevněním povrchu impregnací, hydrofobizace pro odolnost proti povětrnostním vlivům dvousložkovým organokřemičitým prostředkem, zabraňující usazování špíny a přimrzání námrazy se zachováním prodyšnosti kovové spony - mechanické očištění,odrezení korozí, antikorozní nátěr, zcelující nátěry1x základní nátěr + 2x vrchní nátěr na kov | [14 empty] | P | 2
23 | K | KA/10 | KA/10 Restaurování STÁVAJÍCÍ KAMENNÉ ZÁBRADLÍ SCHODIŠTĚ - PRAVÉ CELKOVÁ DÉLKA CCA 20 M - viz specifikace v PD | soub | 1 |  | 0 |  |  | základní |  | 0 | 0.1 | 0.1 | 0 | 0 | 16 | K | 2 |  |  |  | ROZPOCET | 0 | 0 | 0 | 0 | 0 | 1 | 0 | 16 | -1789068129
| P |  | Poznámka k položce: Stávající kamenné zábradlí přístupového schodiště – pravé, včetně profilací, dělené na soklovou část, tělo a římsovou část (madlo) Stávající stav: povrch se známkami stáří – opotřebovanosti – ozeleněný povrch řasami a lišejníky. Celkové poškození - jednotlivé části jsou notně mechanicky poškozené, povrch kamene zvětralý a znečištěný. Spárování je nesoudržné. Velké poškození vlivem povětrnostních vlivů, povrch hloubkově zvětralý s úbytkem materiálu a poškozením hran. Jednotlivé části spojené kovovými sponami - povrch povrchově poškozen korozí. materiál: pískovec předpoklad opravy: odborné restaurování restaurátorem s licencí MK kamenné desky budou restaurovány, včetně provedení povrchové zpevňující úpravy a konzervace povrchu hydrofobním nátěrem. Nutné provedení rozsáhlé odborné opravy - restaurování - odstranění zeleně, mechanické očištění, vyškrábnutí spár, kamenická oprava s konzervací povrchu - provedení opravy v umělém kameni, retuše, stabilizace prvků -doplnění chybějící modelace a chybějících prvků umělým kamenem ve stejné struktuře stávajícího kamene modelovým způsobem, s barevnou retuší povrchu - zatónování do odstínu stávající části pro sjednocení povrchu - oboustranně (předpoklad doplnění 20 % ploch včetně profilací) - oprava nesoudržného spárování či doplnění novými částmi modelovým způsobem - provedení vytmelení vodorovných spár kamenickou vodovzdornou flexibilní směsí - sjednocení povrchu, zatónování či barvení bude provedeno dle výsledků restaurátorských průzkumů (předpoklad odstín: červená) prezentace a přiznání spár bude upřesněna po provedení restaurátorských průzkumů -konzervace povrchu dle technologie danou restaurátorskými průzkumy - konzervace stávajícího povrchu se zpevněním povrchu impregnací, hydrofobizace pro odolnost proti povětrnostním vlivům dvousložkovým organokřemičitým prostředkem, zabraňující usazování špíny a přimrzání námrazy se zachováním prodyšnosti -kovové spony - mechanické očištění,odrezení korozí, antikorozní nátěr, zcelující nátěry1x základní nátěr + 2x vrchní nátěr na kov | [14 empty] | P | 2
24 | K | KA/11 | KA/11 Restaurování STÁVAJÍCÍ KAMENNÉ ZÁBRADLÍ - BALUSTRÁDA - PRAVÁ CELKOVÁ DÉLKA CCA 5,3 M - viz specifikace v PD | soub | 1 |  | 0 |  |  | základní |  | 0 | 0.1 | 0.1 | 0 | 0 | 16 | K | 2 |  |  |  | ROZPOCET | 0 | 0 | 0 | 0 | 0 | 1 | 0 | 16 | -1901097704
| P |  | Poznámka k položce: Stávající kamenné zábradlí podesty – balustráda – pravá část. Zábradlí včetně profilací, dělené na soklovou část (trnož), balustrádové kuželky nebo nárožní pilíře a římsovou část (madlo) Stávající stav: povrch se známkami stáří – opotřebovanosti – ozeleněný povrch řasami a lišejníky. Celkové poškození - jednotlivé části jsou notně mechanicky poškozené, povrch kamene zvětralý a znečištěný. Spárování je nesoudržné. Velké poškození vlivem povětrnostních vlivů, povrch hloubkově zvětralý s úbytkem materiálu a poškozením hran. Jednotlivé části spojené kovovými sponami - povrch povrchově poškozen korozí. materiál: pískovec předpoklad opravy: odborné restaurování restaurátorem s licencí MK kamenné desky budou restaurovány, včetně provedení povrchové zpevňující úpravy a konzervace povrchu hydrofobním nátěrem. Nutné provedení rozsáhlé odborné opravy - restaurování - odstranění zeleně, mechanické očištění, vyškrábnutí spár, kamenická oprava s konzervací povrchu - provedení opravy v umělém kameni, retuše, stabilizace prvků -doplnění chybějící modelace a chybějících prvků umělým kamenem ve stejné struktuře stávajícího kamene modelovým způsobem, s barevnou retuší povrchu - zatónování do odstínu stávající části pro sjednocení povrchu - oboustranně - oprava nesoudržného spárování či doplnění novými částmi modelovým způsobem - provedení vytmelení vodorovných spár kamenickou vodovzdornou flexibilní směsí - sjednocení povrchu, zatónování či barvení bude provedeno dle výsledků restaurátorských průzkumů (předpoklad odstín: červená) prezentace a přiznání spár bude upřesněna po provedení restaurátorských průzkumů -konzervace povrchu dle technologie danou restaurátorskými průzkumy - konzervace stávajícího povrchu se zpevněním povrchu impregnací, hydrofobizace pro odolnost proti povětrnostním vlivům dvousložkovým organokřemičitým prostředkem, zabraňující usazování špíny a přimrzání námrazy se zachováním prodyšnosti -kovové spony - mechanické očištění,odrezení korozí, antikorozní nátěr, zcelující nátěry1x základní nátěr + 2x vrchní nátěr na kov | [14 empty] | P | 2
25 | K | KA/12 | KA/12 Restaurování STÁVAJÍCÍ KAMENNÉ ZÁBRADLÍ - BALUSTRÁDA - LEVÁ CELKOVÁ DÉLKA CCA 5,3 M - viz specifikace v PD | soub | 1 |  | 0 |  |  | základní |  | 0 | 0.1 | 0.1 | 0 | 0 | 16 | K | 2 |  |  |  | ROZPOCET | 0 | 0 | 0 | 0 | 0 | 1 | 0 | 16 | 2112182687
| P |  | Poznámka k položce: Stávající kamenné zábradlí podesty – balustráda – levá část. Zábradlí včetně profilací, dělené na soklovou část (trnož), balustrádové kuželky nebo nárožní pilíře a římsovou část (madlo) Stávající stav: povrch se známkami stáří – opotřebovanosti – ozeleněný povrch řasami a lišejníky. Celkové poškození - jednotlivé části jsou notně mechanicky poškozené, povrch kamene zvětralý a znečištěný. Spárování je nesoudržné. Velké poškození vlivem povětrnostních vlivů, povrch hloubkově zvětralý s úbytkem materiálu a poškozením hran. Jednotlivé části spojené kovovými sponami - povrch povrchově poškozen korozí. materiál: pískovec předpoklad opravy: odborné restaurování restaurátorem s licencí MK kamenné desky budou restaurovány, včetně provedení povrchové zpevňující úpravy a konzervace povrchu hydrofobním nátěrem. Nutné provedení rozsáhlé odborné opravy - restaurování - odstranění zeleně, mechanické očištění, vyškrábnutí spár, kamenická oprava s konzervací povrchu - provedení opravy v umělém kameni, retuše, stabilizace prvků -doplnění chybějící modelace a chybějících prvků umělým kamenem ve stejné struktuře stávajícího kamene modelovým způsobem, s barevnou retuší povrchu - zatónování do odstínu stávající části pro sjednocení povrchu - oboustranně - oprava nesoudržného spárování či doplnění novými částmi modelovým způsobem - provedení vytmelení vodorovných spár kamenickou vodovzdornou flexibilní směsí - sjednocení povrchu, zatónování či barvení bude provedeno dle výsledků restaurátorských průzkumů (předpoklad odstín: červená) prezentace a přiznání spár bude upřesněna po provedení restaurátorských průzkumů -konzervace povrchu dle technologie danou restaurátorskými průzkumy - konzervace stávajícího povrchu se zpevněním povrchu impregnací, hydrofobizace pro odolnost proti povětrnostním vlivům dvousložkovým organokřemičitým prostředkem, zabraňující usazování špíny a přimrzání námrazy se zachováním prodyšnosti kovové spony - mechanické očištění,odrezení korozí, antikorozní nátěr, zcelující nátěry1x základní nátěr + 2x vrchní nátěr na kov | [14 empty] | P | 2
26 | K | KA/13 | KA/13 Restaurování STÁVAJÍCÍ KAMENNÉ ČUČKY ZÁBRADLÍ Š. 380 MM V. 680 MM - viz specifikace v PD | kus | 4 |  | 0 |  |  | základní |  | 0 | 0.05 | 0.2 | 0 | 0 | 16 | K | 2 |  |  |  | ROZPOCET | 0 | 0 | 0 | 0 | 0 | 1 | 0 | 16 | -282033626
| P |  | Poznámka k položce: Stávající kamenné profilované čučky na zábradlí předprostoru kaple. Stávající stav: povrch se známkami stáří – opotřebovanosti – ozeleněný povrch řasami a lišejníky. Celkové poškození - jednotlivé části jsou notně mechanicky poškozené, povrch kamene zvětralý a znečištěný. Spárování je nesoudržné. Velké poškození vlivem povětrnostních vlivů, povrch hloubkově zvětralý s úbytkem materiálu a poškozením hran. materiál: pískovec předpoklad opravy: odborné restaurování restaurátorem s licencí MK kamenné desky budou restaurovány, včetně provedení povrchové zpevňující úpravy a konzervace povrchu hydrofobním nátěrem. Nutné provedení rozsáhlé odborné opravy - restaurování - odstranění zeleně, mechanické očištění, vyškrábnutí spár, kamenická oprava s konzervací povrchu - provedení opravy v umělém kameni, retuše, stabilizace prvků -doplnění chybějící modelace a chybějících prvků umělým kamenem ve stejné struktuře stávajícího kamene modelovým způsobem, s barevnou retuší povrchu - zatónování do odstínu stávající části pro sjednocení povrchu - oboustranně - oprava nesoudržného spárování či doplnění novými částmi modelovým způsobem - provedení vytmelení vodorovných spár kamenickou vodovzdornou flexibilní směsí - sjednocení povrchu, zatónování či barvení bude provedeno dle výsledků restaurátorských průzkumů (předpoklad odstín: červená) prezentace a přiznání spár bude upřesněna po provedení restaurátorských průzkumů -konzervace povrchu dle technologie danou restaurátorskými průzkumy - konzervace stávajícího povrchu se zpevněním povrchu impregnací, hydrofobizace pro odolnost proti povětrnostním vlivům dvousložkovým organokřemičitým prostředkem, zabraňující usazování špíny a přimrzání námrazy se zachováním prodyšnosti | [14 empty] | P | 2
27 | K | KA/14 | KA/14 NOVÉ KAMENNÉ VÝVAŘIŠTĚ 350/1200MM V.150MM - viz specifikace v PD | kus | 2 |  | 0 |  |  | základní |  | 0 | 0.05 | 0.1 | 0 | 0 | 16 | K | 2 |  |  |  | ROZPOCET | 0 | 0 | 0 | 0 | 0 | 1 | 0 | 16 | 1708524740
| P |  | Poznámka k položce: Nová kamenná deska tvarovaná pro odtok a proti odstřiku s prohlubní a žlábkem pro odtok z dešťového svodu Materiál : Mrákotínská jemnozrnná žula Povrchová úprava: pemrlovaný povrch Kamenné vývařiště bude spádováno pro odtok vody směrem od kaple a následně do povrchového rigolu, odkud bude voda směřována směrem do travnaté plochy mimo kapli s rozlivem po pozemku. | [14 empty] | P | 2
28 | K | 998782112 | Přesun hmot pro obklady kamenné stanovený z hmotnosti přesunovaného materiálu vodorovná dopravní vzdálenost do 50 m s omezením mechanizace v objektech výšky přes 6 do 12 m | t | 2.496 |  | 0 | CS ÚRS 2024 02 |  | základní |  | 0 | 0 | 0 | 0 | 0 | 16 | K | 2 |  |  |  | ROZPOCET | 0 | 0 | 0 | 0 | 0 | 1 | 0 | 16 | -1287500688
| Online PSC |  | https://podminky.urs.cz/item/CS_URS_2024_02/998782112 | [14 empty] | Online PSC | 2
29 | K | 998782192 | Přesun hmot pro obklady kamenné stanovený z hmotnosti přesunovaného materiálu vodorovná dopravní vzdálenost do 50 m Příplatek k cenám za zvětšený přesun přes vymezenou vodorovnou dopravní vzdálenost do 100 m | t | 2.496 |  | 0 | CS ÚRS 2024 02 |  | základní |  | 0 | 0 | 0 | 0 | 0 | 16 | K | 2 |  |  |  | ROZPOCET | 0 | 0 | 0 | 0 | 0 | 1 | 0 | 16 | -1556178495
| Online PSC |  | https://podminky.urs.cz/item/CS_URS_2024_02/998782192 | [14 empty] | Online PSC | 2
| D | HZS | Hodinové zúčtovací sazby |  |  |  | 0 |  |  |  |  | 0 |  | 0 |  | 0 | 4 | D | 0 |  |  |  | ROZPOCET | [6 empty] | 0
30 | K | HZS1302 | Hodinové zúčtovací sazby profesí HSV provádění konstrukcí zedník specialista | hod | 24 |  | 0 | CS ÚRS 2024 02 |  | základní |  | 0 | 0 | 0 | 0 | 0 | 512 | K | 1 |  |  |  | ROZPOCET | 0 | 0 | 0 | 0 | 0 | 1 | 0 | 512 | -2142079610
| Online PSC |  | https://podminky.urs.cz/item/CS_URS_2024_02/HZS1302 | [14 empty] | Online PSC | 1
| VV |  | stavební práce a přípomoce nezahrnuté ve výkazu výměr | [14 empty] | VV | 1 | 1 | True | 0 | ROZPOCET
| VV |  | 8*3 |  | 24 | [12 empty] | VV | 1 | 2 | True | 1 | ROZPOCET

## D.1.1_5. - 5. etapa_Oprav...
{b9144a1a-5e56-43ef-89d9-3ab92ccac7d5}
2
| KRYCÍ LIST SOUPISU PRACÍ | [7 empty] | v --- níže se nacházejí doplnkové a pomocné údaje k sestavám --- v | [8 empty] | False
Stavba:
KAPLE SV. PANNY MARIE EINSIEDELNSKÉ A PŘÍSTUPOVÉ SCHODIŠTĚ, OSTROV,STAVEBNÍ ÚPRAVY
Objekt:
D.1.1 - ARCHITEKTONICKO-STAVEBNÍ ŘEŠENÍ
Soupis:
D.1.1_5. - 5. etapa_Oprava opěrné stěny
| KSO: |  |  |  |  | CC-CZ:
| Místo: |  | Staroměstská, bez č.p., p.č. st.52 a p.č. 80/1 |  |  | Datum: | 20. 3. 2025
| Zadavatel: |  |  |  |  | IČ: | 00254843
|  | Město Ostrov, Jáchymovská 1, 36301 Ostrov |  |  |  | DIČ:
| Účastník: |  |  |  |  | IČ: | Vyplň údaj
|  | Vyplň údaj |  |  |  | DIČ: | Vyplň údaj
| Projektant: |  |  |  |  | IČ: | 25229869
|  | ATELIER SOUKUP OPL ŠVEHLA, s. r. o. |  |  |  | DIČ:
| Zpracovatel: |  |  |  |  | IČ: | 04382196
|  | Eva Vopalecká |  |  |  | DIČ:
Poznámka:
Soupis prací je sestaven s využitím Cenové soustavy ÚRS. Položky, které pochází z této cenové soustavy, jsou ve sloupci 'Cenová soustava' označeny popisem 'CS ÚRS' a úrovní příslušného kalendářního pololetí. Veškeré další informace vymezující popis a podmínky použití těchto položek z Cenové soustavy, které nejsou uvedeny přímo v soupisu prací, jsou neomezeně dálkově k dispozici na webu podminky.urs.cz.
| Cena bez DPH | [5 empty] | 0
|  |  | Základ daně |  |  | Sazba daně | Výše daně
| DPH | základní | 0 |  |  | 21% | 0
|  | snížená | 0 |  |  | 12% | 0
|  | zákl. přenesená | 0 |  |  | 21% | 0
|  | sníž. přenesená | 0 |  |  | 12% | 0
|  | nulová | 0 |  |  | 0% | 0
| Cena s DPH |  |  | v | CZK |  | 0
REKAPITULACE ČLENĚNÍ SOUPISU PRACÍ
Stavba:
KAPLE SV. PANNY MARIE EINSIEDELNSKÉ A PŘÍSTUPOVÉ SCHODIŠTĚ, OSTROV,STAVEBNÍ ÚPRAVY
Objekt:
D.1.1 - ARCHITEKTONICKO-STAVEBNÍ ŘEŠENÍ
Soupis:
D.1.1_5. - 5. etapa_Oprava opěrné stěny
Místo: |  |  | Staroměstská, bez č.p., p.č. st.52 a p.č. 80/1 |  |  | Datum: | 20. 3. 2025
Zadavatel: |  |  | Město Ostrov, Jáchymovská 1, 36301 Ostrov |  |  | Projektant: | ATELIER SOUKUP OPL ŠVEHLA, s. r. o.
Účastník: |  |  | Vyplň údaj |  |  | Zpracovatel: | Eva Vopalecká
Kód dílu - Popis | [6 empty] | Cena celkem [CZK]
Náklady stavby celkem | [6 empty] | 0 | [11 empty] | -1
| HSV - Práce a dodávky HSV | [5 empty] | 0
| 6 - Úpravy povrchů, podlahy a osazování výplní | [5 empty] | 0
| 9 - Ostatní konstrukce a práce, bourání | [5 empty] | 0
| 997 - Přesun sutě | [5 empty] | 0
| 998 - Přesun hmot | [5 empty] | 0
| PSV - Práce a dodávky PSV | [5 empty] | 0
| 783 - Dokončovací práce - nátěry | [5 empty] | 0
| HZS - Hodinové zúčtovací sazby | [5 empty] | 0
SOUPIS PRACÍ
Stavba:
KAPLE SV. PANNY MARIE EINSIEDELNSKÉ A PŘÍSTUPOVÉ SCHODIŠTĚ, OSTROV,STAVEBNÍ ÚPRAVY
Objekt:
D.1.1 - ARCHITEKTONICKO-STAVEBNÍ ŘEŠENÍ
Soupis:
D.1.1_5. - 5. etapa_Oprava opěrné stěny
Místo: |  |  | Staroměstská, bez č.p., p.č. st.52 a p.č. 80/1 |  |  | Datum: | 20. 3. 2025
Zadavatel: |  |  | Město Ostrov, Jáchymovská 1, 36301 Ostrov |  |  | Projektant: | ATELIER SOUKUP OPL ŠVEHLA, s. r. o.
Účastník: |  |  | Vyplň údaj |  |  | Zpracovatel: | Eva Vopalecká
PČ | Typ | Kód | Popis | MJ | Množství | J.cena [CZK] | Cena celkem [CZK] | Cenová soustava |  | DPH | J. Nh [h] | Nh celkem [h] | J. hmotnost [t] | Hmotnost celkem [t] | J. suť [t] | Suť Celkem [t]
Náklady soupisu celkem | [6 empty] | 0 |  |  |  |  | 0 |  | 5.2456 |  | 3.2222 |  | D | -1 | [10 empty] | 0
| D | HSV | Práce a dodávky HSV |  |  |  | 0 |  |  |  |  | 0 |  | 5.2032 |  | 3.2222 | 1 | D | 0 |  |  |  | ROZPOCET | [6 empty] | 0
| D | 6 | Úpravy povrchů, podlahy a osazování výplní |  |  |  | 0 |  |  |  |  | 0 |  | 4.1923 |  | 0 | 1 | D | 1 |  |  |  | ROZPOCET | [6 empty] | 0
1 | K | 622131100 | Podkladní a spojovací vrstva vnějších omítaných ploch vápenný postřik nanášený ručně celoplošně stěn | m2 | 46 |  | 0 | CS ÚRS 2024 02 |  | základní |  | 0 | 0.0065 | 0.299 | 0 | 0 | 4 | K | 2 |  |  |  | ROZPOCET | 0 | 0 | 0 | 0 | 0 | 1 | 0 | 4 | 865996721
| Online PSC |  | https://podminky.urs.cz/item/CS_URS_2024_02/622131100 | [14 empty] | Online PSC | 2
2 | K | 622135000 | Vyrovnání nerovností podkladu vnějších omítaných ploch maltou, tl. do 10 mm vápennou stěn | m2 | 46 |  | 0 | CS ÚRS 2024 02 |  | základní |  | 0 | 0.0167 | 0.7682 | 0 | 0 | 4 | K | 2 |  |  |  | ROZPOCET | 0 | 0 | 0 | 0 | 0 | 1 | 0 | 4 | -86198797
| Online PSC |  | https://podminky.urs.cz/item/CS_URS_2024_02/622135000 | [14 empty] | Online PSC | 2
3 | K | 622135090 | Vyrovnání nerovností podkladu vnějších omítaných ploch tmelem, tl. do 2 mm Příplatek k ceně za každých dalších 5 mm tloušťky podkladní vrstvy přes 10 mm maltou vápennou stěn | m2 | 92 |  | 0 | CS ÚRS 2024 02 |  | základní |  | 0 | 0.0083 | 0.7636 | 0 | 0 | 4 | K | 2 |  |  |  | ROZPOCET | 0 | 0 | 0 | 0 | 0 | 1 | 0 | 4 | -55410442
| Online PSC |  | https://podminky.urs.cz/item/CS_URS_2024_02/622135090 | [14 empty] | Online PSC | 2
| VV |  | 46*2 'Přepočtené koeficientem množství |  | 92 | [12 empty] | VV | 2 | 2 | False | 1 | ROZPOCET
4 | K | 622325259R | Oprava kapilárně aktivní vápenné omítky s pucolánem s celoplošným přeštukováním vnějších ploch stupně členitosti 1, v rozsahu opravované plochy přes 80 do 100% | m2 | 46 |  | 0 |  |  | základní |  | 0 | 0.05094 | 2.3432 | 0 | 0 | 4 | K | 2 |  |  |  | ROZPOCET | 0 | 0 | 0 | 0 | 0 | 1 | 0 | 4 | -1683423863
| VV |  | -ODSTRANĚNÍ STÁVAJÍCÍCH OMÍTEK, PROŠKRÁBNUTÍ NESOUDRŽNÝCH SPÁR, OČIŠTĚNÍ PLOCH | [14 empty] | VV | 2 | 1 | True | 0 | ROZPOCET
| VV |  | -NOVÉ OMÍTKY 100 % (KAPILÁRNĚ AKTIVNÍ OMÍTKA S ADHEZNÍM MŮSTKEM S VÁPENNÝM ŠTUKEM S PUCOLÁNEM) | [14 empty] | VV | 2 | 1 | True | 0 | ROZPOCET
| VV |  | -FASÁDNÍ VÁPENNÝ NÁTĚR -100% | [14 empty] | VV | 2 | 1 | True | 0 | ROZPOCET
| VV |  | JIŽNÍ POHLED NA OPĚRNOU ZEĎ | [14 empty] | VV | 2 | 1 | True | 0 | ROZPOCET
| VV |  | 31 |  | 31 | [12 empty] | VV | 2 | 2 | True | 0 | ROZPOCET
| VV |  | SEVERNÍ POHLED NA OPĚRNOU ZEĎ | [14 empty] | VV | 2 | 1 | True | 0 | ROZPOCET
| VV |  | 15 |  | 15 | [12 empty] | VV | 2 | 2 | True | 0 | ROZPOCET
| VV |  | Mezisoučet |  | 46 | [12 empty] | VV | 2 | 3 | True | 0 | ROZPOCET
| VV |  | Součet |  | 46 | [12 empty] | VV | 2 | 4 | True | 1 | ROZPOCET
5 | K | 629995103 | Očištění vnějších ploch tlakovou vodou omytím tlakovou vodou s přídavkem čističe | m2 | 87 |  | 0 | CS ÚRS 2024 02 |  | základní |  | 0 | 0.00021 | 0.01827 | 0 | 0 | 4 | K | 2 |  |  |  | ROZPOCET | 0 | 0 | 0 | 0 | 0 | 1 | 0 | 4 | 120735331
| Online PSC |  | https://podminky.urs.cz/item/CS_URS_2024_02/629995103 | [14 empty] | Online PSC | 2
| VV |  | -ODSTRANĚNÍ STÁVAJÍCÍCH OMÍTEK, PROŠKRÁBNUTÍ NESOUDRŽNÝCH SPÁR, OČIŠTĚNÍ PLOCH | [14 empty] | VV | 2 | 1 | True | 0 | ROZPOCET
| VV |  | -NOVÉ OMÍTKY 100 % (KAPILÁRNĚ AKTIVNÍ OMÍTKA S ADHEZNÍM MŮSTKEM S VÁPENNÝM ŠTUKEM S PUCOLÁNEM) | [14 empty] | VV | 2 | 1 | True | 0 | ROZPOCET
| VV |  | -FASÁDNÍ VÁPENNÝ NÁTĚR -100% | [14 empty] | VV | 2 | 1 | True | 0 | ROZPOCET
| VV |  | JIŽNÍ POHLED NA OPĚRNOU ZEĎ | [14 empty] | VV | 2 | 1 | True | 0 | ROZPOCET
| VV |  | 31 |  | 31 | [12 empty] | VV | 2 | 2 | True | 0 | ROZPOCET
| VV |  | SEVERNÍ POHLED NA OPĚRNOU ZEĎ | [14 empty] | VV | 2 | 1 | True | 0 | ROZPOCET
| VV |  | 15 |  | 15 | [12 empty] | VV | 2 | 2 | True | 0 | ROZPOCET
| VV |  | Mezisoučet |  | 46 | [12 empty] | VV | 2 | 3 | True | 0 | ROZPOCET
| VV |  | STÁVAJÍCÍ KAMENNÉ ZDIVO BEZ OMÍTEK | [14 empty] | VV | 2 | 1 | True | 0 | ROZPOCET
| VV |  | LOKÁLNÍ PROŠKRÁBNUTÍ NESOUDRŽNÝCH SPÁR | [14 empty] | VV | 2 | 1 | True | 0 | ROZPOCET
| VV |  | NOVÉ VYSPÁROVÁNÍ 50 % | [14 empty] | VV | 2 | 1 | True | 0 | ROZPOCET
| VV |  | VÝHODNÍ POHLED NA OPĚRNOU ZEĎ | [14 empty] | VV | 2 | 1 | True | 0 | ROZPOCET
| VV |  | 41 |  | 41 | [12 empty] | VV | 2 | 2 | True | 0 | ROZPOCET
| VV |  | Mezisoučet |  | 41 | [12 empty] | VV | 2 | 3 | True | 0 | ROZPOCET
| VV |  | Součet |  | 87 | [12 empty] | VV | 2 | 4 | True | 1 | ROZPOCET
6 | K | 629999001 | Příplatky k cenám úprav vnějších povrchů za každé další kropení vodou vysoce nasákavého povrchu | m2 | 46 |  | 0 | CS ÚRS 2024 02 |  | základní |  | 0 | 0 | 0 | 0 | 0 | 4 | K | 2 |  |  |  | ROZPOCET | 0 | 0 | 0 | 0 | 0 | 1 | 0 | 4 | -429882907
| Online PSC |  | https://podminky.urs.cz/item/CS_URS_2024_02/629999001 | [14 empty] | Online PSC | 2
| D | 9 | Ostatní konstrukce a práce, bourání |  |  |  | 0 |  |  |  |  | 0 |  | 1.0109 |  | 3.2222 | 1 | D | 1 |  |  |  | ROZPOCET | [6 empty] | 0
7 | K | 941111111 | Lešení řadové trubkové lehké pracovní s podlahami s provozním zatížením tř. 3 do 200 kg/m2 šířky tř. W06 od 0,6 do 0,9 m výšky do 10 m montáž | m2 | 87 |  | 0 | CS ÚRS 2024 02 |  | základní |  | 0 | 0 | 0 | 0 | 0 | 4 | K | 2 |  |  |  | ROZPOCET | 0 | 0 | 0 | 0 | 0 | 1 | 0 | 4 | -1125598923
| Online PSC |  | https://podminky.urs.cz/item/CS_URS_2024_02/941111111 | [14 empty] | Online PSC | 2
| VV |  | fasáda | [14 empty] | VV | 2 | 1 | True | 0 | ROZPOCET
| VV |  | 87 |  | 87 | [12 empty] | VV | 2 | 2 | True | 1 | ROZPOCET
8 | K | 941111211 | Lešení řadové trubkové lehké pracovní s podlahami s provozním zatížením tř. 3 do 200 kg/m2 šířky tř. W06 od 0,6 do 0,9 m výšky do 10 m příplatek k ceně za každý den použití | m2 | 5220 |  | 0 | CS ÚRS 2024 02 |  | základní |  | 0 | 0 | 0 | 0 | 0 | 4 | K | 2 |  |  |  | ROZPOCET | 0 | 0 | 0 | 0 | 0 | 1 | 0 | 4 | 1234531675
| Online PSC |  | https://podminky.urs.cz/item/CS_URS_2024_02/941111211 | [14 empty] | Online PSC | 2
| VV |  | 87*60 'Přepočtené koeficientem množství |  | 5220 | [12 empty] | VV | 2 | 2 | False | 1 | ROZPOCET
9 | K | 941111311 | Odborná prohlídka lešení řadového trubkového lehkého pracovního s podlahami s provozním zatížením tř. 3 do 200 kg/m2 šířky tř. W06 až W12 od 0,6 m do 1,5 m výšky do 25 m, celkové plochy do 500 m2 nezakrytého | kus | 1 |  | 0 | CS ÚRS 2024 02 |  | základní |  | 0 | 0 | 0 | 0 | 0 | 4 | K | 2 |  |  |  | ROZPOCET | 0 | 0 | 0 | 0 | 0 | 1 | 0 | 4 | -354035852
| Online PSC |  | https://podminky.urs.cz/item/CS_URS_2024_02/941111311 | [14 empty] | Online PSC | 2
10 | K | 941111811 | Lešení řadové trubkové lehké pracovní s podlahami s provozním zatížením tř. 3 do 200 kg/m2 šířky tř. W06 od 0,6 do 0,9 m výšky do 10 m demontáž | m2 | 87 |  | 0 | CS ÚRS 2024 02 |  | základní |  | 0 | 0 | 0 | 0 | 0 | 4 | K | 2 |  |  |  | ROZPOCET | 0 | 0 | 0 | 0 | 0 | 1 | 0 | 4 | 1644968300
| Online PSC |  | https://podminky.urs.cz/item/CS_URS_2024_02/941111811 | [14 empty] | Online PSC | 2
11 | K | 978036191 | Otlučení cementových omítek vnějších ploch s vyškrabáním spar zdiva a s očištěním povrchu, v rozsahu přes 80 do 100 % | m2 | 46 |  | 0 | CS ÚRS 2024 02 |  | základní |  | 0 | 0 | 0 | 0.05 | 2.3 | 4 | K | 2 |  |  |  | ROZPOCET | 0 | 0 | 0 | 0 | 0 | 1 | 0 | 4 | -770570238
| Online PSC |  | https://podminky.urs.cz/item/CS_URS_2024_02/978036191 | [14 empty] | Online PSC | 2
| VV |  | -ODSTRANĚNÍ STÁVAJÍCÍCH OMÍTEK, PROŠKRÁBNUTÍ NESOUDRŽNÝCH SPÁR, OČIŠTĚNÍ PLOCH | [14 empty] | VV | 2 | 1 | True | 0 | ROZPOCET
| VV |  | -NOVÉ OMÍTKY 100 % (KAPILÁRNĚ AKTIVNÍ OMÍTKA S ADHEZNÍM MŮSTKEM S VÁPENNÝM ŠTUKEM S PUCOLÁNEM) | [14 empty] | VV | 2 | 1 | True | 0 | ROZPOCET
| VV |  | -FASÁDNÍ VÁPENNÝ NÁTĚR -100% | [14 empty] | VV | 2 | 1 | True | 0 | ROZPOCET
| VV |  | JIŽNÍ POHLED NA OPĚRNOU ZEĎ | [14 empty] | VV | 2 | 1 | True | 0 | ROZPOCET
| VV |  | 31 |  | 31 | [12 empty] | VV | 2 | 2 | True | 0 | ROZPOCET
| VV |  | SEVERNÍ POHLED NA OPĚRNOU ZEĎ | [14 empty] | VV | 2 | 1 | True | 0 | ROZPOCET
| VV |  | 15 |  | 15 | [12 empty] | VV | 2 | 2 | True | 0 | ROZPOCET
| VV |  | Mezisoučet |  | 46 | [12 empty] | VV | 2 | 3 | True | 0 | ROZPOCET
| VV |  | Součet |  | 46 | [12 empty] | VV | 2 | 4 | True | 1 | ROZPOCET
12 | K | 985142111 | Vysekání spojovací hmoty ze spár zdiva včetně vyčištění hloubky spáry do 40 mm délky spáry na 1 m2 upravované plochy do 6 m | m2 | 87 |  | 0 | CS ÚRS 2024 02 |  | základní |  | 0 | 0 | 0 | 0.0106 | 0.9222 | 4 | K | 2 |  |  |  | ROZPOCET | 0 | 0 | 0 | 0 | 0 | 1 | 0 | 4 | -505618235
| Online PSC |  | https://podminky.urs.cz/item/CS_URS_2024_02/985142111 | [14 empty] | Online PSC | 2
| VV |  | -ODSTRANĚNÍ STÁVAJÍCÍCH OMÍTEK, PROŠKRÁBNUTÍ NESOUDRŽNÝCH SPÁR, OČIŠTĚNÍ PLOCH | [14 empty] | VV | 2 | 1 | True | 0 | ROZPOCET
| VV |  | -NOVÉ OMÍTKY 100 % (KAPILÁRNĚ AKTIVNÍ OMÍTKA S ADHEZNÍM MŮSTKEM S VÁPENNÝM ŠTUKEM S PUCOLÁNEM) | [14 empty] | VV | 2 | 1 | True | 0 | ROZPOCET
| VV |  | -FASÁDNÍ VÁPENNÝ NÁTĚR -100% | [14 empty] | VV | 2 | 1 | True | 0 | ROZPOCET
| VV |  | JIŽNÍ POHLED NA OPĚRNOU ZEĎ | [14 empty] | VV | 2 | 1 | True | 0 | ROZPOCET
| VV |  | 31 |  | 31 | [12 empty] | VV | 2 | 2 | True | 0 | ROZPOCET
| VV |  | SEVERNÍ POHLED NA OPĚRNOU ZEĎ | [14 empty] | VV | 2 | 1 | True | 0 | ROZPOCET
| VV |  | 15 |  | 15 | [12 empty] | VV | 2 | 2 | True | 0 | ROZPOCET
| VV |  | Mezisoučet |  | 46 | [12 empty] | VV | 2 | 3 | True | 0 | ROZPOCET
| VV |  | STÁVAJÍCÍ KAMENNÉ ZDIVO BEZ OMÍTEK | [14 empty] | VV | 2 | 1 | True | 0 | ROZPOCET
| VV |  | LOKÁLNÍ PROŠKRÁBNUTÍ NESOUDRŽNÝCH SPÁR | [14 empty] | VV | 2 | 1 | True | 0 | ROZPOCET
| VV |  | NOVÉ VYSPÁROVÁNÍ 50 % | [14 empty] | VV | 2 | 1 | True | 0 | ROZPOCET
| VV |  | VÝHODNÍ POHLED NA OPĚRNOU ZEĎ | [14 empty] | VV | 2 | 1 | True | 0 | ROZPOCET
| VV |  | 41 |  | 41 | [12 empty] | VV | 2 | 2 | True | 0 | ROZPOCET
| VV |  | Mezisoučet |  | 41 | [12 empty] | VV | 2 | 3 | True | 0 | ROZPOCET
| VV |  | Součet |  | 87 | [12 empty] | VV | 2 | 4 | True | 1 | ROZPOCET
13 | K | 985231111 | Spárování zdiva hloubky do 40 mm aktivovanou maltou délky spáry na 1 m2 upravované plochy do 6 m | m2 | 87 |  | 0 | CS ÚRS 2024 02 |  | základní |  | 0 | 0.01162 | 1.0109 | 0 | 0 | 4 | K | 2 |  |  |  | ROZPOCET | 0 | 0 | 0 | 0 | 0 | 1 | 0 | 4 | 1822513382
| Online PSC |  | https://podminky.urs.cz/item/CS_URS_2024_02/985231111 | [14 empty] | Online PSC | 2
14 | K | 993111111 | Dovoz a odvoz lešení včetně naložení a složení řadového, na vzdálenost do 10 km | m2 | 87 |  | 0 | CS ÚRS 2024 02 |  | základní |  | 0 | 0 | 0 | 0 | 0 | 4 | K | 2 |  |  |  | ROZPOCET | 0 | 0 | 0 | 0 | 0 | 1 | 0 | 4 | -2099020240
| Online PSC |  | https://podminky.urs.cz/item/CS_URS_2024_02/993111111 | [14 empty] | Online PSC | 2
15 | K | 993111119 | Dovoz a odvoz lešení včetně naložení a složení řadového, na vzdálenost Příplatek k ceně za každých dalších i započatých 10 km přes 10 km | m2 | 174 |  | 0 | CS ÚRS 2024 02 |  | základní |  | 0 | 0 | 0 | 0 | 0 | 4 | K | 2 |  |  |  | ROZPOCET | 0 | 0 | 0 | 0 | 0 | 1 | 0 | 4 | -1369214410
| Online PSC |  | https://podminky.urs.cz/item/CS_URS_2024_02/993111119 | [14 empty] | Online PSC | 2
| VV |  | 87*2 'Přepočtené koeficientem množství |  | 174 | [12 empty] | VV | 2 | 2 | False | 1 | ROZPOCET
| D | 997 | Přesun sutě |  |  |  | 0 |  |  |  |  | 0 |  | 0 |  | 0 | 1 | D | 1 |  |  |  | ROZPOCET | [6 empty] | 0
16 | K | 997013154 | Vnitrostaveništní doprava suti a vybouraných hmot vodorovně do 50 m s naložením s omezením mechanizace pro budovy a haly výšky přes 12 do 15 m | t | 3.222 |  | 0 | CS ÚRS 2024 02 |  | základní |  | 0 | 0 | 0 | 0 | 0 | 4 | K | 2 |  |  |  | ROZPOCET | 0 | 0 | 0 | 0 | 0 | 1 | 0 | 4 | 540367040
| Online PSC |  | https://podminky.urs.cz/item/CS_URS_2024_02/997013154 | [14 empty] | Online PSC | 2
17 | K | 997013312 | Shoz na stavební suť montáž a demontáž shozu výšky přes 10 do 20 m | m | 25 |  | 0 | CS ÚRS 2024 02 |  | základní |  | 0 | 0 | 0 | 0 | 0 | 4 | K | 2 |  |  |  | ROZPOCET | 0 | 0 | 0 | 0 | 0 | 1 | 0 | 4 | -1653776835
| Online PSC |  | https://podminky.urs.cz/item/CS_URS_2024_02/997013312 | [14 empty] | Online PSC | 2
| VV |  | shoz na svah podél schodiště | [14 empty] | VV | 2 | 1 | True | 0 | ROZPOCET
| VV |  | 25 |  | 25 | [12 empty] | VV | 2 | 2 | True | 1 | ROZPOCET
18 | K | 997013322 | Shoz na stavební suť montáž a demontáž shozu výšky Příplatek za první a každý další den použití shozu výšky přes 10 do 20 m | m | 750 |  | 0 | CS ÚRS 2024 02 |  | základní |  | 0 | 0 | 0 | 0 | 0 | 4 | K | 2 |  |  |  | ROZPOCET | 0 | 0 | 0 | 0 | 0 | 1 | 0 | 4 | -912950019
| Online PSC |  | https://podminky.urs.cz/item/CS_URS_2024_02/997013322 | [14 empty] | Online PSC | 2
| VV |  | 25*30 'Přepočtené koeficientem množství |  | 750 | [12 empty] | VV | 2 | 2 | False | 1 | ROZPOCET
19 | K | 997013501 | Odvoz suti a vybouraných hmot na skládku nebo meziskládku se složením, na vzdálenost do 1 km | t | 3.222 |  | 0 | CS ÚRS 2024 02 |  | základní |  | 0 | 0 | 0 | 0 | 0 | 4 | K | 2 |  |  |  | ROZPOCET | 0 | 0 | 0 | 0 | 0 | 1 | 0 | 4 | 843647623
| Online PSC |  | https://podminky.urs.cz/item/CS_URS_2024_02/997013501 | [14 empty] | Online PSC | 2
20 | K | 997013509 | Odvoz suti a vybouraných hmot na skládku nebo meziskládku se složením, na vzdálenost Příplatek k ceně za každý další započatý 1 km přes 1 km | t | 96.66 |  | 0 | CS ÚRS 2024 02 |  | základní |  | 0 | 0 | 0 | 0 | 0 | 4 | K | 2 |  |  |  | ROZPOCET | 0 | 0 | 0 | 0 | 0 | 1 | 0 | 4 | -1300698468
| Online PSC |  | https://podminky.urs.cz/item/CS_URS_2024_02/997013509 | [14 empty] | Online PSC | 2
| VV |  | 3,222*30 'Přepočtené koeficientem množství |  | 96.66 | [12 empty] | VV | 2 | 2 | False | 1 | ROZPOCET
21 | K | 997013863 | Poplatek za uložení stavebního odpadu na recyklační skládce (skládkovné) cihelného zatříděného do Katalogu odpadů pod kódem 17 01 02 | t | 3.222 |  | 0 | CS ÚRS 2024 02 |  | základní |  | 0 | 0 | 0 | 0 | 0 | 4 | K | 2 |  |  |  | ROZPOCET | 0 | 0 | 0 | 0 | 0 | 1 | 0 | 4 | -1360223398
| Online PSC |  | https://podminky.urs.cz/item/CS_URS_2024_02/997013863 | [14 empty] | Online PSC | 2
| D | 998 | Přesun hmot |  |  |  | 0 |  |  |  |  | 0 |  | 0 |  | 0 | 1 | D | 1 |  |  |  | ROZPOCET | [6 empty] | 0
22 | K | 998012110 | Přesun hmot pro budovy občanské výstavby, bydlení, výrobu a služby nosnou svislou konstrukcí tyčovou s vyzdívaným obvodovým pláštěm vodorovná dopravní vzdálenost do 100 m s omezením mechanizace pro budovy výšky přes 12 do 24 m | t | 5.203 |  | 0 | CS ÚRS 2024 02 |  | základní |  | 0 | 0 | 0 | 0 | 0 | 4 | K | 2 |  |  |  | ROZPOCET | 0 | 0 | 0 | 0 | 0 | 1 | 0 | 4 | -424420006
| Online PSC |  | https://podminky.urs.cz/item/CS_URS_2024_02/998012110 | [14 empty] | Online PSC | 2
23 | K | 998012114 | Přesun hmot pro budovy občanské výstavby, bydlení, výrobu a služby nosnou svislou konstrukcí tyčovou s vyzdívaným obvodovým pláštěm Příplatek k cenám za zvětšený přesun přes vymezenou vodorovnou dopravní vzdálenost do 500 m | t | 5.203 |  | 0 | CS ÚRS 2024 02 |  | základní |  | 0 | 0 | 0 | 0 | 0 | 4 | K | 2 |  |  |  | ROZPOCET | 0 | 0 | 0 | 0 | 0 | 1 | 0 | 4 | -225534625
| Online PSC |  | https://podminky.urs.cz/item/CS_URS_2024_02/998012114 | [14 empty] | Online PSC | 2
| D | PSV | Práce a dodávky PSV |  |  |  | 0 |  |  |  |  | 0 |  | 0.04232 |  | 0 | 2 | D | 0 |  |  |  | ROZPOCET | [6 empty] | 0
| D | 783 | Dokončovací práce - nátěry |  |  |  | 0 |  |  |  |  | 0 |  | 0.04232 |  | 0 | 2 | D | 1 |  |  |  | ROZPOCET | [6 empty] | 0
24 | K | 783801403 | Příprava podkladu omítek před provedením nátěru oprášení | m2 | 46 |  | 0 | CS ÚRS 2024 02 |  | základní |  | 0 | 0 | 0 | 0 | 0 | 16 | K | 2 |  |  |  | ROZPOCET | 0 | 0 | 0 | 0 | 0 | 1 | 0 | 16 | 794175375
| Online PSC |  | https://podminky.urs.cz/item/CS_URS_2024_02/783801403 | [14 empty] | Online PSC | 2
25 | K | 783823137 | Penetrační nátěr omítek hladkých omítek hladkých, zrnitých tenkovrstvých nebo štukových stupně členitosti 1 a 2 vápenný | m2 | 46 |  | 0 | CS ÚRS 2024 02 |  | základní |  | 0 | 0.00027 | 0.01242 | 0 | 0 | 16 | K | 2 |  |  |  | ROZPOCET | 0 | 0 | 0 | 0 | 0 | 1 | 0 | 16 | -346447764
| Online PSC |  | https://podminky.urs.cz/item/CS_URS_2024_02/783823137 | [14 empty] | Online PSC | 2
26 | K | 783827427 | Krycí (ochranný ) nátěr omítek dvojnásobný hladkých omítek hladkých, zrnitých tenkovrstvých nebo štukových stupně členitosti 1 a 2 vápenný | m2 | 46 |  | 0 | CS ÚRS 2024 02 |  | základní |  | 0 | 0.00065 | 0.0299 | 0 | 0 | 16 | K | 2 |  |  |  | ROZPOCET | 0 | 0 | 0 | 0 | 0 | 1 | 0 | 16 | -578346891
| Online PSC |  | https://podminky.urs.cz/item/CS_URS_2024_02/783827427 | [14 empty] | Online PSC | 2
| VV |  | -ODSTRANĚNÍ STÁVAJÍCÍCH OMÍTEK, PROŠKRÁBNUTÍ NESOUDRŽNÝCH SPÁR, OČIŠTĚNÍ PLOCH | [14 empty] | VV | 2 | 1 | True | 0 | ROZPOCET
| VV |  | -NOVÉ OMÍTKY 100 % (KAPILÁRNĚ AKTIVNÍ OMÍTKA S ADHEZNÍM MŮSTKEM S VÁPENNÝM ŠTUKEM S PUCOLÁNEM) | [14 empty] | VV | 2 | 1 | True | 0 | ROZPOCET
| VV |  | -FASÁDNÍ VÁPENNÝ NÁTĚR -100% | [14 empty] | VV | 2 | 1 | True | 0 | ROZPOCET
| VV |  | JIŽNÍ POHLED NA OPĚRNOU ZEĎ | [14 empty] | VV | 2 | 1 | True | 0 | ROZPOCET
| VV |  | 31 |  | 31 | [12 empty] | VV | 2 | 2 | True | 0 | ROZPOCET
| VV |  | SEVERNÍ POHLED NA OPĚRNOU ZEĎ | [14 empty] | VV | 2 | 1 | True | 0 | ROZPOCET
| VV |  | 15 |  | 15 | [12 empty] | VV | 2 | 2 | True | 0 | ROZPOCET
| VV |  | Mezisoučet |  | 46 | [12 empty] | VV | 2 | 3 | True | 0 | ROZPOCET
| VV |  | Součet |  | 46 | [12 empty] | VV | 2 | 4 | True | 1 | ROZPOCET
| D | HZS | Hodinové zúčtovací sazby |  |  |  | 0 |  |  |  |  | 0 |  | 0 |  | 0 | 4 | D | 0 |  |  |  | ROZPOCET | [6 empty] | 0
27 | K | HZS1302 | Hodinové zúčtovací sazby profesí HSV provádění konstrukcí zedník specialista | hod | 16 |  | 0 | CS ÚRS 2024 02 |  | základní |  | 0 | 0 | 0 | 0 | 0 | 512 | K | 1 |  |  |  | ROZPOCET | 0 | 0 | 0 | 0 | 0 | 1 | 0 | 512 | -2142079610
| Online PSC |  | https://podminky.urs.cz/item/CS_URS_2024_02/HZS1302 | [14 empty] | Online PSC | 1
| VV |  | stavební práce a přípomoce nezahrnuté ve výkazu výměr | [14 empty] | VV | 1 | 1 | True | 0 | ROZPOCET
| VV |  | 8*2 |  | 16 | [12 empty] | VV | 1 | 2 | True | 1 | ROZPOCET

## D.1.4.g - ZAŘÍZENÍ SILNOP...
{cd02951e-6dc0-4543-b381-62130cf58490}
2
| KRYCÍ LIST SOUPISU PRACÍ | [7 empty] | v --- níže se nacházejí doplnkové a pomocné údaje k sestavám --- v | [8 empty] | False
Stavba:
KAPLE SV. PANNY MARIE EINSIEDELNSKÉ A PŘÍSTUPOVÉ SCHODIŠTĚ, OSTROV,STAVEBNÍ ÚPRAVY
Objekt:
D.1.4 - TECHNIKA PROSTŘEDÍ STAVEB
Soupis:
D.1.4.g - ZAŘÍZENÍ SILNOPROUDÉ ELEKTROTECHNIKY
| KSO: |  |  |  |  | CC-CZ:
| Místo: |  | Staroměstská, bez č.p., p.č. st.52 a p.č. 80/1 |  |  | Datum: | 20. 3. 2025
| Zadavatel: |  |  |  |  | IČ: | 00254843
|  | Město Ostrov, Jáchymovská 1, 36301 Ostrov |  |  |  | DIČ:
| Účastník: |  |  |  |  | IČ: | Vyplň údaj
|  | Vyplň údaj |  |  |  | DIČ: | Vyplň údaj
| Projektant: |  |  |  |  | IČ: | 25229869
|  | ATELIER SOUKUP OPL ŠVEHLA, s. r. o. |  |  |  | DIČ:
| Zpracovatel: |  |  |  |  | IČ: | 04382196
|  | Eva Vopalecká |  |  |  | DIČ:
Poznámka:
Soupis prací je sestaven s využitím Cenové soustavy ÚRS. Položky, které pochází z této cenové soustavy, jsou ve sloupci 'Cenová soustava' označeny popisem 'CS ÚRS' a úrovní příslušného kalendářního pololetí. Veškeré další informace vymezující popis a podmínky použití těchto položek z Cenové soustavy, které nejsou uvedeny přímo v soupisu prací, jsou neomezeně dálkově k dispozici na webu podminky.urs.cz.
| Cena bez DPH | [5 empty] | 0
|  |  | Základ daně |  |  | Sazba daně | Výše daně
| DPH | základní | 0 |  |  | 21% | 0
|  | snížená | 0 |  |  | 12% | 0
|  | zákl. přenesená | 0 |  |  | 21% | 0
|  | sníž. přenesená | 0 |  |  | 12% | 0
|  | nulová | 0 |  |  | 0% | 0
| Cena s DPH |  |  | v | CZK |  | 0
REKAPITULACE ČLENĚNÍ SOUPISU PRACÍ
Stavba:
KAPLE SV. PANNY MARIE EINSIEDELNSKÉ A PŘÍSTUPOVÉ SCHODIŠTĚ, OSTROV,STAVEBNÍ ÚPRAVY
Objekt:
D.1.4 - TECHNIKA PROSTŘEDÍ STAVEB
Soupis:
D.1.4.g - ZAŘÍZENÍ SILNOPROUDÉ ELEKTROTECHNIKY
Místo: |  |  | Staroměstská, bez č.p., p.č. st.52 a p.č. 80/1 |  |  | Datum: | 20. 3. 2025
Zadavatel: |  |  | Město Ostrov, Jáchymovská 1, 36301 Ostrov |  |  | Projektant: | ATELIER SOUKUP OPL ŠVEHLA, s. r. o.
Účastník: |  |  | Vyplň údaj |  |  | Zpracovatel: | Eva Vopalecká
Kód dílu - Popis | [6 empty] | Cena celkem [CZK]
Náklady stavby celkem | [6 empty] | 0 | [11 empty] | -1
| PSV - Práce a dodávky PSV | [5 empty] | 0
| 741 - Elektroinstalace - silnoproud | [5 empty] | 0
| M - Práce a dodávky M | [5 empty] | 0
| 46-M - Zemní práce při extr.mont.pracích | [5 empty] | 0
| 58-M - Revize vyhrazených technických zařízení | [5 empty] | 0
| HZS - Hodinové zúčtovací sazby | [5 empty] | 0
SOUPIS PRACÍ
Stavba:
KAPLE SV. PANNY MARIE EINSIEDELNSKÉ A PŘÍSTUPOVÉ SCHODIŠTĚ, OSTROV,STAVEBNÍ ÚPRAVY
Objekt:
D.1.4 - TECHNIKA PROSTŘEDÍ STAVEB
Soupis:
D.1.4.g - ZAŘÍZENÍ SILNOPROUDÉ ELEKTROTECHNIKY
Místo: |  |  | Staroměstská, bez č.p., p.č. st.52 a p.č. 80/1 |  |  | Datum: | 20. 3. 2025
Zadavatel: |  |  | Město Ostrov, Jáchymovská 1, 36301 Ostrov |  |  | Projektant: | ATELIER SOUKUP OPL ŠVEHLA, s. r. o.
Účastník: |  |  | Vyplň údaj |  |  | Zpracovatel: | Eva Vopalecká
PČ | Typ | Kód | Popis | MJ | Množství | J.cena [CZK] | Cena celkem [CZK] | Cenová soustava |  | DPH | J. Nh [h] | Nh celkem [h] | J. hmotnost [t] | Hmotnost celkem [t] | J. suť [t] | Suť Celkem [t]
Náklady soupisu celkem | [6 empty] | 0 |  |  |  |  | 0 |  | 0.0003 |  | 0.527 |  | D | -1 | [10 empty] | 0
| D | PSV | Práce a dodávky PSV |  |  |  | 0 |  |  |  |  | 0 |  | 0 |  | 0 | 2 | D | 0 |  |  |  | ROZPOCET | [6 empty] | 0
| D | 741 | Elektroinstalace - silnoproud |  |  |  | 0 |  |  |  |  | 0 |  | 0 |  | 0 | 2 | D | 1 |  |  |  | ROZPOCET | [6 empty] | 0
1 | K | 210220301 | Montáž hromosvodného vedení svorek se 2 šrouby | kus | 6 |  | 0 | CS ÚRS 2024 02 |  | základní |  | 0 | 0 | 0 | 0 | 0 | 4 | K | 2 |  |  |  | ROZPOCET | 0 | 0 | 0 | 0 | 0 | 1 | 0 | 4 | 4
| Online PSC |  | https://podminky.urs.cz/item/CS_URS_2024_02/210220301 | [14 empty] | Online PSC | 2
2 | M | 000104905 | Zaváděcí tyč D16mm L1500mm sražené hrany nerez V4A | kus | 3 |  | 0 |  |  | základní |  | 0 | 0 | 0 | 0 | 0 | 8 | M | 2 |  |  |  | ROZPOCET | 0 | 0 | 0 | 0 | 0 | 1 | 0 | 4 | 10
3 | M | 000274260 | podp tyče nerez pro pr16mm s vrutem a hmožd | kus | 6 |  | 0 |  |  | základní |  | 0 | 0 | 0 | 0 | 0 | 8 | M | 2 |  |  |  | ROZPOCET | 0 | 0 | 0 | 0 | 0 | 1 | 0 | 4 | 12
4 | K | 741231012 | Montáž svorkovnic do rozváděčů s popisnými štítky se zapojením vodičů na jedné straně ochranných | kus | 1 |  | 0 | CS ÚRS 2024 02 |  | základní |  | 0 | 0 | 0 | 0 | 0 | 4 | K | 2 |  |  |  | ROZPOCET | 0 | 0 | 0 | 0 | 0 | 1 | 0 | 4 | 18
| Online PSC |  | https://podminky.urs.cz/item/CS_URS_2024_02/741231012 | [14 empty] | Online PSC | 2
5 | M | 000563200 | ekvi příp 10x 25-95mm2/pr10mm 1x pásek | kus | 1 |  | 0 |  |  | základní |  | 0 | 0 | 0 | 0 | 0 | 8 | M | 2 |  |  |  | ROZPOCET | 0 | 0 | 0 | 0 | 0 | 1 | 0 | 4 | 20
6 | K | 210220302 | Montáž hromosvodného vedení svorek se 3 a více šrouby | kus | 13 |  | 0 | CS ÚRS 2024 02 |  | základní |  | 0 | 0 | 0 | 0 | 0 | 4 | K | 2 |  |  |  | ROZPOCET | 0 | 0 | 0 | 0 | 0 | 1 | 0 | 4 | 28
| Online PSC |  | https://podminky.urs.cz/item/CS_URS_2024_02/210220302 | [14 empty] | Online PSC | 2
7 | M | 000319219 | kříž sv nerez pro pr8-10/16mm pr16/pásek 30mm | kus | 3 |  | 0 |  |  | základní |  | 0 | 0 | 0 | 0 | 0 | 8 | M | 2 |  |  |  | ROZPOCET | 0 | 0 | 0 | 0 | 0 | 1 | 0 | 4 | 30
8 | M | 000319201 | kříž sv FeZn pro pr8-10/8-10mm pr8-10/pásek | kus | 10 |  | 0 |  |  | základní |  | 0 | 0 | 0 | 0 | 0 | 8 | M | 2 |  |  |  | ROZPOCET | 0 | 0 | 0 | 0 | 0 | 1 | 0 | 4 | 32
9 | K | 210220002 | Montáž uzemňovacího vedení s upevněním, propojením a připojením pomocí svorek na povrchu vodičů FeZn drátem nebo lanem průměru do 10 mm | m | 5 |  | 0 | CS ÚRS 2024 02 |  | základní |  | 0 | 0 | 0 | 0 | 0 | 4 | K | 2 |  |  |  | ROZPOCET | 0 | 0 | 0 | 0 | 0 | 1 | 0 | 4 | 34
| Online PSC |  | https://podminky.urs.cz/item/CS_URS_2024_02/210220002 | [14 empty] | Online PSC | 2
10 | M | 000800110 | Drát 10/13mm FeZn Z350 (350g/m2) role 50m | m | 5 |  | 0 |  |  | základní |  | 0 | 0 | 0 | 0 | 0 | 8 | M | 2 |  |  |  | ROZPOCET | 0 | 0 | 0 | 0 | 0 | 1 | 0 | 4 | 36
11 | K | 210220021 | Montáž uzemňovacího vedení s upevněním, propojením a připojením pomocí svorek v zemi s izolací spojů vodičů FeZn páskou průřezu do 120 mm2 v průmyslové výstavbě | m | 50 |  | 0 | CS ÚRS 2024 02 |  | základní |  | 0 | 0 | 0 | 0 | 0 | 4 | K | 2 |  |  |  | ROZPOCET | 0 | 0 | 0 | 0 | 0 | 1 | 0 | 4 | 42
| Online PSC |  | https://podminky.urs.cz/item/CS_URS_2024_02/210220021 | [14 empty] | Online PSC | 2
12 | M | 000295001 | vedení FeZn 30/4 (0,96kg/m) | m | 50 |  | 0 |  |  | základní |  | 0 | 0 | 0 | 0 | 0 | 8 | M | 2 |  |  |  | ROZPOCET | 0 | 0 | 0 | 0 | 0 | 1 | 0 | 4 | 44
13 | K | 210220361 | Montáž hromosvodného vedení zemnicích desek a tyčí s připojením na svodové nebo uzemňovací vedení bez příslušenství tyčí, délky do 2 m | kus | 3 |  | 0 | CS ÚRS 2024 02 |  | základní |  | 0 | 0 | 0 | 0 | 0 | 4 | K | 2 |  |  |  | ROZPOCET | 0 | 0 | 0 | 0 | 0 | 1 | 0 | 4 | 46
| Online PSC |  | https://podminky.urs.cz/item/CS_URS_2024_02/210220361 | [14 empty] | Online PSC | 2
14 | M | 000295069 | tyč zemnící ZT2,0 Kprofil FeZn 2000/50mm vč.SR3b | kus | 3 |  | 0 |  |  | základní |  | 0 | 0 | 0 | 0 | 0 | 8 | M | 2 |  |  |  | ROZPOCET | 0 | 0 | 0 | 0 | 0 | 1 | 0 | 4 | 48
15 | K | 741810001 | Zkoušky a prohlídky elektrických rozvodů a zařízení celková prohlídka a vyhotovení revizní zprávy pro objem montážních prací do 100 tis. Kč | kus | 1 |  | 0 | CS ÚRS 2024 02 |  | základní |  | 0 | 0 | 0 | 0 | 0 | 16 | K | 2 |  |  |  | ROZPOCET | 0 | 0 | 0 | 0 | 0 | 1 | 0 | 16 | 1310842580
| Online PSC |  | https://podminky.urs.cz/item/CS_URS_2024_02/741810001 | [14 empty] | Online PSC | 2
16 | K | R210220441 | ochrana zemní svorky asfaltovým nátěrem | kus | 13 |  | 0 |  |  | základní |  | 0 | 0 | 0 | 0 | 0 | 4 | K | 2 |  |  |  | ROZPOCET | 0 | 0 | 0 | 0 | 0 | 1 | 0 | 4 | 50
17 | M | 000046221 | asfalt 80 | kg | 2.6 |  | 0 |  |  | základní |  | 0 | 0 | 0 | 0 | 0 | 8 | M | 2 |  |  |  | ROZPOCET | 0 | 0 | 0 | 0 | 0 | 1 | 0 | 4 | 52
18 | M | 000900050 | Drobný elektromontážní materiál | kus | 1 |  | 0 |  |  | základní |  | 0 | 0 | 0 | 0 | 0 | 8 | M | 2 |  |  |  | ROZPOCET | 0 | 0 | 0 | 0 | 0 | 1 | 0 | 4 | 102
19 | K | R219990150 | práce v rozvaděčích | hod | 6 |  | 0 |  |  | základní |  | 0 | 0 | 0 | 0 | 0 | 4 | K | 2 |  |  |  | ROZPOCET | 0 | 0 | 0 | 0 | 0 | 1 | 0 | 4 | 112
20 | K | 998741103 | Přesun hmot pro silnoproud stanovený z hmotnosti přesunovaného materiálu vodorovná dopravní vzdálenost do 50 m základní v objektech výšky přes 12 do 24 m | t | 0.5 |  | 0 | CS ÚRS 2024 02 |  | základní |  | 0 | 0 | 0 | 0 | 0 | 16 | K | 2 |  |  |  | ROZPOCET | 0 | 0 | 0 | 0 | 0 | 1 | 0 | 16 | 1054554175
| Online PSC |  | https://podminky.urs.cz/item/CS_URS_2024_02/998741103 | [14 empty] | Online PSC | 2
| D | M | Práce a dodávky M |  |  |  | 0 |  |  |  |  | 0 |  | 0.0003 |  | 0.527 | 3 | D | 0 |  |  |  | ROZPOCET | [6 empty] | 0
| D | 46-M | Zemní práce při extr.mont.pracích |  |  |  | 0 |  |  |  |  | 0 |  | 0.0003 |  | 0.527 | 3 | D | 1 |  |  |  | ROZPOCET | [6 empty] | 0
21 | K | 460161174 | Hloubení kabelových rýh ručně včetně urovnání dna s přemístěním výkopku do vzdálenosti 3 m od okraje jámy nebo s naložením na dopravní prostředek šířky 35 cm hloubky 80 cm v hornině třídy těžitelnosti II skupiny 5 | m | 50 |  | 0 | CS ÚRS 2024 02 |  | základní |  | 0 | 0 | 0 | 0 | 0 | 64 | K | 2 |  |  |  | ROZPOCET | 0 | 0 | 0 | 0 | 0 | 1 | 0 | 64 | -742199538
| Online PSC |  | https://podminky.urs.cz/item/CS_URS_2024_02/460161174 | [14 empty] | Online PSC | 2
22 | K | 460431184 | Zásyp kabelových rýh ručně s přemístění sypaniny ze vzdálenosti do 10 m, s uložením výkopku ve vrstvách včetně zhutnění a úpravy povrchu šířky 35 cm hloubky 80 cm z horniny třídy těžitelnosti II skupiny 5 | m | 50 |  | 0 | CS ÚRS 2024 02 |  | základní |  | 0 | 0 | 0 | 0 | 0 | 64 | K | 2 |  |  |  | ROZPOCET | 0 | 0 | 0 | 0 | 0 | 1 | 0 | 64 | -141141715
| Online PSC |  | https://podminky.urs.cz/item/CS_URS_2024_02/460431184 | [14 empty] | Online PSC | 2
23 | K | 460481142 | Úprava pláně ručně v hornině třídy těžitelnosti II skupiny 5 se zhutněním | m2 | 17.5 |  | 0 | CS ÚRS 2024 02 |  | základní |  | 0 | 0 | 0 | 0 | 0 | 64 | K | 2 |  |  |  | ROZPOCET | 0 | 0 | 0 | 0 | 0 | 1 | 0 | 64 | -675909090
| Online PSC |  | https://podminky.urs.cz/item/CS_URS_2024_02/460481142 | [14 empty] | Online PSC | 2
24 | K | 460941211 | Vyplnění rýh vyplnění a omítnutí rýh ve stěnách hloubky do 3 cm a šířky do 3 cm | m | 2 |  | 0 | CS ÚRS 2024 02 |  | základní |  | 0 | 0.00015 | 0.0003 | 0 | 0 | 64 | K | 2 |  |  |  | ROZPOCET | 0 | 0 | 0 | 0 | 0 | 1 | 0 | 64 | -100349809
| Online PSC |  | https://podminky.urs.cz/item/CS_URS_2024_02/460941211 | [14 empty] | Online PSC | 2
25 | K | 468081214 | Vybourání otvorů ve zdivu kamenném plochy do 0,25 m2 a tloušťky přes 75 do 90 cm | kus | 1 |  | 0 | CS ÚRS 2024 02 |  | základní |  | 0 | 0 | 0 | 0.523 | 0.523 | 64 | K | 2 |  |  |  | ROZPOCET | 0 | 0 | 0 | 0 | 0 | 1 | 0 | 64 | -639569444
| Online PSC |  | https://podminky.urs.cz/item/CS_URS_2024_02/468081214 | [14 empty] | Online PSC | 2
26 | K | 468101111 | Vysekání rýh pro montáž trubek a kabelů v kamenných nebo betonových zdech hloubky do 3 cm a šířky do 3 cm | m | 2 |  | 0 | CS ÚRS 2024 02 |  | základní |  | 0 | 0 | 0 | 0.002 | 0.004 | 64 | K | 2 |  |  |  | ROZPOCET | 0 | 0 | 0 | 0 | 0 | 1 | 0 | 64 | 556656554
| Online PSC |  | https://podminky.urs.cz/item/CS_URS_2024_02/468101111 | [14 empty] | Online PSC | 2
27 | K | 469971111 | Odvoz suti a vybouraných hmot svislá doprava suti a vybouraných hmot za první podlaží | t | 0.527 |  | 0 | CS ÚRS 2024 02 |  | základní |  | 0 | 0 | 0 | 0 | 0 | 64 | K | 2 |  |  |  | ROZPOCET | 0 | 0 | 0 | 0 | 0 | 1 | 0 | 64 | -101854865
| Online PSC |  | https://podminky.urs.cz/item/CS_URS_2024_02/469971111 | [14 empty] | Online PSC | 2
28 | K | 469971121 | Odvoz suti a vybouraných hmot svislá doprava suti a vybouraných hmot Příplatek k ceně za každé další podlaží | t | 2.635 |  | 0 | CS ÚRS 2024 02 |  | základní |  | 0 | 0 | 0 | 0 | 0 | 64 | K | 2 |  |  |  | ROZPOCET | 0 | 0 | 0 | 0 | 0 | 1 | 0 | 64 | -1167406710
| Online PSC |  | https://podminky.urs.cz/item/CS_URS_2024_02/469971121 | [14 empty] | Online PSC | 2
| VV |  | 0,527*5 'Přepočtené koeficientem množství |  | 2.635 | [12 empty] | VV | 2 | 2 | False | 1 | ROZPOCET
29 | K | 469972111 | Odvoz suti a vybouraných hmot odvoz suti a vybouraných hmot do 1 km | t | 0.527 |  | 0 | CS ÚRS 2024 02 |  | základní |  | 0 | 0 | 0 | 0 | 0 | 64 | K | 2 |  |  |  | ROZPOCET | 0 | 0 | 0 | 0 | 0 | 1 | 0 | 64 | -2022285503
| Online PSC |  | https://podminky.urs.cz/item/CS_URS_2024_02/469972111 | [14 empty] | Online PSC | 2
30 | K | 469972121 | Odvoz suti a vybouraných hmot odvoz suti a vybouraných hmot Příplatek k ceně za každý další i započatý 1 km | t | 15.81 |  | 0 | CS ÚRS 2024 02 |  | základní |  | 0 | 0 | 0 | 0 | 0 | 64 | K | 2 |  |  |  | ROZPOCET | 0 | 0 | 0 | 0 | 0 | 1 | 0 | 64 | -699036505
| Online PSC |  | https://podminky.urs.cz/item/CS_URS_2024_02/469972121 | [14 empty] | Online PSC | 2
| VV |  | 0,527*30 'Přepočtené koeficientem množství |  | 15.81 | [12 empty] | VV | 2 | 2 | False | 1 | ROZPOCET
31 | K | 997013631 | Poplatek za uložení stavebního odpadu na skládce (skládkovné) směsného stavebního a demoličního zatříděného do Katalogu odpadů pod kódem 17 09 04 | t | 0.527 |  | 0 | CS ÚRS 2024 02 |  | základní |  | 0 | 0 | 0 | 0 | 0 | 4 | K | 2 |  |  |  | ROZPOCET | 0 | 0 | 0 | 0 | 0 | 1 | 0 | 4 | -698232245
| Online PSC |  | https://podminky.urs.cz/item/CS_URS_2024_02/997013631 | [14 empty] | Online PSC | 2
| D | 58-M | Revize vyhrazených technických zařízení |  |  |  | 0 |  |  |  |  | 0 |  | 0 |  | 0 | 3 | D | 1 |  |  |  | ROZPOCET | [6 empty] | 0
32 | K | 580105062 | Hromosvody měření zemního odporu svodu přes 2 do 8 svodů | měření | 3 |  | 0 | CS ÚRS 2024 02 |  | základní |  | 0 | 0 | 0 | 0 | 0 | 64 | K | 2 |  |  |  | ROZPOCET | 0 | 0 | 0 | 0 | 0 | 1 | 0 | 64 | 491473622
| Online PSC |  | https://podminky.urs.cz/item/CS_URS_2024_02/580105062 | [14 empty] | Online PSC | 2
| D | HZS | Hodinové zúčtovací sazby |  |  |  | 0 |  |  |  |  | 0 |  | 0 |  | 0 | 4 | D | 0 |  |  |  | ROZPOCET | [6 empty] | 0
33 | K | HZS2232 | Hodinové zúčtovací sazby profesí PSV provádění stavebních instalací elektrikář odborný | hod | 8 |  | 0 | CS ÚRS 2024 02 |  | základní |  | 0 | 0 | 0 | 0 | 0 | 512 | K | 1 |  |  |  | ROZPOCET | 0 | 0 | 0 | 0 | 0 | 1 | 0 | 512 | 1844749996
| Online PSC |  | https://podminky.urs.cz/item/CS_URS_2024_02/HZS2232 | [14 empty] | Online PSC | 1
| VV |  | práce a přípomoce neuvedené ve výkazu výměr | [14 empty] | VV | 1 | 1 | True | 0 | ROZPOCET
| VV |  | 8 |  | 8 | [12 empty] | VV | 1 | 2 | True | 1 | ROZPOCET

## D.1.5 - ZPEVNĚNÉ PLOCHY
{3756dc6f-c327-4dfd-a88c-5742373cd2af}
2
| KRYCÍ LIST SOUPISU PRACÍ | [7 empty] | v --- níže se nacházejí doplnkové a pomocné údaje k sestavám --- v | [8 empty] | False
Stavba:
KAPLE SV. PANNY MARIE EINSIEDELNSKÉ A PŘÍSTUPOVÉ SCHODIŠTĚ, OSTROV,STAVEBNÍ ÚPRAVY
Objekt:
D.1.5 - ZPEVNĚNÉ PLOCHY
| KSO: |  |  |  |  | CC-CZ:
| Místo: |  | Staroměstská, bez č.p., p.č. st.52 a p.č. 80/1 |  |  | Datum: | 20. 3. 2025
| Zadavatel: |  |  |  |  | IČ: | 00254843
|  | Město Ostrov, Jáchymovská 1, 36301 Ostrov |  |  |  | DIČ:
| Účastník: |  |  |  |  | IČ: | Vyplň údaj
|  | Vyplň údaj |  |  |  | DIČ: | Vyplň údaj
| Projektant: |  |  |  |  | IČ: | 25229869
|  | ATELIER SOUKUP OPL ŠVEHLA, s. r. o. |  |  |  | DIČ:
| Zpracovatel: |  |  |  |  | IČ: | 04382196
|  | Eva Vopalecká |  |  |  | DIČ:
Poznámka:
Soupis prací je sestaven s využitím Cenové soustavy ÚRS. Položky, které pochází z této cenové soustavy, jsou ve sloupci 'Cenová soustava' označeny popisem 'CS ÚRS' a úrovní příslušného kalendářního pololetí. Veškeré další informace vymezující popis a podmínky použití těchto položek z Cenové soustavy, které nejsou uvedeny přímo v soupisu prací, jsou neomezeně dálkově k dispozici na webu podminky.urs.cz.
| Cena bez DPH | [5 empty] | 0
|  |  | Základ daně |  |  | Sazba daně | Výše daně
| DPH | základní | 0 |  |  | 21% | 0
|  | snížená | 0 |  |  | 12% | 0
|  | zákl. přenesená | 0 |  |  | 21% | 0
|  | sníž. přenesená | 0 |  |  | 12% | 0
|  | nulová | 0 |  |  | 0% | 0
| Cena s DPH |  |  | v | CZK |  | 0
REKAPITULACE ČLENĚNÍ SOUPISU PRACÍ
Stavba:
KAPLE SV. PANNY MARIE EINSIEDELNSKÉ A PŘÍSTUPOVÉ SCHODIŠTĚ, OSTROV,STAVEBNÍ ÚPRAVY
Objekt:
D.1.5 - ZPEVNĚNÉ PLOCHY
Místo: |  |  | Staroměstská, bez č.p., p.č. st.52 a p.č. 80/1 |  |  | Datum: | 20. 3. 2025
Zadavatel: |  |  | Město Ostrov, Jáchymovská 1, 36301 Ostrov |  |  | Projektant: | ATELIER SOUKUP OPL ŠVEHLA, s. r. o.
Účastník: |  |  | Vyplň údaj |  |  | Zpracovatel: | Eva Vopalecká
Kód dílu - Popis | [6 empty] | Cena celkem [CZK]
Náklady stavby celkem | [6 empty] | 0 | [11 empty] | -1
| HSV - Práce a dodávky HSV | [5 empty] | 0
| 1 - Zemní práce | [5 empty] | 0
| 2 - Zakládání | [5 empty] | 0
| 4 - Vodorovné konstrukce | [5 empty] | 0
| 5 - Komunikace pozemní | [5 empty] | 0
| 9 - Ostatní konstrukce, bourání | [5 empty] | 0
| 997 - Přesun sutě | [5 empty] | 0
| 998 - Přesun hmot | [5 empty] | 0
| HZS - Hodinové zúčtovací sazby | [5 empty] | 0
SOUPIS PRACÍ
Stavba:
KAPLE SV. PANNY MARIE EINSIEDELNSKÉ A PŘÍSTUPOVÉ SCHODIŠTĚ, OSTROV,STAVEBNÍ ÚPRAVY
Objekt:
D.1.5 - ZPEVNĚNÉ PLOCHY
Místo: |  |  | Staroměstská, bez č.p., p.č. st.52 a p.č. 80/1 |  |  | Datum: | 20. 3. 2025
Zadavatel: |  |  | Město Ostrov, Jáchymovská 1, 36301 Ostrov |  |  | Projektant: | ATELIER SOUKUP OPL ŠVEHLA, s. r. o.
Účastník: |  |  | Vyplň údaj |  |  | Zpracovatel: | Eva Vopalecká
PČ | Typ | Kód | Popis | MJ | Množství | J.cena [CZK] | Cena celkem [CZK] | Cenová soustava |  | DPH | J. Nh [h] | Nh celkem [h] | J. hmotnost [t] | Hmotnost celkem [t] | J. suť [t] | Suť Celkem [t]
Náklady soupisu celkem | [6 empty] | 0 |  |  |  |  | 0 |  | 10.5355 |  | 34.32 |  | D | -1 | [10 empty] | 0
| D | HSV | Práce a dodávky HSV |  |  |  | 0 |  |  |  |  | 0 |  | 10.5355 |  | 34.32 | 1 | D | 0 |  |  |  | ROZPOCET | [6 empty] | 0
| D | 1 | Zemní práce |  |  |  | 0 |  |  |  |  | 0 |  | 0 |  | 34.32 | 1 | D | 1 |  |  |  | ROZPOCET | [6 empty] | 0
1 | K | 113105112 | Rozebrání dlažeb z lomového kamene s přemístěním hmot na skládku na vzdálenost do 3 m nebo s naložením na dopravní prostředek, kladených na sucho se spárami zalitými cementovou maltou | m2 | 52 |  | 0 | CS ÚRS 2024 02 |  | základní |  | 0 | 0 | 0 | 0.48 | 24.96 | 4 | K | 2 |  |  |  | ROZPOCET | 0 | 0 | 0 | 0 | 0 | 1 | 0 | 4 | -439261158
| Online PSC |  | https://podminky.urs.cz/item/CS_URS_2024_02/113105112 | [14 empty] | Online PSC | 2
2 | K | 113107111 | Odstranění podkladů nebo krytů ručně s přemístěním hmot na skládku na vzdálenost do 3 m nebo s naložením na dopravní prostředek z kameniva těženého, o tl. vrstvy do 100 mm | m2 | 52 |  | 0 | CS ÚRS 2024 02 |  | základní |  | 0 | 0 | 0 | 0.18 | 9.36 | 4 | K | 2 |  |  |  | ROZPOCET | 0 | 0 | 0 | 0 | 0 | 1 | 0 | 4 | 1209114427
| Online PSC |  | https://podminky.urs.cz/item/CS_URS_2024_02/113107111 | [14 empty] | Online PSC | 2
3 | K | 122211101 | Odkopávky a prokopávky ručně zapažené i nezapažené v hornině třídy těžitelnosti I skupiny 3 | m3 | 15.6 |  | 0 | CS ÚRS 2024 02 |  | základní |  | 0 | 0 | 0 | 0 | 0 | 4 | K | 2 |  |  |  | ROZPOCET | 0 | 0 | 0 | 0 | 0 | 1 | 0 | 4 | -493380215
| Online PSC |  | https://podminky.urs.cz/item/CS_URS_2024_02/122211101 | [14 empty] | Online PSC | 2
| VV |  | odkop | [14 empty] | VV | 2 | 1 | True | 0 | ROZPOCET
| VV |  | OKAPOVÝ CHODNÍK | [14 empty] | VV | 2 | 1 | True | 0 | ROZPOCET
| VV |  | lokální zvýšení úrovně zpevněné plochy u | [14 empty] | VV | 2 | 1 | True | 0 | ROZPOCET
| VV |  | kaple z důvodu zakrytí zděných základových | [14 empty] | VV | 2 | 1 | True | 0 | ROZPOCET
| VV |  | konstrukcí pod kamennými prvky kaple | [14 empty] | VV | 2 | 1 | True | 0 | ROZPOCET
| VV |  | 52*0,3 |  | 15.6 | [12 empty] | VV | 2 | 2 | True | 1 | ROZPOCET
4 | K | 162211311 | Vodorovné přemístění výkopku nebo sypaniny stavebním kolečkem s vyprázdněním kolečka na hromady nebo do dopravního prostředku na vzdálenost do 10 m z horniny třídy těžitelnosti I, skupiny 1 až 3 | m3 | 15.6 |  | 0 | CS ÚRS 2024 02 |  | základní |  | 0 | 0 | 0 | 0 | 0 | 4 | K | 2 |  |  |  | ROZPOCET | 0 | 0 | 0 | 0 | 0 | 1 | 0 | 4 | -2120569491
| Online PSC |  | https://podminky.urs.cz/item/CS_URS_2024_02/162211311 | [14 empty] | Online PSC | 2
5 | K | 162211319 | Vodorovné přemístění výkopku nebo sypaniny stavebním kolečkem s vyprázdněním kolečka na hromady nebo do dopravního prostředku na vzdálenost do 10 m Příplatek za každých dalších 10 m k ceně -1311 | m3 | 15.6 |  | 0 | CS ÚRS 2024 02 |  | základní |  | 0 | 0 | 0 | 0 | 0 | 4 | K | 2 |  |  |  | ROZPOCET | 0 | 0 | 0 | 0 | 0 | 1 | 0 | 4 | -1349524747
| Online PSC |  | https://podminky.urs.cz/item/CS_URS_2024_02/162211319 | [14 empty] | Online PSC | 2
6 | K | 162751117 | Vodorovné přemístění výkopku nebo sypaniny po suchu na obvyklém dopravním prostředku, bez naložení výkopku, avšak se složením bez rozhrnutí z horniny třídy těžitelnosti I skupiny 1 až 3 na vzdálenost přes 9 000 do 10 000 m | m3 | 15.6 |  | 0 | CS ÚRS 2024 02 |  | základní |  | 0 | 0 | 0 | 0 | 0 | 4 | K | 2 |  |  |  | ROZPOCET | 0 | 0 | 0 | 0 | 0 | 1 | 0 | 4 | -1037024182
| Online PSC |  | https://podminky.urs.cz/item/CS_URS_2024_02/162751117 | [14 empty] | Online PSC | 2
7 | K | 162751119 | Vodorovné přemístění výkopku nebo sypaniny po suchu na obvyklém dopravním prostředku, bez naložení výkopku, avšak se složením bez rozhrnutí z horniny třídy těžitelnosti I skupiny 1 až 3 na vzdálenost Příplatek k ceně za každých dalších i započatých 1 000 m | m3 | 156 |  | 0 | CS ÚRS 2024 02 |  | základní |  | 0 | 0 | 0 | 0 | 0 | 4 | K | 2 |  |  |  | ROZPOCET | 0 | 0 | 0 | 0 | 0 | 1 | 0 | 4 | 488433820
| Online PSC |  | https://podminky.urs.cz/item/CS_URS_2024_02/162751119 | [14 empty] | Online PSC | 2
| VV |  | 15,6*10 'Přepočtené koeficientem množství |  | 156 | [12 empty] | VV | 2 | 2 | False | 1 | ROZPOCET
8 | K | 171111103 | Uložení sypanin do násypů ručně s rozprostřením sypaniny ve vrstvách a s hrubým urovnáním zhutněných z hornin soudržných jakékoliv třídy těžitelnosti | m3 | 10.8 |  | 0 | CS ÚRS 2024 02 |  | základní |  | 0 | 0 | 0 | 0 | 0 | 4 | K | 2 |  |  |  | ROZPOCET | 0 | 0 | 0 | 0 | 0 | 1 | 0 | 4 | 1226950244
| Online PSC |  | https://podminky.urs.cz/item/CS_URS_2024_02/171111103 | [14 empty] | Online PSC | 2
| VV |  | odkop | [14 empty] | VV | 2 | 1 | True | 0 | ROZPOCET
| VV |  | OKAPOVÝ CHODNÍK | [14 empty] | VV | 2 | 1 | True | 0 | ROZPOCET
| VV |  | lokální zvýšení úrovně zpevněné plochy u | [14 empty] | VV | 2 | 1 | True | 0 | ROZPOCET
| VV |  | kaple z důvodu zakrytí zděných základových | [14 empty] | VV | 2 | 1 | True | 0 | ROZPOCET
| VV |  | konstrukcí pod kamennými prvky kaple | [14 empty] | VV | 2 | 1 | True | 0 | ROZPOCET
| VV |  | 12*3*0,3 |  | 10.8 | [12 empty] | VV | 2 | 2 | True | 1 | ROZPOCET
9 | K | 171201231 | Poplatek za uložení stavebního odpadu na recyklační skládce (skládkovné) zeminy a kamení zatříděného do Katalogu odpadů pod kódem 17 05 04 | t | 29.64 |  | 0 | CS ÚRS 2024 02 |  | základní |  | 0 | 0 | 0 | 0 | 0 | 4 | K | 2 |  |  |  | ROZPOCET | 0 | 0 | 0 | 0 | 0 | 1 | 0 | 4 | -524548674
| Online PSC |  | https://podminky.urs.cz/item/CS_URS_2024_02/171201231 | [14 empty] | Online PSC | 2
| VV |  | 15,6*1,9 'Přepočtené koeficientem množství |  | 29.64 | [12 empty] | VV | 2 | 2 | False | 1 | ROZPOCET
10 | K | 181912112 | Úprava pláně vyrovnáním výškových rozdílů ručně v hornině třídy těžitelnosti I skupiny 3 se zhutněním | m2 | 87.1 |  | 0 | CS ÚRS 2024 02 |  | základní |  | 0 | 0 | 0 | 0 | 0 | 4 | K | 2 |  |  |  | ROZPOCET | 0 | 0 | 0 | 0 | 0 | 1 | 0 | 4 | 855296200
| Online PSC |  | https://podminky.urs.cz/item/CS_URS_2024_02/181912112 | [14 empty] | Online PSC | 2
| VV |  | úprava terénu | [14 empty] | VV | 2 | 1 | True | 0 | ROZPOCET
| VV |  | 52 |  | 52 | [12 empty] | VV | 2 | 2 | True | 0 | ROZPOCET
| VV |  | KA/08 | [14 empty] | VV | 2 | 1 | True | 0 | ROZPOCET
| VV |  | 35,1 |  | 35.1 | [12 empty] | VV | 2 | 2 | True | 0 | ROZPOCET
| VV |  | Součet |  | 87.1 | [12 empty] | VV | 2 | 4 | True | 1 | ROZPOCET
| D | 2 | Zakládání |  |  |  | 0 |  |  |  |  | 0 |  | 2.5073 |  | 0 | 1 | D | 1 |  |  |  | ROZPOCET | [6 empty] | 0
11 | K | 211571111 | Výplň kamenivem do rýh odvodňovacích žeber nebo trativodů bez zhutnění, s úpravou povrchu výplně štěrkopískem tříděným | m3 | 5.12 |  | 0 | CS ÚRS 2024 02 |  | základní |  | 0 | 0 | 0 | 0 | 0 | 4 | K | 2 |  |  |  | ROZPOCET | 0 | 0 | 0 | 0 | 0 | 1 | 0 | 4 | -729280148
| Online PSC |  | https://podminky.urs.cz/item/CS_URS_2024_02/211571111 | [14 empty] | Online PSC | 2
| VV |  | V podsypu bude položena drenáž pro odvodnění okolí kaple | [14 empty] | VV | 2 | 1 | True | 0 | ROZPOCET
| VV |  | drenáž | [14 empty] | VV | 2 | 1 | True | 0 | ROZPOCET
| VV |  | 32*(0,4*0,4) |  | 5.12 | [12 empty] | VV | 2 | 2 | True | 1 | ROZPOCET
12 | K | 211971121 | Zřízení opláštění výplně z geotextilie odvodňovacích žeber nebo trativodů v rýze nebo zářezu se stěnami svislými nebo šikmými o sklonu přes 1:2 při rozvinuté šířce opláštění do 2,5 m | m2 | 51.2 |  | 0 | CS ÚRS 2024 02 |  | základní |  | 0 | 0.00031 | 0.015872 | 0 | 0 | 4 | K | 2 |  |  |  | ROZPOCET | 0 | 0 | 0 | 0 | 0 | 1 | 0 | 4 | -1550629581
| Online PSC |  | https://podminky.urs.cz/item/CS_URS_2024_02/211971121 | [14 empty] | Online PSC | 2
| VV |  | V podsypu bude položena drenáž pro odvodnění okolí kaple | [14 empty] | VV | 2 | 1 | True | 0 | ROZPOCET
| VV |  | drenáž | [14 empty] | VV | 2 | 1 | True | 0 | ROZPOCET
| VV |  | 32*(0,4*4) |  | 51.2 | [12 empty] | VV | 2 | 2 | True | 1 | ROZPOCET
13 | M | 69311068 | geotextilie netkaná separační, ochranná, filtrační, drenážní PP 300g/m2 | m2 | 60.646 |  | 0 | CS ÚRS 2024 01 |  | základní |  | 0 | 0.0003 | 0.018194 | 0 | 0 | 8 | M | 2 |  |  |  | ROZPOCET | 0 | 0 | 0 | 0 | 0 | 1 | 0 | 4 | 1943239843
| VV |  | 51,2*1,1845 'Přepočtené koeficientem množství |  | 60.646 | [12 empty] | VV | 2 | 2 | False | 1 | ROZPOCET
14 | K | 212572111 | Lože pro trativody ze štěrkopísku tříděného | m3 | 1.28 |  | 0 | CS ÚRS 2024 02 |  | základní |  | 0 | 1.92 | 2.4576 | 0 | 0 | 4 | K | 2 |  |  |  | ROZPOCET | 0 | 0 | 0 | 0 | 0 | 1 | 0 | 4 | 1226120047
| Online PSC |  | https://podminky.urs.cz/item/CS_URS_2024_02/212572111 | [14 empty] | Online PSC | 2
| VV |  | V podsypu bude položena drenáž pro odvodnění okolí kaple | [14 empty] | VV | 2 | 1 | True | 0 | ROZPOCET
| VV |  | drenáž | [14 empty] | VV | 2 | 1 | True | 0 | ROZPOCET
| VV |  | 32*(0,4*0,1) |  | 1.28 | [12 empty] | VV | 2 | 2 | True | 1 | ROZPOCET
15 | K | 212755214 | Trativody bez lože z drenážních trubek plastových flexibilních D 100 mm | m | 32 |  | 0 | CS ÚRS 2024 02 |  | základní |  | 0 | 0.00049 | 0.01568 | 0 | 0 | 4 | K | 2 |  |  |  | ROZPOCET | 0 | 0 | 0 | 0 | 0 | 1 | 0 | 4 | -1811950809
| Online PSC |  | https://podminky.urs.cz/item/CS_URS_2024_02/212755214 | [14 empty] | Online PSC | 2
| VV |  | OS/01 | [14 empty] | VV | 2 | 1 | True | 0 | ROZPOCET
| VV |  | DRENÁŽNÍ SYSTÉM VČETNĚ VŠECH PRVKŮ | [14 empty] | VV | 2 | 1 | True | 0 | ROZPOCET
| VV |  | Ø 100 | [14 empty] | VV | 2 | 1 | True | 0 | ROZPOCET
| VV |  | DRENÁŽNÍ SYSTÉM VČETNĚ VŠECH PRVKŮ | [14 empty] | VV | 2 | 1 | True | 0 | ROZPOCET
| VV |  | Ohebný drenážní systém z PVC pro odvedení vod z oblasti základových konstrukcí DN 100 mm. Jedná se o ohebné trouby z PVC, které jsou perforované | [14 empty] | VV | 2 | 1 | True | 0 | ROZPOCET
| VV |  | v horní části s plným dnem. Položka včetně spojek, kolen, T prvků, redukcí atp.. Hloubka uložení drenáže cca 0,3m (předpoklad skalního podloží), | [14 empty] | VV | 2 | 1 | True | 0 | ROZPOCET
| VV |  | ), umístění drenáže dle normových požadavků. Drenáž odvedena do travnatých ploch, ukončení drenáže bude obezděno kamenem a tím pohledově skryto. | [14 empty] | VV | 2 | 1 | True | 0 | ROZPOCET
| VV |  | Pro ochranu potrubí před zanášením musí být kolem drenážního potrubí vytvořen obsyp z filtračních materiálů o vhodné zrnitosti a obalení filtrační | [14 empty] | VV | 2 | 1 | True | 0 | ROZPOCET
| VV |  | netkanou geotextilií. Rozmezí zrnitosti obsypu je 8 - 22 mm. Filtrační obsyp musí být pod a kolem drenážního potrubí řádně zhutněn. | [14 empty] | VV | 2 | 1 | True | 0 | ROZPOCET
| VV |  |  |  | 0 | [12 empty] | VV | 2 | 2 | True | 0 | ROZPOCET
| VV |  | 32 |  | 32 | [12 empty] | VV | 2 | 2 | True | 1 | ROZPOCET
| D | 4 | Vodorovné konstrukce |  |  |  | 0 |  |  |  |  | 0 |  | 0 |  | 0 | 1 | D | 1 |  |  |  | ROZPOCET | [6 empty] | 0
16 | K | 451457775R | Podklad nebo lože pod dlažbu (přídlažbu) v ploše vodorovné nebo ve sklonu do 1:5, tloušťky od 50 do 80 mm z vápenopískové lože - říční písek | m2 | 52 |  | 0 |  |  | základní |  | 0 | 0 | 0 | 0 | 0 | 4 | K | 2 |  |  |  | ROZPOCET | 0 | 0 | 0 | 0 | 0 | 1 | 0 | 4 | -995693650
| D | 5 | Komunikace pozemní |  |  |  | 0 |  |  |  |  | 0 |  | 8.0038 |  | 0 | 1 | D | 1 |  |  |  | ROZPOCET | [6 empty] | 0
17 | K | 564752111 | Podklad nebo kryt z vibrovaného štěrku VŠ s rozprostřením, vlhčením a zhutněním, po zhutnění tl. 150 mm | m2 | 52 |  | 0 | CS ÚRS 2024 02 |  | základní |  | 0 | 0 | 0 | 0 | 0 | 4 | K | 2 |  |  |  | ROZPOCET | 0 | 0 | 0 | 0 | 0 | 1 | 0 | 4 | 1854546584
| Online PSC |  | https://podminky.urs.cz/item/CS_URS_2024_02/564752111 | [14 empty] | Online PSC | 2
18 | K | 564951111 | Podsyp, podklad nebo kryt z pálených jílů s rozprostřením a s hutněním, po zhutnění tl. 150 mm | m2 | 11.4 |  | 0 | CS ÚRS 2024 02 |  | základní |  | 0 | 0 | 0 | 0 | 0 | 4 | K | 2 |  |  |  | ROZPOCET | 0 | 0 | 0 | 0 | 0 | 1 | 0 | 4 | -210274696
| Online PSC |  | https://podminky.urs.cz/item/CS_URS_2024_02/564951111 | [14 empty] | Online PSC | 2
| VV |  | Skladba SK02 – vnější plocha kolem kaple | [14 empty] | VV | 2 | 1 | True | 0 | ROZPOCET
| VV |  | Po obvodu kaple bude pod dlažbou a ložem provedena jílová ucpávka v pásu tl. 300 mm na výšku podsypu podlahy | [14 empty] | VV | 2 | 1 | True | 0 | ROZPOCET
| VV |  | 38*0,3 |  | 11.4 | [12 empty] | VV | 2 | 2 | True | 1 | ROZPOCET
19 | K | 594111114 | Kladení dlažby z lomového kamene lomařsky upraveného v ploše vodorovné nebo ve sklonu svisle (štětová dlažba) s vyklínováním spár, s provedením lože tl. 50 mm z kameniva těženého | m2 | 52 |  | 0 | CS ÚRS 2024 02 |  | základní |  | 0 | 0.1002 | 5.2104 | 0 | 0 | 4 | K | 2 |  |  |  | ROZPOCET | 0 | 0 | 0 | 0 | 0 | 1 | 0 | 4 | 508860022
| Online PSC |  | https://podminky.urs.cz/item/CS_URS_2024_02/594111114 | [14 empty] | Online PSC | 2
| VV |  | Skladba SK02 – vnější plocha kolem kaple | [14 empty] | VV | 2 | 1 | True | 0 | ROZPOCET
| VV |  | Stávající skladba: kamenné dlaždice spárované vápenocementovou maltou (spárování již ve velmi špatném stavu) kladené do kamenné prosívky tl. 100 mm. | [14 empty] | VV | 2 | 1 | True | 0 | ROZPOCET
| VV |  | Nová skladba: - Stávající plochá dlažba – vnější povrch kolem kaple – okapový chodník (odtokový žlábek) – celkové rozebrání a znovuosazení | [14 empty] | VV | 2 | 1 | True | 0 | ROZPOCET
| VV |  | Kamenné ploché dlaždice - štětové kladení dle stávajícího vzoru – ve spádu | [14 empty] | VV | 2 | 1 | True | 0 | ROZPOCET
| VV |  | + spárování vápennou maltou 30-50mm | [14 empty] | VV | 2 | 1 | True | 0 | ROZPOCET
| VV |  | - maltové lože (z ostrého říčního písku) 80 mm | [14 empty] | VV | 2 | 1 | True | 0 | ROZPOCET
| VV |  | - geotextilie 300 g/m2 | [14 empty] | VV | 2 | 1 | True | 0 | ROZPOCET
| VV |  | - štěrkopískový podsyp (tl. bude upravena v součinnosti s archeology) 100-150 mm | [14 empty] | VV | 2 | 1 | True | 0 | ROZPOCET
| VV |  | -rostlý terén | [14 empty] | VV | 2 | 1 | True | 0 | ROZPOCET
| VV |  | Odborné rozebírání dlažby s maximální šetrností s vědomím jejího druhotného použití – dlažba bude očištěna, paletována a uložena na místo určené | [14 empty] | VV | 2 | 1 | True | 0 | ROZPOCET
| VV |  | investora – BUDE OPĚTOVNĚ POUŽITA. | [14 empty] | VV | 2 | 1 | True | 0 | ROZPOCET
| VV |  | 52 |  | 52 | [12 empty] | VV | 2 | 2 | True | 1 | ROZPOCET
20 | K | 599632111R | Vyplnění spár dlažby (přídlažby) z lomového kamene v jakémkoliv sklonu plochy a jakékoliv tloušťky vápennou maltou se zatřením | m2 | 52 |  | 0 |  |  | základní |  | 0 | 0.05372 | 2.7934 | 0 | 0 | 4 | K | 2 |  |  |  | ROZPOCET | 0 | 0 | 0 | 0 | 0 | 1 | 0 | 4 | -2066098465
| D | 9 | Ostatní konstrukce, bourání |  |  |  | 0 |  |  |  |  | 0 |  | 0.02431 |  | 0 | 1 | D | 1 |  |  |  | ROZPOCET | [6 empty] | 0
21 | K | 919726122 | Geotextilie netkaná pro ochranu, separaci nebo filtraci měrná hmotnost přes 200 do 300 g/m2 | m2 | 52 |  | 0 | CS ÚRS 2024 02 |  | základní |  | 0 | 0.0004675 | 0.02431 | 0 | 0 | 4 | K | 2 |  |  |  | ROZPOCET | 0 | 0 | 0 | 0 | 0 | 1 | 0 | 4 | -621950964
| Online PSC |  | https://podminky.urs.cz/item/CS_URS_2024_02/919726122 | [14 empty] | Online PSC | 2
| VV |  | Skladba SK02 – vnější plocha kolem kaple | [14 empty] | VV | 2 | 1 | True | 0 | ROZPOCET
| VV |  | Stávající skladba: kamenné dlaždice spárované vápenocementovou maltou (spárování již ve velmi špatném stavu) kladené do kamenné prosívky tl. 100 mm. | [14 empty] | VV | 2 | 1 | True | 0 | ROZPOCET
| VV |  | Nová skladba: - Stávající plochá dlažba – vnější povrch kolem kaple – okapový chodník (odtokový žlábek) – celkové rozebrání a znovuosazení | [14 empty] | VV | 2 | 1 | True | 0 | ROZPOCET
| VV |  | Kamenné ploché dlaždice - štětové kladení dle stávajícího vzoru – ve spádu | [14 empty] | VV | 2 | 1 | True | 0 | ROZPOCET
| VV |  | + spárování vápennou maltou 30-50mm | [14 empty] | VV | 2 | 1 | True | 0 | ROZPOCET
| VV |  | - maltové lože (z ostrého říčního písku) 80 mm | [14 empty] | VV | 2 | 1 | True | 0 | ROZPOCET
| VV |  | - geotextilie 300 g/m2 | [14 empty] | VV | 2 | 1 | True | 0 | ROZPOCET
| VV |  | - štěrkopískový podsyp (tl. bude upravena v součinnosti s archeology) 100-150 mm | [14 empty] | VV | 2 | 1 | True | 0 | ROZPOCET
| VV |  | -rostlý terén | [14 empty] | VV | 2 | 1 | True | 0 | ROZPOCET
| VV |  | Odborné rozebírání dlažby s maximální šetrností s vědomím jejího druhotného použití – dlažba bude očištěna, paletována a uložena na místo určené | [14 empty] | VV | 2 | 1 | True | 0 | ROZPOCET
| VV |  | investora – BUDE OPĚTOVNĚ POUŽITA. | [14 empty] | VV | 2 | 1 | True | 0 | ROZPOCET
| VV |  | 52 |  | 52 | [12 empty] | VV | 2 | 2 | True | 1 | ROZPOCET
22 | K | 979071111 | Očištění vybouraných dlažebních kostek od spojovacího materiálu, s uložením očištěných kostek na skládku, s odklizením odpadových hmot na hromady a s odklizením vybouraných kostek na vzdálenost do 3 m velkých, s původním vyplněním spár kamenivem těženým | m2 | 52 |  | 0 | CS ÚRS 2024 02 |  | základní |  | 0 | 0 | 0 | 0 | 0 | 4 | K | 2 |  |  |  | ROZPOCET | 0 | 0 | 0 | 0 | 0 | 1 | 0 | 4 | 91800925
| Online PSC |  | https://podminky.urs.cz/item/CS_URS_2024_02/979071111 | [14 empty] | Online PSC | 2
| D | 997 | Přesun sutě |  |  |  | 0 |  |  |  |  | 0 |  | 0 |  | 0 | 1 | D | 1 |  |  |  | ROZPOCET | [6 empty] | 0
23 | K | 997013151 | Vnitrostaveništní doprava suti a vybouraných hmot vodorovně do 50 m s naložením s omezením mechanizace pro budovy a haly výšky do 6 m | t | 34.32 |  | 0 | CS ÚRS 2024 02 |  | základní |  | 0 | 0 | 0 | 0 | 0 | 4 | K | 2 |  |  |  | ROZPOCET | 0 | 0 | 0 | 0 | 0 | 1 | 0 | 4 | 84531252
| Online PSC |  | https://podminky.urs.cz/item/CS_URS_2024_02/997013151 | [14 empty] | Online PSC | 2
24 | K | 997013157 | Vnitrostaveništní doprava suti a vybouraných hmot vodorovně do 50 m s naložením s omezením mechanizace pro budovy a haly výšky přes 21 do 24 m | t | 9.36 |  | 0 | CS ÚRS 2024 02 |  | základní |  | 0 | 0 | 0 | 0 | 0 | 4 | K | 2 |  |  |  | ROZPOCET | 0 | 0 | 0 | 0 | 0 | 1 | 0 | 4 | 2001185081
| Online PSC |  | https://podminky.urs.cz/item/CS_URS_2024_02/997013157 | [14 empty] | Online PSC | 2
25 | K | 997013501 | Odvoz suti a vybouraných hmot na skládku nebo meziskládku se složením, na vzdálenost do 1 km | t | 9.36 |  | 0 | CS ÚRS 2024 02 |  | základní |  | 0 | 0 | 0 | 0 | 0 | 4 | K | 2 |  |  |  | ROZPOCET | 0 | 0 | 0 | 0 | 0 | 1 | 0 | 4 | 1113780777
| Online PSC |  | https://podminky.urs.cz/item/CS_URS_2024_02/997013501 | [14 empty] | Online PSC | 2
26 | K | 997013509 | Odvoz suti a vybouraných hmot na skládku nebo meziskládku se složením, na vzdálenost Příplatek k ceně za každý další započatý 1 km přes 1 km | t | 280.8 |  | 0 | CS ÚRS 2024 02 |  | základní |  | 0 | 0 | 0 | 0 | 0 | 4 | K | 2 |  |  |  | ROZPOCET | 0 | 0 | 0 | 0 | 0 | 1 | 0 | 4 | 459471042
| Online PSC |  | https://podminky.urs.cz/item/CS_URS_2024_02/997013509 | [14 empty] | Online PSC | 2
| VV |  | 9,36*30 'Přepočtené koeficientem množství |  | 280.8 | [12 empty] | VV | 2 | 2 | False | 1 | ROZPOCET
27 | K | 997013873 | Poplatek za uložení stavebního odpadu na recyklační skládce (skládkovné) zeminy a kamení zatříděného do Katalogu odpadů pod kódem 17 05 04 | t | 9.36 |  | 0 | CS ÚRS 2024 02 |  | základní |  | 0 | 0 | 0 | 0 | 0 | 4 | K | 2 |  |  |  | ROZPOCET | 0 | 0 | 0 | 0 | 0 | 1 | 0 | 4 | -1320415747
| Online PSC |  | https://podminky.urs.cz/item/CS_URS_2024_02/997013873 | [14 empty] | Online PSC | 2
| D | 998 | Přesun hmot |  |  |  | 0 |  |  |  |  | 0 |  | 0 |  | 0 | 1 | D | 1 |  |  |  | ROZPOCET | [6 empty] | 0
28 | K | 998223011 | Přesun hmot pro pozemní komunikace s krytem dlážděným dopravní vzdálenost do 200 m jakékoliv délky objektu | t | 10.535 |  | 0 | CS ÚRS 2024 02 |  | základní |  | 0 | 0 | 0 | 0 | 0 | 4 | K | 2 |  |  |  | ROZPOCET | 0 | 0 | 0 | 0 | 0 | 1 | 0 | 4 | 89207045
| Online PSC |  | https://podminky.urs.cz/item/CS_URS_2024_02/998223011 | [14 empty] | Online PSC | 2
| D | HZS | Hodinové zúčtovací sazby |  |  |  | 0 |  |  |  |  | 0 |  | 0 |  | 0 | 4 | D | 0 |  |  |  | ROZPOCET | [6 empty] | 0
29 | K | HZS2492 | Hodinové zúčtovací sazby profesí PSV zednické výpomoci a pomocné práce PSV pomocný dělník PSV | hod | 16 |  | 0 | CS ÚRS 2024 02 |  | základní |  | 0 | 0 | 0 | 0 | 0 | 512 | K | 1 |  |  |  | ROZPOCET | 0 | 0 | 0 | 0 | 0 | 1 | 0 | 512 | -1260332144
| Online PSC |  | https://podminky.urs.cz/item/CS_URS_2024_02/HZS2492 | [14 empty] | Online PSC | 1
| VV |  | stavební přípomoce | [14 empty] | VV | 1 | 1 | True | 0 | ROZPOCET
| VV |  | 8*2 |  | 16 | [12 empty] | VV | 1 | 2 | True | 1 | ROZPOCET

## 000 - VON - Vedlější a os...
{4fed9d0c-0e53-42df-bef2-874dd639e45e}
2
| KRYCÍ LIST SOUPISU PRACÍ | [7 empty] | v --- níže se nacházejí doplnkové a pomocné údaje k sestavám --- v | [8 empty] | False
Stavba:
KAPLE SV. PANNY MARIE EINSIEDELNSKÉ A PŘÍSTUPOVÉ SCHODIŠTĚ, OSTROV,STAVEBNÍ ÚPRAVY
Objekt:
000 - VON - Vedlější a ostatní náklady stavby
| KSO: |  |  |  |  | CC-CZ:
| Místo: |  | Staroměstská, bez č.p., p.č. st.52 a p.č. 80/1 |  |  | Datum: | 20. 3. 2025
| Zadavatel: |  |  |  |  | IČ: | 00254843
|  | Město Ostrov, Jáchymovská 1, 36301 Ostrov |  |  |  | DIČ:
| Účastník: |  |  |  |  | IČ: | Vyplň údaj
|  | Vyplň údaj |  |  |  | DIČ: | Vyplň údaj
| Projektant: |  |  |  |  | IČ: | 25229869
|  | ATELIER SOUKUP OPL ŠVEHLA, s. r. o. |  |  |  | DIČ:
| Zpracovatel: |  |  |  |  | IČ: | 04382196
|  | Eva Vopalecká |  |  |  | DIČ:
Poznámka:
Soupis prací je sestaven s využitím Cenové soustavy ÚRS. Položky, které pochází z této cenové soustavy, jsou ve sloupci 'Cenová soustava' označeny popisem 'CS ÚRS' a úrovní příslušného kalendářního pololetí. Veškeré další informace vymezující popis a podmínky použití těchto položek z Cenové soustavy, které nejsou uvedeny přímo v soupisu prací, jsou neomezeně dálkově k dispozici na webu podminky.urs.cz.
| Cena bez DPH | [5 empty] | 0
|  |  | Základ daně |  |  | Sazba daně | Výše daně
| DPH | základní | 0 |  |  | 21% | 0
|  | snížená | 0 |  |  | 12% | 0
|  | zákl. přenesená | 0 |  |  | 21% | 0
|  | sníž. přenesená | 0 |  |  | 12% | 0
|  | nulová | 0 |  |  | 0% | 0
| Cena s DPH |  |  | v | CZK |  | 0
REKAPITULACE ČLENĚNÍ SOUPISU PRACÍ
Stavba:
KAPLE SV. PANNY MARIE EINSIEDELNSKÉ A PŘÍSTUPOVÉ SCHODIŠTĚ, OSTROV,STAVEBNÍ ÚPRAVY
Objekt:
000 - VON - Vedlější a ostatní náklady stavby
Místo: |  |  | Staroměstská, bez č.p., p.č. st.52 a p.č. 80/1 |  |  | Datum: | 20. 3. 2025
Zadavatel: |  |  | Město Ostrov, Jáchymovská 1, 36301 Ostrov |  |  | Projektant: | ATELIER SOUKUP OPL ŠVEHLA, s. r. o.
Účastník: |  |  | Vyplň údaj |  |  | Zpracovatel: | Eva Vopalecká
Kód dílu - Popis | [6 empty] | Cena celkem [CZK]
Náklady stavby celkem | [6 empty] | 0 | [11 empty] | -1
| VRN - Vedlejší rozpočtové náklady | [5 empty] | 0
| VRN1 - Průzkumné, geodetické a projektové práce | [5 empty] | 0
| VRN3 - Zařízení staveniště | [5 empty] | 0
| VRN4 - Inženýrská činnost | [5 empty] | 0
| VRN9 - Ostatní náklady | [5 empty] | 0
SOUPIS PRACÍ
Stavba:
KAPLE SV. PANNY MARIE EINSIEDELNSKÉ A PŘÍSTUPOVÉ SCHODIŠTĚ, OSTROV,STAVEBNÍ ÚPRAVY
Objekt:
000 - VON - Vedlější a ostatní náklady stavby
Místo: |  |  | Staroměstská, bez č.p., p.č. st.52 a p.č. 80/1 |  |  | Datum: | 20. 3. 2025
Zadavatel: |  |  | Město Ostrov, Jáchymovská 1, 36301 Ostrov |  |  | Projektant: | ATELIER SOUKUP OPL ŠVEHLA, s. r. o.
Účastník: |  |  | Vyplň údaj |  |  | Zpracovatel: | Eva Vopalecká
PČ | Typ | Kód | Popis | MJ | Množství | J.cena [CZK] | Cena celkem [CZK] | Cenová soustava |  | DPH | J. Nh [h] | Nh celkem [h] | J. hmotnost [t] | Hmotnost celkem [t] | J. suť [t] | Suť Celkem [t]
Náklady soupisu celkem | [6 empty] | 0 |  |  |  |  | 0 |  | 0 |  | 0 |  | D | -1 | [7 empty] | 0
| D | VRN | Vedlejší rozpočtové náklady |  |  |  | 0 |  |  |  |  | 0 |  | 0 |  | 0 | 5 | D | 0 | ROZPOCET | [6 empty] | 0
| D | VRN1 | Průzkumné, geodetické a projektové práce |  |  |  | 0 |  |  |  |  | 0 |  | 0 |  | 0 | 5 | D | 1 | ROZPOCET | [6 empty] | 0
1 | K | 011314000 | Archeologický dohled | soub | 1 |  | 0 | CS ÚRS 2024 02 |  | základní |  | 0 | 0 | 0 | 0 | 0 | 1024 | K | 2 | ROZPOCET | 0 | 0 | 0 | 0 | 0 | 1 | 0 | 1024 | -195897624
| Online PSC |  | https://podminky.urs.cz/item/CS_URS_2024_02/011314000 | [14 empty] | Online PSC | 2
2 | K | 011324000 | Archeologický průzkum | soub | 1 |  | 0 | CS ÚRS 2024 02 |  | základní |  | 0 | 0 | 0 | 0 | 0 | 1024 | K | 2 | ROZPOCET | 0 | 0 | 0 | 0 | 0 | 1 | 0 | 1024 | -570616750
| Online PSC |  | https://podminky.urs.cz/item/CS_URS_2024_02/011324000 | [14 empty] | Online PSC | 2
3 | K | 011544000 | Průzkum restaurátorský | soub | 1 |  | 0 | CS ÚRS 2024 02 |  | základní |  | 0 | 0 | 0 | 0 | 0 | 1024 | K | 2 | ROZPOCET | 0 | 0 | 0 | 0 | 0 | 1 | 0 | 1024 | 2028284504
| Online PSC |  | https://podminky.urs.cz/item/CS_URS_2024_02/011544000 | [14 empty] | Online PSC | 2
4 | K | 011544001R | Restaurátorský průzkum omítek | soub | 1 |  | 0 |  |  | základní |  | 0 | 0 | 0 | 0 | 0 | 1024 | K | 2 | ROZPOCET | 0 | 0 | 0 | 0 | 0 | 1 | 0 | 1024 | -202252453
5 | K | 013244000 | Dokumentace pro provádění stavby | soub | 1 |  | 0 | CS ÚRS 2024 02 |  | základní |  | 0 | 0 | 0 | 0 | 0 | 1024 | K | 2 | ROZPOCET | 0 | 0 | 0 | 0 | 0 | 1 | 0 | 1024 | -1303756986
| Online PSC |  | https://podminky.urs.cz/item/CS_URS_2024_02/013244000 | [14 empty] | Online PSC | 2
6 | K | 013254000 | Dokumentace skutečného provedení stavby | soub | 1 |  | 0 | CS ÚRS 2024 02 |  | základní |  | 0 | 0 | 0 | 0 | 0 | 1024 | K | 2 | ROZPOCET | 0 | 0 | 0 | 0 | 0 | 1 | 0 | 1024 | 1851906090
| Online PSC |  | https://podminky.urs.cz/item/CS_URS_2024_02/013254000 | [14 empty] | Online PSC | 2
| D | VRN3 | Zařízení staveniště |  |  |  | 0 |  |  |  |  | 0 |  | 0 |  | 0 | 5 | D | 1 | ROZPOCET | [6 empty] | 0
7 | K | 030001000 | Zařízení staveniště | soub | 1 |  | 0 | CS ÚRS 2024 02 |  | základní |  | 0 | 0 | 0 | 0 | 0 | 1024 | K | 2 | ROZPOCET | 0 | 0 | 0 | 0 | 0 | 1 | 0 | 1024 | 1426697618
| Online PSC |  | https://podminky.urs.cz/item/CS_URS_2024_02/030001000 | [14 empty] | Online PSC | 2
8 | K | 032503000 | Skládky na staveništi | soub | 1 |  | 0 | CS ÚRS 2024 02 |  | základní |  | 0 | 0 | 0 | 0 | 0 | 1024 | K | 2 | ROZPOCET | 0 | 0 | 0 | 0 | 0 | 1 | 0 | 1024 | 1815088570
| Online PSC |  | https://podminky.urs.cz/item/CS_URS_2024_02/032503000 | [14 empty] | Online PSC | 2
9 | K | 032903000 | Náklady na provoz a údržbu vybavení staveniště | soub | 1 |  | 0 | CS ÚRS 2024 02 |  | základní |  | 0 | 0 | 0 | 0 | 0 | 1024 | K | 2 | ROZPOCET | 0 | 0 | 0 | 0 | 0 | 1 | 0 | 1024 | 272698535
| Online PSC |  | https://podminky.urs.cz/item/CS_URS_2024_02/032903000 | [14 empty] | Online PSC | 2
| D | VRN4 | Inženýrská činnost |  |  |  | 0 |  |  |  |  | 0 |  | 0 |  | 0 | 5 | D | 1 | ROZPOCET | [6 empty] | 0
10 | K | 041103000 | Autorský dozor projektanta | soub | 1 |  | 0 | CS ÚRS 2024 02 |  | základní |  | 0 | 0 | 0 | 0 | 0 | 1024 | K | 2 | ROZPOCET | 0 | 0 | 0 | 0 | 0 | 1 | 0 | 1024 | -1087144292
| Online PSC |  | https://podminky.urs.cz/item/CS_URS_2024_02/041103000 | [14 empty] | Online PSC | 2
11 | K | 041203000 | Technický dozor investora | soub | 1 |  | 0 | CS ÚRS 2024 02 |  | základní |  | 0 | 0 | 0 | 0 | 0 | 1024 | K | 2 | ROZPOCET | 0 | 0 | 0 | 0 | 0 | 1 | 0 | 1024 | 224208424
| Online PSC |  | https://podminky.urs.cz/item/CS_URS_2024_02/041203000 | [14 empty] | Online PSC | 2
12 | K | 041403000 | Koordinátor BOZP na staveništi | soub | 1 |  | 0 | CS ÚRS 2024 02 |  | základní |  | 0 | 0 | 0 | 0 | 0 | 1024 | K | 2 | ROZPOCET | 0 | 0 | 0 | 0 | 0 | 1 | 0 | 1024 | 5647350
| Online PSC |  | https://podminky.urs.cz/item/CS_URS_2024_02/041403000 | [14 empty] | Online PSC | 2
13 | K | 042503000 | Plán BOZP na staveništi | soub | 1 |  | 0 | CS ÚRS 2024 02 |  | základní |  | 0 | 0 | 0 | 0 | 0 | 1024 | K | 2 | ROZPOCET | 0 | 0 | 0 | 0 | 0 | 1 | 0 | 1024 | -102716978
| Online PSC |  | https://podminky.urs.cz/item/CS_URS_2024_02/042503000 | [14 empty] | Online PSC | 2
14 | K | 042703000 | Technické požadavky na výrobky | soub | 1 |  | 0 | CS ÚRS 2024 02 |  | základní |  | 0 | 0 | 0 | 0 | 0 | 1024 | K | 2 | ROZPOCET | 0 | 0 | 0 | 0 | 0 | 1 | 0 | 1024 | 978963629
| Online PSC |  | https://podminky.urs.cz/item/CS_URS_2024_02/042703000 | [14 empty] | Online PSC | 2
15 | K | 042703001R | Předkládání vzorků pro odsouhlasení | soub | 1 |  | 0 |  |  | základní |  | 0 | 0 | 0 | 0 | 0 | 1024 | K | 2 | ROZPOCET | 0 | 0 | 0 | 0 | 0 | 1 | 0 | 1024 | -466283573
16 | K | 043103000 | Zkoušky bez rozlišení | soub | 1 |  | 0 | CS ÚRS 2024 02 |  | základní |  | 0 | 0 | 0 | 0 | 0 | 1024 | K | 2 | ROZPOCET | 0 | 0 | 0 | 0 | 0 | 1 | 0 | 1024 | 265041378
| Online PSC |  | https://podminky.urs.cz/item/CS_URS_2024_02/043103000 | [14 empty] | Online PSC | 2
| P |  | Poznámka k položce: sondy | [14 empty] | P | 2
17 | K | 043203000 | Měření, monitoring, rozbory bez rozlišení | soub | 1 |  | 0 | CS ÚRS 2024 02 |  | základní |  | 0 | 0 | 0 | 0 | 0 | 1024 | K | 2 | ROZPOCET | 0 | 0 | 0 | 0 | 0 | 1 | 0 | 1024 | -568638748
| Online PSC |  | https://podminky.urs.cz/item/CS_URS_2024_02/043203000 | [14 empty] | Online PSC | 2
| P |  | Poznámka k položce: Měření vlhkosti | [14 empty] | P | 2
18 | K | 045203000 | Kompletační činnost | soub | 1 |  | 0 | CS ÚRS 2024 02 |  | základní |  | 0 | 0 | 0 | 0 | 0 | 1024 | K | 2 | ROZPOCET | 0 | 0 | 0 | 0 | 0 | 1 | 0 | 1024 | -1205772246
| Online PSC |  | https://podminky.urs.cz/item/CS_URS_2024_02/045203000 | [14 empty] | Online PSC | 2
19 | K | 045303000 | Koordinační činnost | soub | 1 |  | 0 | CS ÚRS 2024 02 |  | základní |  | 0 | 0 | 0 | 0 | 0 | 1024 | K | 2 | ROZPOCET | 0 | 0 | 0 | 0 | 0 | 1 | 0 | 1024 | -15434570
| Online PSC |  | https://podminky.urs.cz/item/CS_URS_2024_02/045303000 | [14 empty] | Online PSC | 2
| D | VRN9 | Ostatní náklady |  |  |  | 0 |  |  |  |  | 0 |  | 0 |  | 0 | 5 | D | 1 | ROZPOCET | [6 empty] | 0
20 | K | 091404000 | Práce na památkovém objektu | soub | 1 |  | 0 | CS ÚRS 2024 02 |  | základní |  | 0 | 0 | 0 | 0 | 0 | 1024 | K | 2 | ROZPOCET | 0 | 0 | 0 | 0 | 0 | 1 | 0 | 1024 | -1421607617
| Online PSC |  | https://podminky.urs.cz/item/CS_URS_2024_02/091404000 | [14 empty] | Online PSC | 2

## Pokyny pro vyplnění
Struktura údajů, formát souboru a metodika pro zpracování
Struktura
Soubor je složen ze záložky Rekapitulace stavby a záložek s názvem soupisu prací pro jednotlivé objekty ve formátu XLSX. Každá ze záložek přitom obsahuje
ještě samostatné sestavy vymezené orámovaním a nadpisem sestavy.
Rekapitulace stavby obsahuje sestavu Rekapitulace stavby a Rekapitulace objektů stavby a soupisů prací.
V sestavě Rekapitulace stavby jsou uvedeny informace identifikující předmět veřejné zakázky na stavební práce, KSO, CC-CZ, CZ-CPV, CZ-CPA a rekapitulaci
celkové nabídkové ceny účastníka.
Termínem "učastník" (resp. zhotovitel) se myslí "účastník zadávacího řízení" ve smyslu zákona o zadávání veřejných zakázek.
V sestavě Rekapitulace objektů stavby a soupisů prací je uvedena rekapitulace stavebních objektů, inženýrských objektů, provozních souborů,
vedlejších a ostatních nákladů a ostatních nákladů s rekapitulací nabídkové ceny za jednotlivé soupisy prací. Na základě údaje Typ je možné
identifikovat, zda se jedná o objekt nebo soupis prací pro daný objekt:
|  | STA | Stavební objekt pozemní
|  | ING | Stavební objekt inženýrský
|  | PRO | Provozní soubor
|  | VON | Vedlejší a ostatní náklady
|  | OST | Ostatní
|  | Soupis | Soupis prací pro daný typ objektu
Soupis prací pro jednotlivé objekty obsahuje sestavy Krycí list soupisu prací, Rekapitulace členění soupisu prací, Soupis prací. Za soupis prací může být považován
i objekt stavby v případě, že neobsahuje podřízenou zakázku.
Krycí list soupisu obsahuje rekapitulaci informací o předmětu veřejné zakázky ze sestavy Rekapitulace stavby, informaci o zařazení objektu do KSO,
CC-CZ, CZ-CPV, CZ-CPA a rekapitulaci celkové nabídkové ceny účastníka za aktuální soupis prací.
Rekapitulace členění soupisu prací obsahuje rekapitulaci soupisu prací ve všech úrovních členění soupisu tak, jak byla tato členění použita (např.
stavební díly, funkční díly, případně jiné členění) s rekapitulací nabídkové ceny.
Soupis prací obsahuje položky veškerých stavebních nebo montážních prací, dodávek materiálů a služeb nezbytných pro zhotovení stavebního objektu,
inženýrského objektu, provozního souboru, vedlejších a ostatních nákladů.
Pro položky soupisu prací se zobrazují následující informace:
|  | PČ |  | Pořadové číslo položky v aktuálním soupisu
|  | TYP |  | Typ položky: K - konstrukce, M - materiál, PP - plný popis, PSC - poznámka k souboru cen, P - poznámka k položce, VV - výkaz výměr, FIG - rozpad figur
|  | Kód |  | Kód položky
|  | Popis |  | Zkrácený popis položky
|  | MJ |  | Měrná jednotka položky
|  | Množství |  | Množství v měrné jednotce
|  | J.cena |  | Jednotková cena položky. Zadaní může obsahovat namísto J.ceny sloupce J.materiál a J.montáž, jejichž součet definuje
J.cenu položky.
|  | Cena celkem |  | Celková cena položky daná jako součin množství a j.ceny
|  | Cenová soustava |  | Příslušnost položky do cenové soustavy
Ke každé položce soupisu prací se na samostatných řádcích může zobrazovat:
Plný popis položky
Poznámka k souboru cen a poznámka zadavatele
Výkaz výměr
Pokud je k řádku výkazu výměr evidovaný údaj ve sloupci Kód, jedná se o definovaný odkaz, na který se může odvolávat výkaz výměr z jiné položky.
Metodika pro zpracování
Jednotlivé sestavy jsou v souboru provázány. Editovatelné pole jsou zvýrazněny žlutým podbarvením, ostatní pole neslouží k editaci a nesmí být jakkoliv
modifikovány.
Účastník je pro podání nabídky povinen vyplnit žlutě podbarvená pole:
Pole Účastník v sestavě Rekapitulace stavby - zde účastník vyplní svůj název (název subjektu)
Pole IČ a DIČ v sestavě Rekapitulace stavby - zde účastník vyplní svoje IČ a DIČ
Datum v sestavě Rekapitulace stavby - zde účastník vyplní datum vytvoření nabídky
J.cena = jednotková cena v sestavě Soupis prací o maximálním počtu desetinných míst uvedených v poli
- pokud sestavy soupisů prací obsahují pole J.cena, měla by být všechna tato pole vyplněna nenulovými
Poznámka - nepovinný údaj pro položku soupisu
V případě, že sestavy soupisů prací neobsahují pole J.cena, potom ve všech soupisech prací obsahují pole:
- J.materiál - jednotková cena materiálu
- J.montáž - jednotková cena montáže
Účastník v tomto případě by měl vyplnit všechna pole J.materiál a pole J.montáž nenulovými kladnými číslicemi. V případech, kdy položka
neobsahuje žádný materiál je přípustné, aby pole J.materiál bylo vyplněno nulou. V případech, kdy položka neobsahuje žádnou montáž je přípustné,
aby pole J.montáž bylo vyplněno nulou. Obě pole - J.materiál, J.Montáž u jedné položky by však neměly být vyplněny nulou.
Rekapitulace stavby
Název |  |  | Povinný |  | Popis | Typ | Max. počet
atributu |  |  | (A/N) |  |  |  | znaků
Kód |  |  | A |  | Kód stavby | String | 20
Stavba |  |  | A |  | Název stavby | String | 120
Místo |  |  | N |  | Místo stavby | String | 50
Datum |  |  | A |  | Datum vykonaného exportu | Date
KSO |  |  | N |  | Klasifikace stavebního objektu | String | 15
CC-CZ |  |  | N |  | Klasifikace stavbeních děl | String | 15
CZ-CPV |  |  | N |  | Společný slovník pro veřejné zakázky | String | 20
CZ-CPA |  |  | N |  | Klasifikace produkce podle činností | String | 20
Zadavatel |  |  | N |  | Zadavatel zadaní | String | 50
IČ |  |  | N |  | IČ zadavatele zadaní | String | 20
DIČ |  |  | N |  | DIČ zadavatele zadaní | String | 20
Účastník |  |  | N |  | Účastník veřejné zakázky | String | 50
Projektant |  |  | N |  | Projektant | String | 50
Poznámka |  |  | N |  | Poznámka k zadání | String | 255
Sazba DPH |  |  | A |  | Rekapitulace sazeb DPH u položek soupisů | eGSazbaDph
Základna DPH |  |  | A |  | Základna DPH určena součtem celkové ceny z položek soupisů | Double
Hodnota DPH |  |  | A |  | Hodnota DPH | Double
Cena bez DPH |  |  | A |  | Celková cena bez DPH za celou stavbu. Sčítává se ze všech listů. | Double
Cena s DPH |  |  | A |  | Celková cena s DPH za celou stavbu | Double
Rekapitulace objektů stavby a soupisů prací
Název |  |  | Povinný |  | Popis | Typ | Max. počet
atributu |  |  | (A/N) |  |  |  | znaků
Kód |  |  | A |  | Přebírá se z Rekapitulace stavby | String | 20
Stavba |  |  | A |  | Přebírá se z Rekapitulace stavby | String | 120
Místo |  |  | N |  | Přebírá se z Rekapitulace stavby | String | 50
Datum |  |  | A |  | Přebírá se z Rekapitulace stavby | Date
Zadavatel |  |  | N |  | Přebírá se z Rekapitulace stavby | String | 50
Projektant |  |  | N |  | Přebírá se z Rekapitulace stavby | String | 50
Účastník |  |  | N |  | Přebírá se z Rekapitulace stavby | String | 50
Kód |  |  | A |  | Kód objektu | String | 20
Objektu, Soupis prací |  |  | A |  | Název objektu | String | 120
Cena bez DPH |  |  | A |  | Cena bez DPH za daný objekt | Double
Cena s DPH |  |  | A |  | Cena spolu s DPH za daný objekt | Double
Typ |  |  | A |  | Typ zakázky | eGTypZakazky
Krycí list soupisu
Název |  |  | Povinný |  | Popis | Typ | Max. počet
atributu |  |  | (A/N) |  |  |  | znaků
Stavba |  |  | A |  | Přebírá se z Rekapitulace stavby | String | 120
Objekt |  |  | A |  | Kód a název objektu | String | 20 + 120
Soupis |  |  | A |  | Kód a název soupisu | String | 20 + 120
KSO |  |  | N |  | Klasifikace stavebního objektu | String | 15
CC-CZ |  |  | N |  | Klasifikace stavbeních děl | String | 15
CZ-CPV |  |  | N |  | Společný slovník pro veřejné zakázky | String | 20
CZ-CPA |  |  | N |  | Klasifikace produkce podle činností | String | 20
Místo |  |  | N |  | Přebírá se z Rekapitulace stavby | String | 50
Zadavatel |  |  | N |  | Přebírá se z Rekapitulace stavby | String | 50
Účastník |  |  | N |  | Přebírá se z Rekapitulace stavby | String | 50
Projektant |  |  | N |  | Přebírá se z Rekapitulace stavby | String | 50
Poznámka |  |  | N |  | Poznámka k soupisu prací | String | 255
Sazba DPH |  |  | A |  | Rekapitulace sazeb DPH na položkách aktuálního soupisu | eGSazbaDph
Základna DPH |  |  | A |  | Základna DPH určena součtem celkové ceny z položek aktuálního soupisu | Double
Hodnota DPH |  |  | A |  | Hodnota DPH | Double
Cena bez DPH |  |  | A |  | Cena bez DPH za daný soupis | Double
Cena s DPH |  |  | A |  | Cena s DPH za daný soupis | Double
Rekapitulace členění soupisu prací
Název |  |  | Povinný |  | Popis | Typ | Max. počet
atributu |  |  | (A/N) |  |  |  | znaků
Stavba |  |  | A |  | Přebírá se z Rekapitulace stavby | String | 120
Objekt |  |  | A |  | Kód a název objektu, přebírá se z Krycího listu soupisu | String | 20 + 120
Soupis |  |  | A |  | Kód a název objektu, přebírá se z Krycího listu soupisu | String | 20 + 120
Místo |  |  | N |  | Přebírá se z Rekapitulace stavby | String | 50
Datum |  |  | A |  | Přebírá se z Rekapitulace stavby | Date
Zadavatel |  |  | N |  | Přebírá se z Rekapitulace stavby | String | 50
Projektant |  |  | N |  | Přebírá se z Rekapitulace stavby | String | 50
Účastník |  |  | N |  | Přebírá se z Rekapitulace stavby | String | 50
Kód dílu - Popis |  |  | A |  | Kód a název dílu ze soupisu | String | 20 + 100
Cena celkem |  |  | A |  | Cena celkem za díl ze soupisu | Double
Soupis prací
Název |  |  | Povinný |  | Popis | Typ | Max. počet
atributu |  |  | (A/N) |  |  |  | znaků
Stavba |  |  | A |  | Přebírá se z Rekapitulace stavby | String | 120
Objekt |  |  | A |  | Kód a název objektu | String | 20 + 120
Soupis |  |  | A |  | Přebírá se z Krycího listu soupisu | String | 20 + 120
Místo |  |  | N |  | Přebírá se z Krycího listu soupisu | String | 50
Datum |  |  | A |  | Přebírá se z Krycího listu soupisu | Date
Zadavatel |  |  | N |  | Přebírá se z Krycího listu soupisu | String | 50
Projektant |  |  | N |  | Přebírá se z Krycího listu soupisu | String | 50
Účastník |  |  | N |  | Přebírá se z Krycího listu soupisu | String | 50
PČ |  |  | A |  | Pořadové číslo položky soupisu | Long
Typ |  |  | A |  | Typ položky soupisu | eGTypPolozky | 1
Kód |  |  | A |  | Kód položky ze soupisu | String | 20
Popis |  |  | A |  | Popis položky ze soupisu | String | 255
MJ |  |  | A |  | Měrná jednotka položky | String | 10
Množství |  |  | A |  | Množství položky soupisu | Double
J.Cena |  |  | A |  | Jednotková cena položky | Double
Cena celkem |  |  | A |  | Cena celkem vyčíslena jako J.Cena * Množství | Double
Cenová soustava |  |  | N |  | Zařazení položky do cenové soustavy | String | 50
p |  |  | N |  | Poznámka položky ze soupisu | Memo
psc |  |  | N |  | Poznámka k souboru cen ze soupisu | Memo
pp |  |  | N |  | Plný popis položky ze soupisu | Memo
vv |  |  | N |  | Výkaz výměr (figura, výraz, výměra) ze soupisu | Text,Text,Double | 20, 150
fig |  |  | N |  | Rozpad figur | Text,Text,Double | 20, 150
DPH |  |  | A |  | Sazba DPH pro položku | eGSazbaDPH
Hmotnost |  |  | A |  | Hmotnost položky ze soupisu | Double
Suť |  |  | A |  | Suť položky ze soupisu | Double
Nh |  |  | N |  | Normohodiny položky ze soupisu | Double
Datová věta
Typ věty |  |  | Hodnota |  | Význam
eGSazbaDPH |  |  | základní |  | Základní sazba DPH
|  |  | snížená |  | Snížená sazba DPH
|  |  | nulová |  | Nulová sazba DPH
|  |  | zákl. přenesená |  | Základní sazba DPH přenesená
|  |  | sníž. přenesená |  | Snížená sazba DPH přenesená
eGTypZakazky |  |  | STA |  | Stavební objekt
|  |  | PRO |  | Provozní soubor
|  |  | ING |  | Inženýrský objekt
|  |  | VON |  | Vedlejší a ostatní náklady
|  |  | OST |  | Ostatní náklady
eGTypPolozky |  |  | 1 |  | Položka typu HSV
|  |  | 2 |  | Položka typu PSV
|  |  | 3 |  | Položka typu M
|  |  | 4 |  | Položka typu OST