## SIP-Silnoproud
Rekapitulace výkazu (Hlavní třída 796/27):
HSV - Práce a dodávky HSV |  |  |  | 0
PSV - Práce a dodávky PSV |  |  |  | 0
VRN - Vedlejší rozpočtové náklady |  |  |  | 0
Celkem elektroinstalace a elektromontáže |  |  |  | 0
Uvedené ceny jsou bez příslušné DPH
HSV - Práce a dodávky HSV |  |  |  | 0
Úpravy povrchů, podlahy a osazování výplní
Popis | M.J. | Množství | J. Cena | Celkem (CZK)
Hrubá výpl'n rýh ve stěnách maltou, jakékoliv šířky | m2 | 9.5 | 0 | 0
0
Ostatní konstrukce a práce - bourání
Popis | M.J. | Množství | J. Cena | Celkem (CZK)
Vybourání otvorů ve zdivu cihelném pl do 1m2 na MVC nebo MV tl do 600 mm | m3 | 0.5 | 0 | 0
Vysekání rýh pro vodiče v omítce MV nebo MVC stěn š do 50 mm | m | 140 | 0 | 0
Vysekání rýh pro vodiče v omítce MV nebo MVC stěn š do 100 mm | m | 25 | 0 | 0
Vysekání rýh pro vodiče v omítce MV nebo MVC stěn š do 150m | m | 5 | 0 | 0
0
Přesun sutě
Popis | M.J. | Množství | J. Cena | Celkem (CZK)
Odvoz suti a vybouraných hmot na skládku nebo meziskládku do 1km se složením | t | 1 | 0 | 0
Příplatek k odvozu suti a vybraných hmot na skládku ZKD 1km přes 1km | km | 4 | 0 | 0
Poplatek za uložení stavebního betonového odpadu na skládce (skládkovné) | t | 1 | 0 | 0
0
Přesun hmot
Popis | M.J. | Množství | J. Cena | Celkem (CZK)
Přesun hmot pro budovy zděné v do 12 m | t | 1 | 0 | 0
0
PSV - Práce a dodávky PSV |  |  |  | 0
Elektromontáže
Rozvodné a pojistkové skříně | M.J. | Množství | J. Cena | Celkem (CZK)
Rozvaděč R-BJ, přesná specifikace viz. níže | ks | 1 | 0 | 0
0
11
Montáž rozvodných a pojistkových skříní | M.J. | Množství | J. Cena | Celkem (CZK)
Montáž rozvaděčů plechových, hliníkových nebo plastových sestava do 100 kg | ks | 1 | 0 | 0
0
Svítidla včetně zdrojů | M.J. | Množství | J. Cena | Celkem (CZK)
Svítidlo A1, svítidlo přisazené, LED panel 27W, IP44, akrylátový kryt, např. Modus BRSB 4KO375V2/ND | ks | 3 | 0 | 0
Svítidlo C1, svítidlo přisazené, LED panel 27W, IP44, akrylátový kryt, např. Modus BRSB 4KO375V2/ND | ks | 2 | 0 | 0
Svítidlo C2, svítidlo nad umyvadlem, LED 9W, IP65, II. stupeň izolace, např Modus BC 1000KO4/ND | ks | 1 | 0 | 0
Svítidlo L, lustrová svorkovnice včetně kotvení lustrového svítidla | ks | 5 | 0 | 0
0
Montáž svítidel včetně zdrojů | M.J. | Množství | J. Cena | Celkem (CZK)
Montáž svítidla přisazeného včetně krytu | ks | 6 | 0 | 0
0
Instalační přístroje (vypínače, zásuvky atp…) | M.J. | Množství | J. Cena | Celkem (CZK)
Vypínač ř. 1, 10A, IP20, barva bílá, kompletní bez rámečku, např. ABB Tango | ks | 4 | 0 | 0
Vypínač ř. 1, 10A, IP44, barva bílá, kompletní bez rámečku, např. ABB Tango | ks | 1 | 0 | 0
Vypínač ř. 5, 10A, IP44, barva bílá, kompletní bez rámečku, např. ABB Tango | ks | 1 | 0 | 0
Vypínač ř. 6, 10A, IP20, barva bílá, kompletní bez rámečku, např. ABB Tango | ks | 4 | 0 | 0
Tlačítko ř. 1/0, 10A, IP20, barva bílá, kompletní bez rámečku, např. ABB Tango | ks | 3 | 0 | 0
Zásuvka 16A/230V, IP20, barva bílá, kompletní bez rámečku, např. ABB Tango | ks | 27 | 0 | 0
Zásuvka 16A/230V, IP44, barva bílá, kompletní bez rámečku, např. ABB Tango | ks | 2 | 0 | 0
Zásuvka koncová RV+R+DATA, IP20, kompletní bez rámečku, např. Teleste APM 042 + kryt ABB Tango | ks | 1 | 0 | 0
Telefonní zásuvka RJ12, IP20, barva bílá, kompletní bez rámečku, např. ABB Tango | ks | 2 | 0 | 0
Rámeček jednonásobný vodorovný, barva bílá, např. ABB Tango | ks | 23 | 0 | 0
Rámeček dvojnásobný vodorovný, barva bílá, např. ABB Tango | ks | 5 | 0 | 0
Rámeček trojnásobný vodorovný, barva bílá, např. ABB Tango | ks | 4 | 0 | 0
0
Montáž instalačních přístrojů | M.J. | Množství | J. Cena | Celkem (CZK)
Montáž vypínače pod omítkou, bezšroubový | ks | 13 | 0 | 0
Montáž zásuvky pod omítkou, bezšroubová | ks | 32 | 0 | 0
Montáž rámečku přístroje | ks | 32 | 0 | 0
0
Kabely a vodiče, jímací soustava | M.J. | Množství | J. Cena | Celkem (CZK)
CYKY 4B*10 | m | 10 | 0 | 0
CYKY 3C*1,5 | m | 130 | 0 | 0
CYKY 3C*2,5 | m | 290 | 0 | 0
CYKY 5C*1,5 | m | 10 | 0 | 0
CYKY 5C*2,5 | m | 25 | 0 | 0
CYKY 2A*1,5 | m | 45 | 0 | 0
CYKY 3A*1,5 | m | 45 | 0 | 0
SYKFY 2*2*0,5 | m | 50 | 0 | 0
KOX 964 | m | 30 | 0 | 0
CY10 ZŽ | m | 20 | 0 | 0
CY4 ZŽ | m | 25 | 0 | 0
Svorka vyrovnání potenciálu do 16mm2 | ks | 6 | 0 | 0
0
Montáž kabely, vodiče a jímací soustava | M.J. | Množství | J. Cena | Celkem (CZK)
Montáž kabelu do 6mm2 | m | 625 | 0 | 0
Montáž kabelu od 6 do 35mm2 | m | 10 | 0 | 0
Montáž vodiče do 25mm2 | m | 45 | 0 | 0
Montáž svorek vyrovnání potenciálu do 25mm2 | ks | 6 | 0 | 0
0
Úložný a nosný materiál | M.J. | Množství | J. Cena | Celkem (CZK)
Krabice přístrojová KU68/71L1, např. Kopos Kolín | ks | 45 | 0 | 0
Krabice KU68 včetně Wago svorek, např. Kopos Kolín | ks | 10 | 0 | 0
Kabelová chránička, nízká mechanická pevnost DN20, např. Kopos Kolín | m | 80 | 0 | 0
0
Montáž úložný a nosný materiál | M.J. | Množství | J. Cena | Celkem (CZK)
Montáž KU, KP, LK | ks | 55 | 0 | 0
Montáž chránička do DN29, lišta hranatá LHD 40x20 | m | 80 | 0 | 0
0
Ostatní instalační materiál | M.J. | Množství | J. Cena | Celkem (CZK)
OK čidlo, autonomní bateriové kouřové čidlo dle ČSN 14604 nebo ČSN EN 54 | ks | 1 | 0 | 0
Ventilátor Elektrodesign Decor 100 CRZ, vč. zpětné klapky a doběhu, IP44 | ks | 1 | 0 | 0
Domovní zvonek elektromechanický, dle napěťové hladiny stávajících rozvodů (předp. 8V) | ks | 1 | 0 | 0
0
Montáž ostatní instalační materiál | M.J. | Množství | J. Cena | Celkem (CZK)
Montáž OK čidlo | ks | 1 | 0 | 0
Montáž VZT | ks | 1 | 0 | 0
Montáž domovní zvonek | ks | 1 | 0 | 0
0

## VRN-Vedlejší rozpočtové náklady
Rekapitulace VRN (BJ Hlavní třída 796/27):
VRN3 - Zařízení staveniště |  |  |  | 0
VRN4 - Inženýrská činnost |  |  |  | 0
VRN6 - Územní vlivy |  |  |  | 0
VRN7 - Provozní vlivy |  |  |  | 0
Celkem vedlejší rozpočtové náklady VRN |  |  |  | 0
Uvedené ceny jsou bez příslušné DPH
VRN3 - Zařízení staveniště
Popis | M.J. | Množství | J. Cena | Celkem (CZK)
Zařízení staveniště | % | 0.23 | 0 | 0
0
VRN4 - Inženýrská činnost
Popis | M.J. | Množství | J. Cena | Celkem (CZK)
Revize | hod | 10 | 0 | 0
Kompletační a koordinační činnost | hod | 7 | 0 | 0
Demontáž stávající instalace | hod | 15 | 0 | 0
0
VRN6 - Územní vlivy
Popis | M.J. | Množství | J. Cena | Celkem (CZK)
Mimostaveništní doprava materiálů | % | 0.1 | 0 | 0
0
VRN7 - Provozní vlivy
Popis | M.J. | Množství | J. Cena | Celkem (CZK)
Provozní vlivy | kpl | 0.18 | 0 | 0
0