## Rekapitulace stavby
Export Komplet | [27 empty] | 2.0 | ZAMOK |  |  |  |  | False | False | {ed418023-2d5e-4bc8-90a9-0248da45f0ed}
[33 empty] | 0,01 | 21
[33 empty] | 0,01 | 12
|  | REKAPITULACE STAVBY | [17 empty] | v --- níže se nacházejí doplnkové a pomocné údaje k sestavám --- v | [11 empty] | Návod na vyplnění | 0,001
|  | Kód: |  |  |  |  | Ostrov | [24 empty] | Měnit lze pouze buňky se žlutým podbarvením! 1) na prvním listu Rekapitulace stavby vyplňte v sestavě a) Souhrnný list - údaje o Uchazeči (přenesou se do ostatních sestav i v jiných listech) b) Rekapitulace objektů - potřebné Ostatní náklady 2) na vybraných listech vyplňte v sestavě a) Krycí list - údaje o Uchazeči, pokud se liší od údajů o Uchazeči na Souhrnném listu (údaje se přenesou do ostatních sestav v daném listu) b) Rekapitulace rozpočtu - potřebné Ostatní náklady c) Celkové náklady za stavbu - ceny u položek - množství, pokud má žluté podbarvení - a v případě potřeby poznámku (ta je ve skrytém sloupci) | 0,01
|  | Stavba: |  |  |  |  | 11_250501 | [25 empty] | 0,01
|  | KSO: | [13 empty] | CC-CZ: | [16 empty] | 0,01
|  | Místo: |  |  |  |  | Jáchymovská 1, Ostrov 363 01 | [8 empty] | Datum: |  | 23. 5. 2025 | [14 empty] | 0,01
0,01
|  | Zadavatel: | [13 empty] | IČ: |  | 00254843 | [14 empty] | 0,01
|  |  | Městský úřad Ostrov | [12 empty] | DIČ: |  | CZ00254843 | [14 empty] | 0,01
0,01
|  | Uchazeč: | [13 empty] | IČ: |  | Vyplň údaj | [14 empty] | 0,01
|  |  | Vyplň údaj | [12 empty] | DIČ: |  | Vyplň údaj | [14 empty] | 0,01
False
|  | Projektant: | [13 empty] | IČ: | [16 empty] | False
[16 empty] | DIČ: | [16 empty] | True
0,01
|  | Zpracovatel: | [13 empty] | IČ: | [16 empty] | 0,01
[16 empty] | DIČ: | [16 empty] | True
Poznámka:
"1) Vybavení bytů bude demontováno a zlikvidováno na skládku, pokud není uvedeno popisem na předmětech v bytech jinak. 2) Spárovací hmota bude v odstínech keramických obkladů a dlažeb. 3) Seřízení oken, balkónových dveří, doplnění chybějících krytek. 4) Doplnění akrylu mezi okna a parapety. 5) Osazení zařizovacích předmětů podle normy. 6) Výšky zásuvek a vypínačů podle normy. 7) Příprava na myčku a pračku podle PD elektro. 8) Dveře obsahují i zarážky. 9) Vytvoření otvoru DN 5 cm do parapetu po 30 cm, pokud parapet přesuhuje radiátor více než 6 cm. 10) Kontrola dimenze radiátorů, osazení radiátorů na střed okna. 11) Požadujeme spodní připojení radiátorů a zasekání potrubí k radiátorům. 12) Vstupní dveře budou demontovány vč.zárubně. nové dveře bezpečnostní, protipožární EI 30, nová ocelová zárubeň, kukátko, bezpečnostní kování, nátěr zárubně, přídavný zámek, pokud není uvedeno jinak. 13) Po demontáži dvoukřídlých dveří budou osazeny jednokřídlé na osu původního otvoru. 14) Pokud se budou v bytě vyskytovat plísně, bude provedeno jejich odstranění a plochy opatřeny fungicidním postřikem. 15) Při předání díla je nutné předložit platné revize plynu, elektroinstalace. 16) Obnovit větrání (wc, komory, koupelny) kde je to možné. 17) Před zahájením prací je nutné provést kontrolu výkazu výměr. "
|  | Cena bez DPH | [13 empty] | 0
[8 empty] | Sazba daně |  |  | Základ daně |  |  |  |  | Výše daně
|  | DPH |  | základní |  |  |  | 21% |  |  | 0 |  |  |  |  | 0
|  |  |  | snížená |  |  |  | 12% |  |  | 0 |  |  |  |  | 0
|  |  |  | zákl. přenesená |  |  |  | 21% |  |  | 0 |  |  |  |  | 0
|  |  |  | sníž. přenesená |  |  |  | 12% |  |  | 0 |  |  |  |  | 0
|  |  |  | nulová |  |  |  | 0% |  |  | 0 |  |  |  |  | 0
|  | Cena s DPH | [6 empty] | v |  |  | CZK |  |  |  | 0
|  | Projektant | [11 empty] | Zpracovatel
|  | Datum a podpis: | [7 empty] | Razítko |  |  |  | Datum a podpis: |  |  | Razítko
|  | Objednavatel | [11 empty] | Uchazeč
|  | Datum a podpis: | [7 empty] | Razítko |  |  |  | Datum a podpis: |  |  | Razítko
REKAPITULACE OBJEKTŮ STAVBY A SOUPISŮ PRACÍ
| Kód: | [6 empty] | Ostrov
| Stavba: | [6 empty] | 11_250501
| Místo: | [6 empty] | Jáchymovská 1, Ostrov 363 01 | [6 empty] | Datum: |  | 23. 5. 2025
| Zadavatel: | [6 empty] | Městský úřad Ostrov | [6 empty] | Projektant: |  |  |  |  | Informatívní údaje z listů zakázek
| Uchazeč: | [13 empty] | Zpracovatel:
| Kód |  |  |  | Popis | [7 empty] | Cena bez DPH [CZK] |  |  |  |  | Cena s DPH [CZK] | Typ | z toho Ostat. náklady [CZK] | DPH [CZK] | Normohodiny [h] | DPH základní [CZK] | DPH snížená [CZK] | DPH základní přenesená [CZK] | DPH snížená přenesená [CZK] | Základna DPH základní | Základna DPH snížená | Základna DPH zákl. přenesená | Základna DPH sníž. přenesená | Základna DPH nulová
| Náklady z rozpočtů | [11 empty] | 0 |  |  |  |  | 0 |  | 0 | 0 | 0 | 0 | 0 | 0 | 0 | 0 | 0 | 0 | 0 | 0 |  | D | 0 | ###NOIMPORT### | IMPORT | {ed418023-2d5e-4bc8-90a9-0248da45f0ed} | {00000000-0000-0000-0000-000000000000}
/ |  | Brigádnická 712 |  |  |  | Udržovací práce bytu č. 3 | [6 empty] | 0 |  |  |  |  | 0 | STA | 0 | 0 | 0 | 0 | 0 | 0 | 0 | 0 | 0 | 0 | 0 | 0 |  |  | 1 |  | IMPORT | {6639e29a-e02b-4862-b5e1-aa7a06031ba6} | {ed418023-2d5e-4bc8-90a9-0248da45f0ed} | 1

## Brigádnická 712 - Udržova...
[18 empty] | {6639e29a-e02b-4862-b5e1-aa7a06031ba6} | [5 empty] | PA | Plocha parket | m2 | 14,555 | 3
[18 empty] | 1 | [5 empty] | PD | Plocha dlažby | m2 | 4,705 | 3
| KRYCÍ LIST SOUPISU PRACÍ | [7 empty] | v --- níže se nacházejí doplnkové a pomocné údaje k sestavám --- v | [8 empty] | False | [5 empty] | PO | Plocha obkladu | m2 | 21,06 | 3
[24 empty] | PP | Plocha podlahy | m2 | 41,395 | 3
| Stavba: | [22 empty] | PS | Plocha stěn | m2 | 121,28 | 3
11_250501
Objekt:
Brigádnická 712 - Udržovací práce bytu č. 3
| KSO: |  |  |  |  | CC-CZ:
| Místo: |  | Brigádnická 712, Ostrov |  |  | Datum: | 23. 5. 2025
| Zadavatel: |  |  |  |  | IČ: | 00254843
|  | Městský úřad Ostrov |  |  |  | DIČ: | CZ00254843
| Uchazeč: |  |  |  |  | IČ: | Vyplň údaj
|  | Vyplň údaj |  |  |  | DIČ: | Vyplň údaj
| Projektant: |  |  |  |  | IČ:
DIČ:
| Zpracovatel: |  |  |  |  | IČ:
DIČ:
Poznámka:
| Cena bez DPH | [5 empty] | 0
|  |  | Základ daně |  |  | Sazba daně | Výše daně
| DPH | základní | 0 |  |  | 21% | 0
|  | snížená | 0 |  |  | 12% | 0
|  | zákl. přenesená | 0 |  |  | 21% | 0
|  | sníž. přenesená | 0 |  |  | 12% | 0
|  | nulová | 0 |  |  | 0% | 0
| Cena s DPH |  |  | v | CZK |  | 0
| Projektant |  |  | Zpracovatel
| Datum a podpis: |  | Razítko | Datum a podpis: |  |  | Razítko
| Objednavatel |  |  | Uchazeč
| Datum a podpis: |  | Razítko | Datum a podpis: |  |  | Razítko
REKAPITULACE ČLENĚNÍ SOUPISU PRACÍ
Stavba:
11_250501
Objekt:
Brigádnická 712 - Udržovací práce bytu č. 3
Místo: |  |  | Brigádnická 712, Ostrov |  |  | Datum: | 23. 5. 2025
Zadavatel: |  |  | Městský úřad Ostrov |  |  | Projektant:
Uchazeč: |  |  | Vyplň údaj |  |  | Zpracovatel:
Kód dílu - Popis | [6 empty] | Cena celkem [CZK]
Náklady ze soupisu prací | [6 empty] | 0 | [11 empty] | -1
| HSV - Práce a dodávky HSV | [5 empty] | 0
| 3 - Svislé a kompletní konstrukce | [5 empty] | 0
| 6 - Úpravy povrchů, podlahy a osazování výplní | [5 empty] | 0
| 9 - Ostatní konstrukce a práce-bourání | [5 empty] | 0
| 997 - Přesun sutě | [5 empty] | 0
| 998 - Přesun hmot | [5 empty] | 0
| PSV - Práce a dodávky PSV | [5 empty] | 0
| 713 - Izolace tepelné | [5 empty] | 0
| 721 - Zdravotechnika - vnitřní kanalizace | [5 empty] | 0
| 722 - Zdravotechnika - vnitřní vodovod | [5 empty] | 0
| 725 - Zdravotechnika - zařizovací předměty | [5 empty] | 0
| 733 - Ústřední vytápění - rozvodné potrubí | [5 empty] | 0
| 734 - Ústřední vytápění - armatury | [5 empty] | 0
| 735 - Ústřední vytápění - otopná tělesa | [5 empty] | 0
| 742 - Elektroinstalace - slaboproud | [5 empty] | 0
| 762 - Konstrukce tesařské | [5 empty] | 0
| 766 - Konstrukce truhlářské | [5 empty] | 0
| 771 - Podlahy z dlaždic | [5 empty] | 0
| 775 - Podlahy skládané | [5 empty] | 0
| 776 - Podlahy povlakové | [5 empty] | 0
| 781 - Dokončovací práce - obklady | [5 empty] | 0
| 783 - Dokončovací práce - nátěry | [5 empty] | 0
| 784 - Dokončovací práce - malby a tapety | [5 empty] | 0
| VRN - Vedlejší rozpočtové náklady | [5 empty] | 0
| VRN4 - Inženýrská činnost | [5 empty] | 0
| VRN6 - Územní vlivy | [5 empty] | 0
SOUPIS PRACÍ
Stavba:
11_250501
Objekt:
Brigádnická 712 - Udržovací práce bytu č. 3
Místo: |  |  | Brigádnická 712, Ostrov |  |  | Datum: | 23. 5. 2025
Zadavatel: |  |  | Městský úřad Ostrov |  |  | Projektant:
Uchazeč: |  |  | Vyplň údaj |  |  | Zpracovatel:
PČ | Typ | Kód | Popis | MJ | Množství | J.cena [CZK] | Cena celkem [CZK] | Cenová soustava |  | DPH | J. Nh [h] | Nh celkem [h] | J. hmotnost [t] | Hmotnost celkem [t] | J. suť [t] | Suť Celkem [t]
Náklady soupisu celkem | [6 empty] | 0 |  |  |  |  | 0 |  | 7.4818 |  | 11.1315 |  | D | -1 | [15 empty] | 0
| D | HSV | Práce a dodávky HSV |  |  |  | 0 |  |  |  |  | 0 |  | 6.2462 |  | 5.9526 | 1 | D | 0 |  |  |  | ROZPOCET | [11 empty] | 0
| D | 3 | Svislé a kompletní konstrukce |  |  |  | 0 |  |  |  |  | 0 |  | 0.57557 |  | 0 | 1 | D | 1 |  |  |  | ROZPOCET | [11 empty] | 0
1 | K | 340271025 | Zazdívka otvorů v příčkách nebo stěnách plochy do 4 m2 tvárnicemi pórobetonovými tl 100 mm | m2 | 4.28 |  | 0 |  |  | snížená |  | 0 | 0.06197 | 0.26523 | 0 | 0 | 4 | K | 2 |  |  |  | ROZPOCET | [5 empty] | 0 | 0 | 0 | 0 | 0 | 2 | 0 | 4 | 2055787790
| VV |  | "pro rozvody" 1,0*2,5-0,6*0,6 |  | 2.14 | [12 empty] | VV | 2 | 2 | True | 0 | ROZPOCET
| VV |  | "pro rozvody kuchyň" 1,0*2,5-0,6*0,6 |  | 2.14 | [12 empty] | VV | 2 | 2 | True | 0 | ROZPOCET
| VV |  | Součet |  | 4.28 | [12 empty] | VV | 2 | 4 | True | 1 | ROZPOCET
2 | K | 346244352 | Obezdívka koupelnových van ploch rovných tl 50 mm z pórobetonových přesných tvárnic | m2 | 2.88 |  | 0 |  |  | snížená |  | 0 | 0.04963 | 0.14293 | 0 | 0 | 4 | K | 2 |  |  |  | ROZPOCET | [5 empty] | 0 | 0 | 0 | 0 | 0 | 2 | 0 | 4 | 955655171
| VV |  | "koupelna - vana" 0,6*(0,7+1,7+1,7+0,7) |  | 2.88 | [12 empty] | VV | 2 | 2 | True | 1 | ROZPOCET
3 | K | 349231811 | Přizdívka ostění s ozubem z cihel tl do 150 mm | m2 | 0.58 |  | 0 |  |  | snížená |  | 0 | 0.28862 | 0.1674 | 0 | 0 | 4 | K | 2 |  |  |  | ROZPOCET | [5 empty] | 0 | 0 | 0 | 0 | 0 | 2 | 0 | 4 | 1977327704
| VV |  | "1kř. 60" (2,0*0,1+0,1*0,8) |  | 0.28 | [12 empty] | VV | 2 | 2 | True | 0 | ROZPOCET
| VV |  | "1kř. 80" (2,0*0,1+0,1*1,0) |  | 0.3 | [12 empty] | VV | 2 | 2 | True | 0 | ROZPOCET
| VV |  | Součet |  | 0.58 | [12 empty] | VV | 2 | 4 | True | 1 | ROZPOCET
| D | 6 | Úpravy povrchů, podlahy a osazování výplní |  |  |  | 0 |  |  |  |  | 0 |  | 5.6428 |  | 0 | 1 | D | 1 |  |  |  | ROZPOCET | [11 empty] | 0
4 | K | 611131121 | Penetrační disperzní nátěr vnitřních stropů nanášený ručně | m2 | 41.395 |  | 0 |  |  | snížená |  | 0 | 0.00026 | 0.010763 | 0 | 0 | 4 | K | 2 |  |  |  | ROZPOCET | [5 empty] | 0 | 0 | 0 | 0 | 0 | 2 | 0 | 4 | 2105420202
| VV |  | PP |  | 41.395 | [12 empty] | VV | 2 | 2 | True | 1 | ROZPOCET
5 | K | 611142001 | Potažení vnitřních stropů sklovláknitým pletivem vtlačeným do tenkovrstvé hmoty | m2 | 41.395 |  | 0 |  |  | snížená |  | 0 | 0.00438 | 0.18131 | 0 | 0 | 4 | K | 2 |  |  |  | ROZPOCET | [5 empty] | 0 | 0 | 0 | 0 | 0 | 2 | 0 | 4 | -897114571
| VV |  | PP |  | 41.395 | [12 empty] | VV | 2 | 2 | True | 1 | ROZPOCET
6 | K | 611311131 | Potažení vnitřních rovných stropů vápenným štukem tloušťky do 3 mm | m2 | 41.395 |  | 0 |  |  | snížená |  | 0 | 0.003 | 0.12419 | 0 | 0 | 4 | K | 2 |  |  |  | ROZPOCET | [5 empty] | 0 | 0 | 0 | 0 | 0 | 2 | 0 | 4 | -1237255638
| VV |  | PP |  | 41.395 | [12 empty] | VV | 2 | 2 | True | 1 | ROZPOCET
7 | K | 612131121 | Penetrační disperzní nátěr vnitřních stěn nanášený ručně | m2 | 121.28 |  | 0 |  |  | snížená |  | 0 | 0.00026 | 0.031533 | 0 | 0 | 4 | K | 2 |  |  |  | ROZPOCET | [5 empty] | 0 | 0 | 0 | 0 | 0 | 2 | 0 | 4 | 838732744
| VV |  | PS |  | 121.28 | [12 empty] | VV | 2 | 2 | True | 1 | ROZPOCET
8 | K | 612142001 | Potažení vnitřních stěn sklovláknitým pletivem vtlačeným do tenkovrstvé hmoty | m2 | 121.28 |  | 0 |  |  | snížená |  | 0 | 0.00438 | 0.53121 | 0 | 0 | 4 | K | 2 |  |  |  | ROZPOCET | [5 empty] | 0 | 0 | 0 | 0 | 0 | 2 | 0 | 4 | 1922749595
| VV |  | PS |  | 121.28 | [12 empty] | VV | 2 | 2 | True | 1 | ROZPOCET
9 | K | 612311131 | Potažení vnitřních stěn vápenným štukem tloušťky do 3 mm | m2 | 100.22 |  | 0 |  |  | snížená |  | 0 | 0.003 | 0.30066 | 0 | 0 | 4 | K | 2 |  |  |  | ROZPOCET | [5 empty] | 0 | 0 | 0 | 0 | 0 | 2 | 0 | 4 | -1791255020
| VV |  | PS |  | 121.28 | [12 empty] | VV | 2 | 2 | True | 0 | ROZPOCET
| VV |  | -PO |  | -21.06 | [12 empty] | VV | 2 | 2 | True | 0 | ROZPOCET
| VV |  | Součet |  | 100.22 | [12 empty] | VV | 2 | 4 | True | 1 | ROZPOCET
10 | K | 612321121 | Vápenocementová omítka hladká jednovrstvá vnitřních stěn nanášená ručně | m2 | 25.3 |  | 0 |  |  | snížená |  | 0 | 0.0154 | 0.38962 | 0 | 0 | 4 | K | 2 |  |  |  | ROZPOCET | [5 empty] | 0 | 0 | 0 | 0 | 0 | 2 | 0 | 4 | -823289001
| VV |  | "koupelna" | [14 empty] | VV | 2 | 1 | True | 0 | ROZPOCET
| VV |  | 2,5*(1,7+1,9+0,75+0,2+0,75+0,75+1,7+0,75+0,2+1,9) |  | 26.5 | [12 empty] | VV | 2 | 2 | True | 0 | ROZPOCET
| VV |  | -(0,6*2,0) |  | -1.2 | [12 empty] | VV | 2 | 2 | True | 0 | ROZPOCET
| VV |  | Součet |  | 25.3 | [12 empty] | VV | 2 | 4 | True | 1 | ROZPOCET
11 | K | 612325101 | Vápenocementová hrubá omítka rýh ve stěnách šířky do 150 mm | m2 | 4 |  | 0 |  |  | snížená |  | 0 | 0.0389 | 0.1556 | 0 | 0 | 4 | K | 2 |  |  |  | ROZPOCET | [5 empty] | 0 | 0 | 0 | 0 | 0 | 2 | 0 | 4 | 435660718
| VV |  | "721 odhad" 20*0,1 |  | 2 | [12 empty] | VV | 2 | 2 | True | 0 | ROZPOCET
| VV |  | "722 odhad" 20*0,1 |  | 2 | [12 empty] | VV | 2 | 2 | True | 0 | ROZPOCET
| VV |  | Součet |  | 4 | [12 empty] | VV | 2 | 4 | True | 1 | ROZPOCET
12 | K | 632441114 | Potěr anhydritový samonivelační tl do 50 mm ze suchých směsí | m2 | 41.395 |  | 0 |  |  | snížená |  | 0 | 0.0945 | 3.9118 | 0 | 0 | 4 | K | 2 |  |  |  | ROZPOCET | [5 empty] | 0 | 0 | 0 | 0 | 0 | 2 | 0 | 4 | 34367857
| VV |  | PP |  | 41.395 | [12 empty] | VV | 2 | 2 | True | 1 | ROZPOCET
13 | K | 632481213 | Separační vrstva z PE fólie | m2 | 41.395 |  | 0 |  |  | snížená |  | 0 | 0.00012 | 0.0049674 | 0 | 0 | 4 | K | 2 |  |  |  | ROZPOCET | [5 empty] | 0 | 0 | 0 | 0 | 0 | 2 | 0 | 4 | 1687664472
| VV |  | PP |  | 41.395 | [12 empty] | VV | 2 | 2 | True | 1 | ROZPOCET
14 | K | 634112113 | Obvodová dilatace podlahovým páskem z pěnového PE mezi stěnou a mazaninou nebo potěrem v 80 mm | m | 55.3 |  | 0 |  |  | snížená |  | 0 | 2e-05 | 0.001106 | 0 | 0 | 4 | K | 2 |  |  |  | ROZPOCET | [5 empty] | 0 | 0 | 0 | 0 | 0 | 2 | 0 | 4 | -1943492682
| VV |  | "kuchyň" (4,15+3,6+0,35)*2 |  | 16.2 | [12 empty] | VV | 2 | 2 | True | 0 | ROZPOCET
| VV |  | "ob.pokoj" (4,1+3,55)*2 |  | 15.3 | [12 empty] | VV | 2 | 2 | True | 0 | ROZPOCET
| VV |  | "chodba" (4,3+1,25+1,05)*2 |  | 13.2 | [12 empty] | VV | 2 | 2 | True | 0 | ROZPOCET
| VV |  | "koupelna WC" (1,7+1,9+0,75+0,2+0,75+0,75+1,7+0,75+0,2+1,9) |  | 10.6 | [12 empty] | VV | 2 | 2 | True | 0 | ROZPOCET
| VV |  | Součet |  | 55.3 | [12 empty] | VV | 2 | 4 | True | 1 | ROZPOCET
| D | 9 | Ostatní konstrukce a práce-bourání |  |  |  | 0 |  |  |  |  | 0 |  | 0.027816 |  | 5.9526 | 1 | D | 1 |  |  |  | ROZPOCET | [11 empty] | 0
15 | K | 952901111.1 | Vyčištění budov bytové a občanské výstavby při výšce podlaží do 4 m | m2 | 41.395 |  | 0 |  |  | snížená |  | 0 | 4e-05 | 0.0016558 | 0 | 0 | 4 | K | 2 |  |  |  | ROZPOCET | [5 empty] | 0 | 0 | 0 | 0 | 0 | 2 | 0 | 4 | 1970561752
| VV |  | PP |  | 41.395 | [12 empty] | VV | 2 | 2 | True | 1 | ROZPOCET
16 | K | 965042141 | Bourání podkladů pod dlažby nebo mazanin betonových nebo z litého asfaltu tl do 100 mm pl přes 4 m2 | m3 | 1.342 |  | 0 |  |  | snížená |  | 0 | 0 | 0 | 2.2 | 2.9524 | 4 | K | 2 |  |  |  | ROZPOCET | [5 empty] | 0 | 0 | 0 | 0 | 0 | 2 | 0 | 4 | -1778073034
| VV |  | (PP-PA)*0,05 |  | 1.342 | [12 empty] | VV | 2 | 2 | True | 1 | ROZPOCET
17 | K | 968062455 | Vybourání dřevěných dveřních zárubní pl do 2 m2 | m2 | 2.8 |  | 0 |  |  | snížená |  | 0 | 0.0012 | 0.00336 | 0.088 | 0.2464 | 4 | K | 2 |  |  |  | ROZPOCET | [5 empty] | 0 | 0 | 0 | 0 | 0 | 2 | 0 | 4 | -1646372602
| VV |  | "80" 0,8*2,0 |  | 1.6 | [12 empty] | VV | 2 | 2 | True | 0 | ROZPOCET
| VV |  | "60" 0,6*2,0 |  | 1.2 | [12 empty] | VV | 2 | 2 | True | 0 | ROZPOCET
| VV |  | Souče |  | 2.8 | [12 empty] | VV | 2 | 4 | True | 1 | ROZPOCET
18 | K | 971033631 | Vybourání otvorů ve zdivu cihelném pl do 4 m2 na MVC nebo MV tl do 150 mm | m2 | 5 |  | 0 |  |  | snížená |  | 0 | 0.00056 | 0.0028 | 0.27 | 1.35 | 4 | K | 2 |  |  |  | ROZPOCET | [5 empty] | 0 | 0 | 0 | 0 | 0 | 2 | 0 | 4 | 2004396107
| VV |  | "pro rozvody" 1,0*2,5 |  | 2.5 | [12 empty] | VV | 2 | 2 | True | 0 | ROZPOCET
| VV |  | "kuchyň pro rozvody" 1,0*2,5 |  | 2.5 | [12 empty] | VV | 2 | 2 | True | 0 | ROZPOCET
| VV |  | Součet |  | 5 | [12 empty] | VV | 2 | 4 | True | 1 | ROZPOCET
19 | K | 974031132 | Vysekání rýh ve zdivu cihelném hl do 50 mm š do 70 mm | m | 40 |  | 0 |  |  | snížená |  | 0 | 0.0005 | 0.02 | 0.006 | 0.24 | 4 | K | 2 |  |  |  | ROZPOCET | [5 empty] | 0 | 0 | 0 | 0 | 0 | 2 | 0 | 4 | 1599767449
| VV |  | "721 odhad" 20 |  | 20 | [12 empty] | VV | 2 | 2 | True | 0 | ROZPOCET
| VV |  | "722 odhad" 20 |  | 20 | [12 empty] | VV | 2 | 2 | True | 0 | ROZPOCET
| VV |  | Součet |  | 40 | [12 empty] | VV | 2 | 4 | True | 1 | ROZPOCET
20 | K | 978013191 | Otlučení (osekání) vnitřní vápenné nebo vápenocementové omítky stěn v rozsahu do 100 % | m2 | 25.3 |  | 0 |  |  | snížená |  | 0 | 0 | 0 | 0.046 | 1.1638 | 4 | K | 2 |  |  |  | ROZPOCET | [5 empty] | 0 | 0 | 0 | 0 | 0 | 2 | 0 | 4 | -1428225521
| VV |  | "koupelna" | [14 empty] | VV | 2 | 1 | True | 0 | ROZPOCET
| VV |  | 2,5*(1,7+1,9+0,75+0,2+0,75+0,75+1,7+0,75+0,2+1,9) |  | 26.5 | [12 empty] | VV | 2 | 2 | True | 0 | ROZPOCET
| VV |  | -(0,6*2,0) |  | -1.2 | [12 empty] | VV | 2 | 2 | True | 0 | ROZPOCET
| VV |  | Součet |  | 25.3 | [12 empty] | VV | 2 | 4 | True | 1 | ROZPOCET
| D | 997 | Přesun sutě |  |  |  | 0 |  |  |  |  | 0 |  | 0 |  | 0 | 1 | D | 1 |  |  |  | ROZPOCET | [11 empty] | 0
21 | K | 997013152 | Vnitrostaveništní doprava suti a vybouraných hmot pro budovy v přes 6 do 9 m s omezením mechanizace | t | 11.074 |  | 0 |  |  | snížená |  | 0 | 0 | 0 | 0 | 0 | 4 | K | 2 |  |  |  | ROZPOCET | [5 empty] | 0 | 0 | 0 | 0 | 0 | 2 | 0 | 4 | 1415187769
22 | K | 997013511 | Odvoz suti a vybouraných hmot z meziskládky na skládku do 1 km s naložením a se složením | t | 11.074 |  | 0 |  |  | snížená |  | 0 | 0 | 0 | 0 | 0 | 4 | K | 2 |  |  |  | ROZPOCET | [5 empty] | 0 | 0 | 0 | 0 | 0 | 2 | 0 | 4 | -1915579295
23 | K | 997013509 | Příplatek k odvozu suti a vybouraných hmot na skládku ZKD 1 km přes 1 km | t | 55.37 |  | 0 |  |  | snížená |  | 0 | 0 | 0 | 0 | 0 | 4 | K | 2 |  |  |  | ROZPOCET | [5 empty] | 0 | 0 | 0 | 0 | 0 | 2 | 0 | 4 | 999539897
| VV |  | 11,074*5 'Přepočtené koeficientem množství |  | 55.37 | [12 empty] | VV | 2 | 2 | False | 1 | ROZPOCET
24 | K | 997013631 | Poplatek za uložení na skládce (skládkovné) stavebního odpadu směsného kód odpadu 17 09 04 | t | 10.202 |  | 0 |  |  | snížená |  | 0 | 0 | 0 | 0 | 0 | 4 | K | 2 |  |  |  | ROZPOCET | [5 empty] | 0 | 0 | 0 | 0 | 0 | 2 | 0 | 4 | 1727981992
| VV |  | 11,074 |  | 11.074 | [12 empty] | VV | 2 | 2 | True | 0 | ROZPOCET
| VV |  | -0,872 |  | -0.872 | [12 empty] | VV | 2 | 2 | True | 0 | ROZPOCET
| VV |  | Součet |  | 10.202 | [12 empty] | VV | 2 | 4 | True | 1 | ROZPOCET
25 | K | 997013811 | Poplatek za uložení na skládce (skládkovné) stavebního odpadu dřevěného kód odpadu 17 02 01 | t | 0.872 |  | 0 |  |  | snížená |  | 0 | 0 | 0 | 0 | 0 | 4 | K | 2 |  |  |  | ROZPOCET | [5 empty] | 0 | 0 | 0 | 0 | 0 | 2 | 0 | 4 | 1612589640
| VV |  | "9" 0,246 |  | 0.246 | [12 empty] | VV | 2 | 2 | True | 0 | ROZPOCET
| VV |  | "762" 0,262 |  | 0.262 | [12 empty] | VV | 2 | 2 | True | 0 | ROZPOCET
| VV |  | "766" | [14 empty] | VV | 2 | 1 | True | 0 | ROZPOCET
| VV |  | "775" 0,364 |  | 0.364 | [12 empty] | VV | 2 | 2 | True | 0 | ROZPOCET
| VV |  | Součet |  | 0.872 | [12 empty] | VV | 2 | 4 | True | 1 | ROZPOCET
| D | 998 | Přesun hmot |  |  |  | 0 |  |  |  |  | 0 |  | 0 |  | 0 | 1 | D | 1 |  |  |  | ROZPOCET | [11 empty] | 0
26 | K | 998011009 | Přesun hmot pro budovy zděné s omezením mechanizace pro budovy v přes 6 do 12 m | t | 6.247 |  | 0 |  |  | snížená |  | 0 | 0 | 0 | 0 | 0 | 4 | K | 2 |  |  |  | ROZPOCET | [5 empty] | 0 | 0 | 0 | 0 | 0 | 2 | 0 | 4 | 345818480
| D | PSV | Práce a dodávky PSV |  |  |  | 0 |  |  |  |  | 0 |  | 1.2356 |  | 5.1789 | 2 | D | 0 |  |  |  | ROZPOCET | [11 empty] | 0
| D | 713 | Izolace tepelné |  |  |  | 0 |  |  |  |  | 0 |  | 0.038207 |  | 2.0144 | 2 | D | 1 |  |  |  | ROZPOCET | [11 empty] | 0
27 | K | 713120811 | Odstranění tepelné izolace podlah volně kladené z vláknitých materiálů suchých tl do 100 mm | m2 | 14.555 |  | 0 |  |  | snížená |  | 0 | 0 | 0 | 0.0034 | 0.049487 | 16 | K | 2 |  |  |  | ROZPOCET | [5 empty] | 0 | 0 | 0 | 0 | 0 | 2 | 0 | 16 | -21742800
| VV |  | PA |  | 14.555 | [12 empty] | VV | 2 | 2 | True | 1 | ROZPOCET
28 | K | 713121111 | Montáž izolace tepelné podlah volně kladenými rohožemi, pásy, dílci, deskami 1 vrstva | m2 | 14.555 |  | 0 |  |  | snížená |  | 0 | 0 | 0 | 0 | 0 | 16 | K | 2 |  |  |  | ROZPOCET | [5 empty] | 0 | 0 | 0 | 0 | 0 | 2 | 0 | 16 | 450731627
| VV |  | PA |  | 14.555 | [12 empty] | VV | 2 | 2 | True | 1 | ROZPOCET
29 | M | 28372309 | deska EPS 100 pro konstrukce s běžným zatížením λ=0,037 tl 100mm | m2 | 15.283 |  | 0 |  |  | snížená |  | 0 | 0.0025 | 0.038207 | 0 | 0 | 32 | M | 2 |  |  |  | ROZPOCET | [5 empty] | 0 | 0 | 0 | 0 | 0 | 2 | 0 | 16 | -1175847163
| VV |  | PA |  | 14.555 | [12 empty] | VV | 2 | 2 | True | 1 | ROZPOCET
| VV |  | 14,555*1,05 'Přepočtené koeficientem množství |  | 15.283 | [12 empty] | VV | 2 | 2 | False | 1 | ROZPOCET
30 | K | 713190813 | Odstranění tepelné izolace škvárového lože tloušťky do 150 mm | m2 | 14.555 |  | 0 |  |  | snížená |  | 0 | 0 | 0 | 0.135 | 1.9649 | 16 | K | 2 |  |  |  | ROZPOCET | [5 empty] | 0 | 0 | 0 | 0 | 0 | 2 | 0 | 16 | -1557688025
| VV |  | PA |  | 14.555 | [12 empty] | VV | 2 | 2 | True | 1 | ROZPOCET
31 | K | 998713112 | Přesun hmot tonážní pro izolace tepelné s omezením mechanizace v objektech v přes 6 do 12 m | t | 0.038 |  | 0 |  |  | snížená |  | 0 | 0 | 0 | 0 | 0 | 16 | K | 2 |  |  |  | ROZPOCET | [5 empty] | 0 | 0 | 0 | 0 | 0 | 2 | 0 | 16 | -2048410973
| D | 721 | Zdravotechnika - vnitřní kanalizace |  |  |  | 0 |  |  |  |  | 0 |  | 0.05471 |  | 0 | 2 | D | 1 |  |  |  | ROZPOCET | [11 empty] | 0
32 | K | 72100001R | Napojení na stávající rozvod kanalizace | kpt. | 1 |  | 0 |  |  | snížená |  | 0 | 0 | 0 | 0 | 0 | 16 | K | 2 |  |  |  | ROZPOCET | [5 empty] | 0 | 0 | 0 | 0 | 0 | 2 | 0 | 16 | 116910562
| VV |  | 1 |  | 1 | [12 empty] | VV | 2 | 2 | True | 1 | ROZPOCET
33 | K | 721173706 | Potrubí kanalizační z PE odpadní DN 100 | m | 1 |  | 0 |  |  | snížená |  | 0 | 0.01171 | 0.01171 | 0 | 0 | 16 | K | 2 |  |  |  | ROZPOCET | [5 empty] | 0 | 0 | 0 | 0 | 0 | 2 | 0 | 16 | 1678995457
| VV |  | "odhad" | [14 empty] | VV | 2 | 1 | True | 0 | ROZPOCET
| VV |  | "wc" 1,0 |  | 1 | [12 empty] | VV | 2 | 2 | True | 1 | ROZPOCET
34 | K | 721173723 | Potrubí kanalizační z PE připojovací DN 50 | m | 20 |  | 0 |  |  | snížená |  | 0 | 0.00215 | 0.043 | 0 | 0 | 16 | K | 2 |  |  |  | ROZPOCET | [5 empty] | 0 | 0 | 0 | 0 | 0 | 2 | 0 | 16 | 938585879
| VV |  | "odhad" 20,0 |  | 20 | [12 empty] | VV | 2 | 2 | True | 1 | ROZPOCET
35 | K | 998721112 | Přesun hmot tonážní pro vnitřní kanalizaci s omezením mechanizace v objektech v přes 6 do 12 m | t | 0.055 |  | 0 |  |  | snížená |  | 0 | 0 | 0 | 0 | 0 | 16 | K | 2 |  |  |  | ROZPOCET | [5 empty] | 0 | 0 | 0 | 0 | 0 | 2 | 0 | 16 | -1053775791
| D | 722 | Zdravotechnika - vnitřní vodovod |  |  |  | 0 |  |  |  |  | 0 |  | 0.02416 |  | 0 | 2 | D | 1 |  |  |  | ROZPOCET | [11 empty] | 0
36 | K | 72200001R | Přesun vodoměrů | kpt. | 1 |  | 0 |  |  | snížená |  | 0 | 0 | 0 | 0 | 0 | 16 | K | 2 |  |  |  | ROZPOCET | [5 empty] | 0 | 0 | 0 | 0 | 0 | 2 | 0 | 16 | -837195880
| VV |  | 1 |  | 1 | [12 empty] | VV | 2 | 2 | True | 1 | ROZPOCET
37 | K | 722174002 | Potrubí vodovodní plastové PPR svar polyfúze PN 16 D 20x2,8 mm | m | 20 |  | 0 |  |  | snížená |  | 0 | 0.00085 | 0.017 | 0 | 0 | 16 | K | 2 |  |  |  | ROZPOCET | [5 empty] | 0 | 0 | 0 | 0 | 0 | 2 | 0 | 16 | 1011787138
| VV |  | "odhad" 10,0*2 |  | 20 | [12 empty] | VV | 2 | 2 | True | 1 | ROZPOCET
38 | K | 722181111 | Ochrana vodovodního potrubí plstěnými pásy do DN 20 mm | m | 20 |  | 0 |  |  | snížená |  | 0 | 0.00013 | 0.0026 | 0 | 0 | 16 | K | 2 |  |  |  | ROZPOCET | [5 empty] | 0 | 0 | 0 | 0 | 0 | 2 | 0 | 16 | -882206337
| VV |  | "odhad" 10,0*2 |  | 20 | [12 empty] | VV | 2 | 2 | True | 1 | ROZPOCET
39 | K | 722240101 | Ventily plastové PPR přímé DN 20 | kus | 6 |  | 0 |  |  | snížená |  | 0 | 0.00076 | 0.00456 | 0 | 0 | 16 | K | 2 |  |  |  | ROZPOCET | [5 empty] | 0 | 0 | 0 | 0 | 0 | 2 | 0 | 16 | 272769063
| VV |  | "koupelna" 2+1+1 |  | 4 | [12 empty] | VV | 2 | 2 | True | 0 | ROZPOCET
| VV |  | "kuchyň" 2 |  | 2 | [12 empty] | VV | 2 | 2 | True | 0 | ROZPOCET
| VV |  | Součet |  | 6 | [12 empty] | VV | 2 | 4 | True | 1 | ROZPOCET
40 | K | 998722112 | Přesun hmot tonážní pro vnitřní vodovod s omezením mechanizace v objektech v přes 6 do 12 m | t | 0.024 |  | 0 |  |  | snížená |  | 0 | 0 | 0 | 0 | 0 | 16 | K | 2 |  |  |  | ROZPOCET | [5 empty] | 0 | 0 | 0 | 0 | 0 | 2 | 0 | 16 | 1638658343
| D | 725 | Zdravotechnika - zařizovací předměty |  |  |  | 0 |  |  |  |  | 0 |  | 0.07054 |  | 0.09124 | 2 | D | 1 |  |  |  | ROZPOCET | [11 empty] | 0
41 | K | 725110814 | Demontáž klozetu Kombi | soubor | 1 |  | 0 |  |  | snížená |  | 0 | 0 | 0 | 0.0342 | 0.0342 | 16 | K | 2 |  |  |  | ROZPOCET | [5 empty] | 0 | 0 | 0 | 0 | 0 | 2 | 0 | 16 | 953209085
| VV |  | 1 |  | 1 | [12 empty] | VV | 2 | 2 | True | 1 | ROZPOCET
42 | K | 725112182 | Kombi klozet s úspornou armaturou odpad svislý | soubor | 1 |  | 0 |  |  | snížená |  | 0 | 0.03192 | 0.03192 | 0 | 0 | 1 | K | 2 |  |  |  | ROZPOCET | [5 empty] | 0 | 0 | 0 | 0 | 0 | 2 | 0 | 1 | 1861046639
| VV |  | 1 |  | 1 | [12 empty] | VV | 2 | 2 | True | 1 | ROZPOCET
43 | K | 725210821 | Demontáž umyvadel bez výtokových armatur | soubor | 1 |  | 0 |  |  | snížená |  | 0 | 0 | 0 | 0.01946 | 0.01946 | 1 | K | 2 |  |  |  | ROZPOCET | [5 empty] | 0 | 0 | 0 | 0 | 0 | 2 | 0 | 1 | 2129781376
| VV |  | "koupelna" 1 |  | 1 | [12 empty] | VV | 2 | 2 | True | 1 | ROZPOCET
44 | K | 725211602 | Umyvadlo keramické bílé šířky 550 mm bez krytu na sifon připevněné na stěnu šrouby | soubor | 1 |  | 0 |  |  | snížená |  | 0 | 0.01552 | 0.01552 | 0 | 0 | 1 | K | 2 |  |  |  | ROZPOCET | [5 empty] | 0 | 0 | 0 | 0 | 0 | 2 | 0 | 1 | 1775796899
| VV |  | 1 |  | 1 | [12 empty] | VV | 2 | 2 | True | 1 | ROZPOCET
45 | K | 72522084R | Demontáž van zazděných | soubor | 1 |  | 0 |  |  | snížená |  | 0 | 0 | 0 | 0.0329 | 0.0329 | 1 | K | 2 |  |  |  | ROZPOCET | [5 empty] | 0 | 0 | 0 | 0 | 0 | 2 | 0 | 1 | 912383090
| VV |  | 1 |  | 1 | [12 empty] | VV | 2 | 2 | True | 1 | ROZPOCET
46 | K | 725222116 | Vana bez armatur výtokových akrylátová se zápachovou uzávěrkou 1700x700 mm | soubor | 1 |  | 0 |  |  | snížená |  | 0 | 0.0191 | 0.0191 | 0 | 0 | 1 | K | 2 |  |  |  | ROZPOCET | [5 empty] | 0 | 0 | 0 | 0 | 0 | 2 | 0 | 1 | -2104529515
| VV |  | 1 |  | 1 | [12 empty] | VV | 2 | 2 | True | 1 | ROZPOCET
47 | K | 725820801 | Demontáž baterie nástěnné do G 3 / 4 | soubor | 3 |  | 0 |  |  | snížená |  | 0 | 0 | 0 | 0.00156 | 0.00468 | 1 | K | 2 |  |  |  | ROZPOCET | [5 empty] | 0 | 0 | 0 | 0 | 0 | 2 | 0 | 1 | -1013467649
| VV |  | "koupelna" 1+1 |  | 2 | [12 empty] | VV | 2 | 2 | True | 0 | ROZPOCET
| VV |  | "kuchyň" 1 |  | 1 | [12 empty] | VV | 2 | 2 | True | 0 | ROZPOCET
| VV |  | Součet |  | 3 | [12 empty] | VV | 2 | 4 | True | 1 | ROZPOCET
48 | K | 725822633 | Baterie umyvadlová stojánková klasická s výpusti | soubor | 1 |  | 0 |  |  | snížená |  | 0 | 0.00154 | 0.00154 | 0 | 0 | 1 | K | 2 |  |  |  | ROZPOCET | [5 empty] | 0 | 0 | 0 | 0 | 0 | 2 | 0 | 1 | 1473289809
| VV |  | "koupelna" 1 |  | 1 | [12 empty] | VV | 2 | 2 | True | 1 | ROZPOCET
49 | K | 725831312 | Baterie vanová nástěnná páková s příslušenstvím a pevným držákem | soubor | 1 |  | 0 |  |  | snížená |  | 0 | 0.00184 | 0.00184 | 0 | 0 | 1 | K | 2 |  |  |  | ROZPOCET | [5 empty] | 0 | 0 | 0 | 0 | 0 | 2 | 0 | 1 | 488592286
| VV |  | "koupelna" 1 |  | 1 | [12 empty] | VV | 2 | 2 | True | 1 | ROZPOCET
50 | K | 72598012R | Dvířka 60/60 | kus | 2 |  | 0 |  |  | snížená |  | 0 | 0.00031 | 0.00062 | 0 | 0 | 1 | K | 2 |  |  |  | ROZPOCET | [5 empty] | 0 | 0 | 0 | 0 | 0 | 2 | 0 | 1 | -1119213350
| VV |  | "pro rozvody" 1 |  | 1 | [12 empty] | VV | 2 | 2 | True | 0 | ROZPOCET
| VV |  | "pro rozvody kuchyň" 1 |  | 1 | [12 empty] | VV | 2 | 2 | True | 0 | ROZPOCET
| VV |  | Součet |  | 2 | [12 empty] | VV | 2 | 4 | True | 1 | ROZPOCET
51 | K | 998725112 | Přesun hmot tonážní pro zařizovací předměty s omezením mechanizace v objektech v přes 6 do 12 m | t | 0.071 |  | 0 |  |  | snížená |  | 0 | 0 | 0 | 0 | 0 | 16 | K | 2 |  |  |  | ROZPOCET | [5 empty] | 0 | 0 | 0 | 0 | 0 | 2 | 0 | 16 | -1449962392
| VV |  | 0,071 |  | 0.071 | [12 empty] | VV | 2 | 2 | True | 1 | ROZPOCET
| D | 733 | Ústřední vytápění - rozvodné potrubí |  |  |  | 0 |  |  |  |  | 0 |  | 0.009108 |  | 0.0132 | 2 | D | 1 |  |  |  | ROZPOCET | [11 empty] | 0
52 | K | 73300001R | Vypouštění a napouštění stoupaček | kpt. | 2 |  | 0 |  |  | snížená |  | 0 | 0 | 0 | 0 | 0 | 16 | K | 2 |  |  |  | ROZPOCET | [5 empty] | 0 | 0 | 0 | 0 | 0 | 2 | 0 | 16 | -2013442222
| VV |  | 2 |  | 2 | [12 empty] | VV | 2 | 2 | True | 1 | ROZPOCET
53 | K | 733110803 | Demontáž potrubí ocelového závitového do DN 15 | m | 13.2 |  | 0 |  |  | snížená |  | 0 | 2e-05 | 0.000264 | 0.001 | 0.0132 | 16 | K | 2 |  |  |  | ROZPOCET | [5 empty] | 0 | 0 | 0 | 0 | 0 | 2 | 0 | 16 | -625825918
| VV |  | "pro trubky topení " | [14 empty] | VV | 2 | 1 | True | 0 | ROZPOCET
| VV |  | 0,9+0,9 |  | 1.8 | [12 empty] | VV | 2 | 2 | True | 0 | ROZPOCET
| VV |  | 0,5+0,5 |  | 1 | [12 empty] | VV | 2 | 2 | True | 0 | ROZPOCET
| VV |  | 2,6+2,6 |  | 5.2 | [12 empty] | VV | 2 | 2 | True | 0 | ROZPOCET
| VV |  | 2,6+2,6 |  | 5.2 | [12 empty] | VV | 2 | 2 | True | 0 | ROZPOCET
| VV |  | Součet |  | 13.2 | [12 empty] | VV | 2 | 4 | True | 1 | ROZPOCET
54 | K | 733222102 | Potrubí měděné polotvrdé spojované měkkým pájením D 15x1 mm | m | 13.2 |  | 0 |  |  | snížená |  | 0 | 0.00067 | 0.008844 | 0 | 0 | 16 | K | 2 |  |  |  | ROZPOCET | [5 empty] | 0 | 0 | 0 | 0 | 0 | 2 | 0 | 16 | -288787802
| VV |  | "pro trubky topení " | [14 empty] | VV | 2 | 1 | True | 0 | ROZPOCET
| VV |  | 0,9+0,9 |  | 1.8 | [12 empty] | VV | 2 | 2 | True | 0 | ROZPOCET
| VV |  | 0,5+0,5 |  | 1 | [12 empty] | VV | 2 | 2 | True | 0 | ROZPOCET
| VV |  | 2,6+2,6 |  | 5.2 | [12 empty] | VV | 2 | 2 | True | 0 | ROZPOCET
| VV |  | 2,6+2,6 |  | 5.2 | [12 empty] | VV | 2 | 2 | True | 0 | ROZPOCET
| VV |  | Součet |  | 13.2 | [12 empty] | VV | 2 | 4 | True | 1 | ROZPOCET
55 | K | 998733212 | Přesun hmot procentní pro rozvody potrubí s omezením mechanizace v objektech v přes 6 do 12 m | % |  |  | 0 |  |  | snížená |  | 0 | 0 | 0 | 0 | 0 | 16 | K | 2 |  |  |  | ROZPOCET | [5 empty] | 0 | 0 | 0 | 0 | 0 | 2 | 0 | 16 | 1361312649
| D | 734 | Ústřední vytápění - armatury |  |  |  | 0 |  |  |  |  | 0 |  | 0.00102 |  | 0 | 2 | D | 1 |  |  |  | ROZPOCET | [11 empty] | 0
56 | K | 73400001R | Řezání závitů do G 1" | kus | 6 |  | 0 |  |  | snížená |  | 0 | 0 | 0 | 0 | 0 | 16 | K | 2 |  |  |  | ROZPOCET | [5 empty] | 0 | 0 | 0 | 0 | 0 | 2 | 0 | 16 | 1145237784
| VV |  | 6 |  | 6 | [12 empty] | VV | 2 | 2 | True | 1 | ROZPOCET
57 | K | 734211115 | Ventil závitový odvzdušňovací G 1/2 PN 10 do 120°C otopných těles | kus | 3 |  | 0 |  |  | snížená |  | 0 | 9e-05 | 0.00027 | 0 | 0 | 16 | K | 2 |  |  |  | ROZPOCET | [5 empty] | 0 | 0 | 0 | 0 | 0 | 2 | 0 | 16 | 699123706
| VV |  | 3 |  | 3 | [12 empty] | VV | 2 | 2 | True | 1 | ROZPOCET
58 | K | 734222801 | Ventil závitový termostatický rohový G 3/8 PN 16 do 110°C s ruční hlavou chromovaný | kus | 3 |  | 0 |  |  | snížená |  | 0 | 0.00025 | 0.00075 | 0 | 0 | 16 | K | 2 |  |  |  | ROZPOCET | [5 empty] | 0 | 0 | 0 | 0 | 0 | 2 | 0 | 16 | 1868491158
| VV |  | 3 |  | 3 | [12 empty] | VV | 2 | 2 | True | 1 | ROZPOCET
59 | K | 998734212 | Přesun hmot procentní pro armatury s omezením mechanizace v objektech v přes 6 do 12 m | % |  |  | 0 |  |  | snížená |  | 0 | 0 | 0 | 0 | 0 | 16 | K | 2 |  |  |  | ROZPOCET | [5 empty] | 0 | 0 | 0 | 0 | 0 | 2 | 0 | 16 | -109165089
| D | 735 | Ústřední vytápění - otopná tělesa |  |  |  | 0 |  |  |  |  | 0 |  | 0.07481 |  | 0.05985 | 2 | D | 1 |  |  |  | ROZPOCET | [11 empty] | 0
60 | K | 735111810 | Demontáž otopného tělesa litinového článkového | m2 | 0.9 |  | 0 |  |  | snížená |  | 0 | 0 | 0 | 0.0238 | 0.02142 | 16 | K | 2 |  |  |  | ROZPOCET | [5 empty] | 0 | 0 | 0 | 0 | 0 | 2 | 0 | 16 | 1258983784
| VV |  | "ob.pokoj" 0,6*1,5 |  | 0.9 | [12 empty] | VV | 2 | 2 | True | 1 | ROZPOCET
61 | K | 735151821 | Demontáž otopného tělesa panelového dvouřadého dl do 1500 mm | kus | 1 |  | 0 |  |  | snížená |  | 0 | 8e-05 | 8e-05 | 0.02493 | 0.02493 | 16 | K | 2 |  |  |  | ROZPOCET | [5 empty] | 0 | 0 | 0 | 0 | 0 | 2 | 0 | 16 | 318356281
| VV |  | "kuchyň" 1 |  | 1 | [12 empty] | VV | 2 | 2 | True | 1 | ROZPOCET
62 | K | 735152356 | Otopné těleso panelové VK dvoudeskové bez přídavné přestupní plochy výška/délka 500/900 mm výkon 754 W | kus | 1 |  | 0 |  |  | snížená |  | 0 | 0.02155 | 0.02155 | 0 | 0 | 16 | K | 2 |  |  |  | ROZPOCET | [5 empty] | 0 | 0 | 0 | 0 | 0 | 2 | 0 | 16 | -1042389703
| VV |  | "kuchyň" 1 |  | 1 | [12 empty] | VV | 2 | 2 | True | 1 | ROZPOCET
63 | K | 735152360 | Otopné těleso panel VK dvoudeskové bez přídavné přestupní plochy výška/délka 500/1400 mm výkon 1173 W | kus | 1 |  | 0 |  |  | snížená |  | 0 | 0.0323 | 0.0323 | 0 | 0 | 16 | K | 2 |  |  |  | ROZPOCET | [5 empty] | 0 | 0 | 0 | 0 | 0 | 2 | 0 | 16 | 389139320
| VV |  | "ob.pokoj" 1 |  | 1 | [12 empty] | VV | 2 | 2 | True | 1 | ROZPOCET
64 | K | 735161811 | Demontáž otopného tělesa trubkového s hliníkovými lamelami dl do 1500 mm | kus | 1 |  | 0 |  |  | snížená |  | 0 | 8e-05 | 8e-05 | 0.0135 | 0.0135 | 16 | K | 2 |  |  |  | ROZPOCET | [5 empty] | 0 | 0 | 0 | 0 | 0 | 2 | 0 | 16 | 1690061534
| VV |  | 1 |  | 1 | [12 empty] | VV | 2 | 2 | True | 1 | ROZPOCET
65 | K | 735164251 | Otopné těleso trubkové elektrické přímotopné výška/délka 1215/450 mm | kus | 1 |  | 0 |  |  | snížená |  | 0 | 0.0208 | 0.0208 | 0 | 0 | 16 | K | 2 |  |  |  | ROZPOCET | [5 empty] | 0 | 0 | 0 | 0 | 0 | 2 | 0 | 16 | -1624847833
| VV |  | "koupelna WC" 1 |  | 1 | [12 empty] | VV | 2 | 2 | True | 1 | ROZPOCET
66 | K | 998735112 | Přesun hmot tonážní pro otopná tělesa s omezením mechanizace v objektech v přes 6 do 12 m | t | 0.075 |  | 0 |  |  | snížená |  | 0 | 0 | 0 | 0 | 0 | 16 | K | 2 |  |  |  | ROZPOCET | [5 empty] | 0 | 0 | 0 | 0 | 0 | 2 | 0 | 16 | -880487036
| D | 742 | Elektroinstalace - slaboproud |  |  |  | 0 |  |  |  |  | 0 |  | 0.00045 |  | 0 | 2 | D | 1 |  |  |  | ROZPOCET | [11 empty] | 0
67 | K | 74200001R | Úprava rozvodů slaboproudu | kpt. | 1 |  | 0 |  |  | snížená |  | 0 | 0 | 0 | 0 | 0 | 16 | K | 2 |  |  |  | ROZPOCET | [5 empty] | 0 | 0 | 0 | 0 | 0 | 2 | 0 | 16 | -370230685
| VV |  | 1 |  | 1 | [12 empty] | VV | 2 | 2 | True | 1 | ROZPOCET
68 | K | 742310006 | Montáž domácího nástěnného audio/video telefonu | kus | 1 |  | 0 |  |  | snížená |  | 0 | 0 | 0 | 0 | 0 | 4 | K | 2 |  |  |  | ROZPOCET | [5 empty] | 0 | 0 | 0 | 0 | 0 | 2 | 0 | 4 | -1334760583
| VV |  | 1 |  | 1 | [12 empty] | VV | 2 | 2 | True | 1 | ROZPOCET
69 | M | 38226805 | domovní telefon s ovládáním elektrického zámku | kus | 1 |  | 0 |  |  | snížená |  | 0 | 0.00045 | 0.00045 | 0 | 0 | 8 | M | 2 |  |  |  | ROZPOCET | [5 empty] | 0 | 0 | 0 | 0 | 0 | 2 | 0 | 4 | 1574014071
| VV |  | 1 |  | 1 | [12 empty] | VV | 2 | 2 | True | 1 | ROZPOCET
70 | K | 998742212 | Přesun hmot procentní pro slaboproud s omezením mechanizace v objektech v do 12 m | % |  |  | 0 |  |  | snížená |  | 0 | 0 | 0 | 0 | 0 | 16 | K | 2 |  |  |  | ROZPOCET | [5 empty] | 0 | 0 | 0 | 0 | 0 | 2 | 0 | 16 | 182522348
| D | 762 | Konstrukce tesařské |  |  |  | 0 |  |  |  |  | 0 |  | 0 |  | 0.26199 | 2 | D | 1 |  |  |  | ROZPOCET | [11 empty] | 0
71 | K | 762522811 | Demontáž podlah s polštáři z prken tloušťky do 32 mm | m2 | 14.555 |  | 0 |  |  | snížená |  | 0 | 0 | 0 | 0.018 | 0.26199 | 16 | K | 2 |  |  |  | ROZPOCET | [5 empty] | 0 | 0 | 0 | 0 | 0 | 2 | 0 | 16 | -1487165967
| VV |  | PA |  | 14.555 | [12 empty] | VV | 2 | 2 | True | 1 | ROZPOCET
| D | 766 | Konstrukce truhlářské |  |  |  | 0 |  |  |  |  | 0 |  | 0.07123 |  | 0 | 2 | D | 1 |  |  |  | ROZPOCET | [11 empty] | 0
72 | K | 76600003R | Dodávka a montáž kuchyňské linky (spodní a horní skříňky), včetně dřezu, baterie, pracovní desky a lamino obkladu mezi skříňkami, osvětlení LED páskem | m | 3 |  | 0 |  |  | snížená |  | 0 | 0 | 0 | 0 | 0 | 16 | K | 2 |  |  |  | ROZPOCET | [5 empty] | 0 | 0 | 0 | 0 | 0 | 2 | 0 | 16 | -291255280
| VV |  | 3 |  | 3 | [12 empty] | VV | 2 | 2 | True | 1 | ROZPOCET
73 | K | 76600004R | Dodávka a montáž vestavěných spotřebičů (varná deska, výsuvná digestoř, troubaí) | kpt. | 1 |  | 0 |  |  | snížená |  | 0 | 0 | 0 | 0 | 0 | 16 | K | 2 |  |  |  | ROZPOCET | [5 empty] | 0 | 0 | 0 | 0 | 0 | 2 | 0 | 16 | 722565997
| VV |  | 1 |  | 1 | [12 empty] | VV | 2 | 2 | True | 1 | ROZPOCET
74 | K | 76600005R | Demontáž vchodových dveří vč. stávající zárubně, dodávka a montáž nové zárubně, bezpečnostních dveří, protipožárních EI 30, kukátko, přídavný zámek, bezpečnostní kování, nátěr zárubně | kpt. | 1 |  | 0 |  |  | snížená |  | 0 | 0 | 0 | 0 | 0 | 16 | K | 2 |  |  |  | ROZPOCET | [5 empty] | 0 | 0 | 0 | 0 | 0 | 2 | 0 | 16 | 1015183224
| VV |  | 1 |  | 1 | [12 empty] | VV | 2 | 2 | True | 1 | ROZPOCET
75 | K | 766660171 | Montáž dveřních křídel otvíravých jednokřídlových š do 0,8 m do obložkové zárubně | kus | 2 |  | 0 |  |  | snížená |  | 0 | 0 | 0 | 0 | 0 | 16 | K | 2 |  |  |  | ROZPOCET | [5 empty] | 0 | 0 | 0 | 0 | 0 | 2 | 0 | 16 | 1456373848
| VV |  | "60" 1 |  | 1 | [12 empty] | VV | 2 | 2 | True | 0 | ROZPOCET
| VV |  | "80" 1 |  | 1 | [12 empty] | VV | 2 | 2 | True | 0 | ROZPOCET
| VV |  | Součet |  | 2 | [12 empty] | VV | 2 | 4 | True | 1 | ROZPOCET
76 | M | 61162080 | dveře jednokřídlé voštinové povrch laminátový částečně prosklené 800x1970-2100mm | kus | 1 |  | 0 |  |  | snížená |  | 0 | 0.02 | 0.02 | 0 | 0 | 32 | M | 2 |  |  |  | ROZPOCET | [5 empty] | 0 | 0 | 0 | 0 | 0 | 2 | 0 | 16 | -877206426
| VV |  | "80" 1 |  | 1 | [12 empty] | VV | 2 | 2 | True | 1 | ROZPOCET
77 | M | 61162072 | dveře jednokřídlé voštinové povrch laminátový plné 600x1970-2100mm | kus | 1 |  | 0 |  |  | snížená |  | 0 | 0.013 | 0.013 | 0 | 0 | 32 | M | 2 |  |  |  | ROZPOCET | [5 empty] | 0 | 0 | 0 | 0 | 0 | 2 | 0 | 16 | -1470123024
| VV |  | "60" 1 |  | 1 | [12 empty] | VV | 2 | 2 | True | 1 | ROZPOCET
78 | K | 76666071R | Montáž zarážky dveřního křídla | kus | 2 |  | 0 |  |  | snížená |  | 0 | 0 | 0 | 0 | 0 | 16 | K | 2 |  |  |  | ROZPOCET | [5 empty] | 0 | 0 | 0 | 0 | 0 | 2 | 0 | 16 | -1470371577
| VV |  | 2 |  | 2 | [12 empty] | VV | 2 | 2 | True | 1 | ROZPOCET
79 | M | 54915550R | dveřní zarážka | kus | 2 |  | 0 |  |  | snížená |  | 0 | 0.0001 | 0.0002 | 0 | 0 | 32 | M | 2 |  |  |  | ROZPOCET | [5 empty] | 0 | 0 | 0 | 0 | 0 | 2 | 0 | 16 | 1465837955
| VV |  | 2 |  | 2 | [12 empty] | VV | 2 | 2 | True | 1 | ROZPOCET
80 | K | 766660729 | Montáž dveřního interiérového kování - štítku s klikou | kus | 2 |  | 0 |  |  | snížená |  | 0 | 0 | 0 | 0 | 0 | 16 | K | 2 |  |  |  | ROZPOCET | [5 empty] | 0 | 0 | 0 | 0 | 0 | 2 | 0 | 16 | -1901795252
| VV |  | "60" 1 |  | 1 | [12 empty] | VV | 2 | 2 | True | 0 | ROZPOCET
| VV |  | "80" 1 |  | 1 | [12 empty] | VV | 2 | 2 | True | 0 | ROZPOCET
| VV |  | Součet |  | 2 | [12 empty] | VV | 2 | 4 | True | 1 | ROZPOCET
81 | M | 54914610 | kování dveřní vrchní klika včetně rozet a montážního materiálu R BB nerez PK | kus | 2 |  | 0 |  |  | snížená |  | 0 | 0.0012 | 0.0024 | 0 | 0 | 32 | M | 2 |  |  |  | ROZPOCET | [5 empty] | 0 | 0 | 0 | 0 | 0 | 2 | 0 | 16 | 1884864434
| VV |  | 2 |  | 2 | [12 empty] | VV | 2 | 2 | True | 1 | ROZPOCET
82 | K | 766682111 | Montáž zárubní obložkových pro dveře jednokřídlové tl stěny do 170 mm | kus | 2 |  | 0 |  |  | snížená |  | 0 | 0.00045 | 0.0009 | 0 | 0 | 16 | K | 2 |  |  |  | ROZPOCET | [5 empty] | 0 | 0 | 0 | 0 | 0 | 2 | 0 | 16 | 1644875125
| VV |  | "60" 1 |  | 1 | [12 empty] | VV | 2 | 2 | True | 0 | ROZPOCET
| VV |  | "80" 1 |  | 1 | [12 empty] | VV | 2 | 2 | True | 0 | ROZPOCET
| VV |  | Součet |  | 2 | [12 empty] | VV | 2 | 4 | True | 1 | ROZPOCET
83 | M | 61182258 | zárubeň jednokřídlá obložková s laminátovým povrchem tl stěny 60-150mm rozměru 600-1100/1970, 2100mm | kus | 2 |  | 0 |  |  | snížená |  | 0 | 0.016 | 0.032 | 0 | 0 | 32 | M | 2 |  |  |  | ROZPOCET | [5 empty] | 0 | 0 | 0 | 0 | 0 | 2 | 0 | 16 | 1164756802
| VV |  | 2 |  | 2 | [12 empty] | VV | 2 | 2 | True | 1 | ROZPOCET
84 | K | 766695212 | Montáž truhlářských prahů dveří jednokřídlových šířky do 10 cm | kus | 3 |  | 0 |  |  | snížená |  | 0 | 0 | 0 | 0 | 0 | 16 | K | 2 |  |  |  | ROZPOCET | [5 empty] | 0 | 0 | 0 | 0 | 0 | 2 | 0 | 16 | -109614318
| VV |  | "vstup" 1 |  | 1 | [12 empty] | VV | 2 | 2 | True | 0 | ROZPOCET
| VV |  | "balkon" 2 |  | 2 | [12 empty] | VV | 2 | 2 | True | 0 | ROZPOCET
| VV |  | Součet |  | 3 | [12 empty] | VV | 2 | 4 | True | 1 | ROZPOCET
85 | M | 61187156 | práh dveřní dřevěný dubový tl 20mm dl 820mm š 100mm | kus | 1 |  | 0 |  |  | snížená |  | 0 | 0.00123 | 0.00123 | 0 | 0 | 32 | M | 2 |  |  |  | ROZPOCET | [5 empty] | 0 | 0 | 0 | 0 | 0 | 2 | 0 | 16 | 1729959842
| VV |  | "vstup" 1 |  | 1 | [12 empty] | VV | 2 | 2 | True | 1 | ROZPOCET
86 | M | 61187132 | práh dveřní dřevěný dubový tl 20mm dl 720mm š 70mm | kus | 2 |  | 0 |  |  | snížená |  | 0 | 0.00075 | 0.0015 | 0 | 0 | 32 | M | 2 |  |  |  | ROZPOCET | [5 empty] | 0 | 0 | 0 | 0 | 0 | 2 | 0 | 16 | -83098229
| VV |  | "balkon" 2 |  | 2 | [12 empty] | VV | 2 | 2 | True | 1 | ROZPOCET
87 | K | 998766112 | Přesun hmot tonážní pro kce truhlářské s omezením mechanizace v objektech v přes 6 do 12 m | t | 0.071 |  | 0 |  |  | snížená |  | 0 | 0 | 0 | 0 | 0 | 16 | K | 2 |  |  |  | ROZPOCET | [5 empty] | 0 | 0 | 0 | 0 | 0 | 2 | 0 | 16 | 281911666
| D | 771 | Podlahy z dlaždic |  |  |  | 0 |  |  |  |  | 0 |  | 0.14546 |  | 0.52045 | 2 | D | 1 |  |  |  | ROZPOCET | [11 empty] | 0
88 | K | 771121011 | Nátěr penetrační na podlahu | m2 | 4.705 |  | 0 |  |  | snížená |  | 0 | 0.0003 | 0.0014115 | 0 | 0 | 16 | K | 2 |  |  |  | ROZPOCET | [5 empty] | 0 | 0 | 0 | 0 | 0 | 2 | 0 | 16 | 1128604957
| VV |  | PD |  | 4.705 | [12 empty] | VV | 2 | 2 | True | 1 | ROZPOCET
89 | K | 771471810 | Demontáž soklíků z dlaždic keramických kladených do malty rovných | m | 11 |  | 0 |  |  | snížená |  | 0 | 0 | 0 | 0.01174 | 0.12914 | 16 | K | 2 |  |  |  | ROZPOCET | [5 empty] | 0 | 0 | 0 | 0 | 0 | 2 | 0 | 16 | 2047921896
| VV |  | "chodba" | [14 empty] | VV | 2 | 1 | True | 0 | ROZPOCET
| VV |  | (4,3+1,25+1,05)*2-(0,8+0,8+0,6) |  | 11 | [12 empty] | VV | 2 | 2 | True | 0 | ROZPOCET
| VV |  | Součet |  | 11 | [12 empty] | VV | 2 | 4 | True | 1 | ROZPOCET
90 | K | 771571810 | Demontáž podlah z dlaždic keramických kladených do malty | m2 | 4.705 |  | 0 |  |  | snížená |  | 0 | 0 | 0 | 0.08317 | 0.39131 | 16 | K | 2 |  |  |  | ROZPOCET | [5 empty] | 0 | 0 | 0 | 0 | 0 | 2 | 0 | 16 | -871789540
| VV |  | PD |  | 4.705 | [12 empty] | VV | 2 | 2 | True | 1 | ROZPOCET
91 | K | 771574113 | Montáž podlah keramických hladkých lepených flexibilním lepidlem přes 12 do 19 ks/m2 | m2 | 4.705 |  | 0 |  |  | snížená |  | 0 | 0.00635 | 0.029877 | 0 | 0 | 16 | K | 2 |  |  |  | ROZPOCET | [5 empty] | 0 | 0 | 0 | 0 | 0 | 2 | 0 | 16 | 696892815
| VV |  | PD |  | 4.705 | [12 empty] | VV | 2 | 2 | True | 1 | ROZPOCET
92 | M | 59761128 | dlažba keramická slinutá nemrazuvzdorná R9/A povrch hladký/matný tl do 10mm přes 9 do 12ks/m2 | m2 | 5.176 |  | 0 |  |  | snížená |  | 0 | 0.022 | 0.11387 | 0 | 0 | 32 | M | 2 |  |  |  | ROZPOCET | [5 empty] | 0 | 0 | 0 | 0 | 0 | 2 | 0 | 16 | -1196802424
| VV |  | PD |  | 4.705 | [12 empty] | VV | 2 | 2 | True | 1 | ROZPOCET
| VV |  | 4,705*1,1 'Přepočtené koeficientem množství |  | 5.176 | [12 empty] | VV | 2 | 2 | False | 1 | ROZPOCET
93 | K | 771591115 | Podlahy spárování silikonem | m | 10 |  | 0 |  |  | snížená |  | 0 | 3e-05 | 0.0003 | 0 | 0 | 16 | K | 2 |  |  |  | ROZPOCET | [5 empty] | 0 | 0 | 0 | 0 | 0 | 2 | 0 | 16 | -1747585974
| VV |  | "koupelna WC" (1,7+1,9+0,75+0,2+0,75+0,75+1,7+0,75+0,2+1,9)-0,6 |  | 10 | [12 empty] | VV | 2 | 2 | True | 1 | ROZPOCET
94 | K | 998771112 | Přesun hmot tonážní pro podlahy z dlaždic s omezením mechanizace v objektech v přes 6 do 12 m | t | 0.145 |  | 0 |  |  | snížená |  | 0 | 0 | 0 | 0 | 0 | 16 | K | 2 |  |  |  | ROZPOCET | [5 empty] | 0 | 0 | 0 | 0 | 0 | 2 | 0 | 16 | 1045531861
| D | 775 | Podlahy skládané |  |  |  | 0 |  |  |  |  | 0 |  | 0 |  | 0.36388 | 2 | D | 1 |  |  |  | ROZPOCET | [11 empty] | 0
95 | K | 775511800 | Demontáž podlah vlysových lepených s lištami lepenými do suti | m2 | 14.555 |  | 0 |  |  | snížená |  | 0 | 0 | 0 | 0.025 | 0.36388 | 16 | K | 2 |  |  |  | ROZPOCET | [5 empty] | 0 | 0 | 0 | 0 | 0 | 2 | 0 | 16 | -696708642
| VV |  | PA |  | 14.555 | [12 empty] | VV | 2 | 2 | True | 1 | ROZPOCET
| D | 776 | Podlahy povlakové |  |  |  | 0 |  |  |  |  | 0 |  | 0.11362 |  | 0.073635 | 2 | D | 1 |  |  |  | ROZPOCET | [11 empty] | 0
96 | K | 776111111 | Broušení anhydritového podkladu povlakových podlah | m2 | 41.395 |  | 0 |  |  | snížená |  | 0 | 0 | 0 | 0 | 0 | 16 | K | 2 |  |  |  | ROZPOCET | [5 empty] | 0 | 0 | 0 | 0 | 0 | 2 | 0 | 16 | -1966758062
| VV |  | PP |  | 41.395 | [12 empty] | VV | 2 | 2 | True | 1 | ROZPOCET
97 | K | 776111311 | Vysátí podkladu povlakových podlah | m2 | 41.395 |  | 0 |  |  | snížená |  | 0 | 0 | 0 | 0 | 0 | 16 | K | 2 |  |  |  | ROZPOCET | [5 empty] | 0 | 0 | 0 | 0 | 0 | 2 | 0 | 16 | 1668671936
| VV |  | PP |  | 41.395 | [12 empty] | VV | 2 | 2 | True | 1 | ROZPOCET
98 | K | 776121112 | Vodou ředitelná penetrace savého podkladu povlakových podlah | m2 | 36.715 |  | 0 |  |  | snížená |  | 0 | 3e-05 | 0.0011015 | 0 | 0 | 16 | K | 2 |  |  |  | ROZPOCET | [5 empty] | 0 | 0 | 0 | 0 | 0 | 2 | 0 | 16 | 497989860
| VV |  | PP |  | 41.395 | [12 empty] | VV | 2 | 2 | True | 0 | ROZPOCET
| VV |  | "koupelna" -1,8*2,0 |  | -3.6 | [12 empty] | VV | 2 | 2 | True | 0 | ROZPOCET
| VV |  | "WC" -0,9*1,2 |  | -1.08 | [12 empty] | VV | 2 | 2 | True | 0 | ROZPOCET
| VV |  | Součet |  | 36.715 | [12 empty] | VV | 2 | 4 | True | 1 | ROZPOCET
99 | K | 776201814 | Demontáž povlakových podlahovin volně položených podlepených páskou | m2 | 22.135 |  | 0 |  |  | snížená |  | 0 | 0 | 0 | 0.003 | 0.066405 | 16 | K | 2 |  |  |  | ROZPOCET | [5 empty] | 0 | 0 | 0 | 0 | 0 | 2 | 0 | 16 | -1680635685
| VV |  | "kuchyň" 4,15*3,6+0,35*1,1 |  | 15.325 | [12 empty] | VV | 2 | 2 | True | 0 | ROZPOCET
| VV |  | "chodba" 1,15*4,3+0,1*0,8+1,05*1,7 |  | 6.81 | [12 empty] | VV | 2 | 2 | True | 0 | ROZPOCET
| VV |  | Součet |  | 22.135 | [12 empty] | VV | 2 | 4 | True | 1 | ROZPOCET
100 | K | 776241111 | Lepení hladkých (bez vzoru) pásů z vinylu | m2 | 36.69 |  | 0 |  |  | snížená |  | 0 | 0.0003 | 0.011007 | 0 | 0 | 16 | K | 2 |  |  |  | ROZPOCET | [5 empty] | 0 | 0 | 0 | 0 | 0 | 2 | 0 | 16 | 2032627959
| VV |  | PP |  | 41.395 | [12 empty] | VV | 2 | 2 | True | 0 | ROZPOCET
| VV |  | -PD |  | -4.705 | [12 empty] | VV | 2 | 2 | True | 0 | ROZPOCET
| VV |  | Součet |  | 36.69 | [12 empty] | VV | 2 | 4 | True | 1 | ROZPOCET
101 | M | 28411109 | podlahovina vinylová heterogenní s textilní podložkou třída zátěže 32/41, hořlavost Cfl-s1, nášlapná vrstva 0,5mm tl 3,1mm | m2 | 40.359 |  | 0 |  |  | snížená |  | 0 | 0.0023 | 0.092826 | 0 | 0 | 32 | M | 2 |  |  |  | ROZPOCET | [5 empty] | 0 | 0 | 0 | 0 | 0 | 2 | 0 | 16 | 1703300580
| VV |  | PP |  | 41.395 | [12 empty] | VV | 2 | 2 | True | 0 | ROZPOCET
| VV |  | -PD |  | -4.705 | [12 empty] | VV | 2 | 2 | True | 0 | ROZPOCET
| VV |  | Součet |  | 36.69 | [12 empty] | VV | 2 | 4 | True | 1 | ROZPOCET
| VV |  | 36,69*1,1 'Přepočtené koeficientem množství |  | 40.359 | [12 empty] | VV | 2 | 2 | False | 1 | ROZPOCET
102 | K | 776410811 | Odstranění soklíků a lišt pryžových nebo plastových | m | 24.1 |  | 0 |  |  | snížená |  | 0 | 0 | 0 | 0.0003 | 0.00723 | 16 | K | 2 |  |  |  | ROZPOCET | [5 empty] | 0 | 0 | 0 | 0 | 0 | 2 | 0 | 16 | 2093361303
| VV |  | "kuchyň" (0,35+3,6+4,15)*2-(1,6+0,7+0,8) |  | 13.1 | [12 empty] | VV | 2 | 2 | True | 0 | ROZPOCET
| VV |  | "chodba" (4,3+1,25+1,05)*2-(0,8+0,8+0,6) |  | 11 | [12 empty] | VV | 2 | 2 | True | 0 | ROZPOCET
| VV |  | Součet |  | 24.1 | [12 empty] | VV | 2 | 4 | True | 1 | ROZPOCET
103 | K | 776421111 | Montáž obvodových lišt lepením | m | 37.1 |  | 0 |  |  | snížená |  | 0 | 1e-05 | 0.000371 | 0 | 0 | 16 | K | 2 |  |  |  | ROZPOCET | [5 empty] | 0 | 0 | 0 | 0 | 0 | 2 | 0 | 16 | 395385385
| VV |  | "kuchyň" (4,15+3,6+0,35)*2-(0,8+1,6+0,7) |  | 13.1 | [12 empty] | VV | 2 | 2 | True | 0 | ROZPOCET
| VV |  | "ob.pokoj" (4,1+3,55)*2-(0,7+1,6) |  | 13 | [12 empty] | VV | 2 | 2 | True | 0 | ROZPOCET
| VV |  | "chodba" (4,3+1,25+1,05)*2-(0,8+0,6+0,8) |  | 11 | [12 empty] | VV | 2 | 2 | True | 0 | ROZPOCET
| VV |  | Součet |  | 37.1 | [12 empty] | VV | 2 | 4 | True | 1 | ROZPOCET
104 | M | 61418102 | lišta podlahová dřevěná buk 8x35mm | m | 38.955 |  | 0 |  |  | snížená |  | 0 | 0.0002 | 0.007791 | 0 | 0 | 32 | M | 2 |  |  |  | ROZPOCET | [5 empty] | 0 | 0 | 0 | 0 | 0 | 2 | 0 | 16 | -725360126
| VV |  | 37,1 |  | 37.1 | [12 empty] | VV | 2 | 2 | True | 1 | ROZPOCET
| VV |  | 37,1*1,05 'Přepočtené koeficientem množství |  | 38.955 | [12 empty] | VV | 2 | 2 | False | 1 | ROZPOCET
105 | K | 776421312 | Montáž přechodových šroubovaných lišt | m | 3 |  | 0 |  |  | snížená |  | 0 | 0 | 0 | 0 | 0 | 16 | K | 2 |  |  |  | ROZPOCET | [5 empty] | 0 | 0 | 0 | 0 | 0 | 2 | 0 | 16 | 132223491
| VV |  | 0,6*1 |  | 0.6 | [12 empty] | VV | 2 | 2 | True | 0 | ROZPOCET
| VV |  | 0,8*1+1,6 |  | 2.4 | [12 empty] | VV | 2 | 2 | True | 0 | ROZPOCET
| VV |  | Součet |  | 3 | [12 empty] | VV | 2 | 4 | True | 1 | ROZPOCET
106 | M | 55343120 | profil přechodový Al vrtaný 30mm stříbro | m | 3.3 |  | 0 |  |  | snížená |  | 0 | 0.00016 | 0.000528 | 0 | 0 | 32 | M | 2 |  |  |  | ROZPOCET | [5 empty] | 0 | 0 | 0 | 0 | 0 | 2 | 0 | 16 | -858723178
| VV |  | 3,0 |  | 3 | [12 empty] | VV | 2 | 2 | True | 1 | ROZPOCET
| VV |  | 3*1,1 'Přepočtené koeficientem množství |  | 3.3 | [12 empty] | VV | 2 | 2 | False | 1 | ROZPOCET
107 | K | 998776112 | Přesun hmot tonážní pro podlahy povlakové s omezením mechanizace v objektech v přes 6 do 12 m | t | 0.114 |  | 0 |  |  | snížená |  | 0 | 0 | 0 | 0 | 0 | 16 | K | 2 |  |  |  | ROZPOCET | [5 empty] | 0 | 0 | 0 | 0 | 0 | 2 | 0 | 16 | 408838256
| D | 781 | Dokončovací práce - obklady |  |  |  | 0 |  |  |  |  | 0 |  | 0.42456 |  | 1.7164 | 2 | D | 1 |  |  |  | ROZPOCET | [11 empty] | 0
108 | K | 781121011 | Nátěr penetrační na stěnu | m2 | 21.06 |  | 0 |  |  | snížená |  | 0 | 0.0003 | 0.006318 | 0 | 0 | 16 | K | 2 |  |  |  | ROZPOCET | [5 empty] | 0 | 0 | 0 | 0 | 0 | 2 | 0 | 16 | 1866190244
| VV |  | PO |  | 21.06 | [12 empty] | VV | 2 | 2 | True | 1 | ROZPOCET
109 | K | 781161021 | Montáž profilu ukončujícího rohového nebo vanového | m | 9.4 |  | 0 |  |  | snížená |  | 0 | 0.0002 | 0.00188 | 0 | 0 | 16 | K | 2 |  |  |  | ROZPOCET | [5 empty] | 0 | 0 | 0 | 0 | 0 | 2 | 0 | 16 | -140601364
| VV |  | "koupelna WC" | [14 empty] | VV | 2 | 1 | True | 0 | ROZPOCET
| VV |  | (0,7+1,7+0,7) |  | 3.1 | [12 empty] | VV | 2 | 2 | True | 0 | ROZPOCET
| VV |  | 2,1*3 |  | 6.3 | [12 empty] | VV | 2 | 2 | True | 0 | ROZPOCET
| VV |  | Součet |  | 9.4 | [12 empty] | VV | 2 | 4 | True | 1 | ROZPOCET
110 | M | 28342001 | lišta ukončovací z PVC 8mm | m | 10.34 |  | 0 |  |  | snížená |  | 0 | 0.0003 | 0.003102 | 0 | 0 | 32 | M | 2 |  |  |  | ROZPOCET | [5 empty] | 0 | 0 | 0 | 0 | 0 | 2 | 0 | 16 | 1453590555
| VV |  | 9,4 |  | 9.4 | [12 empty] | VV | 2 | 2 | True | 1 | ROZPOCET
| VV |  | 9,4*1,1 'Přepočtené koeficientem množství |  | 10.34 | [12 empty] | VV | 2 | 2 | False | 1 | ROZPOCET
111 | K | 781471810 | Demontáž obkladů z obkladaček keramických kladených do malty | m2 | 21.06 |  | 0 |  |  | snížená |  | 0 | 0 | 0 | 0.0815 | 1.7164 | 16 | K | 2 |  |  |  | ROZPOCET | [5 empty] | 0 | 0 | 0 | 0 | 0 | 2 | 0 | 16 | -964317450
| VV |  | PO |  | 21.06 | [12 empty] | VV | 2 | 2 | True | 1 | ROZPOCET
112 | K | 781474113 | Montáž obkladů vnitřních keramických hladkých do 19 ks/m2 lepených flexibilním lepidlem | m2 | 21.06 |  | 0 |  |  | snížená |  | 0 | 0.00605 | 0.12741 | 0 | 0 | 16 | K | 2 |  |  |  | ROZPOCET | [5 empty] | 0 | 0 | 0 | 0 | 0 | 2 | 0 | 16 | -100472458
| VV |  | PO |  | 21.06 | [12 empty] | VV | 2 | 2 | True | 1 | ROZPOCET
113 | M | 59761701 | obklad keramický nemrazuvzdorný povrch hladký/lesklý tl do 10mm přes 12 do 19ks/m2 | m2 | 23.166 |  | 0 |  |  | snížená |  | 0 | 0.01232 | 0.28541 | 0 | 0 | 32 | M | 2 |  |  |  | ROZPOCET | [5 empty] | 0 | 0 | 0 | 0 | 0 | 2 | 0 | 16 | 910644485
| VV |  | PO |  | 21.06 | [12 empty] | VV | 2 | 2 | True | 1 | ROZPOCET
| VV |  | 21,06*1,1 'Přepočtené koeficientem množství |  | 23.166 | [12 empty] | VV | 2 | 2 | False | 1 | ROZPOCET
114 | K | 781495115 | Spárování vnitřních obkladů silikonem | m | 14.7 |  | 0 |  |  | snížená |  | 0 | 3e-05 | 0.000441 | 0 | 0 | 16 | K | 2 |  |  |  | ROZPOCET | [5 empty] | 0 | 0 | 0 | 0 | 0 | 2 | 0 | 16 | 998417063
| VV |  | "koupelna WC" 2,1*7 |  | 14.7 | [12 empty] | VV | 2 | 2 | True | 1 | ROZPOCET
115 | K | 781495142 | Průnik obkladem kruhový do DN 90 | kus | 6 |  | 0 |  |  | snížená |  | 0 | 0 | 0 | 0 | 0 | 16 | K | 2 |  |  |  | ROZPOCET | [5 empty] | 0 | 0 | 0 | 0 | 0 | 2 | 0 | 16 | 1257112215
| VV |  | "koupelna" 2+2 |  | 4 | [12 empty] | VV | 2 | 2 | True | 0 | ROZPOCET
| VV |  | "WC" 1+1 |  | 2 | [12 empty] | VV | 2 | 2 | True | 0 | ROZPOCET
| VV |  | Součet |  | 6 | [12 empty] | VV | 2 | 4 | True | 1 | ROZPOCET
116 | K | 998781112 | Přesun hmot tonážní pro obklady keramické s omezením mechanizace v objektech v přes 6 do 12 m | t | 0.425 |  | 0 |  |  | snížená |  | 0 | 0 | 0 | 0 | 0 | 16 | K | 2 |  |  |  | ROZPOCET | [5 empty] | 0 | 0 | 0 | 0 | 0 | 2 | 0 | 16 | 1148434407
| D | 783 | Dokončovací práce - nátěry |  |  |  | 0 |  |  |  |  | 0 |  | 0.00066 |  | 0 | 2 | D | 1 |  |  |  | ROZPOCET | [11 empty] | 0
117 | K | 783614551 | Základní jednonásobný syntetický nátěr potrubí DN do 50 mm | m | 13.2 |  | 0 |  |  | snížená |  | 0 | 2e-05 | 0.000264 | 0 | 0 | 16 | K | 2 |  |  |  | ROZPOCET | [5 empty] | 0 | 0 | 0 | 0 | 0 | 2 | 0 | 16 | 210055414
| VV |  | "pro trubky topení " | [14 empty] | VV | 2 | 1 | True | 0 | ROZPOCET
| VV |  | 0,9+0,9 |  | 1.8 | [12 empty] | VV | 2 | 2 | True | 0 | ROZPOCET
| VV |  | 0,5+0,5 |  | 1 | [12 empty] | VV | 2 | 2 | True | 0 | ROZPOCET
| VV |  | 2,6+2,6 |  | 5.2 | [12 empty] | VV | 2 | 2 | True | 0 | ROZPOCET
| VV |  | 2,6+2,6 |  | 5.2 | [12 empty] | VV | 2 | 2 | True | 0 | ROZPOCET
| VV |  | Součet |  | 13.2 | [12 empty] | VV | 2 | 4 | True | 1 | ROZPOCET
118 | K | 783617611 | Krycí dvojnásobný syntetický nátěr potrubí DN do 50 mm | m | 13.2 |  | 0 |  |  | snížená |  | 0 | 3e-05 | 0.000396 | 0 | 0 | 16 | K | 2 |  |  |  | ROZPOCET | [5 empty] | 0 | 0 | 0 | 0 | 0 | 2 | 0 | 16 | -1904501855
| VV |  | 13,2 |  | 13.2 | [12 empty] | VV | 2 | 2 | True | 1 | ROZPOCET
| D | 784 | Dokončovací práce - malby a tapety |  |  |  | 0 |  |  |  |  | 0 |  | 0.20705 |  | 0.063828 | 2 | D | 1 |  |  |  | ROZPOCET | [11 empty] | 0
119 | K | 784111011 | Obroušení podkladu omítnutého v místnostech výšky do 3,80 m | m2 | 141.615 |  | 0 |  |  | snížená |  | 0 | 0 | 0 | 0.00015 | 0.021242 | 16 | K | 2 |  |  |  | ROZPOCET | [5 empty] | 0 | 0 | 0 | 0 | 0 | 2 | 0 | 16 | 707471766
| VV |  | PP |  | 41.395 | [12 empty] | VV | 2 | 2 | True | 0 | ROZPOCET
| VV |  | PS |  | 121.28 | [12 empty] | VV | 2 | 2 | True | 0 | ROZPOCET
| VV |  | -PO |  | -21.06 | [12 empty] | VV | 2 | 2 | True | 0 | ROZPOCET
| VV |  | Součet |  | 141.615 | [12 empty] | VV | 2 | 4 | True | 1 | ROZPOCET
120 | K | 784121001 | Oškrabání malby v mísnostech výšky do 3,80 m | m2 | 137.375 |  | 0 |  |  | snížená |  | 0 | 0.001 | 0.13737 | 0.00031 | 0.042586 | 16 | K | 2 |  |  |  | ROZPOCET | [5 empty] | 0 | 0 | 0 | 0 | 0 | 2 | 0 | 16 | -61302382
| VV |  | PS |  | 121.28 | [12 empty] | VV | 2 | 2 | True | 0 | ROZPOCET
| VV |  | PP |  | 41.395 | [12 empty] | VV | 2 | 2 | True | 0 | ROZPOCET
| VV |  | "otlučení" -25,3 |  | -25.3 | [12 empty] | VV | 2 | 2 | True | 0 | ROZPOCET
| VV |  | Součet |  | 137.375 | [12 empty] | VV | 2 | 4 | True | 1 | ROZPOCET
121 | K | 784171111 | Zakrytí vnitřních ploch stěn v místnostech v do 3,80 m | m2 | 6.02 |  | 0 |  |  | snížená |  | 0 | 0 | 0 | 0 | 0 | 16 | K | 2 |  |  |  | ROZPOCET | [5 empty] | 0 | 0 | 0 | 0 | 0 | 2 | 0 | 16 | 1195331105
| VV |  | "kuchyň" 0,5*1,4+0,7*2,0 |  | 2.1 | [12 empty] | VV | 2 | 2 | True | 0 | ROZPOCET
| VV |  | "ob.pokoj" 0,5*1,4+0,7*2,0+1,3*1,4 |  | 3.92 | [12 empty] | VV | 2 | 2 | True | 0 | ROZPOCET
| VV |  | Součet |  | 6.02 | [12 empty] | VV | 2 | 4 | True | 1 | ROZPOCET
122 | M | 58124842 | fólie pro malířské potřeby zakrývací tl 7µ 4x5m | m2 | 6.321 |  | 0 |  |  | snížená |  | 0 | 0 | 0 | 0 | 0 | 32 | M | 2 |  |  |  | ROZPOCET | [5 empty] | 0 | 0 | 0 | 0 | 0 | 2 | 0 | 16 | -615213072
| VV |  | 6,02 |  | 6.02 | [12 empty] | VV | 2 | 2 | True | 1 | ROZPOCET
| VV |  | 6,02*1,05 'Přepočtené koeficientem množství |  | 6.321 | [12 empty] | VV | 2 | 2 | False | 1 | ROZPOCET
123 | M | 28323152 | fólie s papírovou samolepící páskou pro vnitřní malířské potřeby 1,8mx33m | m | 14.4 |  | 0 |  |  | snížená |  | 0 | 2e-05 | 0.000288 | 0 | 0 | 32 | M | 2 |  |  |  | ROZPOCET | [5 empty] | 0 | 0 | 0 | 0 | 0 | 2 | 0 | 16 | -1287090416
| VV |  | "kuchyň" (2,0+1,2+2,0) |  | 5.2 | [12 empty] | VV | 2 | 2 | True | 0 | ROZPOCET
| VV |  | "ob.pokoj" (2,0+1,2+2,0)+(1,3+1,4+1,3) |  | 9.2 | [12 empty] | VV | 2 | 2 | True | 0 | ROZPOCET
| VV |  | Součet |  | 14.4 | [12 empty] | VV | 2 | 4 | True | 1 | ROZPOCET
124 | K | 784181101 | Základní akrylátová jednonásobná bezbarvá penetrace podkladu v místnostech výšky do 3,80 m | m2 | 141.615 |  | 0 |  |  | snížená |  | 0 | 0.0002 | 0.028323 | 0 | 0 | 16 | K | 2 |  |  |  | ROZPOCET | [5 empty] | 0 | 0 | 0 | 0 | 0 | 2 | 0 | 16 | -314549600
| VV |  | PP |  | 41.395 | [12 empty] | VV | 2 | 2 | True | 0 | ROZPOCET
| VV |  | PS |  | 121.28 | [12 empty] | VV | 2 | 2 | True | 0 | ROZPOCET
| VV |  | -PO |  | -21.06 | [12 empty] | VV | 2 | 2 | True | 0 | ROZPOCET
| VV |  | Součet |  | 141.615 | [12 empty] | VV | 2 | 4 | True | 1 | ROZPOCET
125 | K | 784221101 | Dvojnásobné bílé malby ze směsí za sucha dobře otěruvzdorných v místnostech do 3,80 m | m2 | 141.615 |  | 0 |  |  | snížená |  | 0 | 0.00029 | 0.041068 | 0 | 0 | 16 | K | 2 |  |  |  | ROZPOCET | [5 empty] | 0 | 0 | 0 | 0 | 0 | 2 | 0 | 16 | -752692891
| VV |  | PP |  | 41.395 | [12 empty] | VV | 2 | 2 | True | 0 | ROZPOCET
| VV |  | PS |  | 121.28 | [12 empty] | VV | 2 | 2 | True | 0 | ROZPOCET
| VV |  | -PO |  | -21.06 | [12 empty] | VV | 2 | 2 | True | 0 | ROZPOCET
| VV |  | Součet |  | 141.615 | [12 empty] | VV | 2 | 4 | True | 1 | ROZPOCET
| D | VRN | Vedlejší rozpočtové náklady |  |  |  | 0 |  |  |  |  | 0 |  | 0 |  | 0 | 5 | D | 0 |  |  |  | ROZPOCET | [11 empty] | 0
| D | VRN4 | Inženýrská činnost |  |  |  | 0 |  |  |  |  | 0 |  | 0 |  | 0 | 5 | D | 1 |  |  |  | ROZPOCET | [11 empty] | 0
126 | K | 044002000 | Revize + tlakové zkoušky těsnosti kanalizace a vodovodů SV a TV | kpt. | 1 |  | 0 |  |  | snížená |  | 0 | 0 | 0 | 0 | 0 | 1024 | K | 2 |  |  |  | ROZPOCET | [5 empty] | 0 | 0 | 0 | 0 | 0 | 2 | 0 | 1024 | 801221668
| VV |  | 1 |  | 1 | [12 empty] | VV | 2 | 2 | True | 1 | ROZPOCET
| D | VRN6 | Územní vlivy |  |  |  | 0 |  |  |  |  | 0 |  | 0 |  | 0 | 5 | D | 1 |  |  |  | ROZPOCET | [11 empty] | 0
127 | K | 065002000 | Mimostaveništní doprava materiálů | % |  |  | 0 |  |  | snížená |  | 0 | 0 | 0 | 0 | 0 | 1024 | K | 2 |  |  |  | ROZPOCET | [5 empty] | 0 | 0 | 0 | 0 | 0 | 2 | 0 | 1024 | -1343991259

## Seznam figur
SEZNAM FIGUR
Kód: | Ostrov
Stavba: | 11_250501
Datum: | 23. 5. 2025
Kód | Popis | MJ | Výměra
Brigádnická 712 | Udržovací práce bytu č. 3
PA | Plocha parket | m2 | 14.555
| "ob.pokoj" 4,1*3,55 |  | 14.555
Použití figury:
713120811 | Odstranění tepelné izolace podlah volně kladené z vláknitých materiálů suchých tl do 100 mm | m2 | 14.555
713121111 | Montáž izolace tepelné podlah volně kladenými rohožemi, pásy, dílci, deskami 1 vrstva | m2 | 14.555
713190813 | Odstranění tepelné izolace škvárového lože tloušťky do 150 mm | m2 | 14.555
762522811 | Demontáž podlah s polštáři z prken tloušťky do 32 mm | m2 | 14.555
775511800 | Demontáž podlah vlysových lepených s lištami lepenými do suti | m2 | 14.555
965042141 | Bourání podkladů pod dlažby nebo mazanin betonových nebo z litého asfaltu tl do 100 mm pl přes 4 m2 | m3 | 1.342
28372309 | deska EPS 100 pro konstrukce s běžným zatížením λ=0,037 tl 100mm | m2 | 15.283
PD | Plocha dlažby | m2 | 4.705
| "koupelna WC" 1,7*1,9+0,2*1,0+1,7*0,75 |  | 4.705
Použití figury:
771121011 | Nátěr penetrační na podlahu | m2 | 4.705
771571810 | Demontáž podlah z dlaždic keramických kladených do malty | m2 | 4.705
771574113 | Montáž podlah keramických hladkých lepených flexibilním lepidlem přes 12 do 19 ks/m2 | m2 | 4.705
776241111 | Lepení hladkých (bez vzoru) pásů z vinylu | m2 | 36.69
28411109 | podlahovina vinylová heterogenní s textilní podložkou třída zátěže 32/41, hořlavost Cfl-s1, nášlapná vrstva 0,5mm tl 3,1mm | m2 | 40.359
59761128 | dlažba keramická slinutá nemrazuvzdorná R9/A povrch hladký/matný tl do 10mm přes 9 do 12ks/m2 | m2 | 5.176
PD_1 | Plocha dlažby | m2 | 5.088
| "koupelna" |  | 0
| 1,85*2,75 |  | 5.088
| Součet |  | 5.088
PO | Plocha obkladu | m2 | 21.06
| "koupelna WC" |  | 0
| 2,1*(1,7+1,9+0,75+0,2+0,75+0,75+1,7+0,75+0,2+1,9) |  | 22.26
| -(0,6*2,0) |  | -1.2
| Součet |  | 21.06
Použití figury:
612311131 | Potažení vnitřních stěn vápenným štukem tloušťky do 3 mm | m2 | 100.22
781121011 | Nátěr penetrační na stěnu | m2 | 21.06
781471810 | Demontáž obkladů z obkladaček keramických kladených do malty | m2 | 21.06
781474113 | Montáž obkladů vnitřních keramických hladkých do 19 ks/m2 lepených flexibilním lepidlem | m2 | 21.06
784111011 | Obroušení podkladu omítnutého v místnostech výšky do 3,80 m | m2 | 141.615
784181101 | Základní akrylátová jednonásobná bezbarvá penetrace podkladu v místnostech výšky do 3,80 m | m2 | 141.615
784221101 | Dvojnásobné bílé malby ze směsí za sucha dobře otěruvzdorných v místnostech do 3,80 m | m2 | 141.615
59761701 | obklad keramický nemrazuvzdorný povrch hladký/lesklý tl do 10mm přes 12 do 19ks/m2 | m2 | 23.166
PP | Plocha podlahy | m2 | 41.395
| "kuchyň" 4,15*3,6+0,35*1,1 |  | 15.325
| "ob.pokoj" 4,1*3,55 |  | 14.555
| "chodba" 1,15*4,3+0,1*0,8+1,05*1,7 |  | 6.81
| "koupelna WC" 1,9*1,7+0,2*1,0+1,7*0,75 |  | 4.705
| Součet |  | 41.395
Použití figury:
611131121 | Penetrační disperzní nátěr vnitřních stropů nanášený ručně | m2 | 41.395
611142001 | Potažení vnitřních stropů sklovláknitým pletivem vtlačeným do tenkovrstvé hmoty | m2 | 41.395
611311131 | Potažení vnitřních rovných stropů vápenným štukem tloušťky do 3 mm | m2 | 41.395
632441114 | Potěr anhydritový samonivelační tl do 50 mm ze suchých směsí | m2 | 41.395
632481213 | Separační vrstva z PE fólie | m2 | 41.395
776111111 | Broušení anhydritového podkladu povlakových podlah | m2 | 41.395
776111311 | Vysátí podkladu povlakových podlah | m2 | 41.395
776121112 | Vodou ředitelná penetrace savého podkladu povlakových podlah | m2 | 36.715
776241111 | Lepení hladkých (bez vzoru) pásů z vinylu | m2 | 36.69
784111011 | Obroušení podkladu omítnutého v místnostech výšky do 3,80 m | m2 | 141.615
784121001 | Oškrabání malby v mísnostech výšky do 3,80 m | m2 | 137.375
784181101 | Základní akrylátová jednonásobná bezbarvá penetrace podkladu v místnostech výšky do 3,80 m | m2 | 141.615
784221101 | Dvojnásobné bílé malby ze směsí za sucha dobře otěruvzdorných v místnostech do 3,80 m | m2 | 141.615
952901111.1 | Vyčištění budov bytové a občanské výstavby při výšce podlaží do 4 m | m2 | 41.395
965042141 | Bourání podkladů pod dlažby nebo mazanin betonových nebo z litého asfaltu tl do 100 mm pl přes 4 m2 | m3 | 1.342
28411109 | podlahovina vinylová heterogenní s textilní podložkou třída zátěže 32/41, hořlavost Cfl-s1, nášlapná vrstva 0,5mm tl 3,1mm | m2 | 40.359
PP_1 | Plocha podlahy | m2 | 49.091
| "kuchyň" 3,0*4,3 |  | 12.9
| "ob.pokoj" 3,2*4,35 |  | 13.92
| "pokoj" 3,2*4,35 |  | 13.92
| "chodba" 1,45*2,25 |  | 3.263
| "koupelna" 1,85*2,75 |  | 5.088
| Součet |  | 49.091
PS | Plocha stěn | m2 | 121.28
| "kuchyň" |  | 0
| 2,5*(4,15+3,6+0,35)*2 |  | 40.5
| -(0,8*2,0+1,6*2,0+0,5*1,4+0,7*2,0) |  | -6.9
| 0,1*(2,0+1,2+2,0)+0,5*(2,0+1,6+2,0) |  | 3.32
| "ob.pokoj" |  | 0
| 2,5*(4,1+3,55)*2 |  | 38.25
| -(0,8*2,0+1,6*2,0+0,5*1,4+0,7*2,0+1,3*1,4) |  | -8.72
| 0,1*(1,4+1,3+1,4)+0,1*(2,0+1,2+2,0) |  | 0.93
| "chodba" |  | 0
| 2,5*(4,3+1,25+1,05)*2 |  | 33
| -(0,6*2,0+0,8*2,0*2) |  | -4.4
| "koupelna WC" |  | 0
| 2,5*(1,7+1,9+0,75+0,2+0,75+0,75+1,7+0,75+0,2+1,9) |  | 26.5
| -(0,6*2,0) |  | -1.2
| Součet |  | 121.28
Použití figury:
612131121 | Penetrační disperzní nátěr vnitřních stěn nanášený ručně | m2 | 121.28
612142001 | Potažení vnitřních stěn sklovláknitým pletivem vtlačeným do tenkovrstvé hmoty | m2 | 121.28
612311131 | Potažení vnitřních stěn vápenným štukem tloušťky do 3 mm | m2 | 100.22
784111011 | Obroušení podkladu omítnutého v místnostech výšky do 3,80 m | m2 | 141.615
784121001 | Oškrabání malby v mísnostech výšky do 3,80 m | m2 | 137.375
784181101 | Základní akrylátová jednonásobná bezbarvá penetrace podkladu v místnostech výšky do 3,80 m | m2 | 141.615
784221101 | Dvojnásobné bílé malby ze směsí za sucha dobře otěruvzdorných v místnostech do 3,80 m | m2 | 141.615