## Rekapitulace stavby
Export Komplet | [24 empty] | VZ | 2.0 | ZAMOK |  |  |  |  | False | False | {9850f219-ddfe-4612-aeea-6afca5fb7a0e}
[31 empty] | 0,01 | 21
[31 empty] | 0,01 | 12
|  | REKAPITULACE STAVBY | [15 empty] | v --- níže se nacházejí doplnkové a pomocné údaje k sestavám --- v | [11 empty] | Návod na vyplnění | 0,001
|  | Kód: |  |  |  |  | _24072 | [22 empty] | Měnit lze pouze buňky se žlutým podbarvením! 1) v Rekapitulaci stavby vyplňte údaje o Uchazeči (přenesou se do ostatních sestav i v jiných listech) 2) na vybraných listech vyplňte v sestavě Soupis prací ceny u položek | 0,01
|  | Stavba: |  |  |  |  | KAPLE SV. PANNY MARIE EINSIEDELNSKÉ A PŘÍSTUPOVÉ SCHODIŠTĚ, OSTROV,STAVEBNÍ ÚPRAVY | [23 empty] | 0,01
|  | KSO: | [11 empty] | CC-CZ: | [16 empty] | 0,01
|  | Místo: |  |  |  |  | Staroměstská, bez č.p., p.č. st.52 a p.č. 80/1 | [6 empty] | Datum: |  | 24. 8. 2024 | [14 empty] | 0,01
0,01
|  | Zadavatel: | [11 empty] | IČ: |  | 00254843 | [14 empty] | 0,01
|  |  | Město Ostrov, Jáchymovská 1, 36301 Ostrov | [10 empty] | DIČ: | [16 empty] | 0,01
0,01
|  | Uchazeč: | [11 empty] | IČ: |  | Vyplň údaj | [14 empty] | 0,01
|  |  | Vyplň údaj | [10 empty] | DIČ: |  | Vyplň údaj | [14 empty] | 0,01
False
|  | Projektant: | [11 empty] | IČ: |  | 25229869 | [14 empty] | False
|  |  | ATELIER SOUKUP OPL ŠVEHLA, s. r. o. | [10 empty] | DIČ: | [16 empty] | True
0,01
|  | Zpracovatel: | [11 empty] | IČ: |  | 04382196 | [14 empty] | 0,01
|  |  | Eva Vopalecká | [10 empty] | DIČ: | [16 empty] | False
Poznámka:
Soupis prací je sestaven s využitím Cenové soustavy ÚRS. Položky, které pochází z této cenové soustavy, jsou ve sloupci 'Cenová soustava' označeny popisem 'CS ÚRS' a úrovní příslušného kalendářního pololetí. Veškeré další informace vymezující popis a podmínky použití těchto položek z Cenové soustavy, které nejsou uvedeny přímo v soupisu prací, jsou neomezeně dálkově k dispozici na webu podminky.urs.cz.
|  | Cena bez DPH | [11 empty] | 0
[8 empty] | Sazba daně |  | Základ daně |  |  |  | Výše daně
|  | DPH |  | základní |  |  |  | 21% |  | 0 |  |  |  | 0
|  |  |  | snížená |  |  |  | 12% |  | 0 |  |  |  | 0
|  |  |  | zákl. přenesená |  |  |  | 21% |  | 0 |  |  |  | 0
|  |  |  | sníž. přenesená |  |  |  | 12% |  | 0 |  |  |  | 0
|  |  |  | nulová |  |  |  | 0% |  | 0 |  |  |  | 0
|  | Cena s DPH | [6 empty] | v |  | CZK |  |  | 0
REKAPITULACE OBJEKTŮ STAVBY A SOUPISŮ PRACÍ
| Kód: | [6 empty] | _24072
| Stavba: | [6 empty] | KAPLE SV. PANNY MARIE EINSIEDELNSKÉ A PŘÍSTUPOVÉ SCHODIŠTĚ, OSTROV,STAVEBNÍ ÚPRAVY
| Místo: | [6 empty] | Staroměstská, bez č.p., p.č. st.52 a p.č. 80/1 |  |  |  |  | Datum: |  | 24. 8. 2024
| Zadavatel: | [6 empty] | Město Ostrov, Jáchymovská 1, 36301 Ostrov |  |  |  |  | Projektant: |  | ATELIER SOUKUP OPL ŠVEHLA, s. r. o. |  |  | Informatívní údaje z listů zakázek
| Uchazeč: | [11 empty] | Zpracovatel: |  | Eva Vopalecká
| Kód |  |  |  | Popis | [6 empty] | Cena bez DPH [CZK] |  |  |  | Cena s DPH [CZK] | Typ | z toho Ostat. náklady [CZK] | DPH [CZK] | Normohodiny [h] | DPH základní [CZK] | DPH snížená [CZK] | DPH základní přenesená [CZK] | DPH snížená přenesená [CZK] | Základna DPH základní | Základna DPH snížená | Základna DPH zákl. přenesená | Základna DPH sníž. přenesená | Základna DPH nulová
| Náklady stavby celkem | [10 empty] | 0 |  |  |  | 0 |  | 0 | 0 | 0 | 0 | 0 | 0 | 0 | 0 | 0 | 0 | 0 | 0 |  | D | 0 | ###NOIMPORT### | IMPORT | {9850f219-ddfe-4612-aeea-6afca5fb7a0e} | {00000000-0000-0000-0000-000000000000}
|  | D.1.1 |  |  |  | ARCHITEKTONICKO-STAVEBNÍ ŘEŠENÍ | [5 empty] | 0 |  |  |  | 0 | STA | 0 | 0 | 0 | 0 | 0 | 0 | 0 | 0 | 0 | 0 | 0 | 0 |  | D | 1 | ###NOIMPORT### | IMPORT | {69db2f38-e8a9-4499-88fe-b9feae146d4a} | {9850f219-ddfe-4612-aeea-6afca5fb7a0e} | 2
/ |  |  | D.1.1_1. |  |  |  | 1. etapa_Oprava krovu a střešního pláště |  |  |  |  | 0 |  |  |  | 0 | Soupis | 0 | 0 | 0 | 0 | 0 | 0 | 0 | 0 | 0 | 0 | 0 | 0 |  |  | 2 |  | IMPORT | {a673ef42-28b3-4024-b932-f8f7884b4a79} | {69db2f38-e8a9-4499-88fe-b9feae146d4a}
/ |  |  | D.1.1_2. |  |  |  | 2. etapa_Oprava fasád objektu |  |  |  |  | 0 |  |  |  | 0 | Soupis | 0 | 0 | 0 | 0 | 0 | 0 | 0 | 0 | 0 | 0 | 0 | 0 |  |  | 2 |  | IMPORT | {79361df0-a612-47a6-8fb4-b30011965ef4} | {69db2f38-e8a9-4499-88fe-b9feae146d4a}
/ |  |  | D.1.1_3. |  |  |  | 3. etapa_Oprava interiéru objektu |  |  |  |  | 0 |  |  |  | 0 | Soupis | 0 | 0 | 0 | 0 | 0 | 0 | 0 | 0 | 0 | 0 | 0 | 0 |  |  | 2 |  | IMPORT | {04b142c8-b615-40be-8841-bd60340cfedd} | {69db2f38-e8a9-4499-88fe-b9feae146d4a}
/ |  |  | D.1.1_4. |  |  |  | 4. etapa_Oprava schodiště |  |  |  |  | 0 |  |  |  | 0 | Soupis | 0 | 0 | 0 | 0 | 0 | 0 | 0 | 0 | 0 | 0 | 0 | 0 |  |  | 2 |  | IMPORT | {1965d327-ef88-4d45-81f6-28a976e3888a} | {69db2f38-e8a9-4499-88fe-b9feae146d4a}
/ |  |  | D.1.1_5. |  |  |  | 5. etapa_Oprava opěrné stěny |  |  |  |  | 0 |  |  |  | 0 | Soupis | 0 | 0 | 0 | 0 | 0 | 0 | 0 | 0 | 0 | 0 | 0 | 0 |  |  | 2 |  | IMPORT | {2c8b4441-28ce-4f5e-88b8-36c215ac6d43} | {69db2f38-e8a9-4499-88fe-b9feae146d4a}
/ |  | D.1.5 |  |  |  | ZPEVNĚNÉ PLOCHY | [5 empty] | 0 |  |  |  | 0 | STA | 0 | 0 | 0 | 0 | 0 | 0 | 0 | 0 | 0 | 0 | 0 | 0 |  |  | 1 |  | IMPORT | {3aa43439-a66b-4cff-bf3c-33ccc9a1e669} | {9850f219-ddfe-4612-aeea-6afca5fb7a0e} | 2
/ |  | 000 |  |  |  | VON - Vedlější a ostatní náklady stavby | [5 empty] | 0 |  |  |  | 0 | STA | 0 | 0 | 0 | 0 | 0 | 0 | 0 | 0 | 0 | 0 | 0 | 0 |  |  | 1 |  | IMPORT | {84406feb-e8c2-42d0-b063-f50756bd26cb} | {9850f219-ddfe-4612-aeea-6afca5fb7a0e} | 2

## D.1.1_1. - 1. etapa_Oprav... (hidden)
{a673ef42-28b3-4024-b932-f8f7884b4a79}
2
| KRYCÍ LIST SOUPISU PRACÍ | [7 empty] | v --- níže se nacházejí doplnkové a pomocné údaje k sestavám --- v | [8 empty] | False
Stavba:
KAPLE SV. PANNY MARIE EINSIEDELNSKÉ A PŘÍSTUPOVÉ SCHODIŠTĚ, OSTROV,STAVEBNÍ ÚPRAVY
Objekt:
D.1.1 - ARCHITEKTONICKO-STAVEBNÍ ŘEŠENÍ
Soupis:
D.1.1_1. - 1. etapa_Oprava krovu a střešního pláště
| KSO: |  |  |  |  | CC-CZ:
| Místo: |  | Staroměstská, bez č.p., p.č. st.52 a p.č. 80/1 |  |  | Datum: | 24. 8. 2024
| Zadavatel: |  |  |  |  | IČ: | 00254843
|  | Město Ostrov, Jáchymovská 1, 36301 Ostrov |  |  |  | DIČ:
| Uchazeč: |  |  |  |  | IČ: | Vyplň údaj
|  | Vyplň údaj |  |  |  | DIČ: | Vyplň údaj
| Projektant: |  |  |  |  | IČ: | 25229869
|  | ATELIER SOUKUP OPL ŠVEHLA, s. r. o. |  |  |  | DIČ:
| Zpracovatel: |  |  |  |  | IČ: | 04382196
|  | Eva Vopalecká |  |  |  | DIČ:
Poznámka:
Soupis prací je sestaven s využitím Cenové soustavy ÚRS. Položky, které pochází z této cenové soustavy, jsou ve sloupci 'Cenová soustava' označeny popisem 'CS ÚRS' a úrovní příslušného kalendářního pololetí. Veškeré další informace vymezující popis a podmínky použití těchto položek z Cenové soustavy, které nejsou uvedeny přímo v soupisu prací, jsou neomezeně dálkově k dispozici na webu podminky.urs.cz.
| Cena bez DPH | [5 empty] | 0
|  |  | Základ daně |  |  | Sazba daně | Výše daně
| DPH | základní | 0 |  |  | 21% | 0
|  | snížená | 0 |  |  | 12% | 0
|  | zákl. přenesená | 0 |  |  | 21% | 0
|  | sníž. přenesená | 0 |  |  | 12% | 0
|  | nulová | 0 |  |  | 0% | 0
| Cena s DPH |  |  | v | CZK |  | 0
REKAPITULACE ČLENĚNÍ SOUPISU PRACÍ
Stavba:
KAPLE SV. PANNY MARIE EINSIEDELNSKÉ A PŘÍSTUPOVÉ SCHODIŠTĚ, OSTROV,STAVEBNÍ ÚPRAVY
Objekt:
D.1.1 - ARCHITEKTONICKO-STAVEBNÍ ŘEŠENÍ
Soupis:
D.1.1_1. - 1. etapa_Oprava krovu a střešního pláště
Místo: |  |  | Staroměstská, bez č.p., p.č. st.52 a p.č. 80/1 |  |  | Datum: | 24. 8. 2024
Zadavatel: |  |  | Město Ostrov, Jáchymovská 1, 36301 Ostrov |  |  | Projektant: | ATELIER SOUKUP OPL ŠVEHLA, s. r. o.
Uchazeč: |  |  | Vyplň údaj |  |  | Zpracovatel: | Eva Vopalecká
Kód dílu - Popis | [6 empty] | Cena celkem [CZK]
Náklady stavby celkem | [6 empty] | 0 | [11 empty] | -1
| HSV - Práce a dodávky HSV | [5 empty] | 0
| 6 - Úpravy povrchů, podlahy a osazování výplní | [5 empty] | 0
| 997 - Přesun sutě | [5 empty] | 0
| 998 - Přesun hmot | [5 empty] | 0
| PSV - Práce a dodávky PSV | [5 empty] | 0
| 712 - Povlakové krytiny | [5 empty] | 0
| 741 - Elektroinstalace - silnoproud | [5 empty] | 0
| 762 - Konstrukce tesařské | [5 empty] | 0
| 764 - Konstrukce klempířské | [5 empty] | 0
| 766 - Konstrukce truhlářské | [5 empty] | 0
| 783 - Dokončovací práce - nátěry | [5 empty] | 0
| HZS - Hodinové zúčtovací sazby | [5 empty] | 0
SOUPIS PRACÍ
Stavba:
KAPLE SV. PANNY MARIE EINSIEDELNSKÉ A PŘÍSTUPOVÉ SCHODIŠTĚ, OSTROV,STAVEBNÍ ÚPRAVY
Objekt:
D.1.1 - ARCHITEKTONICKO-STAVEBNÍ ŘEŠENÍ
Soupis:
D.1.1_1. - 1. etapa_Oprava krovu a střešního pláště
Místo: |  |  | Staroměstská, bez č.p., p.č. st.52 a p.č. 80/1 |  |  | Datum: | 24. 8. 2024
Zadavatel: |  |  | Město Ostrov, Jáchymovská 1, 36301 Ostrov |  |  | Projektant: | ATELIER SOUKUP OPL ŠVEHLA, s. r. o.
Uchazeč: |  |  | Vyplň údaj |  |  | Zpracovatel: | Eva Vopalecká
PČ | Typ | Kód | Popis | MJ | Množství | J.cena [CZK] | Cena celkem [CZK] | Cenová soustava |  | DPH | J. Nh [h] | Nh celkem [h] | J. hmotnost [t] | Hmotnost celkem [t] | J. suť [t] | Suť Celkem [t]
Náklady soupisu celkem | [6 empty] | 0 |  |  |  |  | 0 |  | 3.1367 |  | 2.107 |  | D | -1 | [10 empty] | 0
| D | HSV | Práce a dodávky HSV |  |  |  | 0 |  |  |  |  | 0 |  | 0.0033462 |  | 0 | 1 | D | 0 |  |  |  | ROZPOCET | [6 empty] | 0
| D | 6 | Úpravy povrchů, podlahy a osazování výplní |  |  |  | 0 |  |  |  |  | 0 |  | 0.0033462 |  | 0 | 1 | D | 1 |  |  |  | ROZPOCET | [6 empty] | 0
1 | K | 625681035 | Ochrana proti holubům síťový systém kotvený do plechu | m2 | 8.58 |  | 0 | CS ÚRS 2024 02 |  | základní |  | 0 | 0.00039 | 0.0033462 | 0 | 0 | 4 | K | 2 |  |  |  | ROZPOCET | 0 | 0 | 0 | 0 | 0 | 1 | 0 | 4 | -1390032279
| Online PSC |  | https://podminky.urs.cz/item/CS_URS_2024_02/625681035 | [14 empty] | Online PSC | 2
| VV |  | KL/26 | [14 empty] | VV | 2 | 1 | True | 0 | ROZPOCET
| VV |  | NOVÁ OCHRANNÁ SÍŤ NÁSTŘEŠNÍHO OKAPU | [14 empty] | VV | 2 | 1 | True | 0 | ROZPOCET
| VV |  | Nová ochranná síť nástřešního okapu – ochrana před zanesením okapu listím | [14 empty] | VV | 2 | 1 | True | 0 | ROZPOCET
| VV |  | Flexibilní plastová mřížka, zabraňuje ucpávání střešního okapu. Položka vč. dodávky a montáže | [14 empty] | VV | 2 | 1 | True | 0 | ROZPOCET
| VV |  | . | [14 empty] | VV | 2 | 1 | True | 0 | ROZPOCET
| VV |  | Materiál: plast | [14 empty] | VV | 2 | 1 | True | 0 | ROZPOCET
| VV |  | Povrch. úpr.: odstín: hnědá | [14 empty] | VV | 2 | 1 | True | 0 | ROZPOCET
| VV |  | Rozměry:RŠ 330 mm, DL.: 26 m | [14 empty] | VV | 2 | 1 | True | 0 | ROZPOCET
| VV |  | 26,0 bm | [14 empty] | VV | 2 | 1 | True | 0 | ROZPOCET
| VV |  | 26*0,33 |  | 8.58 | [12 empty] | VV | 2 | 2 | True | 1 | ROZPOCET
| D | 997 | Přesun sutě |  |  |  | 0 |  |  |  |  | 0 |  | 0 |  | 0 | 1 | D | 1 |  |  |  | ROZPOCET | [6 empty] | 0
2 | K | 997013114 | Vnitrostaveništní doprava suti a vybouraných hmot vodorovně do 50 m s naložením základní pro budovy a haly výšky přes 12 do 15 m | t | 2.107 |  | 0 | CS ÚRS 2024 02 |  | základní |  | 0 | 0 | 0 | 0 | 0 | 4 | K | 2 |  |  |  | ROZPOCET | 0 | 0 | 0 | 0 | 0 | 1 | 0 | 4 | -337365896
| Online PSC |  | https://podminky.urs.cz/item/CS_URS_2024_02/997013114 | [14 empty] | Online PSC | 2
3 | K | 997013312 | Shoz na stavební suť montáž a demontáž shozu výšky přes 10 do 20 m | m | 25 |  | 0 | CS ÚRS 2024 02 |  | základní |  | 0 | 0 | 0 | 0 | 0 | 4 | K | 2 |  |  |  | ROZPOCET | 0 | 0 | 0 | 0 | 0 | 1 | 0 | 4 | -1285947870
| Online PSC |  | https://podminky.urs.cz/item/CS_URS_2024_02/997013312 | [14 empty] | Online PSC | 2
| VV |  | shoz na svah podél schodiště | [14 empty] | VV | 2 | 1 | True | 0 | ROZPOCET
| VV |  | 25 |  | 25 | [12 empty] | VV | 2 | 2 | True | 1 | ROZPOCET
4 | K | 997013322 | Shoz na stavební suť montáž a demontáž shozu výšky Příplatek za první a každý další den použití shozu výšky přes 10 do 20 m | m | 750 |  | 0 | CS ÚRS 2024 02 |  | základní |  | 0 | 0 | 0 | 0 | 0 | 4 | K | 2 |  |  |  | ROZPOCET | 0 | 0 | 0 | 0 | 0 | 1 | 0 | 4 | 571580125
| Online PSC |  | https://podminky.urs.cz/item/CS_URS_2024_02/997013322 | [14 empty] | Online PSC | 2
| VV |  | 25*30 'Přepočtené koeficientem množství |  | 750 | [12 empty] | VV | 2 | 2 | False | 1 | ROZPOCET
5 | K | 997013501 | Odvoz suti a vybouraných hmot na skládku nebo meziskládku se složením, na vzdálenost do 1 km | t | 2.107 |  | 0 | CS ÚRS 2024 02 |  | základní |  | 0 | 0 | 0 | 0 | 0 | 4 | K | 2 |  |  |  | ROZPOCET | 0 | 0 | 0 | 0 | 0 | 1 | 0 | 4 | 843647623
| Online PSC |  | https://podminky.urs.cz/item/CS_URS_2024_02/997013501 | [14 empty] | Online PSC | 2
6 | K | 997013509 | Odvoz suti a vybouraných hmot na skládku nebo meziskládku se složením, na vzdálenost Příplatek k ceně za každý další započatý 1 km přes 1 km | t | 42.14 |  | 0 | CS ÚRS 2024 02 |  | základní |  | 0 | 0 | 0 | 0 | 0 | 4 | K | 2 |  |  |  | ROZPOCET | 0 | 0 | 0 | 0 | 0 | 1 | 0 | 4 | -1300698468
| Online PSC |  | https://podminky.urs.cz/item/CS_URS_2024_02/997013509 | [14 empty] | Online PSC | 2
| VV |  | 2,107*20 'Přepočtené koeficientem množství |  | 42.14 | [12 empty] | VV | 2 | 2 | False | 1 | ROZPOCET
7 | K | 997013631 | Poplatek za uložení stavebního odpadu na skládce (skládkovné) směsného stavebního a demoličního zatříděného do Katalogu odpadů pod kódem 17 09 04 | t | 1.057 |  | 0 | CS ÚRS 2024 02 |  | základní |  | 0 | 0 | 0 | 0 | 0 | 4 | K | 2 |  |  |  | ROZPOCET | 0 | 0 | 0 | 0 | 0 | 1 | 0 | 4 | -281170865
| Online PSC |  | https://podminky.urs.cz/item/CS_URS_2024_02/997013631 | [14 empty] | Online PSC | 2
| VV |  | 2,107 |  | 2.107 | [12 empty] | VV | 2 | 2 | True | 0 | ROZPOCET
| VV |  | -1,05 |  | -1.05 | [12 empty] | VV | 2 | 2 | True | 0 | ROZPOCET
| VV |  | Součet |  | 1.057 | [12 empty] | VV | 2 | 4 | True | 1 | ROZPOCET
8 | K | 997013811 | Poplatek za uložení stavebního odpadu na skládce (skládkovné) dřevěného zatříděného do Katalogu odpadů pod kódem 17 02 01 | t | 1.05 |  | 0 | CS ÚRS 2024 02 |  | základní |  | 0 | 0 | 0 | 0 | 0 | 4 | K | 2 |  |  |  | ROZPOCET | 0 | 0 | 0 | 0 | 0 | 1 | 0 | 4 | 2130401429
| Online PSC |  | https://podminky.urs.cz/item/CS_URS_2024_02/997013811 | [14 empty] | Online PSC | 2
| D | 998 | Přesun hmot |  |  |  | 0 |  |  |  |  | 0 |  | 0 |  | 0 | 1 | D | 1 |  |  |  | ROZPOCET | [6 empty] | 0
9 | K | 998011003 | Přesun hmot pro budovy občanské výstavby, bydlení, výrobu a služby s nosnou svislou konstrukcí zděnou z cihel, tvárnic nebo kamene vodorovná dopravní vzdálenost do 100 m základní pro budovy výšky přes 12 do 24 m | t | 0.003 |  | 0 | CS ÚRS 2024 02 |  | základní |  | 0 | 0 | 0 | 0 | 0 | 4 | K | 2 |  |  |  | ROZPOCET | 0 | 0 | 0 | 0 | 0 | 1 | 0 | 4 | 342147322
| Online PSC |  | https://podminky.urs.cz/item/CS_URS_2024_02/998011003 | [14 empty] | Online PSC | 2
10 | K | 998011014 | Přesun hmot pro budovy občanské výstavby, bydlení, výrobu a služby s nosnou svislou konstrukcí zděnou z cihel, tvárnic nebo kamene Příplatek k cenám za zvětšený přesun přes vymezenou vodorovnou dopravní vzdálenost do 500 m | t | 0.003 |  | 0 | CS ÚRS 2024 02 |  | základní |  | 0 | 0 | 0 | 0 | 0 | 4 | K | 2 |  |  |  | ROZPOCET | 0 | 0 | 0 | 0 | 0 | 1 | 0 | 4 | -1065807549
| Online PSC |  | https://podminky.urs.cz/item/CS_URS_2024_02/998011014 | [14 empty] | Online PSC | 2
| D | PSV | Práce a dodávky PSV |  |  |  | 0 |  |  |  |  | 0 |  | 3.1334 |  | 2.107 | 2 | D | 0 |  |  |  | ROZPOCET | [6 empty] | 0
| D | 712 | Povlakové krytiny |  |  |  | 0 |  |  |  |  | 0 |  | 0 |  | 0.287 | 2 | D | 1 |  |  |  | ROZPOCET | [6 empty] | 0
11 | K | 712431811 | Odstranění povlakové krytiny střech šikmých přes 10° do 30° z pásů uložených na sucho podkladního samolepícího asfaltového pásu | m2 | 70 |  | 0 | CS ÚRS 2024 02 |  | základní |  | 0 | 0 | 0 | 0.0041 | 0.287 | 16 | K | 2 |  |  |  | ROZPOCET | 0 | 0 | 0 | 0 | 0 | 1 | 0 | 16 | -1494931261
| Online PSC |  | https://podminky.urs.cz/item/CS_URS_2024_02/712431811 | [14 empty] | Online PSC | 2
| VV |  | Skladba SK03 – skladba střechy | [14 empty] | VV | 2 | 1 | True | 0 | ROZPOCET
| VV |  | Stávající skladba: | [14 empty] | VV | 2 | 1 | True | 0 | ROZPOCET
| VV |  | - zinkový plech - demontáž | [14 empty] | VV | 2 | 1 | True | 0 | ROZPOCET
| VV |  | - lepenka A400H - demontáž | [14 empty] | VV | 2 | 1 | True | 0 | ROZPOCET
| VV |  | - bednění tl. 25 mm - demontáž | [14 empty] | VV | 2 | 1 | True | 0 | ROZPOCET
| VV |  | - nosná konstrukce krovu - zachováno | [14 empty] | VV | 2 | 1 | True | 0 | ROZPOCET
| VV |  | Stávající zinkový plech včetně bednění bude demontován v celém rozsahu, nosná konstrukce zůstane zachována a lokálně opravena. | [14 empty] | VV | 2 | 1 | True | 0 | ROZPOCET
| VV |  | 70 |  | 70 | [12 empty] | VV | 2 | 2 | True | 1 | ROZPOCET
| D | 741 | Elektroinstalace - silnoproud |  |  |  | 0 |  |  |  |  | 0 |  | 0.08 |  | 0 | 2 | D | 1 |  |  |  | ROZPOCET | [6 empty] | 0
12 | K | 741002R | D + M Nový hromosvod + Revize - viz specifikace v PD | soub | 1 |  | 0 |  |  | základní |  | 0 | 0.08 | 0.08 | 0 | 0 | 16 | K | 2 |  |  |  | ROZPOCET | 0 | 0 | 0 | 0 | 0 | 1 | 0 | 16 | -853452539
13 | K | 998741103 | Přesun hmot pro silnoproud stanovený z hmotnosti přesunovaného materiálu vodorovná dopravní vzdálenost do 50 m základní v objektech výšky přes 12 do 24 m | t | 0.08 |  | 0 | CS ÚRS 2024 02 |  | základní |  | 0 | 0 | 0 | 0 | 0 | 16 | K | 2 |  |  |  | ROZPOCET | 0 | 0 | 0 | 0 | 0 | 1 | 0 | 16 | 1917286983
| Online PSC |  | https://podminky.urs.cz/item/CS_URS_2024_02/998741103 | [14 empty] | Online PSC | 2
14 | K | 998741192 | Přesun hmot pro silnoproud stanovený z hmotnosti přesunovaného materiálu vodorovná dopravní vzdálenost do 50 m Příplatek k cenám za zvětšený přesun přes vymezenou vodorovnou dopravní vzdálenost do 100 m | t | 0.08 |  | 0 | CS ÚRS 2024 02 |  | základní |  | 0 | 0 | 0 | 0 | 0 | 16 | K | 2 |  |  |  | ROZPOCET | 0 | 0 | 0 | 0 | 0 | 1 | 0 | 16 | -87973766
| Online PSC |  | https://podminky.urs.cz/item/CS_URS_2024_02/998741192 | [14 empty] | Online PSC | 2
| D | 762 | Konstrukce tesařské |  |  |  | 0 |  |  |  |  | 0 |  | 1.7925 |  | 1.05 | 2 | D | 1 |  |  |  | ROZPOCET | [6 empty] | 0
15 | K | 762081150 | Hoblování hraněného řeziva přímo na staveništi ve staveništní dílně | m3 | 0.743 |  | 0 | CS ÚRS 2024 02 |  | základní |  | 0 | 0 | 0 | 0 | 0 | 16 | K | 2 |  |  |  | ROZPOCET | 0 | 0 | 0 | 0 | 0 | 1 | 0 | 16 | -439381972
| Online PSC |  | https://podminky.urs.cz/item/CS_URS_2024_02/762081150 | [14 empty] | Online PSC | 2
| VV |  | VEŠKERÉ KONSTRUKČNÍ ŘEZIVO KROVU BUDE HOBLOVÁNO, BEDNĚNÍ STŘECHY Z PRKEN NEHOBLOVANÝCH | [14 empty] | VV | 2 | 1 | True | 0 | ROZPOCET
| VV |  | Pomocné, konstrukční řezivo. Provizorní pomocné sloupky, vzpěry, nosníky vyvěšení … atd. | [14 empty] | VV | 2 | 1 | True | 0 | ROZPOCET
| VV |  | 160/160mm dl.2m 2x | [14 empty] | VV | 2 | 1 | True | 0 | ROZPOCET
| VV |  | 2*2*(0,16*0,16) |  | 0.102 | [12 empty] | VV | 2 | 2 | True | 0 | ROZPOCET
| VV |  | Nové řezivo pro opravu krovu - předpoklad | [14 empty] | VV | 2 | 1 | True | 0 | ROZPOCET
| VV |  | 0,50m3 | [14 empty] | VV | 2 | 1 | True | 0 | ROZPOCET
| VV |  | 160/200mm | [14 empty] | VV | 2 | 1 | True | 0 | ROZPOCET
| VV |  | 0,5 |  | 0.5 | [12 empty] | VV | 2 | 2 | True | 0 | ROZPOCET
| VV |  | Pomocné, konstrukční řezivo. Provizorní pomocné sloupky, vzpěry, nosníky vyvěšení … atd. | [14 empty] | VV | 2 | 1 | True | 0 | ROZPOCET
| VV |  | 160/220mm dl.2m 2x | [14 empty] | VV | 2 | 1 | True | 0 | ROZPOCET
| VV |  | 2*2*(0,16*0,22) |  | 0.141 | [12 empty] | VV | 2 | 2 | True | 0 | ROZPOCET
| VV |  | Součet |  | 0.743 | [12 empty] | VV | 2 | 4 | True | 1 | ROZPOCET
16 | K | 762083122 | Impregnace řeziva máčením proti dřevokaznému hmyzu, houbám a plísním, třída ohrožení 3 a 4 (dřevo v exteriéru) | m3 | 2.843 |  | 0 | CS ÚRS 2024 02 |  | základní |  | 0 | 0.00189 | 0.0053733 | 0 | 0 | 16 | K | 2 |  |  |  | ROZPOCET | 0 | 0 | 0 | 0 | 0 | 1 | 0 | 16 | -1177680148
| Online PSC |  | https://podminky.urs.cz/item/CS_URS_2024_02/762083122 | [14 empty] | Online PSC | 2
| VV |  | VEŠKERÉ KONSTRUKČNÍ ŘEZIVO KROVU BUDE HOBLOVÁNO, BEDNĚNÍ STŘECHY Z PRKEN NEHOBLOVANÝCH | [14 empty] | VV | 2 | 1 | True | 0 | ROZPOCET
| VV |  | Pomocné, konstrukční řezivo. Provizorní pomocné sloupky, vzpěry, nosníky vyvěšení … atd. | [14 empty] | VV | 2 | 1 | True | 0 | ROZPOCET
| VV |  | 160/160mm dl.2m 2x | [14 empty] | VV | 2 | 1 | True | 0 | ROZPOCET
| VV |  | 2*2*(0,16*0,16) |  | 0.102 | [12 empty] | VV | 2 | 2 | True | 0 | ROZPOCET
| VV |  | Nové řezivo pro opravu krovu - předpoklad | [14 empty] | VV | 2 | 1 | True | 0 | ROZPOCET
| VV |  | 0,50m3 | [14 empty] | VV | 2 | 1 | True | 0 | ROZPOCET
| VV |  | 160/200mm | [14 empty] | VV | 2 | 1 | True | 0 | ROZPOCET
| VV |  | 0,5 |  | 0.5 | [12 empty] | VV | 2 | 2 | True | 0 | ROZPOCET
| VV |  | Pomocné, konstrukční řezivo. Provizorní pomocné sloupky, vzpěry, nosníky vyvěšení … atd. | [14 empty] | VV | 2 | 1 | True | 0 | ROZPOCET
| VV |  | 160/220mm dl.2m 2x | [14 empty] | VV | 2 | 1 | True | 0 | ROZPOCET
| VV |  | 2*2*(0,16*0,22) |  | 0.141 | [12 empty] | VV | 2 | 2 | True | 0 | ROZPOCET
| VV |  | Mezisoučet |  | 0.743 | [12 empty] | VV | 2 | 3 | True | 0 | ROZPOCET
| VV |  | Nové bednění střechy . D+M. Prkna tl. 30 mm, Plocha bedněných ploch: celkem cca 70 m2 | [14 empty] | VV | 2 | 1 | True | 0 | ROZPOCET
| VV |  | 70*0,03 |  | 2.1 | [12 empty] | VV | 2 | 2 | True | 0 | ROZPOCET
| VV |  | Mezisoučet |  | 2.1 | [12 empty] | VV | 2 | 3 | True | 0 | ROZPOCET
| VV |  | Součet |  | 2.843 | [12 empty] | VV | 2 | 4 | True | 1 | ROZPOCET
17 | K | 762341210 | Montáž bednění střech rovných a šikmých sklonu do 60° s vyřezáním otvorů z prken hrubých na sraz tl. do 32 mm | m2 | 70 |  | 0 | CS ÚRS 2024 02 |  | základní |  | 0 | 0 | 0 | 0 | 0 | 16 | K | 2 |  |  |  | ROZPOCET | 0 | 0 | 0 | 0 | 0 | 1 | 0 | 16 | 958343114
| Online PSC |  | https://podminky.urs.cz/item/CS_URS_2024_02/762341210 | [14 empty] | Online PSC | 2
| VV |  | Nové bednění střechy . D+M. Prkna tl. 30 mm, Plocha bedněných ploch: celkem cca 70 m2 | [14 empty] | VV | 2 | 1 | True | 0 | ROZPOCET
| VV |  | 70 |  | 70 | [12 empty] | VV | 2 | 2 | True | 1 | ROZPOCET
18 | M | 60511120 | řezivo stavební prkna prismovaná středová tl 25(32)mm dl 2-5m | m3 | 2.31 |  | 0 | CS ÚRS 2024 02 |  | základní |  | 0 | 0.55 | 1.2705 | 0 | 0 | 32 | M | 2 |  |  |  | ROZPOCET | 0 | 0 | 0 | 0 | 0 | 1 | 0 | 16 | -2017530024
| VV |  | Nové bednění střechy . D+M. Prkna tl. 30 mm, Plocha bedněných ploch: celkem cca 70 m2 | [14 empty] | VV | 2 | 1 | True | 0 | ROZPOCET
| VV |  | 70*0,03 |  | 2.1 | [12 empty] | VV | 2 | 2 | True | 1 | ROZPOCET
| VV |  | 2,1*1,1 'Přepočtené koeficientem množství |  | 2.31 | [12 empty] | VV | 2 | 2 | False | 1 | ROZPOCET
19 | K | 762341811 | Demontáž bednění a laťování bednění střech rovných, obloukových, sklonu do 60° se všemi nadstřešními konstrukcemi z prken hrubých, hoblovaných tl. do 32 mm | m2 | 70 |  | 0 | CS ÚRS 2024 02 |  | základní |  | 0 | 0 | 0 | 0.015 | 1.05 | 16 | K | 2 |  |  |  | ROZPOCET | 0 | 0 | 0 | 0 | 0 | 1 | 0 | 16 | 2035458252
| Online PSC |  | https://podminky.urs.cz/item/CS_URS_2024_02/762341811 | [14 empty] | Online PSC | 2
| VV |  | Nové bednění střechy . D+M. Prkna tl. 30 mm, Plocha bedněných ploch: celkem cca 70 m2 | [14 empty] | VV | 2 | 1 | True | 0 | ROZPOCET
| VV |  | 70 |  | 70 | [12 empty] | VV | 2 | 2 | True | 1 | ROZPOCET
20 | K | 762395000 | Spojovací prostředky krovů, bednění a laťování, nadstřešních konstrukcí svorníky, prkna, hřebíky, pásová ocel, vruty | m3 | 2.843 |  | 0 | CS ÚRS 2024 02 |  | základní |  | 0 | 0.02284 | 0.064934 | 0 | 0 | 16 | K | 2 |  |  |  | ROZPOCET | 0 | 0 | 0 | 0 | 0 | 1 | 0 | 16 | -634864380
| Online PSC |  | https://podminky.urs.cz/item/CS_URS_2024_02/762395000 | [14 empty] | Online PSC | 2
21 | K | 762712943 | Doplnění prostorových vázaných konstrukcí řezivem hraněným nebo polohraněným - montáž (materiál ve specifikaci) hoblovaným, průřezové plochy přes 224 do 288 cm2 | m | 4 |  | 0 | CS ÚRS 2024 02 |  | základní |  | 0 | 9e-05 | 0.00036 | 0 | 0 | 16 | K | 2 |  |  |  | ROZPOCET | 0 | 0 | 0 | 0 | 0 | 1 | 0 | 16 | 502273183
| Online PSC |  | https://podminky.urs.cz/item/CS_URS_2024_02/762712943 | [14 empty] | Online PSC | 2
| VV |  | VEŠKERÉ KONSTRUKČNÍ ŘEZIVO KROVU BUDE HOBLOVÁNO, BEDNĚNÍ STŘECHY Z PRKEN NEHOBLOVANÝCH | [14 empty] | VV | 2 | 1 | True | 0 | ROZPOCET
| VV |  | Pomocné, konstrukční řezivo. Provizorní pomocné sloupky, vzpěry, nosníky vyvěšení … atd. | [14 empty] | VV | 2 | 1 | True | 0 | ROZPOCET
| VV |  | 160/160mm dl.2m 2x | [14 empty] | VV | 2 | 1 | True | 0 | ROZPOCET
| VV |  | 2*2 |  | 4 | [12 empty] | VV | 2 | 2 | True | 0 | ROZPOCET
| VV |  | Součet |  | 4 | [12 empty] | VV | 2 | 4 | True | 1 | ROZPOCET
22 | M | 60512135 | hranol stavební řezivo průřezu do 288cm2 do dl 6m | m3 | 0.112 |  | 0 | CS ÚRS 2024 01 |  | základní |  | 0 | 0.55 | 0.0616 | 0 | 0 | 32 | M | 2 |  |  |  | ROZPOCET | 0 | 0 | 0 | 0 | 0 | 1 | 0 | 16 | 1381844427
| VV |  | VEŠKERÉ KONSTRUKČNÍ ŘEZIVO KROVU BUDE HOBLOVÁNO, BEDNĚNÍ STŘECHY Z PRKEN NEHOBLOVANÝCH | [14 empty] | VV | 2 | 1 | True | 0 | ROZPOCET
| VV |  | Pomocné, konstrukční řezivo. Provizorní pomocné sloupky, vzpěry, nosníky vyvěšení … atd. | [14 empty] | VV | 2 | 1 | True | 0 | ROZPOCET
| VV |  | 160/160mm dl.2m 2x | [14 empty] | VV | 2 | 1 | True | 0 | ROZPOCET
| VV |  | 2*2*(0,16*0,16) |  | 0.102 | [12 empty] | VV | 2 | 2 | True | 0 | ROZPOCET
| VV |  | Součet |  | 0.102 | [12 empty] | VV | 2 | 4 | True | 1 | ROZPOCET
| VV |  | 0,102*1,1 'Přepočtené koeficientem množství |  | 0.112 | [12 empty] | VV | 2 | 2 | False | 1 | ROZPOCET
23 | K | 762712944 | Doplnění prostorových vázaných konstrukcí řezivem hraněným nebo polohraněným - montáž (materiál ve specifikaci) hoblovaným, průřezové plochy přes 288 do 450 cm2 | m | 19.625 |  | 0 | CS ÚRS 2024 02 |  | základní |  | 0 | 0.0001 | 0.0019625 | 0 | 0 | 16 | K | 2 |  |  |  | ROZPOCET | 0 | 0 | 0 | 0 | 0 | 1 | 0 | 16 | 2050557212
| Online PSC |  | https://podminky.urs.cz/item/CS_URS_2024_02/762712944 | [14 empty] | Online PSC | 2
| VV |  | Nové řezivo pro opravu krovu - předpoklad | [14 empty] | VV | 2 | 1 | True | 0 | ROZPOCET
| VV |  | 0,50m3 | [14 empty] | VV | 2 | 1 | True | 0 | ROZPOCET
| VV |  | 160/200mm | [14 empty] | VV | 2 | 1 | True | 0 | ROZPOCET
| VV |  | 0,5/(0,16*0,2) |  | 15.625 | [12 empty] | VV | 2 | 2 | True | 0 | ROZPOCET
| VV |  | Pomocné, konstrukční řezivo. Provizorní pomocné sloupky, vzpěry, nosníky vyvěšení … atd. | [14 empty] | VV | 2 | 1 | True | 0 | ROZPOCET
| VV |  | 160/220mm dl.2m 2x | [14 empty] | VV | 2 | 1 | True | 0 | ROZPOCET
| VV |  | 2*2 |  | 4 | [12 empty] | VV | 2 | 2 | True | 0 | ROZPOCET
| VV |  | Součet |  | 19.625 | [12 empty] | VV | 2 | 4 | True | 1 | ROZPOCET
24 | M | 60512140 | hranol stavební řezivo průřezu do 450cm2 do dl 6m | m3 | 0.705 |  | 0 | CS ÚRS 2024 02 |  | základní |  | 0 | 0.55 | 0.38775 | 0 | 0 | 32 | M | 2 |  |  |  | ROZPOCET | 0 | 0 | 0 | 0 | 0 | 1 | 0 | 16 | 666725979
| VV |  | Nové řezivo pro opravu krovu - předpoklad | [14 empty] | VV | 2 | 1 | True | 0 | ROZPOCET
| VV |  | 0,50m3 | [14 empty] | VV | 2 | 1 | True | 0 | ROZPOCET
| VV |  | 160/200mm | [14 empty] | VV | 2 | 1 | True | 0 | ROZPOCET
| VV |  | 0,5 |  | 0.5 | [12 empty] | VV | 2 | 2 | True | 0 | ROZPOCET
| VV |  | Pomocné, konstrukční řezivo. Provizorní pomocné sloupky, vzpěry, nosníky vyvěšení … atd. | [14 empty] | VV | 2 | 1 | True | 0 | ROZPOCET
| VV |  | 160/220mm dl.2m 2x | [14 empty] | VV | 2 | 1 | True | 0 | ROZPOCET
| VV |  | 2*2*(0,16*0,22) |  | 0.141 | [12 empty] | VV | 2 | 2 | True | 0 | ROZPOCET
| VV |  | Součet |  | 0.641 | [12 empty] | VV | 2 | 4 | True | 1 | ROZPOCET
| VV |  | 0,641*1,1 'Přepočtené koeficientem množství |  | 0.705 | [12 empty] | VV | 2 | 2 | False | 1 | ROZPOCET
25 | K | 998762103 | Přesun hmot pro konstrukce tesařské stanovený z hmotnosti přesunovaného materiálu vodorovná dopravní vzdálenost do 50 m základní v objektech výšky přes 12 do 24 m | t | 1.792 |  | 0 | CS ÚRS 2024 02 |  | základní |  | 0 | 0 | 0 | 0 | 0 | 16 | K | 2 |  |  |  | ROZPOCET | 0 | 0 | 0 | 0 | 0 | 1 | 0 | 16 | -549612163
| Online PSC |  | https://podminky.urs.cz/item/CS_URS_2024_02/998762103 | [14 empty] | Online PSC | 2
26 | K | 998762194 | Přesun hmot pro konstrukce tesařské stanovený z hmotnosti přesunovaného materiálu vodorovná dopravní vzdálenost do 50 m Příplatek k cenám za zvětšený přesun přes vymezenou vodorovnou dopravní vzdálenost do 1000 m | t | 1.792 |  | 0 | CS ÚRS 2024 02 |  | základní |  | 0 | 0 | 0 | 0 | 0 | 16 | K | 2 |  |  |  | ROZPOCET | 0 | 0 | 0 | 0 | 0 | 1 | 0 | 16 | -1691973846
| Online PSC |  | https://podminky.urs.cz/item/CS_URS_2024_02/998762194 | [14 empty] | Online PSC | 2
| D | 764 | Konstrukce klempířské |  |  |  | 0 |  |  |  |  | 0 |  | 1.194 |  | 0.77001 | 2 | D | 1 |  |  |  | ROZPOCET | [6 empty] | 0
27 | K | 764001821 | Demontáž klempířských konstrukcí krytiny ze svitků nebo tabulí do suti | m2 | 70 |  | 0 | CS ÚRS 2024 02 |  | základní |  | 0 | 0 | 0 | 0.00594 | 0.4158 | 16 | K | 2 |  |  |  | ROZPOCET | 0 | 0 | 0 | 0 | 0 | 1 | 0 | 16 | -975052608
| Online PSC |  | https://podminky.urs.cz/item/CS_URS_2024_02/764001821 | [14 empty] | Online PSC | 2
| VV |  | Skladba SK03 – skladba střechy | [14 empty] | VV | 2 | 1 | True | 0 | ROZPOCET
| VV |  | Stávající skladba: | [14 empty] | VV | 2 | 1 | True | 0 | ROZPOCET
| VV |  | - zinkový plech - demontáž | [14 empty] | VV | 2 | 1 | True | 0 | ROZPOCET
| VV |  | - lepenka A400H - demontáž | [14 empty] | VV | 2 | 1 | True | 0 | ROZPOCET
| VV |  | - bednění tl. 25 mm - demontáž | [14 empty] | VV | 2 | 1 | True | 0 | ROZPOCET
| VV |  | - nosná konstrukce krovu - zachováno | [14 empty] | VV | 2 | 1 | True | 0 | ROZPOCET
| VV |  | Stávající zinkový plech včetně bednění bude demontován v celém rozsahu, nosná konstrukce zůstane zachována a lokálně opravena. | [14 empty] | VV | 2 | 1 | True | 0 | ROZPOCET
| VV |  | 70 |  | 70 | [12 empty] | VV | 2 | 2 | True | 1 | ROZPOCET
28 | K | 764002414 | Montáž strukturované oddělovací rohože jakékoli rš | m2 | 70 |  | 0 | CS ÚRS 2024 02 |  | základní |  | 0 | 0 | 0 | 0 | 0 | 16 | K | 2 |  |  |  | ROZPOCET | 0 | 0 | 0 | 0 | 0 | 1 | 0 | 16 | 1423749200
| Online PSC |  | https://podminky.urs.cz/item/CS_URS_2024_02/764002414 | [14 empty] | Online PSC | 2
29 | M | 28329043 | fólie PUR/PP difuzně propustná s nakašírovanou PP strukturovanou rohoží v 8 mm pod hladkou plechovou krytinu, integrovaná samolepící páska, 380 g/m2 | m2 | 80.5 |  | 0 | CS ÚRS 2024 02 |  | základní |  | 0 | 0.0004 | 0.0322 | 0 | 0 | 32 | M | 2 |  |  |  | ROZPOCET | 0 | 0 | 0 | 0 | 0 | 1 | 0 | 16 | -18551923
| VV |  | 70*1,15 'Přepočtené koeficientem množství |  | 80.5 | [12 empty] | VV | 2 | 2 | False | 1 | ROZPOCET
30 | K | 764002821 | Demontáž klempířských konstrukcí střešního výlezu do suti | kus | 3 |  | 0 | CS ÚRS 2024 02 |  | základní |  | 0 | 0 | 0 | 0.015 | 0.045 | 16 | K | 2 |  |  |  | ROZPOCET | 0 | 0 | 0 | 0 | 0 | 1 | 0 | 16 | -626852205
| Online PSC |  | https://podminky.urs.cz/item/CS_URS_2024_02/764002821 | [14 empty] | Online PSC | 2
| VV |  | KL/00 | [14 empty] | VV | 2 | 1 | True | 0 | ROZPOCET
| VV |  | BOURACÍ PRÁCE KLEMPÍŘSKÝCH PRVKŮ | [14 empty] | VV | 2 | 1 | True | 0 | ROZPOCET
| VV |  | Bourací práce - demontáž klempířských prvků. | [14 empty] | VV | 2 | 1 | True | 0 | ROZPOCET
| VV |  | Nástřešní žlab včetně všech prvků – dl. 26 m | [14 empty] | VV | 2 | 1 | True | 0 | ROZPOCET
| VV |  | Okapový svod včetně všech prvků – dl. 10,2 m | [14 empty] | VV | 2 | 1 | True | 0 | ROZPOCET
| VV |  | Oplechování korunní římsy – dl. 40,6 m | [14 empty] | VV | 2 | 1 | True | 0 | ROZPOCET
| VV |  | Oplechování segmentového výběhu římsy – dl. 3,6 m | [14 empty] | VV | 2 | 1 | True | 0 | ROZPOCET
| VV |  | Oplechování římsy štítu – 5,9 m | [14 empty] | VV | 2 | 1 | True | 0 | ROZPOCET
| VV |  | 2 ks vikýřů, 1 ks střešní výlez, střešní krytina včetně oplechování | [14 empty] | VV | 2 | 1 | True | 0 | ROZPOCET
| VV |  | 2+1 |  | 3 | [12 empty] | VV | 2 | 2 | True | 1 | ROZPOCET
31 | K | 764002861 | Demontáž klempířských konstrukcí oplechování říms do suti | m | 50.1 |  | 0 | CS ÚRS 2024 02 |  | základní |  | 0 | 0 | 0 | 0.00223 | 0.11172 | 16 | K | 2 |  |  |  | ROZPOCET | 0 | 0 | 0 | 0 | 0 | 1 | 0 | 16 | 1047933710
| Online PSC |  | https://podminky.urs.cz/item/CS_URS_2024_02/764002861 | [14 empty] | Online PSC | 2
| VV |  | KL/00 | [14 empty] | VV | 2 | 1 | True | 0 | ROZPOCET
| VV |  | BOURACÍ PRÁCE KLEMPÍŘSKÝCH PRVKŮ | [14 empty] | VV | 2 | 1 | True | 0 | ROZPOCET
| VV |  | Bourací práce - demontáž klempířských prvků. | [14 empty] | VV | 2 | 1 | True | 0 | ROZPOCET
| VV |  | Nástřešní žlab včetně všech prvků – dl. 26 m | [14 empty] | VV | 2 | 1 | True | 0 | ROZPOCET
| VV |  | Okapový svod včetně všech prvků – dl. 10,2 m | [14 empty] | VV | 2 | 1 | True | 0 | ROZPOCET
| VV |  | Oplechování korunní římsy – dl. 40,6 m | [14 empty] | VV | 2 | 1 | True | 0 | ROZPOCET
| VV |  | 40,6 |  | 40.6 | [12 empty] | VV | 2 | 2 | True | 0 | ROZPOCET
| VV |  | Oplechování segmentového výběhu římsy – dl. 3,6 m | [14 empty] | VV | 2 | 1 | True | 0 | ROZPOCET
| VV |  | 3,6 |  | 3.6 | [12 empty] | VV | 2 | 2 | True | 0 | ROZPOCET
| VV |  | Oplechování římsy štítu – 5,9 m | [14 empty] | VV | 2 | 1 | True | 0 | ROZPOCET
| VV |  | 5,9 |  | 5.9 | [12 empty] | VV | 2 | 2 | True | 0 | ROZPOCET
| VV |  | 2 ks vikýřů, 1 ks střešní výlez, střešní krytina včetně oplechování | [14 empty] | VV | 2 | 1 | True | 0 | ROZPOCET
| VV |  | Součet |  | 50.1 | [12 empty] | VV | 2 | 4 | True | 1 | ROZPOCET
32 | K | 764004821 | Demontáž klempířských konstrukcí žlabu nástřešního do suti | m | 26 |  | 0 | CS ÚRS 2024 02 |  | základní |  | 0 | 0 | 0 | 0.00605 | 0.1573 | 16 | K | 2 |  |  |  | ROZPOCET | 0 | 0 | 0 | 0 | 0 | 1 | 0 | 16 | 1348144106
| Online PSC |  | https://podminky.urs.cz/item/CS_URS_2024_02/764004821 | [14 empty] | Online PSC | 2
| VV |  | KL/00 | [14 empty] | VV | 2 | 1 | True | 0 | ROZPOCET
| VV |  | BOURACÍ PRÁCE KLEMPÍŘSKÝCH PRVKŮ | [14 empty] | VV | 2 | 1 | True | 0 | ROZPOCET
| VV |  | Bourací práce - demontáž klempířských prvků. | [14 empty] | VV | 2 | 1 | True | 0 | ROZPOCET
| VV |  | Nástřešní žlab včetně všech prvků – dl. 26 m | [14 empty] | VV | 2 | 1 | True | 0 | ROZPOCET
| VV |  | 26 |  | 26 | [12 empty] | VV | 2 | 2 | True | 1 | ROZPOCET
| VV |  | Okapový svod včetně všech prvků – dl. 10,2 m | [14 empty] | VV | 2 | 1 | True | 0 | ROZPOCET
| VV |  | Oplechování korunní římsy – dl. 40,6 m | [14 empty] | VV | 2 | 1 | True | 0 | ROZPOCET
| VV |  | Oplechování segmentového výběhu římsy – dl. 3,6 m | [14 empty] | VV | 2 | 1 | True | 0 | ROZPOCET
| VV |  | Oplechování římsy štítu – 5,9 m | [14 empty] | VV | 2 | 1 | True | 0 | ROZPOCET
| VV |  | 2 ks vikýřů, 1 ks střešní výlez, střešní krytina včetně oplechování | [14 empty] | VV | 2 | 1 | True | 0 | ROZPOCET
33 | K | 764004861 | Demontáž klempířských konstrukcí svodu do suti | m | 10.2 |  | 0 | CS ÚRS 2024 02 |  | základní |  | 0 | 0 | 0 | 0.00394 | 0.040188 | 16 | K | 2 |  |  |  | ROZPOCET | 0 | 0 | 0 | 0 | 0 | 1 | 0 | 16 | 1256846581
| Online PSC |  | https://podminky.urs.cz/item/CS_URS_2024_02/764004861 | [14 empty] | Online PSC | 2
| VV |  | KL/00 | [14 empty] | VV | 2 | 1 | True | 0 | ROZPOCET
| VV |  | BOURACÍ PRÁCE KLEMPÍŘSKÝCH PRVKŮ | [14 empty] | VV | 2 | 1 | True | 0 | ROZPOCET
| VV |  | Bourací práce - demontáž klempířských prvků. | [14 empty] | VV | 2 | 1 | True | 0 | ROZPOCET
| VV |  | Nástřešní žlab včetně všech prvků – dl. 26 m | [14 empty] | VV | 2 | 1 | True | 0 | ROZPOCET
| VV |  | Okapový svod včetně všech prvků – dl. 10,2 m | [14 empty] | VV | 2 | 1 | True | 0 | ROZPOCET
| VV |  | 10,2 |  | 10.2 | [12 empty] | VV | 2 | 2 | True | 1 | ROZPOCET
| VV |  | Oplechování korunní římsy – dl. 40,6 m | [14 empty] | VV | 2 | 1 | True | 0 | ROZPOCET
| VV |  | Oplechování segmentového výběhu římsy – dl. 3,6 m | [14 empty] | VV | 2 | 1 | True | 0 | ROZPOCET
| VV |  | Oplechování římsy štítu – 5,9 m | [14 empty] | VV | 2 | 1 | True | 0 | ROZPOCET
| VV |  | 2 ks vikýřů, 1 ks střešní výlez, střešní krytina včetně oplechování | [14 empty] | VV | 2 | 1 | True | 0 | ROZPOCET
34 | K | 764131401 | Krytina ze svitků nebo tabulí z měděného plechu s úpravou u okapů, prostupů a výčnělků střechy rovné drážkováním ze svitků rš 500 mm, sklon střechy do 30° | m2 | 70 |  | 0 | CS ÚRS 2024 02 |  | základní |  | 0 | 0.00672 | 0.4704 | 0 | 0 | 16 | K | 2 |  |  |  | ROZPOCET | 0 | 0 | 0 | 0 | 0 | 1 | 0 | 16 | -2034425141
| Online PSC |  | https://podminky.urs.cz/item/CS_URS_2024_02/764131401 | [14 empty] | Online PSC | 2
| VV |  | Skladba SK03 – skladba střechy | [14 empty] | VV | 2 | 1 | True | 0 | ROZPOCET
| VV |  | Nová skladba: | [14 empty] | VV | 2 | 1 | True | 0 | ROZPOCET
| VV |  | - měděný plech | [14 empty] | VV | 2 | 1 | True | 0 | ROZPOCET
| VV |  | tl. 0,6 mm | [14 empty] | VV | 2 | 1 | True | 0 | ROZPOCET
| VV |  | Krytí na dvojitou stojatou drážku. Do každého falce bude vložen systémový těsnící pás. Vzdálenost falců cca 500mm. Pokládka a kotvení dle technického | [14 empty] | VV | 2 | 1 | True | 0 | ROZPOCET
| VV |  | - pojistná hydroizolace - strukturovaná difuzně otevřená dělicí vrstva | [14 empty] | VV | 2 | 1 | True | 0 | ROZPOCET
| VV |  | tl. 8 mm | [14 empty] | VV | 2 | 1 | True | 0 | ROZPOCET
| VV |  | Jedná se o difúzně otevřený, pružný pás s integrovaným samolepícím okrajem. Nopy z PP vlákna zajišťují proudění vzduchu na spodní straně plechu tlumen | [14 empty] | VV | 2 | 1 | True | 0 | ROZPOCET
| VV |  | - nové dřevěné bednění, prkna | [14 empty] | VV | 2 | 1 | True | 0 | ROZPOCET
| VV |  | tl. 30 mm | [14 empty] | VV | 2 | 1 | True | 0 | ROZPOCET
| VV |  | impregnované proti dřevokazným škůdcům a houbám (vč. kotvícího materiálu) | [14 empty] | VV | 2 | 1 | True | 0 | ROZPOCET
| VV |  | - stávající nosná konstrukce krovu – krokve 120/140 mm | [14 empty] | VV | 2 | 1 | True | 0 | ROZPOCET
| VV |  | 70 |  | 70 | [12 empty] | VV | 2 | 2 | True | 1 | ROZPOCET
35 | K | 764131491 | Krytina ze svitků nebo tabulí z měděného plechu s úpravou u okapů, prostupů a výčnělků Příplatek k cenám za těsnění drážek ve sklonu do 10° | m2 | 70 |  | 0 | CS ÚRS 2024 02 |  | základní |  | 0 | 0.00034 | 0.0238 | 0 | 0 | 16 | K | 2 |  |  |  | ROZPOCET | 0 | 0 | 0 | 0 | 0 | 1 | 0 | 16 | -654263658
| Online PSC |  | https://podminky.urs.cz/item/CS_URS_2024_02/764131491 | [14 empty] | Online PSC | 2
| VV |  | . Do každého falce bude vložen systémový těsnící pás | [14 empty] | VV | 2 | 1 | True | 0 | ROZPOCET
| VV |  | 70 |  | 70 | [12 empty] | VV | 2 | 2 | True | 1 | ROZPOCET
36 | K | 764218476 | Oplechování říms a ozdobných prvků z pozinkovaného plechu oblých nebo ze segmentů, včetně rohů celoplošně lepené rš 500 mm | m | 5.9 |  | 0 | CS ÚRS 2024 02 |  | základní |  | 0 | 0.00379 | 0.022361 | 0 | 0 | 16 | K | 2 |  |  |  | ROZPOCET | 0 | 0 | 0 | 0 | 0 | 1 | 0 | 16 | 1335221409
| Online PSC |  | https://podminky.urs.cz/item/CS_URS_2024_02/764218476 | [14 empty] | Online PSC | 2
| VV |  | KL/02 | [14 empty] | VV | 2 | 1 | True | 0 | ROZPOCET
| VV |  | NOVÉ OPLECHOVÁNÍ ŘÍMSY ŠTÍTU | [14 empty] | VV | 2 | 1 | True | 0 | ROZPOCET
| VV |  |  |  | 0 | [12 empty] | VV | 2 | 2 | True | 0 | ROZPOCET
| VV |  | Nové oplechování horní římsy štítu – kamenného prvku R/30. | [14 empty] | VV | 2 | 1 | True | 0 | ROZPOCET
| VV |  | Nové oplechování prvku vč. stojaté drážky. D+M. | [14 empty] | VV | 2 | 1 | True | 0 | ROZPOCET
| VV |  | Materiál: pozinkový plech tl. 0,6 mm | [14 empty] | VV | 2 | 1 | True | 0 | ROZPOCET
| VV |  | Povrch. úpr.: 1x základní + 2x vrchní nátěr (odstín dle barvy fasády - červená). Odstín vybere architekt s pracovníky památkové péče na základě vzorní | [14 empty] | VV | 2 | 1 | True | 0 | ROZPOCET
| VV |  | Rozměry: RŠ 500 mm, DL.: 5,9 m | [14 empty] | VV | 2 | 1 | True | 0 | ROZPOCET
| VV |  | 5,9 |  | 5.9 | [12 empty] | VV | 2 | 2 | True | 0 | ROZPOCET
| VV |  | Součet |  | 5.9 | [12 empty] | VV | 2 | 4 | True | 1 | ROZPOCET
37 | K | 764218481 | Oplechování říms a ozdobných prvků z pozinkovaného plechu oblých nebo ze segmentů, včetně rohů celoplošně lepené přes rš 670 mm | m2 | 4.5 |  | 0 | CS ÚRS 2024 02 |  | základní |  | 0 | 0.00751 | 0.033795 | 0 | 0 | 16 | K | 2 |  |  |  | ROZPOCET | 0 | 0 | 0 | 0 | 0 | 1 | 0 | 16 | 577789820
| Online PSC |  | https://podminky.urs.cz/item/CS_URS_2024_02/764218481 | [14 empty] | Online PSC | 2
| VV |  | KL/01 | [14 empty] | VV | 2 | 1 | True | 0 | ROZPOCET
| VV |  | NOVÉ OPLECHOVÁNÍ SEGMENTOVÉHO VÝBĚHU ŘÍMSY ŠTÍTU | [14 empty] | VV | 2 | 1 | True | 0 | ROZPOCET
| VV |  |  |  | 0 | [12 empty] | VV | 2 | 2 | True | 0 | ROZPOCET
| VV |  | Nové oplechování segmentového výběhu římsy štítu – kamenného prvku R/31 | [14 empty] | VV | 2 | 1 | True | 0 | ROZPOCET
| VV |  | Nové oplechování prvku vč. stojaté drážky. D+M. | [14 empty] | VV | 2 | 1 | True | 0 | ROZPOCET
| VV |  | Materiál: pozinkový plech tl. 0,6 mm | [14 empty] | VV | 2 | 1 | True | 0 | ROZPOCET
| VV |  | Povrch. úpr.: 1x základní + 2x vrchní nátěr (odstín dle barvy fasády - červená). Odstín vybere architekt s pracovníky památkové péče na základě vzorní | [14 empty] | VV | 2 | 1 | True | 0 | ROZPOCET
| VV |  | Rozměry: RŠ 1250 mm, DL.: 2x 1,8 m, celková délka 3,6 m | [14 empty] | VV | 2 | 1 | True | 0 | ROZPOCET
| VV |  | 3,6 bm | [14 empty] | VV | 2 | 1 | True | 0 | ROZPOCET
| VV |  | 1,25*3,6 |  | 4.5 | [12 empty] | VV | 2 | 2 | True | 1 | ROZPOCET
38 | K | 764218481 | Oplechování říms a ozdobných prvků z pozinkovaného plechu oblých nebo ze segmentů, včetně rohů celoplošně lepené přes rš 670 mm | m2 | 3.3 |  | 0 | CS ÚRS 2024 02 |  | základní |  | 0 | 0.00751 | 0.024783 | 0 | 0 | 16 | K | 2 |  |  |  | ROZPOCET | 0 | 0 | 0 | 0 | 0 | 1 | 0 | 16 | -631035605
| Online PSC |  | https://podminky.urs.cz/item/CS_URS_2024_02/764218481 | [14 empty] | Online PSC | 2
| VV |  | KL/03 | [14 empty] | VV | 2 | 1 | True | 0 | ROZPOCET
| VV |  | NOVÉ OPLECHOVÁNÍ HORNÍ PLOCHY ŠTÍTU | [14 empty] | VV | 2 | 1 | True | 0 | ROZPOCET
| VV |  | Nové oplechování horní plochy štítu – kamenného prvku R/29 a části prvku R/31. | [14 empty] | VV | 2 | 1 | True | 0 | ROZPOCET
| VV |  | Nové oplechování prvku vč. stojaté drážky. D+M. | [14 empty] | VV | 2 | 1 | True | 0 | ROZPOCET
| VV |  | Materiál: pozinkový plech tl. 0,6 mm | [14 empty] | VV | 2 | 1 | True | 0 | ROZPOCET
| VV |  | Povrch. úpr.: 1x základní + 2x vrchní nátěr (odstín dle barvy fasády - červená). Odstín vybere architekt s pracovníky památkové péče na základě vzorní | [14 empty] | VV | 2 | 1 | True | 0 | ROZPOCET
| VV |  | Rozměry: RŠ 1000 mm, DL.: 3,3 m | [14 empty] | VV | 2 | 1 | True | 0 | ROZPOCET
| VV |  | 3,3*1 |  | 3.3 | [12 empty] | VV | 2 | 2 | True | 1 | ROZPOCET
39 | K | 764231466 | Oplechování střešních prvků z měděného plechu úžlabí rš 500 mm | m | 6.5 |  | 0 | CS ÚRS 2024 02 |  | základní |  | 0 | 0.00282 | 0.01833 | 0 | 0 | 16 | K | 2 |  |  |  | ROZPOCET | 0 | 0 | 0 | 0 | 0 | 1 | 0 | 16 | 1336911629
| Online PSC |  | https://podminky.urs.cz/item/CS_URS_2024_02/764231466 | [14 empty] | Online PSC | 2
| VV |  | KL/22 | [14 empty] | VV | 2 | 1 | True | 0 | ROZPOCET
| VV |  | NOVÉ OPLECHOVÁNÍ ÚŽLABÍ | [14 empty] | VV | 2 | 1 | True | 0 | ROZPOCET
| VV |  | Nové oplechování úžlabí střechy | [14 empty] | VV | 2 | 1 | True | 0 | ROZPOCET
| VV |  | Nové oplechování úžlabí střechy. | [14 empty] | VV | 2 | 1 | True | 0 | ROZPOCET
| VV |  | Oplechování bude provedeno na střeše z měděného plechu. Přiroubováno k bednění střechy. Přesah je opatřen okapnicí. D+M. | [14 empty] | VV | 2 | 1 | True | 0 | ROZPOCET
| VV |  | Materiál: měděný plech tl. 0,6 mm | [14 empty] | VV | 2 | 1 | True | 0 | ROZPOCET
| VV |  | Povrch. úpr.:bez p.ú. | [14 empty] | VV | 2 | 1 | True | 0 | ROZPOCET
| VV |  | Rozměry:RŠ 500 mm, DL.: 6,5 m | [14 empty] | VV | 2 | 1 | True | 0 | ROZPOCET
| VV |  | 6,5 bm | [14 empty] | VV | 2 | 1 | True | 0 | ROZPOCET
| VV |  | 6,5 |  | 6.5 | [12 empty] | VV | 2 | 2 | True | 1 | ROZPOCET
40 | K | 764232406 | Oplechování střešních prvků z měděného plechu štítu závětrnou lištou rš 500 mm | m | 8.1 |  | 0 | CS ÚRS 2024 02 |  | základní |  | 0 | 0.00281 | 0.022761 | 0 | 0 | 16 | K | 2 |  |  |  | ROZPOCET | 0 | 0 | 0 | 0 | 0 | 1 | 0 | 16 | 1525270363
| Online PSC |  | https://podminky.urs.cz/item/CS_URS_2024_02/764232406 | [14 empty] | Online PSC | 2
| VV |  | KL/21 | [14 empty] | VV | 2 | 1 | True | 0 | ROZPOCET
| VV |  | NOVÉ OPLECHOVÁNÍ ŠTÍTOVÉ HRANY STŘECHY – LEMOVÁNÍ ŠTÍTOVÉ ZDI | [14 empty] | VV | 2 | 1 | True | 0 | ROZPOCET
| VV |  | Nové oplechování štítové hrany střechy – lemování štítové zdi | [14 empty] | VV | 2 | 1 | True | 0 | ROZPOCET
| VV |  | Nové oplechování štítové hrany střechy. | [14 empty] | VV | 2 | 1 | True | 0 | ROZPOCET
| VV |  | Oplechování bude provedeno na střeše z měděné krytiny. Přiroubováno k bednění střechy. D+M. | [14 empty] | VV | 2 | 1 | True | 0 | ROZPOCET
| VV |  | Materiál: měděný plech tl. 0,6 mm | [14 empty] | VV | 2 | 1 | True | 0 | ROZPOCET
| VV |  | Povrch. úpr.:bez p.ú. | [14 empty] | VV | 2 | 1 | True | 0 | ROZPOCET
| VV |  | Rozměry:RŠ 500 mm, DL.: 8,1 m | [14 empty] | VV | 2 | 1 | True | 0 | ROZPOCET
| VV |  | 8,1 bm | [14 empty] | VV | 2 | 1 | True | 0 | ROZPOCET
| VV |  | 8,1 |  | 8.1 | [12 empty] | VV | 2 | 2 | True | 1 | ROZPOCET
41 | K | 764234406 | Oplechování horních ploch zdí a nadezdívek (atik) z měděného plechu mechanicky kotvených rš 500 mm | m | 26.8 |  | 0 | CS ÚRS 2024 02 |  | základní |  | 0 | 0.00288 | 0.077184 | 0 | 0 | 16 | K | 2 |  |  |  | ROZPOCET | 0 | 0 | 0 | 0 | 0 | 1 | 0 | 16 | 1172298710
| Online PSC |  | https://podminky.urs.cz/item/CS_URS_2024_02/764234406 | [14 empty] | Online PSC | 2
| VV |  | KL/20 | [14 empty] | VV | 2 | 1 | True | 0 | ROZPOCET
| VV |  | NOVÉ OPLECHOVÁNÍ OKAPNÍ/ATIKOVÉ HRANY STŘECHY | [14 empty] | VV | 2 | 1 | True | 0 | ROZPOCET
| VV |  | Nové oplechování okapní/atikové hrany střechy- kamenného prvku R/36. | [14 empty] | VV | 2 | 1 | True | 0 | ROZPOCET
| VV |  | Nové oplechování okapní hrany střechy vč. stojaté drážky. | [14 empty] | VV | 2 | 1 | True | 0 | ROZPOCET
| VV |  | Oplechování bude provedeno na střeše z měděného plechu. Přiroubováno k bednění střechy. Přesah je opatřen okapnicí. D+M. | [14 empty] | VV | 2 | 1 | True | 0 | ROZPOCET
| VV |  | Materiál: měděný plech tl. 0,6 mm | [14 empty] | VV | 2 | 1 | True | 0 | ROZPOCET
| VV |  | Povrch. úpr.: bez p.ú. | [14 empty] | VV | 2 | 1 | True | 0 | ROZPOCET
| VV |  | Rozměry:RŠ 500 mm, DL.: 26,8 m | [14 empty] | VV | 2 | 1 | True | 0 | ROZPOCET
| VV |  | 26,8 bm | [14 empty] | VV | 2 | 1 | True | 0 | ROZPOCET
| VV |  | 26,8 |  | 26.8 | [12 empty] | VV | 2 | 2 | True | 1 | ROZPOCET
42 | K | 764235446 | Oplechování horních ploch zdí a nadezdívek (atik) z měděného plechu Příplatek k cenám za zvýšenou pracnost při provedení rohu nebo koutu přes rš 400 mm | kus | 20 |  | 0 | CS ÚRS 2024 02 |  | základní |  | 0 | 0 | 0 | 0 | 0 | 16 | K | 2 |  |  |  | ROZPOCET | 0 | 0 | 0 | 0 | 0 | 1 | 0 | 16 | -117575430
| Online PSC |  | https://podminky.urs.cz/item/CS_URS_2024_02/764235446 | [14 empty] | Online PSC | 2
| VV |  | KL/20 | [14 empty] | VV | 2 | 1 | True | 0 | ROZPOCET
| VV |  | NOVÉ OPLECHOVÁNÍ OKAPNÍ/ATIKOVÉ HRANY STŘECHY | [14 empty] | VV | 2 | 1 | True | 0 | ROZPOCET
| VV |  | Nové oplechování okapní/atikové hrany střechy- kamenného prvku R/36. | [14 empty] | VV | 2 | 1 | True | 0 | ROZPOCET
| VV |  | Nové oplechování okapní hrany střechy vč. stojaté drážky. | [14 empty] | VV | 2 | 1 | True | 0 | ROZPOCET
| VV |  | Oplechování bude provedeno na střeše z měděného plechu. Přiroubováno k bednění střechy. Přesah je opatřen okapnicí. D+M. | [14 empty] | VV | 2 | 1 | True | 0 | ROZPOCET
| VV |  | Materiál: měděný plech tl. 0,6 mm | [14 empty] | VV | 2 | 1 | True | 0 | ROZPOCET
| VV |  | Povrch. úpr.: bez p.ú. | [14 empty] | VV | 2 | 1 | True | 0 | ROZPOCET
| VV |  | Rozměry:RŠ 500 mm, DL.: 26,8 m | [14 empty] | VV | 2 | 1 | True | 0 | ROZPOCET
| VV |  | 26,8 bm | [14 empty] | VV | 2 | 1 | True | 0 | ROZPOCET
| VV |  | 20 |  | 20 | [12 empty] | VV | 2 | 2 | True | 1 | ROZPOCET
43 | K | 764238476 | Oplechování říms a ozdobných prvků z měděného plechu oblých nebo ze segmentů, včetně rohů celoplošně lepené rš 500 mm | m | 2.4 |  | 0 | CS ÚRS 2024 02 |  | základní |  | 0 | 0.00404 | 0.009696 | 0 | 0 | 16 | K | 2 |  |  |  | ROZPOCET | 0 | 0 | 0 | 0 | 0 | 1 | 0 | 16 | -1780863085
| Online PSC |  | https://podminky.urs.cz/item/CS_URS_2024_02/764238476 | [14 empty] | Online PSC | 2
| VV |  | KL/04 | [14 empty] | VV | 2 | 1 | True | 0 | ROZPOCET
| VV |  | NOVÉ OPLECHOVÁNÍ SPODNÍ PLOCHY ŠTÍTU | [14 empty] | VV | 2 | 1 | True | 0 | ROZPOCET
| VV |  |  |  | 0 | [12 empty] | VV | 2 | 2 | True | 0 | ROZPOCET
| VV |  | Nové oplechování spodní plochy štítu – horní hrany kamenného prvku R/29. | [14 empty] | VV | 2 | 1 | True | 0 | ROZPOCET
| VV |  | Nové oplechování prvku vč. stojaté drážky. D+M. | [14 empty] | VV | 2 | 1 | True | 0 | ROZPOCET
| VV |  | Materiál: měděný plech tl. 0,6 mm | [14 empty] | VV | 2 | 1 | True | 0 | ROZPOCET
| VV |  | Povrch. úpr.: bez p.ú. | [14 empty] | VV | 2 | 1 | True | 0 | ROZPOCET
| VV |  | Rozměry: RŠ 500 mm, DL.: 2x 1,2 m, celková délka 2,4 m | [14 empty] | VV | 2 | 1 | True | 0 | ROZPOCET
| VV |  | 2,4 bm | [14 empty] | VV | 2 | 1 | True | 0 | ROZPOCET
| VV |  | 2,4 |  | 2.4 | [12 empty] | VV | 2 | 2 | True | 1 | ROZPOCET
44 | K | 764238477 | Oplechování říms a ozdobných prvků z měděného plechu oblých nebo ze segmentů, včetně rohů celoplošně lepené rš 670 mm | m | 40.6 |  | 0 | CS ÚRS 2024 02 |  | základní |  | 0 | 0.00471 | 0.19123 | 0 | 0 | 16 | K | 2 |  |  |  | ROZPOCET | 0 | 0 | 0 | 0 | 0 | 1 | 0 | 16 | -814545262
| Online PSC |  | https://podminky.urs.cz/item/CS_URS_2024_02/764238477 | [14 empty] | Online PSC | 2
| VV |  | KL/05 | [14 empty] | VV | 2 | 1 | True | 0 | ROZPOCET
| VV |  | NOVÉ OPLECHOVÁNÍ KORUNNÍ ŘÍMSY | [14 empty] | VV | 2 | 1 | True | 0 | ROZPOCET
| VV |  |  |  | 0 | [12 empty] | VV | 2 | 2 | True | 0 | ROZPOCET
| VV |  | Nové oplechování korunní římsy –kamenného prvku R/21. | [14 empty] | VV | 2 | 1 | True | 0 | ROZPOCET
| VV |  | Nové oplechování prvku vč. stojaté drážky. D+M. | [14 empty] | VV | 2 | 1 | True | 0 | ROZPOCET
| VV |  | Materiál: měděný plech tl. 0,6 mm | [14 empty] | VV | 2 | 1 | True | 0 | ROZPOCET
| VV |  | Povrch. úpr.: bez p.ú. | [14 empty] | VV | 2 | 1 | True | 0 | ROZPOCET
| VV |  | Rozměry: RŠ 600 mm, DL.: 40,6 m | [14 empty] | VV | 2 | 1 | True | 0 | ROZPOCET
| VV |  | 40,6 bm | [14 empty] | VV | 2 | 1 | True | 0 | ROZPOCET
| VV |  | 40,6 |  | 40.6 | [12 empty] | VV | 2 | 2 | True | 1 | ROZPOCET
45 | K | 764334412 | Lemování prostupů z měděného plechu bez lišty, střech s krytinou skládanou nebo z plechu | m2 | 3.922 |  | 0 | CS ÚRS 2024 02 |  | základní |  | 0 | 0.00637 | 0.024983 | 0 | 0 | 16 | K | 2 |  |  |  | ROZPOCET | 0 | 0 | 0 | 0 | 0 | 1 | 0 | 16 | 2030482117
| Online PSC |  | https://podminky.urs.cz/item/CS_URS_2024_02/764334412 | [14 empty] | Online PSC | 2
| VV |  | KL/23 | [14 empty] | VV | 2 | 1 | True | 0 | ROZPOCET
| VV |  | NOVÉ OPLECHOVÁNÍ STŘEŠNÍHO VÝLEZU | [14 empty] | VV | 2 | 1 | True | 0 | ROZPOCET
| VV |  | Oplechování styku střešního výlezu a střešní roviny. | [14 empty] | VV | 2 | 1 | True | 0 | ROZPOCET
| VV |  | Bude provedeno v návaznosti na střešní výlez - zataženo pod střešní krytinu vč. provedení ohybu proti zatékání vody. | [14 empty] | VV | 2 | 1 | True | 0 | ROZPOCET
| VV |  | Materiál: měděný plech tl. 0,6 mm | [14 empty] | VV | 2 | 1 | True | 0 | ROZPOCET
| VV |  | Povrch. úpr.:bez p.ú. | [14 empty] | VV | 2 | 1 | True | 0 | ROZPOCET
| VV |  | Rozměry:RŠ 330 mm, DL.: 3,4 m | [14 empty] | VV | 2 | 1 | True | 0 | ROZPOCET
| VV |  | 3,4 bm | [14 empty] | VV | 2 | 1 | True | 0 | ROZPOCET
| VV |  | 0,33*3,4 |  | 1.122 | [12 empty] | VV | 2 | 2 | True | 0 | ROZPOCET
| VV |  | KL/25 | [14 empty] | VV | 2 | 1 | True | 0 | ROZPOCET
| VV |  | NOVÉ OPLECHOVÁNÍ VIKÝŘŮ | [14 empty] | VV | 2 | 1 | True | 0 | ROZPOCET
| VV |  | Oplechování styku vikýřů a střešní roviny. | [14 empty] | VV | 2 | 1 | True | 0 | ROZPOCET
| VV |  | Bude provedeno v návaznosti na střešní vikýř - zataženo pod střešní krytinu vč. provedení ohybu proti zatékání vody. | [14 empty] | VV | 2 | 1 | True | 0 | ROZPOCET
| VV |  | Materiál: měděný plech tl. 0,6 mm | [14 empty] | VV | 2 | 1 | True | 0 | ROZPOCET
| VV |  | Povrch. úpr.:bez p.ú. | [14 empty] | VV | 2 | 1 | True | 0 | ROZPOCET
| VV |  | Rozměry:RŠ 500 mm, DL.: 2x 2,8 m, celková délka: 5,6 m | [14 empty] | VV | 2 | 1 | True | 0 | ROZPOCET
| VV |  | 5,6 bm | [14 empty] | VV | 2 | 1 | True | 0 | ROZPOCET
| VV |  | 0,5*5,6 |  | 2.8 | [12 empty] | VV | 2 | 2 | True | 0 | ROZPOCET
| VV |  | Součet |  | 3.922 | [12 empty] | VV | 2 | 4 | True | 1 | ROZPOCET
46 | K | 764508131 | Montáž svodu kruhového, průměru svodu | m | 5 |  | 0 | CS ÚRS 2024 02 |  | základní |  | 0 | 0 | 0 | 0 | 0 | 16 | K | 2 |  |  |  | ROZPOCET | 0 | 0 | 0 | 0 | 0 | 1 | 0 | 16 | 1178335153
| Online PSC |  | https://podminky.urs.cz/item/CS_URS_2024_02/764508131 | [14 empty] | Online PSC | 2
| VV |  | KL/17 | [14 empty] | VV | 2 | 1 | True | 0 | ROZPOCET
| VV |  | NOVÝ MEZIKUS SVODNÉ ROURY | [14 empty] | VV | 2 | 1 | True | 0 | ROZPOCET
| VV |  | D = 100 mm | [14 empty] | VV | 2 | 1 | True | 0 | ROZPOCET
| VV |  | Odpadní trouba, kruhového průřezu. Trouba bude dodána včetně spojů (klasický způsob nýtových spojů). D+M. | [14 empty] | VV | 2 | 1 | True | 0 | ROZPOCET
| VV |  | Materiál: měděný plech tl. 0,6 mm | [14 empty] | VV | 2 | 1 | True | 0 | ROZPOCET
| VV |  | Povrch. úpr.:bez p.ú. | [14 empty] | VV | 2 | 1 | True | 0 | ROZPOCET
| VV |  | Rozměry: D = 100 mm, dl. cca 0,5 m (rozměry budou upřesněny přímo na stavbě) | [14 empty] | VV | 2 | 1 | True | 0 | ROZPOCET
| VV |  | 10 KS | [14 empty] | VV | 2 | 1 | True | 0 | ROZPOCET
| VV |  | 0,5*10 |  | 5 | [12 empty] | VV | 2 | 2 | True | 1 | ROZPOCET
47 | M | 55344207 | svod kruhový Cu 100mm | m | 5 |  | 0 | CS ÚRS 2024 02 |  | základní |  | 0 | 0.00179 | 0.00895 | 0 | 0 | 32 | M | 2 |  |  |  | ROZPOCET | 0 | 0 | 0 | 0 | 0 | 1 | 0 | 16 | 190396959
48 | K | 764508132 | Montáž svodu kruhového, průměru objímek | kus | 8 |  | 0 | CS ÚRS 2024 02 |  | základní |  | 0 | 0 | 0 | 0 | 0 | 16 | K | 2 |  |  |  | ROZPOCET | 0 | 0 | 0 | 0 | 0 | 1 | 0 | 16 | -101656575
| Online PSC |  | https://podminky.urs.cz/item/CS_URS_2024_02/764508132 | [14 empty] | Online PSC | 2
| VV |  | KL/18 | [14 empty] | VV | 2 | 1 | True | 0 | ROZPOCET
| VV |  | NOVÁ OBJÍMKA SVODNÉ ROURY | [14 empty] | VV | 2 | 1 | True | 0 | ROZPOCET
| VV |  | D = 100 mm | [14 empty] | VV | 2 | 1 | True | 0 | ROZPOCET
| VV |  | Objímka (zděř) dvoudílná kruhového svodu, se šroubem(délka šroubu cca 250mm), spojovací šroub v barvě objímky | [14 empty] | VV | 2 | 1 | True | 0 | ROZPOCET
| VV |  | Materiál: pásovina 20/3 mm | [14 empty] | VV | 2 | 1 | True | 0 | ROZPOCET
| VV |  | Povrch. úpr.: 1x základní + 2x vrchní nátěr (odstín dle barvy fasády - červená). Odstín vybere architekt s pracovníky památkové péče na základě vzorní | [14 empty] | VV | 2 | 1 | True | 0 | ROZPOCET
| VV |  | Rozměry:D= 100 MM | [14 empty] | VV | 2 | 1 | True | 0 | ROZPOCET
| VV |  | 8 KS | [14 empty] | VV | 2 | 1 | True | 0 | ROZPOCET
| VV |  | 8 |  | 8 | [12 empty] | VV | 2 | 2 | True | 1 | ROZPOCET
49 | M | 55344332R | objímka svodu 100mm - pásovina 20/3 mm | kus | 8 |  | 0 |  |  | základní |  | 0 | 0.00033 | 0.00264 | 0 | 0 | 32 | M | 2 |  |  |  | ROZPOCET | 0 | 0 | 0 | 0 | 0 | 1 | 0 | 16 | 593203925
| P |  | Poznámka k položce: KL/18 NOVÁ OBJÍMKA SVODNÉ ROURY D = 100 mm Objímka (zděř) dvoudílná kruhového svodu, se šroubem(délka šroubu cca 250mm), spojovací šroub v barvě objímky Materiál: pásovina 20/3 mm Povrch. úpr.: 1x základní + 2x vrchní nátěr (odstín dle barvy fasády - červená). Odstín vybere architekt s pracovníky památkové péče na základě vzorníku výrobce a vzorků provedených dodavatelem. Nátěr bude proveden speciální barvou na nový pozinkovaný plech. Rozměry:D= 100 MM | [14 empty] | P | 2
50 | K | 764508134 | Montáž svodu kruhového, průměru kolen horních dvojitých | kus | 2 |  | 0 | CS ÚRS 2024 02 |  | základní |  | 0 | 0 | 0 | 0 | 0 | 16 | K | 2 |  |  |  | ROZPOCET | 0 | 0 | 0 | 0 | 0 | 1 | 0 | 16 | 34534683
| Online PSC |  | https://podminky.urs.cz/item/CS_URS_2024_02/764508134 | [14 empty] | Online PSC | 2
| VV |  | KL/15 | [14 empty] | VV | 2 | 1 | True | 0 | ROZPOCET
| VV |  | NOVÝ OLOVĚNÝ MEZIKUS SVODNÉ ROURY | [14 empty] | VV | 2 | 1 | True | 0 | ROZPOCET
| VV |  | D = 100 mm | [14 empty] | VV | 2 | 1 | True | 0 | ROZPOCET
| VV |  | Olověný mezikus pro zamezení korozního článku mezi mědí a pozinkovaným plechem. Odpadní trouba, kruhového průřezu. Trouba bude dodána včetně spojů. D+ | [14 empty] | VV | 2 | 1 | True | 0 | ROZPOCET
| VV |  | Materiál: olověný plech tl. 0,6 mm | [14 empty] | VV | 2 | 1 | True | 0 | ROZPOCET
| VV |  | Povrch. úpr.: 1x základní + 2x vrchní nátěr (odstín dle barvy fasády - červená). Odstín vybere architekt s pracovníky památkové péče na základě vzorní | [14 empty] | VV | 2 | 1 | True | 0 | ROZPOCET
| VV |  | Rozměry: D = 100 mm, DL. 0,1 m | [14 empty] | VV | 2 | 1 | True | 0 | ROZPOCET
| VV |  | 2 KS | [14 empty] | VV | 2 | 1 | True | 0 | ROZPOCET
| VV |  | 2 |  | 2 | [12 empty] | VV | 2 | 2 | True | 1 | ROZPOCET
51 | M | 55344385R | Olověný mezikus 100mm | kus | 2 |  | 0 |  |  | základní |  | 0 | 0.00092 | 0.00184 | 0 | 0 | 32 | M | 2 |  |  |  | ROZPOCET | 0 | 0 | 0 | 0 | 0 | 1 | 0 | 16 | 996247156
| P |  | Poznámka k položce: Olověný mezikus pro zamezení korozního článku mezi mědí a pozinkovaným plechem. Odpadní trouba, kruhového průřezu. Trouba bude dodána včetně spojů. D+M. Materiál: olověný plech tl. 0,6 mm Povrch. úpr.: 1x základní + 2x vrchní nátěr (odstín dle barvy fasády - červená). Odstín vybere architekt s pracovníky památkové péče na základě vzorníku výrobce a vzorků provedených dodavatelem. Nátěr bude proveden speciální barvou na olověný plech. Rozměry: D = 100 mm, DL. 0,1 m | [14 empty] | P | 2
52 | K | 764508134 | Montáž svodu kruhového, průměru kolen horních dvojitých | kus | 12 |  | 0 | CS ÚRS 2024 02 |  | základní |  | 0 | 0 | 0 | 0 | 0 | 16 | K | 2 |  |  |  | ROZPOCET | 0 | 0 | 0 | 0 | 0 | 1 | 0 | 16 | -44978541
| Online PSC |  | https://podminky.urs.cz/item/CS_URS_2024_02/764508134 | [14 empty] | Online PSC | 2
| VV |  | KL/16 | [14 empty] | VV | 2 | 1 | True | 0 | ROZPOCET
| VV |  | NOVÉ KOLENO SVODNÉ ROURY | [14 empty] | VV | 2 | 1 | True | 0 | ROZPOCET
| VV |  | D = 100 mm | [14 empty] | VV | 2 | 1 | True | 0 | ROZPOCET
| VV |  | Nové svodové koleno Ø 100mm (40°), kruhového průřezu s hrdlem. D+M. | [14 empty] | VV | 2 | 1 | True | 0 | ROZPOCET
| VV |  | Materiál: měděný plech tl. 0,6 mm | [14 empty] | VV | 2 | 1 | True | 0 | ROZPOCET
| VV |  | Povrch. úpr.:bez p.ú. | [14 empty] | VV | 2 | 1 | True | 0 | ROZPOCET
| VV |  | Rozměry: D = 100 mm | [14 empty] | VV | 2 | 1 | True | 0 | ROZPOCET
| VV |  | 12 KS | [14 empty] | VV | 2 | 1 | True | 0 | ROZPOCET
| VV |  | 12 |  | 12 | [12 empty] | VV | 2 | 2 | True | 1 | ROZPOCET
53 | M | 55344350 | koleno lisované kruhové 72° Cu 100mm | kus | 12 |  | 0 | CS ÚRS 2024 02 |  | základní |  | 0 | 0.001 | 0.012 | 0 | 0 | 32 | M | 2 |  |  |  | ROZPOCET | 0 | 0 | 0 | 0 | 0 | 1 | 0 | 16 | -1257301998
54 | K | 764508135 | Montáž svodu kruhového, průměru kolen výtokových | kus | 2 |  | 0 | CS ÚRS 2024 02 |  | základní |  | 0 | 0 | 0 | 0 | 0 | 16 | K | 2 |  |  |  | ROZPOCET | 0 | 0 | 0 | 0 | 0 | 1 | 0 | 16 | 1548297170
| Online PSC |  | https://podminky.urs.cz/item/CS_URS_2024_02/764508135 | [14 empty] | Online PSC | 2
| VV |  | KL/19 | [14 empty] | VV | 2 | 1 | True | 0 | ROZPOCET
| VV |  | NOVÉ SPODNÍ VÝTOKOVÉ KOLENO SVODU – ZAKONČENÍ NA VÝVAŘIŠTĚ | [14 empty] | VV | 2 | 1 | True | 0 | ROZPOCET
| VV |  | D = 100 mm | [14 empty] | VV | 2 | 1 | True | 0 | ROZPOCET
| VV |  | Zakončení – koleno svodové roury, zakončení na vývařiště. | [14 empty] | VV | 2 | 1 | True | 0 | ROZPOCET
| VV |  | Materiál: pozinkovaný plech tl. 0,6 mm | [14 empty] | VV | 2 | 1 | True | 0 | ROZPOCET
| VV |  | Povrch. úpr.: 1x základní + 2x vrchní nátěr (odstín dle barvy fasády - červená). Odstín vybere architekt s pracovníky památkové péče na základě vzorní | [14 empty] | VV | 2 | 1 | True | 0 | ROZPOCET
| VV |  | Rozměry: D= 100 MM | [14 empty] | VV | 2 | 1 | True | 0 | ROZPOCET
| VV |  | 2 KS | [14 empty] | VV | 2 | 1 | True | 0 | ROZPOCET
| VV |  | 2 |  | 2 | [12 empty] | VV | 2 | 2 | True | 1 | ROZPOCET
55 | M | 55344796 | koleno výtokové tvar V Pz 100mm | kus | 2 |  | 0 | CS ÚRS 2024 02 |  | základní |  | 0 | 0.0009 | 0.0018 | 0 | 0 | 32 | M | 2 |  |  |  | ROZPOCET | 0 | 0 | 0 | 0 | 0 | 1 | 0 | 16 | 460568952
56 | K | 764518422 | Svod z pozinkovaného plechu včetně objímek, kolen a odskoků kruhový, průměru 100 mm | m | 10.2 |  | 0 | CS ÚRS 2024 02 |  | základní |  | 0 | 0.00283 | 0.028866 | 0 | 0 | 16 | K | 2 |  |  |  | ROZPOCET | 0 | 0 | 0 | 0 | 0 | 1 | 0 | 16 | 512756323
| Online PSC |  | https://podminky.urs.cz/item/CS_URS_2024_02/764518422 | [14 empty] | Online PSC | 2
| VV |  | KL/14 | [14 empty] | VV | 2 | 1 | True | 0 | ROZPOCET
| VV |  | NOVÁ SVODNÁ ROURA | [14 empty] | VV | 2 | 1 | True | 0 | ROZPOCET
| VV |  | D = 100 mm | [14 empty] | VV | 2 | 1 | True | 0 | ROZPOCET
| VV |  | Odpadní trouba, kruhového průřezu. Trouba bude dodána včetně spojů. D+M. | [14 empty] | VV | 2 | 1 | True | 0 | ROZPOCET
| VV |  | Materiál: pozinkovaný plech tl. 0,6 mm | [14 empty] | VV | 2 | 1 | True | 0 | ROZPOCET
| VV |  | Povrch. úpr.: 1x základní + 2x vrchní nátěr (odstín dle barvy fasády - červená). Odstín vybere architekt s pracovníky památkové péče na základě vzorní | [14 empty] | VV | 2 | 1 | True | 0 | ROZPOCET
| VV |  | Rozměry: D = 100 mm, DL. 5,1 m | [14 empty] | VV | 2 | 1 | True | 0 | ROZPOCET
| VV |  | 2 KS | [14 empty] | VV | 2 | 1 | True | 0 | ROZPOCET
| VV |  | 5,1*2 |  | 10.2 | [12 empty] | VV | 2 | 2 | True | 1 | ROZPOCET
57 | K | 764531444 | Žlab podokapní z měděného plechu kotlík oválný (trychtýřový), rš žlabu/průměr svodu 330/100 mm | kus | 2 |  | 0 | CS ÚRS 2024 02 |  | základní |  | 0 | 0.00339 | 0.00678 | 0 | 0 | 16 | K | 2 |  |  |  | ROZPOCET | 0 | 0 | 0 | 0 | 0 | 1 | 0 | 16 | 250860126
| Online PSC |  | https://podminky.urs.cz/item/CS_URS_2024_02/764531444 | [14 empty] | Online PSC | 2
| VV |  | KL/13 | [14 empty] | VV | 2 | 1 | True | 0 | ROZPOCET
| VV |  | NOVÝ SBĚRNÝ KOTLÍK | [14 empty] | VV | 2 | 1 | True | 0 | ROZPOCET
| VV |  | 280/100mm | [14 empty] | VV | 2 | 1 | True | 0 | ROZPOCET
| VV |  |  |  | 0 | [12 empty] | VV | 2 | 2 | True | 0 | ROZPOCET
| VV |  | Typový sběrný oválný kotlík s napojením na nadstřešní žlab a s výpustí na kulatý svod, včetně oplechování. | [14 empty] | VV | 2 | 1 | True | 0 | ROZPOCET
| VV |  | Osazeno na střešní oplechování a nástřešní žlab půlkruhového tvaru. | [14 empty] | VV | 2 | 1 | True | 0 | ROZPOCET
| VV |  | D+M. | [14 empty] | VV | 2 | 1 | True | 0 | ROZPOCET
| VV |  | Materiál: měděný plech tl. 0,6 mm | [14 empty] | VV | 2 | 1 | True | 0 | ROZPOCET
| VV |  | Povrch. úpr.:bez p.ú. | [14 empty] | VV | 2 | 1 | True | 0 | ROZPOCET
| VV |  | Rozměry: nástřešní žlab RŠ 280 mm, napojení na odpadní rouru D = 100 mm | [14 empty] | VV | 2 | 1 | True | 0 | ROZPOCET
| VV |  | 2 ks | [14 empty] | VV | 2 | 1 | True | 0 | ROZPOCET
| VV |  | 2 |  | 2 | [12 empty] | VV | 2 | 2 | True | 1 | ROZPOCET
58 | K | 764533406 | Žlab nadokapní (nástřešní) z měděného plechu oblého tvaru, včetně háků, čel a hrdel rš 500 mm | m | 26 |  | 0 | CS ÚRS 2024 02 |  | základní |  | 0 | 0.00612 | 0.15912 | 0 | 0 | 16 | K | 2 |  |  |  | ROZPOCET | 0 | 0 | 0 | 0 | 0 | 1 | 0 | 16 | 424513022
| Online PSC |  | https://podminky.urs.cz/item/CS_URS_2024_02/764533406 | [14 empty] | Online PSC | 2
| VV |  | KL/06 | [14 empty] | VV | 2 | 1 | True | 0 | ROZPOCET
| VV |  | NOVÝ NÁSTŘEŠNÍ ŽLAB | [14 empty] | VV | 2 | 1 | True | 0 | ROZPOCET
| VV |  | Nový nástřešní žlab půlkruhového tvaru s vnější návalkou na přední straně a vnitřní návalkou na zadní straně. Součástí prvku je provedení dilatací v r | [14 empty] | VV | 2 | 1 | True | 0 | ROZPOCET
| VV |  | Materiál: měděný plech tl. 0,6 mm | [14 empty] | VV | 2 | 1 | True | 0 | ROZPOCET
| VV |  | Povrch. úpr.: bez p.ú.. | [14 empty] | VV | 2 | 1 | True | 0 | ROZPOCET
| VV |  | Rozměry: RŠ 280 mm, dl.: 26,0 bm. | [14 empty] | VV | 2 | 1 | True | 0 | ROZPOCET
| VV |  | 26,0 bm | [14 empty] | VV | 2 | 1 | True | 0 | ROZPOCET
| VV |  | 26 |  | 26 | [12 empty] | VV | 2 | 2 | True | 0 | ROZPOCET
| VV |  | KL/10 | [14 empty] | VV | 2 | 1 | True | 0 | ROZPOCET
| VV |  | NOVÝ NÁSTŘEŠNÍ ŽLABOVÝ HÁK | [14 empty] | VV | 2 | 1 | True | 0 | ROZPOCET
| VV |  | Žlabový hák pro nástřešní žlaby půlkruhového tvaru r.š. 280 mm. | [14 empty] | VV | 2 | 1 | True | 0 | ROZPOCET
| VV |  | Dodávka + montáž (D+M). | [14 empty] | VV | 2 | 1 | True | 0 | ROZPOCET
| VV |  | Materiál: měděná pásovina 30/5 mm | [14 empty] | VV | 2 | 1 | True | 0 | ROZPOCET
| VV |  | Povrch. úpr.:bez p.ú.. | [14 empty] | VV | 2 | 1 | True | 0 | ROZPOCET
| VV |  | Rozměry: RŠ 280 mm | [14 empty] | VV | 2 | 1 | True | 0 | ROZPOCET
| VV |  | součást položky žlaby | [14 empty] | VV | 2 | 1 | True | 0 | ROZPOCET
| VV |  | Součet |  | 26 | [12 empty] | VV | 2 | 4 | True | 1 | ROZPOCET
59 | K | 764533426 | Žlab nadokapní (nástřešní) z měděného plechu Příplatek k cenám za zvýšenou pracnost při provedení rohu nebo koutu rš 500 mm | kus | 8 |  | 0 | CS ÚRS 2024 02 |  | základní |  | 0 | 0.00017 | 0.00136 | 0 | 0 | 16 | K | 2 |  |  |  | ROZPOCET | 0 | 0 | 0 | 0 | 0 | 1 | 0 | 16 | -1687589507
| Online PSC |  | https://podminky.urs.cz/item/CS_URS_2024_02/764533426 | [14 empty] | Online PSC | 2
| VV |  | KL/07 | [14 empty] | VV | 2 | 1 | True | 0 | ROZPOCET
| VV |  | NOVÝ NÁSTŘEŠNÍ ŽLABOVÝ ROH | [14 empty] | VV | 2 | 1 | True | 0 | ROZPOCET
| VV |  | NOVÝ NÁSTŘEŠNÍ ŽLABOVÝ ROH PŮLKRUHOVÉHO TVARU | [14 empty] | VV | 2 | 1 | True | 0 | ROZPOCET
| VV |  | Nový nástřešní žlabový roh s vnější návalkou na přední straně a vnitřní návalkou na zadní straně. | [14 empty] | VV | 2 | 1 | True | 0 | ROZPOCET
| VV |  | Žlab bude dodán včetně spojů. Bude proveden ve spádu 1-1,5° k dešťovým kotlíkům. | [14 empty] | VV | 2 | 1 | True | 0 | ROZPOCET
| VV |  | Dodávka + montáž (D+M). | [14 empty] | VV | 2 | 1 | True | 0 | ROZPOCET
| VV |  | Materiál: měděný plech tl. 0,6 mm | [14 empty] | VV | 2 | 1 | True | 0 | ROZPOCET
| VV |  | Povrch. úpr.:bez p.ú.. | [14 empty] | VV | 2 | 1 | True | 0 | ROZPOCET
| VV |  | Rozměry: RŠ 280 mm | [14 empty] | VV | 2 | 1 | True | 0 | ROZPOCET
| VV |  | 4 ks | [14 empty] | VV | 2 | 1 | True | 0 | ROZPOCET
| VV |  | 4 |  | 4 | [12 empty] | VV | 2 | 2 | True | 0 | ROZPOCET
| VV |  | KL/08 | [14 empty] | VV | 2 | 1 | True | 0 | ROZPOCET
| VV |  | NOVÝ NÁSTŘEŠNÍ ŽLABOVÝ KOUT | [14 empty] | VV | 2 | 1 | True | 0 | ROZPOCET
| VV |  | NOVÝ NÁSTŘEŠNÍ ŽLABOVÝ KOUT PŮLKRUHOVÉHO TVARU | [14 empty] | VV | 2 | 1 | True | 0 | ROZPOCET
| VV |  | Nový nástřešní žlabový kout s vnější návalkou na přední straně a vnitřní návalkou na zadní straně. | [14 empty] | VV | 2 | 1 | True | 0 | ROZPOCET
| VV |  | Žlab bude dodán včetně spojů. Bude proveden ve spádu 1-1,5° k dešťovým kotlíkům. | [14 empty] | VV | 2 | 1 | True | 0 | ROZPOCET
| VV |  | Dodávka + montáž (D+M). | [14 empty] | VV | 2 | 1 | True | 0 | ROZPOCET
| VV |  | Materiál: měděný plech tl. 0,6 mm | [14 empty] | VV | 2 | 1 | True | 0 | ROZPOCET
| VV |  | Povrch. úpr.:bez p.ú.. | [14 empty] | VV | 2 | 1 | True | 0 | ROZPOCET
| VV |  | Rozměry: RŠ 280 mm | [14 empty] | VV | 2 | 1 | True | 0 | ROZPOCET
| VV |  | 2 ks | [14 empty] | VV | 2 | 1 | True | 0 | ROZPOCET
| VV |  | 2 |  | 2 | [12 empty] | VV | 2 | 2 | True | 0 | ROZPOCET
| VV |  | KL/11 | [14 empty] | VV | 2 | 1 | True | 0 | ROZPOCET
| VV |  | NOVÉ ŽLABOVÉ ČELO | [14 empty] | VV | 2 | 1 | True | 0 | ROZPOCET
| VV |  | žlabové čelo pro nástřešní žlab půlkruhového tvaru. | [14 empty] | VV | 2 | 1 | True | 0 | ROZPOCET
| VV |  | Nástřešní žlab s vnější návalkou na přední straně a vnitřní návalkou na zadní straně. D+M. | [14 empty] | VV | 2 | 1 | True | 0 | ROZPOCET
| VV |  | Materiál: měděný plech tl. 0,6 mm | [14 empty] | VV | 2 | 1 | True | 0 | ROZPOCET
| VV |  | Povrch. úpr.:bez p.ú. | [14 empty] | VV | 2 | 1 | True | 0 | ROZPOCET
| VV |  | Rozměry:RŠ 280 mm | [14 empty] | VV | 2 | 1 | True | 0 | ROZPOCET
| VV |  | 2 ks | [14 empty] | VV | 2 | 1 | True | 0 | ROZPOCET
| VV |  | 2 |  | 2 | [12 empty] | VV | 2 | 2 | True | 0 | ROZPOCET
| VV |  | Součet |  | 8 | [12 empty] | VV | 2 | 4 | True | 1 | ROZPOCET
60 | K | 764537504 | Dilatace žlabů z měděného plechu vložením dilatačního pásu s pryžovou vložkou rš 330 mm | kus | 8 |  | 0 | CS ÚRS 2024 02 |  | základní |  | 0 | 0.00052 | 0.00416 | 0 | 0 | 16 | K | 2 |  |  |  | ROZPOCET | 0 | 0 | 0 | 0 | 0 | 1 | 0 | 16 | -140957893
| Online PSC |  | https://podminky.urs.cz/item/CS_URS_2024_02/764537504 | [14 empty] | Online PSC | 2
| VV |  | KL/09 | [14 empty] | VV | 2 | 1 | True | 0 | ROZPOCET
| VV |  | NOVÁ SPOJKA ŽLABU S TĚSNĚNÍM | [14 empty] | VV | 2 | 1 | True | 0 | ROZPOCET
| VV |  | Nová spojka nástřešních žlabů – prvek vč. systémového těsnění | [14 empty] | VV | 2 | 1 | True | 0 | ROZPOCET
| VV |  | Dodávka + montáž (D+M). | [14 empty] | VV | 2 | 1 | True | 0 | ROZPOCET
| VV |  | Materiál: měděný plech tl. 0,6 mm | [14 empty] | VV | 2 | 1 | True | 0 | ROZPOCET
| VV |  | Povrch. úpr.:bez p.ú.. | [14 empty] | VV | 2 | 1 | True | 0 | ROZPOCET
| VV |  | Rozměry: RŠ 280 mm | [14 empty] | VV | 2 | 1 | True | 0 | ROZPOCET
| VV |  | 8 ks | [14 empty] | VV | 2 | 1 | True | 0 | ROZPOCET
| VV |  | 8 |  | 8 | [12 empty] | VV | 2 | 2 | True | 1 | ROZPOCET
61 | K | KL/24 | KL/24 NOVÝ STŘEŠNÍ VÝLEZ 600/600 mm - viz specifikace v PD | kus | 1 |  | 0 |  |  | základní |  | 0 | 0.015 | 0.015 | 0 | 0 | 16 | K | 2 |  |  |  | ROZPOCET | 0 | 0 | 0 | 0 | 0 | 1 | 0 | 16 | -1106464555
| P |  | Poznámka k položce: KL/24 NOVÝ STŘEŠNÍ VÝLEZ Nový typový střešní výlez pro památky Dřevěné výklopový výlez opatřený vnějším oplechováním z měděného plechu. Výlez manuálně otvíratelný kličkou. Okno je opatřeno zdvojeným těsnícím límcem. Materiál: Rám okna: borovice Oplechování měděný plech 0,6mm. Bez povrchové úpravy. Rozměr typového prvku: 600/600 mm 1 ks | [14 empty] | P | 2
| VV |  | KL/24 | [14 empty] | VV | 2 | 1 | True | 0 | ROZPOCET
| VV |  | NOVÝ STŘEŠNÍ VÝLEZ | [14 empty] | VV | 2 | 1 | True | 0 | ROZPOCET
| VV |  | Nový typový střešní výlez pro památky | [14 empty] | VV | 2 | 1 | True | 0 | ROZPOCET
| VV |  | Dřevěné výklopový výlez opatřený vnějším oplechováním z měděného plechu. Výlez manuálně otvíratelný kličkou. Okno je opatřeno zdvojeným těsnícím límce | [14 empty] | VV | 2 | 1 | True | 0 | ROZPOCET
| VV |  | Materiál: | [14 empty] | VV | 2 | 1 | True | 0 | ROZPOCET
| VV |  | Rám okna: borovice | [14 empty] | VV | 2 | 1 | True | 0 | ROZPOCET
| VV |  | Oplechování měděný plech 0,6mm. Bez povrchové úpravy. | [14 empty] | VV | 2 | 1 | True | 0 | ROZPOCET
| VV |  | Rozměr typového prvku: | [14 empty] | VV | 2 | 1 | True | 0 | ROZPOCET
| VV |  | 600/600 mm | [14 empty] | VV | 2 | 1 | True | 0 | ROZPOCET
| VV |  | 1 ks | [14 empty] | VV | 2 | 1 | True | 0 | ROZPOCET
| VV |  | 1 |  | 1 | [12 empty] | VV | 2 | 2 | True | 1 | ROZPOCET
62 | K | 998764103 | Přesun hmot pro konstrukce klempířské stanovený z hmotnosti přesunovaného materiálu vodorovná dopravní vzdálenost do 50 m základní v objektech výšky přes 12 do 24 m | t | 1.194 |  | 0 | CS ÚRS 2024 02 |  | základní |  | 0 | 0 | 0 | 0 | 0 | 16 | K | 2 |  |  |  | ROZPOCET | 0 | 0 | 0 | 0 | 0 | 1 | 0 | 16 | -806618712
| Online PSC |  | https://podminky.urs.cz/item/CS_URS_2024_02/998764103 | [14 empty] | Online PSC | 2
63 | K | 998764192 | Přesun hmot pro konstrukce klempířské stanovený z hmotnosti přesunovaného materiálu vodorovná dopravní vzdálenost do 50 m Příplatek k cenám za zvětšený přesun přes vymezenou vodorovnou dopravní vzdálenost do 100 m | t | 1.194 |  | 0 | CS ÚRS 2024 02 |  | základní |  | 0 | 0 | 0 | 0 | 0 | 16 | K | 2 |  |  |  | ROZPOCET | 0 | 0 | 0 | 0 | 0 | 1 | 0 | 16 | 1339495482
| Online PSC |  | https://podminky.urs.cz/item/CS_URS_2024_02/998764192 | [14 empty] | Online PSC | 2
| D | 766 | Konstrukce truhlářské |  |  |  | 0 |  |  |  |  | 0 |  | 0.06 |  | 0 | 2 | D | 1 |  |  |  | ROZPOCET | [6 empty] | 0
64 | K | TR/03 | TR/03 Oprava STÁVAJÍCÍ DŘEVĚNÁ ŽALUZIE STŘEŠNÍHO VIKÝŘE Š. 500 MM, V. 200 MM - viz specifikace v PD | kus | 2 |  | 0 |  |  | základní |  | 0 | 0.03 | 0.06 | 0 | 0 | 16 | K | 2 |  |  |  | ROZPOCET | 0 | 0 | 0 | 0 | 0 | 1 | 0 | 16 | -1173364307
| P |  | Poznámka k položce: Stávající větrací dřevěná žaluzie střešního vikýře, žaluzie osazená v líci vikýře - Opatřené krycími nátěry v hnědém odstínu, s lokálním mechanickým poškozením Předpoklad velké odborné truhlářské opravy -poškození pevnosti dřevní hmoty - prvek je dochován v celistvém stavu Bude provedena truhlářská oprava pro obnovení prvku - žaluzie bude zachována, odborně repasována včetně všech prvků - sejmutí krycích nátěrů(po provedení průzkumu barevnosti) - bude provedena oprava povrchu prken, přebroušení vytvoření podkladu pro nový nátěr, prověření a doklínování spojů, bude provedeno truhlářské vysazení poškozených míst a nové doplnění prvky ze stejného typu dřeva (kresby) oprava dřeva: předpoklad očištění a opatření povrchovou úpravou pro obnovení původní povrchové úpravy, postup povrchových úprav bude určen průzkumem barevnosti prvku, povrchová úprava: nátěry a postup povrchových úprav bude určen průzkumem barevnosti –pro zachování autenticity předpoklad: krycí nátěr v hnědém odstínu – dle vzorníku - dle výsledků průzkumu -předpoklad nátěr na syntetické bázi v jednotném odstínu dle výsledků průzkumu - podkladní nátěr určený pro vhodnost podkladu –dřevo bude ošetřeno roztokem proti dřevokaznému hmyzu a plísni.( penetrační nátěr + 1 x základní nátěr + 1x mezinátěr odolný proti bobtnání, regulující vlhkost dřeva- podklad pro následné ošetření krycími/lazurovacími barvami + 2x konečný nátěr s příměsí speciální pryskyřice a pigmentů s obsahem účinných látek pro dokonalou ochranu dřeva pro venkovní využití, působící proti vlhkosti a odolný vůči povětrnostním vlivům) – v barevném odstínu, v původní barevnosti, odsouhlasen na vzorcích architektem a pracovníky PP který na základě průzkumu bude odsouhlasen. | [14 empty] | P | 2
65 | K | 998766103 | Přesun hmot pro konstrukce truhlářské stanovený z hmotnosti přesunovaného materiálu vodorovná dopravní vzdálenost do 50 m základní v objektech výšky přes 12 do 24 m | t | 0.06 |  | 0 | CS ÚRS 2024 02 |  | základní |  | 0 | 0 | 0 | 0 | 0 | 16 | K | 2 |  |  |  | ROZPOCET | 0 | 0 | 0 | 0 | 0 | 1 | 0 | 16 | 1848310961
| Online PSC |  | https://podminky.urs.cz/item/CS_URS_2024_02/998766103 | [14 empty] | Online PSC | 2
66 | K | 998766192 | Přesun hmot pro konstrukce truhlářské stanovený z hmotnosti přesunovaného materiálu vodorovná dopravní vzdálenost do 50 m Příplatek k cenám za zvětšený přesun přes vymezenou vodorovnou dopravní vzdálenost do 100 m | t | 0.06 |  | 0 | CS ÚRS 2024 02 |  | základní |  | 0 | 0 | 0 | 0 | 0 | 16 | K | 2 |  |  |  | ROZPOCET | 0 | 0 | 0 | 0 | 0 | 1 | 0 | 16 | -191147989
| Online PSC |  | https://podminky.urs.cz/item/CS_URS_2024_02/998766192 | [14 empty] | Online PSC | 2
| D | 783 | Dokončovací práce - nátěry |  |  |  | 0 |  |  |  |  | 0 |  | 0.0068705 |  | 0 | 2 | D | 1 |  |  |  | ROZPOCET | [6 empty] | 0
67 | K | 783401313 | Příprava podkladu klempířských konstrukcí před provedením nátěru odmaštěním odmašťovačem ředidlovým | m2 | 14.618 |  | 0 | CS ÚRS 2024 02 |  | základní |  | 0 | 7e-05 | 0.0010233 | 0 | 0 | 16 | K | 2 |  |  |  | ROZPOCET | 0 | 0 | 0 | 0 | 0 | 1 | 0 | 16 | -1212631068
| Online PSC |  | https://podminky.urs.cz/item/CS_URS_2024_02/783401313 | [14 empty] | Online PSC | 2
| VV |  | 1x základní + 2x vrchní nátěr (odstín dle barvy fasády - červená). Odstín vybere architekt s pracovníky památkové péče na základě vzorníku výrobce | [14 empty] | VV | 2 | 1 | True | 0 | ROZPOCET
| VV |  | a vzorků provedených dodavatelem. Nátěr bude proveden speciální barvou na nový pozinkovaný plech. | [14 empty] | VV | 2 | 1 | True | 0 | ROZPOCET
| VV |  | KL/01 | [14 empty] | VV | 2 | 1 | True | 0 | ROZPOCET
| VV |  | NOVÉ OPLECHOVÁNÍ SEGMENTOVÉHO VÝBĚHU ŘÍMSY ŠTÍTU | [14 empty] | VV | 2 | 1 | True | 0 | ROZPOCET
| VV |  | Rozměry: RŠ 1250 mm, DL.: 2x 1,8 m, celková délka 3,6 m | [14 empty] | VV | 2 | 1 | True | 0 | ROZPOCET
| VV |  | 1,25*3,6 |  | 4.5 | [12 empty] | VV | 2 | 2 | True | 0 | ROZPOCET
| VV |  | KL/02 | [14 empty] | VV | 2 | 1 | True | 0 | ROZPOCET
| VV |  | NOVÉ OPLECHOVÁNÍ ŘÍMSY ŠTÍTU | [14 empty] | VV | 2 | 1 | True | 0 | ROZPOCET
| VV |  | Rozměry: RŠ 500 mm, DL.: 5,9 m | [14 empty] | VV | 2 | 1 | True | 0 | ROZPOCET
| VV |  | 0,5*5,9 |  | 2.95 | [12 empty] | VV | 2 | 2 | True | 0 | ROZPOCET
| VV |  | KL/03 | [14 empty] | VV | 2 | 1 | True | 0 | ROZPOCET
| VV |  | NOVÉ OPLECHOVÁNÍ HORNÍ PLOCHY ŠTÍTU | [14 empty] | VV | 2 | 1 | True | 0 | ROZPOCET
| VV |  | Rozměry: RŠ 1000 mm, DL.: 3,3 m | [14 empty] | VV | 2 | 1 | True | 0 | ROZPOCET
| VV |  | 1*3,3 |  | 3.3 | [12 empty] | VV | 2 | 2 | True | 0 | ROZPOCET
| VV |  | KL/14 | [14 empty] | VV | 2 | 1 | True | 0 | ROZPOCET
| VV |  | NOVÁ SVODNÁ ROURA | [14 empty] | VV | 2 | 1 | True | 0 | ROZPOCET
| VV |  | D = 100 mm 2x | [14 empty] | VV | 2 | 1 | True | 0 | ROZPOCET
| VV |  | Rozměry: D = 100 mm, DL. 5,1 m | [14 empty] | VV | 2 | 1 | True | 0 | ROZPOCET
| VV |  | 0,33*5,1*2 |  | 3.366 | [12 empty] | VV | 2 | 2 | True | 0 | ROZPOCET
| VV |  | KL/15 | [14 empty] | VV | 2 | 1 | True | 0 | ROZPOCET
| VV |  | NOVÝ OLOVĚNÝ MEZIKUS SVODNÉ ROURY | [14 empty] | VV | 2 | 1 | True | 0 | ROZPOCET
| VV |  | D = 100 mm 2x | [14 empty] | VV | 2 | 1 | True | 0 | ROZPOCET
| VV |  | Rozměry: D = 100 mm, DL. 0,1 m | [14 empty] | VV | 2 | 1 | True | 0 | ROZPOCET
| VV |  | 0,33*0,1*2 |  | 0.066 | [12 empty] | VV | 2 | 2 | True | 0 | ROZPOCET
| VV |  | KL/18 | [14 empty] | VV | 2 | 1 | True | 0 | ROZPOCET
| VV |  | NOVÁ OBJÍMKA SVODNÉ ROURY | [14 empty] | VV | 2 | 1 | True | 0 | ROZPOCET
| VV |  | Materiál: pásovina 20/3 mm | [14 empty] | VV | 2 | 1 | True | 0 | ROZPOCET
| VV |  | D = 100 mm | [14 empty] | VV | 2 | 1 | True | 0 | ROZPOCET
| VV |  | Rozměry:D= 100 MM 8x | [14 empty] | VV | 2 | 1 | True | 0 | ROZPOCET
| VV |  | 0,33*0,02*8*2 |  | 0.106 | [12 empty] | VV | 2 | 2 | True | 0 | ROZPOCET
| VV |  | KL/19 | [14 empty] | VV | 2 | 1 | True | 0 | ROZPOCET
| VV |  | NOVÉ SPODNÍ VÝTOKOVÉ KOLENO SVODU – ZAKONČENÍ NA VÝVAŘIŠTĚ | [14 empty] | VV | 2 | 1 | True | 0 | ROZPOCET
| VV |  | D = 100 mm 2x | [14 empty] | VV | 2 | 1 | True | 0 | ROZPOCET
| VV |  | 0,33*0,5*2 |  | 0.33 | [12 empty] | VV | 2 | 2 | True | 0 | ROZPOCET
| VV |  | Součet |  | 14.618 | [12 empty] | VV | 2 | 4 | True | 1 | ROZPOCET
68 | K | 783414101 | Základní nátěr klempířských konstrukcí jednonásobný syntetický | m2 | 14.618 |  | 0 | CS ÚRS 2024 02 |  | základní |  | 0 | 0.00014 | 0.0020465 | 0 | 0 | 16 | K | 2 |  |  |  | ROZPOCET | 0 | 0 | 0 | 0 | 0 | 1 | 0 | 16 | -1052722077
| Online PSC |  | https://podminky.urs.cz/item/CS_URS_2024_02/783414101 | [14 empty] | Online PSC | 2
69 | K | 783415101 | Mezinátěr klempířských konstrukcí jednonásobný syntetický standardní | m2 | 14.618 |  | 0 | CS ÚRS 2024 02 |  | základní |  | 0 | 0.00013 | 0.0019003 | 0 | 0 | 16 | K | 2 |  |  |  | ROZPOCET | 0 | 0 | 0 | 0 | 0 | 1 | 0 | 16 | 354067548
| Online PSC |  | https://podminky.urs.cz/item/CS_URS_2024_02/783415101 | [14 empty] | Online PSC | 2
70 | K | 783417101 | Krycí nátěr (email) klempířských konstrukcí jednonásobný syntetický standardní | m2 | 14.618 |  | 0 | CS ÚRS 2024 02 |  | základní |  | 0 | 0.00013 | 0.0019003 | 0 | 0 | 16 | K | 2 |  |  |  | ROZPOCET | 0 | 0 | 0 | 0 | 0 | 1 | 0 | 16 | 799219996
| Online PSC |  | https://podminky.urs.cz/item/CS_URS_2024_02/783417101 | [14 empty] | Online PSC | 2
| D | HZS | Hodinové zúčtovací sazby |  |  |  | 0 |  |  |  |  | 0 |  | 0 |  | 0 | 4 | D | 0 |  |  |  | ROZPOCET | [6 empty] | 0
71 | K | HZS2112 | Hodinové zúčtovací sazby profesí PSV provádění stavebních konstrukcí tesař odborný | hod | 16 |  | 0 | CS ÚRS 2024 02 |  | základní |  | 0 | 0 | 0 | 0 | 0 | 512 | K | 1 |  |  |  | ROZPOCET | 0 | 0 | 0 | 0 | 0 | 1 | 0 | 512 | -526678125
| Online PSC |  | https://podminky.urs.cz/item/CS_URS_2024_02/HZS2112 | [14 empty] | Online PSC | 1
| VV |  | stavební přípomoce a práce neobsažené ve výkazu výměr | [14 empty] | VV | 1 | 1 | True | 0 | ROZPOCET
| VV |  | 8*2 |  | 16 | [12 empty] | VV | 1 | 2 | True | 1 | ROZPOCET
72 | K | HZS2152 | Hodinové zúčtovací sazby profesí PSV provádění stavebních konstrukcí klempíř odborný | hod | 16 |  | 0 | CS ÚRS 2024 02 |  | základní |  | 0 | 0 | 0 | 0 | 0 | 512 | K | 1 |  |  |  | ROZPOCET | 0 | 0 | 0 | 0 | 0 | 1 | 0 | 512 | -1615986492
| Online PSC |  | https://podminky.urs.cz/item/CS_URS_2024_02/HZS2152 | [14 empty] | Online PSC | 1
| VV |  | stavební práce a přípomoce nezahrnuté ve výkazu výměr | [14 empty] | VV | 1 | 1 | True | 0 | ROZPOCET
| VV |  | 8*2 |  | 16 | [12 empty] | VV | 1 | 2 | True | 1 | ROZPOCET

## D.1.1_2. - 2. etapa_Oprav...
{79361df0-a612-47a6-8fb4-b30011965ef4}
2
| KRYCÍ LIST SOUPISU PRACÍ | [7 empty] | v --- níže se nacházejí doplnkové a pomocné údaje k sestavám --- v | [8 empty] | False
Stavba:
KAPLE SV. PANNY MARIE EINSIEDELNSKÉ A PŘÍSTUPOVÉ SCHODIŠTĚ, OSTROV,STAVEBNÍ ÚPRAVY
Objekt:
D.1.1 - ARCHITEKTONICKO-STAVEBNÍ ŘEŠENÍ
Soupis:
D.1.1_2. - 2. etapa_Oprava fasád objektu
| KSO: |  |  |  |  | CC-CZ:
| Místo: |  | Staroměstská, bez č.p., p.č. st.52 a p.č. 80/1 |  |  | Datum: | 24. 8. 2024
| Zadavatel: |  |  |  |  | IČ: | 00254843
|  | Město Ostrov, Jáchymovská 1, 36301 Ostrov |  |  |  | DIČ:
| Uchazeč: |  |  |  |  | IČ: | Vyplň údaj
|  | Vyplň údaj |  |  |  | DIČ: | Vyplň údaj
| Projektant: |  |  |  |  | IČ: | 25229869
|  | ATELIER SOUKUP OPL ŠVEHLA, s. r. o. |  |  |  | DIČ:
| Zpracovatel: |  |  |  |  | IČ: | 04382196
|  | Eva Vopalecká |  |  |  | DIČ:
Poznámka:
Soupis prací je sestaven s využitím Cenové soustavy ÚRS. Položky, které pochází z této cenové soustavy, jsou ve sloupci 'Cenová soustava' označeny popisem 'CS ÚRS' a úrovní příslušného kalendářního pololetí. Veškeré další informace vymezující popis a podmínky použití těchto položek z Cenové soustavy, které nejsou uvedeny přímo v soupisu prací, jsou neomezeně dálkově k dispozici na webu podminky.urs.cz.
| Cena bez DPH | [5 empty] | 0
|  |  | Základ daně |  |  | Sazba daně | Výše daně
| DPH | základní | 0 |  |  | 21% | 0
|  | snížená | 0 |  |  | 12% | 0
|  | zákl. přenesená | 0 |  |  | 21% | 0
|  | sníž. přenesená | 0 |  |  | 12% | 0
|  | nulová | 0 |  |  | 0% | 0
| Cena s DPH |  |  | v | CZK |  | 0
REKAPITULACE ČLENĚNÍ SOUPISU PRACÍ
Stavba:
KAPLE SV. PANNY MARIE EINSIEDELNSKÉ A PŘÍSTUPOVÉ SCHODIŠTĚ, OSTROV,STAVEBNÍ ÚPRAVY
Objekt:
D.1.1 - ARCHITEKTONICKO-STAVEBNÍ ŘEŠENÍ
Soupis:
D.1.1_2. - 2. etapa_Oprava fasád objektu
Místo: |  |  | Staroměstská, bez č.p., p.č. st.52 a p.č. 80/1 |  |  | Datum: | 24. 8. 2024
Zadavatel: |  |  | Město Ostrov, Jáchymovská 1, 36301 Ostrov |  |  | Projektant: | ATELIER SOUKUP OPL ŠVEHLA, s. r. o.
Uchazeč: |  |  | Vyplň údaj |  |  | Zpracovatel: | Eva Vopalecká
Kód dílu - Popis | [6 empty] | Cena celkem [CZK]
Náklady stavby celkem | [6 empty] | 0 | [11 empty] | -1
| HSV - Práce a dodávky HSV | [5 empty] | 0
| 6 - Úpravy povrchů, podlahy a osazování výplní | [5 empty] | 0
| 9 - Ostatní konstrukce a práce, bourání | [5 empty] | 0
| 997 - Přesun sutě | [5 empty] | 0
| 998 - Přesun hmot | [5 empty] | 0
| PSV - Práce a dodávky PSV | [5 empty] | 0
| 711 - Izolace proti vodě, vlhkosti a plynům | [5 empty] | 0
| 766 - Konstrukce truhlářské | [5 empty] | 0
| 767 - Konstrukce zámečnické | [5 empty] | 0
| 782 - Dokončovací práce - obklady z kamene | [5 empty] | 0
| 783 - Dokončovací práce - nátěry | [5 empty] | 0
| 787 - Dokončovací práce - zasklívání | [5 empty] | 0
| HZS - Hodinové zúčtovací sazby | [5 empty] | 0
| VRN - Vedlejší rozpočtové náklady | [5 empty] | 0
| VRN4 - Inženýrská činnost | [5 empty] | 0
SOUPIS PRACÍ
Stavba:
KAPLE SV. PANNY MARIE EINSIEDELNSKÉ A PŘÍSTUPOVÉ SCHODIŠTĚ, OSTROV,STAVEBNÍ ÚPRAVY
Objekt:
D.1.1 - ARCHITEKTONICKO-STAVEBNÍ ŘEŠENÍ
Soupis:
D.1.1_2. - 2. etapa_Oprava fasád objektu
Místo: |  |  | Staroměstská, bez č.p., p.č. st.52 a p.č. 80/1 |  |  | Datum: | 24. 8. 2024
Zadavatel: |  |  | Město Ostrov, Jáchymovská 1, 36301 Ostrov |  |  | Projektant: | ATELIER SOUKUP OPL ŠVEHLA, s. r. o.
Uchazeč: |  |  | Vyplň údaj |  |  | Zpracovatel: | Eva Vopalecká
PČ | Typ | Kód | Popis | MJ | Množství | J.cena [CZK] | Cena celkem [CZK] | Cenová soustava |  | DPH | J. Nh [h] | Nh celkem [h] | J. hmotnost [t] | Hmotnost celkem [t] | J. suť [t] | Suť Celkem [t]
Náklady soupisu celkem | [6 empty] | 0 |  |  |  |  | 0 |  | 23.6554 |  | 9.21 |  | D | -1 | [10 empty] | 0
| D | HSV | Práce a dodávky HSV |  |  |  | 0 |  |  |  |  | 0 |  | 12.7809 |  | 9.21 | 1 | D | 0 |  |  |  | ROZPOCET | [6 empty] | 0
| D | 6 | Úpravy povrchů, podlahy a osazování výplní |  |  |  | 0 |  |  |  |  | 0 |  | 10.606 |  | 0.00564 | 1 | D | 1 |  |  |  | ROZPOCET | [6 empty] | 0
1 | K | 622131100 | Podkladní a spojovací vrstva vnějších omítaných ploch vápenný postřik nanášený ručně celoplošně stěn | m2 | 65.895 |  | 0 | CS ÚRS 2024 02 |  | základní |  | 0 | 0.0065 | 0.42832 | 0 | 0 | 4 | K | 2 |  |  |  | ROZPOCET | 0 | 0 | 0 | 0 | 0 | 1 | 0 | 4 | -322367583
| Online PSC |  | https://podminky.urs.cz/item/CS_URS_2024_02/622131100 | [14 empty] | Online PSC | 2
2 | K | 622131152 | Sanační postřik vnějších ploch nanášený ručně síťovitě (pokrytí plochy 50 až 75 %) stěn | m2 | 15.6 |  | 0 | CS ÚRS 2024 02 |  | základní |  | 0 | 0.00405 | 0.06318 | 0 | 0 | 4 | K | 2 |  |  |  | ROZPOCET | 0 | 0 | 0 | 0 | 0 | 1 | 0 | 4 | 416260799
| Online PSC |  | https://podminky.urs.cz/item/CS_URS_2024_02/622131152 | [14 empty] | Online PSC | 2
| VV |  | Nad pásem izolace proti ostřiku se zdivo opatří sanačním omítkovým podhozem CS IV již jen síťovitě (50% plochy). | [14 empty] | VV | 2 | 1 | True | 0 | ROZPOCET
| VV |  | SOKLOVÁ ČÁST (do výše římsy soklu): | [14 empty] | VV | 2 | 1 | True | 0 | ROZPOCET
| VV |  | -OČIŠTĚNÍ FASÁDY | [14 empty] | VV | 2 | 1 | True | 0 | ROZPOCET
| VV |  | -OPRAVA OMÍTEK, ŠTUKŮ 100 % (KAPILÁRNĚ | [14 empty] | VV | 2 | 1 | True | 0 | ROZPOCET
| VV |  | AKTIVNÍ OMÍTKA S ADHEZNÍM MŮSTKEM S | [14 empty] | VV | 2 | 1 | True | 0 | ROZPOCET
| VV |  | VÁPENNÝM ŠTUKEM S PUCOLÁNEM) | [14 empty] | VV | 2 | 1 | True | 0 | ROZPOCET
| VV |  | -FASÁDNÍ NÁTĚR -100% | [14 empty] | VV | 2 | 1 | True | 0 | ROZPOCET
| VV |  | VÝCHODNÍ POHLED | [14 empty] | VV | 2 | 1 | True | 0 | ROZPOCET
| VV |  | 4*2 |  | 8 | [12 empty] | VV | 2 | 2 | True | 0 | ROZPOCET
| VV |  | 0,5*2 |  | 1 | [12 empty] | VV | 2 | 2 | True | 0 | ROZPOCET
| VV |  | 2*2 |  | 4 | [12 empty] | VV | 2 | 2 | True | 0 | ROZPOCET
| VV |  | Součet |  | 13 | [12 empty] | VV | 2 | 4 | True | 0 | ROZPOCET
| VV |  | koeficient členitosti | [14 empty] | VV | 2 | 1 | True | 0 | ROZPOCET
| VV |  | 13*1,2 "členitost 3 |  | 15.6 | [12 empty] | VV | 2 | 2 | True | 1 | ROZPOCET
3 | K | 622135000 | Vyrovnání nerovností podkladu vnějších omítaných ploch maltou, tl. do 10 mm vápennou stěn | m2 | 65.895 |  | 0 | CS ÚRS 2024 02 |  | základní |  | 0 | 0.0167 | 1.1004 | 0 | 0 | 4 | K | 2 |  |  |  | ROZPOCET | 0 | 0 | 0 | 0 | 0 | 1 | 0 | 4 | -825242108
| Online PSC |  | https://podminky.urs.cz/item/CS_URS_2024_02/622135000 | [14 empty] | Online PSC | 2
| VV |  | koeficient členitosti | [14 empty] | VV | 2 | 1 | True | 0 | ROZPOCET
| VV |  | 7,5*1,1*0,5 "členitost 2 50% |  | 4.125 | [12 empty] | VV | 2 | 2 | True | 0 | ROZPOCET
| VV |  | 30*1,1 "členitost 2 100% |  | 33 | [12 empty] | VV | 2 | 2 | True | 0 | ROZPOCET
| VV |  | 180*1,2*0,1 "členitost 3 10% |  | 21.6 | [12 empty] | VV | 2 | 2 | True | 0 | ROZPOCET
| VV |  | 2,2*1,2*0,5 "členitost 3 50% |  | 1.32 | [12 empty] | VV | 2 | 2 | True | 0 | ROZPOCET
| VV |  | 45*1,3*0,1 "členitost 5 10% |  | 5.85 | [12 empty] | VV | 2 | 2 | True | 0 | ROZPOCET
| VV |  | Součet |  | 65.895 | [12 empty] | VV | 2 | 4 | True | 1 | ROZPOCET
4 | K | 622135090 | Vyrovnání nerovností podkladu vnějších omítaných ploch tmelem, tl. do 2 mm Příplatek k ceně za každých dalších 5 mm tloušťky podkladní vrstvy přes 10 mm maltou vápennou stěn | m2 | 131.79 |  | 0 | CS ÚRS 2024 02 |  | základní |  | 0 | 0.0083 | 1.0939 | 0 | 0 | 4 | K | 2 |  |  |  | ROZPOCET | 0 | 0 | 0 | 0 | 0 | 1 | 0 | 4 | 1658076869
| Online PSC |  | https://podminky.urs.cz/item/CS_URS_2024_02/622135090 | [14 empty] | Online PSC | 2
| VV |  | 65,895*2 'Přepočtené koeficientem množství |  | 131.79 | [12 empty] | VV | 2 | 2 | False | 1 | ROZPOCET
5 | K | 622324411 | Omítka sanační vnějších ploch podkladní (vyrovnávací) tloušťky do 15 mm nanášená ručně stěn | m2 | 15.6 |  | 0 | CS ÚRS 2024 02 |  | základní |  | 0 | 0.01208 | 0.18845 | 0 | 0 | 4 | K | 2 |  |  |  | ROZPOCET | 0 | 0 | 0 | 0 | 0 | 1 | 0 | 4 | -2083914183
| Online PSC |  | https://podminky.urs.cz/item/CS_URS_2024_02/622324411 | [14 empty] | Online PSC | 2
| VV |  | celoplošný sanační omítkový podhoz | [14 empty] | VV | 2 | 1 | True | 0 | ROZPOCET
| VV |  | CS IV | [14 empty] | VV | 2 | 1 | True | 0 | ROZPOCET
| VV |  | SOKLOVÁ ČÁST (do výše římsy soklu): | [14 empty] | VV | 2 | 1 | True | 0 | ROZPOCET
| VV |  | -OČIŠTĚNÍ FASÁDY | [14 empty] | VV | 2 | 1 | True | 0 | ROZPOCET
| VV |  | -OPRAVA OMÍTEK, ŠTUKŮ 100 % (KAPILÁRNĚ | [14 empty] | VV | 2 | 1 | True | 0 | ROZPOCET
| VV |  | AKTIVNÍ OMÍTKA S ADHEZNÍM MŮSTKEM S | [14 empty] | VV | 2 | 1 | True | 0 | ROZPOCET
| VV |  | VÁPENNÝM ŠTUKEM S PUCOLÁNEM) | [14 empty] | VV | 2 | 1 | True | 0 | ROZPOCET
| VV |  | -FASÁDNÍ NÁTĚR -100% | [14 empty] | VV | 2 | 1 | True | 0 | ROZPOCET
| VV |  | VÝCHODNÍ POHLED | [14 empty] | VV | 2 | 1 | True | 0 | ROZPOCET
| VV |  | 4*2 |  | 8 | [12 empty] | VV | 2 | 2 | True | 0 | ROZPOCET
| VV |  | 0,5*2 |  | 1 | [12 empty] | VV | 2 | 2 | True | 0 | ROZPOCET
| VV |  | 2*2 |  | 4 | [12 empty] | VV | 2 | 2 | True | 0 | ROZPOCET
| VV |  | Součet |  | 13 | [12 empty] | VV | 2 | 4 | True | 0 | ROZPOCET
| VV |  | koeficient členitosti | [14 empty] | VV | 2 | 1 | True | 0 | ROZPOCET
| VV |  | 13*1,2 "členitost 3 |  | 15.6 | [12 empty] | VV | 2 | 2 | True | 1 | ROZPOCET
6 | K | 622324491 | Omítka sanační vnějších ploch podkladní (vyrovnávací) tloušťky do 15 mm Příplatek k cenám podkladní sanační omítky nanášené ručně za každých dalších i započatých 5 mm tloušťky omítky přes 15 mm stěn | m2 | 31.2 |  | 0 | CS ÚRS 2024 02 |  | základní |  | 0 | 0.00604 | 0.18845 | 0 | 0 | 4 | K | 2 |  |  |  | ROZPOCET | 0 | 0 | 0 | 0 | 0 | 1 | 0 | 4 | 2054611653
| Online PSC |  | https://podminky.urs.cz/item/CS_URS_2024_02/622324491 | [14 empty] | Online PSC | 2
| VV |  | 15,6*2 'Přepočtené koeficientem množství |  | 31.2 | [12 empty] | VV | 2 | 2 | False | 1 | ROZPOCET
7 | K | 622325356 | Oprava vápenné omítky s celoplošným přeštukováním vnějších ploch stupně členitosti 2, v rozsahu opravované plochy přes 40 do 50% | m2 | 7.5 |  | 0 | CS ÚRS 2024 02 |  | základní |  | 0 | 0.03609 | 0.27067 | 0 | 0 | 4 | K | 2 |  |  |  | ROZPOCET | 0 | 0 | 0 | 0 | 0 | 1 | 0 | 4 | 1413182079
| Online PSC |  | https://podminky.urs.cz/item/CS_URS_2024_02/622325356 | [14 empty] | Online PSC | 2
| VV |  | ŘÍMSA SOKLU: | [14 empty] | VV | 2 | 1 | True | 0 | ROZPOCET
| VV |  | -OČIŠTĚNÍ FASÁDY | [14 empty] | VV | 2 | 1 | True | 0 | ROZPOCET
| VV |  | -OPRAVA OMÍTEK, ŠTUKŮ 50 % | [14 empty] | VV | 2 | 1 | True | 0 | ROZPOCET
| VV |  | -FASÁDNÍ NÁTĚR -100% | [14 empty] | VV | 2 | 1 | True | 0 | ROZPOCET
| VV |  | sokl | [14 empty] | VV | 2 | 1 | True | 0 | ROZPOCET
| VV |  | JIŽNÍ POHLED | [14 empty] | VV | 2 | 1 | True | 0 | ROZPOCET
| VV |  | 3 |  | 3 | [12 empty] | VV | 2 | 2 | True | 0 | ROZPOCET
| VV |  | ZÁPADNÍ POHLED | [14 empty] | VV | 2 | 1 | True | 0 | ROZPOCET
| VV |  | 1,5 |  | 1.5 | [12 empty] | VV | 2 | 2 | True | 0 | ROZPOCET
| VV |  | SEVERNÍ POHLED | [14 empty] | VV | 2 | 1 | True | 0 | ROZPOCET
| VV |  | 3 |  | 3 | [12 empty] | VV | 2 | 2 | True | 0 | ROZPOCET
| VV |  | Součet |  | 7.5 | [12 empty] | VV | 2 | 4 | True | 1 | ROZPOCET
8 | K | 622325359 | Oprava vápenné omítky s celoplošným přeštukováním vnějších ploch stupně členitosti 2, v rozsahu opravované plochy přes 80 do 100% | m2 | 30 |  | 0 | CS ÚRS 2024 02 |  | základní |  | 0 | 0.06606 | 1.9818 | 0 | 0 | 4 | K | 2 |  |  |  | ROZPOCET | 0 | 0 | 0 | 0 | 0 | 1 | 0 | 4 | 89869698
| Online PSC |  | https://podminky.urs.cz/item/CS_URS_2024_02/622325359 | [14 empty] | Online PSC | 2
| VV |  | SOKLOVÁ ČÁST (do výše římsy soklu): | [14 empty] | VV | 2 | 1 | True | 0 | ROZPOCET
| VV |  | -OČIŠTĚNÍ FASÁDY | [14 empty] | VV | 2 | 1 | True | 0 | ROZPOCET
| VV |  | -OPRAVA OMÍTEK, ŠTUKŮ 100 % (KAPILÁRNĚ | [14 empty] | VV | 2 | 1 | True | 0 | ROZPOCET
| VV |  | AKTIVNÍ OMÍTKA S ADHEZNÍM MŮSTKEM S | [14 empty] | VV | 2 | 1 | True | 0 | ROZPOCET
| VV |  | VÁPENNÝM ŠTUKEM S PUCOLÁNEM) | [14 empty] | VV | 2 | 1 | True | 0 | ROZPOCET
| VV |  | -FASÁDNÍ NÁTĚR -100% | [14 empty] | VV | 2 | 1 | True | 0 | ROZPOCET
| VV |  | sokl | [14 empty] | VV | 2 | 1 | True | 0 | ROZPOCET
| VV |  | JIŽNÍ POHLED | [14 empty] | VV | 2 | 1 | True | 0 | ROZPOCET
| VV |  | 12 |  | 12 | [12 empty] | VV | 2 | 2 | True | 0 | ROZPOCET
| VV |  | ZÁPADNÍ POHLED | [14 empty] | VV | 2 | 1 | True | 0 | ROZPOCET
| VV |  | 6 |  | 6 | [12 empty] | VV | 2 | 2 | True | 0 | ROZPOCET
| VV |  | SEVERNÍ POHLED | [14 empty] | VV | 2 | 1 | True | 0 | ROZPOCET
| VV |  | 12 |  | 12 | [12 empty] | VV | 2 | 2 | True | 0 | ROZPOCET
| VV |  | Součet |  | 30 | [12 empty] | VV | 2 | 4 | True | 1 | ROZPOCET
9 | K | 622325451 | Oprava vápenné omítky s celoplošným přeštukováním vnějších ploch stupně členitosti 3, v rozsahu opravované plochy do 10% | m2 | 180 |  | 0 | CS ÚRS 2024 02 |  | základní |  | 0 | 0.01295 | 2.331 | 0 | 0 | 4 | K | 2 |  |  |  | ROZPOCET | 0 | 0 | 0 | 0 | 0 | 1 | 0 | 4 | 275716716
| Online PSC |  | https://podminky.urs.cz/item/CS_URS_2024_02/622325451 | [14 empty] | Online PSC | 2
| VV |  | VYŠŠÍ PARTIE FASÁDY: | [14 empty] | VV | 2 | 1 | True | 0 | ROZPOCET
| VV |  | -OČIŠTĚNÍ FASÁDY | [14 empty] | VV | 2 | 1 | True | 0 | ROZPOCET
| VV |  | -OPRAVA OMÍTEK, ŠTUKŮ 10 % | [14 empty] | VV | 2 | 1 | True | 0 | ROZPOCET
| VV |  | -FASÁDNÍ NÁTĚR -100% | [14 empty] | VV | 2 | 1 | True | 0 | ROZPOCET
| VV |  | VÝCHODNÍ POHLED | [14 empty] | VV | 2 | 1 | True | 0 | ROZPOCET
| VV |  | *45 | [14 empty] | VV | 2 | 1 | True | 0 | ROZPOCET
| VV |  | JIŽNÍ POHLED | [14 empty] | VV | 2 | 1 | True | 0 | ROZPOCET
| VV |  | 65 |  | 65 | [12 empty] | VV | 2 | 2 | True | 0 | ROZPOCET
| VV |  | ZÁPADNÍ POHLED | [14 empty] | VV | 2 | 1 | True | 0 | ROZPOCET
| VV |  | 50 |  | 50 | [12 empty] | VV | 2 | 2 | True | 0 | ROZPOCET
| VV |  | SEVERNÍ POHLED | [14 empty] | VV | 2 | 1 | True | 0 | ROZPOCET
| VV |  | 65 |  | 65 | [12 empty] | VV | 2 | 2 | True | 0 | ROZPOCET
| VV |  | Součet |  | 180 | [12 empty] | VV | 2 | 4 | True | 1 | ROZPOCET
10 | K | 622325456 | Oprava vápenné omítky s celoplošným přeštukováním vnějších ploch stupně členitosti 3, v rozsahu opravované plochy přes 40 do 50% | m2 | 26.2 |  | 0 | CS ÚRS 2024 02 |  | základní |  | 0 | 0.03868 | 1.0134 | 0 | 0 | 4 | K | 2 |  |  |  | ROZPOCET | 0 | 0 | 0 | 0 | 0 | 1 | 0 | 4 | 389437003
| Online PSC |  | https://podminky.urs.cz/item/CS_URS_2024_02/622325456 | [14 empty] | Online PSC | 2
| VV |  | ŘÍMSA SOKLU: | [14 empty] | VV | 2 | 1 | True | 0 | ROZPOCET
| VV |  | -OČIŠTĚNÍ FASÁDY | [14 empty] | VV | 2 | 1 | True | 0 | ROZPOCET
| VV |  | -OPRAVA OMÍTEK, ŠTUKŮ 50 % | [14 empty] | VV | 2 | 1 | True | 0 | ROZPOCET
| VV |  | -FASÁDNÍ NÁTĚR -100% | [14 empty] | VV | 2 | 1 | True | 0 | ROZPOCET
| VV |  | VÝCHODNÍ POHLED | [14 empty] | VV | 2 | 1 | True | 0 | ROZPOCET
| VV |  | 0,6*2 |  | 1.2 | [12 empty] | VV | 2 | 2 | True | 0 | ROZPOCET
| VV |  | 0,2*2 |  | 0.4 | [12 empty] | VV | 2 | 2 | True | 0 | ROZPOCET
| VV |  | 0,3*2 |  | 0.6 | [12 empty] | VV | 2 | 2 | True | 0 | ROZPOCET
| VV |  | Mezisoučet |  | 2.2 | [12 empty] | VV | 2 | 3 | True | 0 | ROZPOCET
| VV |  | ATIKA: | [14 empty] | VV | 2 | 1 | True | 0 | ROZPOCET
| VV |  | -OČIŠTĚNÍ FASÁDY | [14 empty] | VV | 2 | 1 | True | 0 | ROZPOCET
| VV |  | -OPRAVA OMÍTEK, ŠTUKŮ 50 % | [14 empty] | VV | 2 | 1 | True | 0 | ROZPOCET
| VV |  | -FASÁDNÍ NÁTĚR -100% | [14 empty] | VV | 2 | 1 | True | 0 | ROZPOCET
| VV |  | JIŽNÍ POHLED | [14 empty] | VV | 2 | 1 | True | 0 | ROZPOCET
| VV |  | 9 |  | 9 | [12 empty] | VV | 2 | 2 | True | 0 | ROZPOCET
| VV |  | ZÁPADNÍ POHLED | [14 empty] | VV | 2 | 1 | True | 0 | ROZPOCET
| VV |  | 6 |  | 6 | [12 empty] | VV | 2 | 2 | True | 0 | ROZPOCET
| VV |  | SEVERNÍ POHLED | [14 empty] | VV | 2 | 1 | True | 0 | ROZPOCET
| VV |  | 9 |  | 9 | [12 empty] | VV | 2 | 2 | True | 0 | ROZPOCET
| VV |  | Mezisoučet |  | 24 | [12 empty] | VV | 2 | 3 | True | 0 | ROZPOCET
| VV |  | Součet |  | 26.2 | [12 empty] | VV | 2 | 4 | True | 1 | ROZPOCET
11 | K | 622325459R | Oprava kapilárně aktivní vápenné omítky s pucolánem s celoplošným přeštukováním vnějších ploch stupně členitosti 3, v rozsahu opravované plochy přes 80 do 100% | m2 | 13 |  | 0 |  |  | základní |  | 0 | 0.07079 | 0.92027 | 0 | 0 | 4 | K | 2 |  |  |  | ROZPOCET | 0 | 0 | 0 | 0 | 0 | 1 | 0 | 4 | 1608977284
| VV |  | SOKLOVÁ ČÁST (do výše římsy soklu): | [14 empty] | VV | 2 | 1 | True | 0 | ROZPOCET
| VV |  | -OČIŠTĚNÍ FASÁDY | [14 empty] | VV | 2 | 1 | True | 0 | ROZPOCET
| VV |  | -OPRAVA OMÍTEK, ŠTUKŮ 100 % (KAPILÁRNĚ | [14 empty] | VV | 2 | 1 | True | 0 | ROZPOCET
| VV |  | AKTIVNÍ OMÍTKA S ADHEZNÍM MŮSTKEM S | [14 empty] | VV | 2 | 1 | True | 0 | ROZPOCET
| VV |  | VÁPENNÝM ŠTUKEM S PUCOLÁNEM) | [14 empty] | VV | 2 | 1 | True | 0 | ROZPOCET
| VV |  | -FASÁDNÍ NÁTĚR -100% | [14 empty] | VV | 2 | 1 | True | 0 | ROZPOCET
| VV |  | VÝCHODNÍ POHLED | [14 empty] | VV | 2 | 1 | True | 0 | ROZPOCET
| VV |  | 4*2 |  | 8 | [12 empty] | VV | 2 | 2 | True | 0 | ROZPOCET
| VV |  | 0,5*2 |  | 1 | [12 empty] | VV | 2 | 2 | True | 0 | ROZPOCET
| VV |  | 2*2 |  | 4 | [12 empty] | VV | 2 | 2 | True | 0 | ROZPOCET
| VV |  | Součet |  | 13 | [12 empty] | VV | 2 | 4 | True | 1 | ROZPOCET
12 | K | 622325651 | Oprava vápenné omítky s celoplošným přeštukováním vnějších ploch stupně členitosti 5, v rozsahu opravované plochy do 10% | m2 | 45 |  | 0 | CS ÚRS 2024 02 |  | základní |  | 0 | 0.01792 | 0.8064 | 0 | 0 | 4 | K | 2 |  |  |  | ROZPOCET | 0 | 0 | 0 | 0 | 0 | 1 | 0 | 4 | -1541168486
| Online PSC |  | https://podminky.urs.cz/item/CS_URS_2024_02/622325651 | [14 empty] | Online PSC | 2
| VV |  | VYŠŠÍ PARTIE FASÁDY: | [14 empty] | VV | 2 | 1 | True | 0 | ROZPOCET
| VV |  | -OČIŠTĚNÍ FASÁDY | [14 empty] | VV | 2 | 1 | True | 0 | ROZPOCET
| VV |  | -OPRAVA OMÍTEK, ŠTUKŮ 10 % | [14 empty] | VV | 2 | 1 | True | 0 | ROZPOCET
| VV |  | -FASÁDNÍ NÁTĚR -100% | [14 empty] | VV | 2 | 1 | True | 0 | ROZPOCET
| VV |  | VÝCHODNÍ POHLED | [14 empty] | VV | 2 | 1 | True | 0 | ROZPOCET
| VV |  | 45 |  | 45 | [12 empty] | VV | 2 | 2 | True | 0 | ROZPOCET
| VV |  | Součet |  | 45 | [12 empty] | VV | 2 | 4 | True | 1 | ROZPOCET
13 | K | 625681013 | Ochrana proti holubům hrotový systém třířadý, účinná šíře 20 cm | m | 120 |  | 0 | CS ÚRS 2024 02 |  | základní |  | 0 | 0.00153 | 0.1836 | 0 | 0 | 4 | K | 2 |  |  |  | ROZPOCET | 0 | 0 | 0 | 0 | 0 | 1 | 0 | 4 | 1564564519
| Online PSC |  | https://podminky.urs.cz/item/CS_URS_2024_02/625681013 | [14 empty] | Online PSC | 2
| VV |  | Z/01 | [14 empty] | VV | 2 | 1 | True | 0 | ROZPOCET
| VV |  | NOVÝ HROTOVÝ OCHRANNÝ SYSTÉM | [14 empty] | VV | 2 | 1 | True | 0 | ROZPOCET
| VV |  | 3x řada bodců šíře 200 mm - celková délka 3x 40 m. | [14 empty] | VV | 2 | 1 | True | 0 | ROZPOCET
| VV |  | 1x šíře 200 mm | [14 empty] | VV | 2 | 1 | True | 0 | ROZPOCET
| VV |  |  |  | 0 | [12 empty] | VV | 2 | 2 | True | 0 | ROZPOCET
| VV |  | Šíře samotného systému : | [14 empty] | VV | 2 | 1 | True | 0 | ROZPOCET
| VV |  | 200 mm | [14 empty] | VV | 2 | 1 | True | 0 | ROZPOCET
| VV |  | Délka hrotů : | [14 empty] | VV | 2 | 1 | True | 0 | ROZPOCET
| VV |  | 135 mm | [14 empty] | VV | 2 | 1 | True | 0 | ROZPOCET
| VV |  | Počet hrotů na 1 bm systému : | [14 empty] | VV | 2 | 1 | True | 0 | ROZPOCET
| VV |  | 125mm | [14 empty] | VV | 2 | 1 | True | 0 | ROZPOCET
| VV |  | Účinná šíře systému : | [14 empty] | VV | 2 | 1 | True | 0 | ROZPOCET
| VV |  | 250 mm | [14 empty] | VV | 2 | 1 | True | 0 | ROZPOCET
| VV |  | Nová ochrana proti holubům na korunní římse fasády a na horní hraně štítu. | [14 empty] | VV | 2 | 1 | True | 0 | ROZPOCET
| VV |  | Základní pásek z UV polykarbonátu s nerez pružnými hroty – kopírující tvar římsy, tmelené transparentním tmelem – pro namáhané plochy. | [14 empty] | VV | 2 | 1 | True | 0 | ROZPOCET
| VV |  | Základní pásek - 320 mm dlouhý, tvořený 8 segmenty po 4 cm. Snadno odlomitelný za každým segmentem a snadno tvarovatelný, umožňující přichycení tmelem | [14 empty] | VV | 2 | 1 | True | 0 | ROZPOCET
| VV |  | Základní rozměry nutno ověřit na místě přeměřením! | [14 empty] | VV | 2 | 1 | True | 0 | ROZPOCET
| VV |  | 120 m | [14 empty] | VV | 2 | 1 | True | 0 | ROZPOCET
| VV |  | 120 |  | 120 | [12 empty] | VV | 2 | 2 | True | 1 | ROZPOCET
14 | K | 629991001 | Zakrytí vnějších ploch před znečištěním včetně pozdějšího odkrytí ploch podélných rovných (např. chodníků) fólií položenou volně | m2 | 94 |  | 0 | CS ÚRS 2024 02 |  | základní |  | 0 | 0.000385 | 0.03619 | 6e-05 | 0.00564 | 4 | K | 2 |  |  |  | ROZPOCET | 0 | 0 | 0 | 0 | 0 | 1 | 0 | 4 | 781107279
| Online PSC |  | https://podminky.urs.cz/item/CS_URS_2024_02/629991001 | [14 empty] | Online PSC | 2
| VV |  | zakrytí chodníku pod lešení | [14 empty] | VV | 2 | 1 | True | 0 | ROZPOCET
| VV |  | fasáda | [14 empty] | VV | 2 | 1 | True | 0 | ROZPOCET
| VV |  | ((38)+1,5*6)*2 |  | 94 | [12 empty] | VV | 2 | 2 | True | 1 | ROZPOCET
15 | K | 629995101 | Očištění vnějších ploch tlakovou vodou omytím tlakovou vodou | m2 | 362.8 |  | 0 | CS ÚRS 2024 02 |  | základní |  | 0 | 0 | 0 | 0 | 0 | 4 | K | 2 |  |  |  | ROZPOCET | 0 | 0 | 0 | 0 | 0 | 1 | 0 | 4 | -1664556983
| Online PSC |  | https://podminky.urs.cz/item/CS_URS_2024_02/629995101 | [14 empty] | Online PSC | 2
| VV |  | OČIŠTĚNÍ FASÁDY - omytí tlakovou vodou | [14 empty] | VV | 2 | 1 | True | 0 | ROZPOCET
| VV |  | koeficient členitosti | [14 empty] | VV | 2 | 1 | True | 0 | ROZPOCET
| VV |  | 7,5*1,1 "členitost 2 |  | 8.25 | [12 empty] | VV | 2 | 2 | True | 0 | ROZPOCET
| VV |  | 30*1,1 "členitost 2 |  | 33 | [12 empty] | VV | 2 | 2 | True | 0 | ROZPOCET
| VV |  | 180*1,2 "členitost 3 |  | 216 | [12 empty] | VV | 2 | 2 | True | 0 | ROZPOCET
| VV |  | 26,2*1,2 "členitost 3 |  | 31.44 | [12 empty] | VV | 2 | 2 | True | 0 | ROZPOCET
| VV |  | 13*1,2 "členitost 3 |  | 15.6 | [12 empty] | VV | 2 | 2 | True | 0 | ROZPOCET
| VV |  | 45*1,3 "členitost 5 |  | 58.5 | [12 empty] | VV | 2 | 2 | True | 0 | ROZPOCET
| VV |  | 0,01 "zaokrouhlení |  | 0.01 | [12 empty] | VV | 2 | 2 | True | 0 | ROZPOCET
| VV |  | Součet |  | 362.8 | [12 empty] | VV | 2 | 4 | True | 1 | ROZPOCET
16 | K | 629999001 | Příplatky k cenám úprav vnějších povrchů za každé další kropení vodou vysoce nasákavého povrchu | m2 | 362.8 |  | 0 | CS ÚRS 2024 02 |  | základní |  | 0 | 0 | 0 | 0 | 0 | 4 | K | 2 |  |  |  | ROZPOCET | 0 | 0 | 0 | 0 | 0 | 1 | 0 | 4 | -821993651
| Online PSC |  | https://podminky.urs.cz/item/CS_URS_2024_02/629999001 | [14 empty] | Online PSC | 2
| D | 9 | Ostatní konstrukce a práce, bourání |  |  |  | 0 |  |  |  |  | 0 |  | 2.1749 |  | 9.2043 | 1 | D | 1 |  |  |  | ROZPOCET | [6 empty] | 0
17 | K | 941111112 | Lešení řadové trubkové lehké pracovní s podlahami s provozním zatížením tř. 3 do 200 kg/m2 šířky tř. W06 od 0,6 do 0,9 m výšky přes 10 do 25 m montáž | m2 | 544.8 |  | 0 | CS ÚRS 2024 02 |  | základní |  | 0 | 0 | 0 | 0 | 0 | 4 | K | 2 |  |  |  | ROZPOCET | 0 | 0 | 0 | 0 | 0 | 1 | 0 | 4 | 1556618999
| Online PSC |  | https://podminky.urs.cz/item/CS_URS_2024_02/941111112 | [14 empty] | Online PSC | 2
| VV |  | fasáda | [14 empty] | VV | 2 | 1 | True | 0 | ROZPOCET
| VV |  | (40+0,9*6)*12 |  | 544.8 | [12 empty] | VV | 2 | 2 | True | 1 | ROZPOCET
18 | K | 941111212 | Lešení řadové trubkové lehké pracovní s podlahami s provozním zatížením tř. 3 do 200 kg/m2 šířky tř. W06 od 0,6 do 0,9 m výšky přes 10 do 25 m příplatek k ceně za každý den použití | m2 | 65376 |  | 0 | CS ÚRS 2024 02 |  | základní |  | 0 | 0 | 0 | 0 | 0 | 4 | K | 2 |  |  |  | ROZPOCET | 0 | 0 | 0 | 0 | 0 | 1 | 0 | 4 | 1912398268
| Online PSC |  | https://podminky.urs.cz/item/CS_URS_2024_02/941111212 | [14 empty] | Online PSC | 2
| VV |  | 544,8*120 'Přepočtené koeficientem množství |  | 65376 | [12 empty] | VV | 2 | 2 | False | 1 | ROZPOCET
19 | K | 941111322 | Odborná prohlídka lešení řadového trubkového lehkého pracovního s podlahami s provozním zatížením tř. 3 do 200 kg/m2 šířky tř. W06 až W12 od 0,6 m do 1,5 m výšky do 25 m, celkové plochy přes 500 do 2 000 m2 zakrytého sítí | kus | 1 |  | 0 | CS ÚRS 2024 02 |  | základní |  | 0 | 0 | 0 | 0 | 0 | 4 | K | 2 |  |  |  | ROZPOCET | 0 | 0 | 0 | 0 | 0 | 1 | 0 | 4 | -266348372
| Online PSC |  | https://podminky.urs.cz/item/CS_URS_2024_02/941111322 | [14 empty] | Online PSC | 2
20 | K | 941111812 | Lešení řadové trubkové lehké pracovní s podlahami s provozním zatížením tř. 3 do 200 kg/m2 šířky tř. W06 od 0,6 do 0,9 m výšky přes 10 do 25 m demontáž | m2 | 544.8 |  | 0 | CS ÚRS 2024 02 |  | základní |  | 0 | 0 | 0 | 0 | 0 | 4 | K | 2 |  |  |  | ROZPOCET | 0 | 0 | 0 | 0 | 0 | 1 | 0 | 4 | -1910365447
| Online PSC |  | https://podminky.urs.cz/item/CS_URS_2024_02/941111812 | [14 empty] | Online PSC | 2
21 | K | 944511111 | Síť ochranná zavěšená na konstrukci lešení z textilie z umělých vláken montáž | m2 | 544.8 |  | 0 | CS ÚRS 2024 02 |  | základní |  | 0 | 0 | 0 | 0 | 0 | 4 | K | 2 |  |  |  | ROZPOCET | 0 | 0 | 0 | 0 | 0 | 1 | 0 | 4 | 86125836
| Online PSC |  | https://podminky.urs.cz/item/CS_URS_2024_02/944511111 | [14 empty] | Online PSC | 2
22 | K | 944511211 | Síť ochranná zavěšená na konstrukci lešení z textilie z umělých vláken příplatek k ceně za každý den použití | m2 | 65376 |  | 0 | CS ÚRS 2024 02 |  | základní |  | 0 | 0 | 0 | 0 | 0 | 4 | K | 2 |  |  |  | ROZPOCET | 0 | 0 | 0 | 0 | 0 | 1 | 0 | 4 | 422946999
| Online PSC |  | https://podminky.urs.cz/item/CS_URS_2024_02/944511211 | [14 empty] | Online PSC | 2
| VV |  | 544,8*120 'Přepočtené koeficientem množství |  | 65376 | [12 empty] | VV | 2 | 2 | False | 1 | ROZPOCET
23 | K | 944511811 | Síť ochranná zavěšená na konstrukci lešení z textilie z umělých vláken demontáž | m2 | 544.8 |  | 0 | CS ÚRS 2024 02 |  | základní |  | 0 | 0 | 0 | 0 | 0 | 4 | K | 2 |  |  |  | ROZPOCET | 0 | 0 | 0 | 0 | 0 | 1 | 0 | 4 | 1082702654
| Online PSC |  | https://podminky.urs.cz/item/CS_URS_2024_02/944511811 | [14 empty] | Online PSC | 2
24 | K | 944711113 | Stříška záchytná zřizovaná současně s lehkým nebo těžkým lešením šířky přes 2,0 do 2,5 m montáž | m | 40 |  | 0 | CS ÚRS 2024 02 |  | základní |  | 0 | 0 | 0 | 0 | 0 | 4 | K | 2 |  |  |  | ROZPOCET | 0 | 0 | 0 | 0 | 0 | 1 | 0 | 4 | 1720546438
| Online PSC |  | https://podminky.urs.cz/item/CS_URS_2024_02/944711113 | [14 empty] | Online PSC | 2
| VV |  | záchytná stříška - pro vyšší bezpečnost | [14 empty] | VV | 2 | 1 | True | 0 | ROZPOCET
| VV |  | obvod | [14 empty] | VV | 2 | 1 | True | 0 | ROZPOCET
| VV |  | 40 |  | 40 | [12 empty] | VV | 2 | 2 | True | 1 | ROZPOCET
25 | K | 944711213 | Stříška záchytná zřizovaná současně s lehkým nebo těžkým lešením šířky přes 2,0 do 2,5 m příplatek k ceně za každý den použití | m | 4800 |  | 0 | CS ÚRS 2024 02 |  | základní |  | 0 | 0 | 0 | 0 | 0 | 4 | K | 2 |  |  |  | ROZPOCET | 0 | 0 | 0 | 0 | 0 | 1 | 0 | 4 | 1409910214
| Online PSC |  | https://podminky.urs.cz/item/CS_URS_2024_02/944711213 | [14 empty] | Online PSC | 2
| VV |  | 40*120 'Přepočtené koeficientem množství |  | 4800 | [12 empty] | VV | 2 | 2 | False | 1 | ROZPOCET
26 | K | 944711813 | Stříška záchytná zřizovaná současně s lehkým nebo těžkým lešením šířky přes 2,0 do 2,5 m demontáž | m | 40 |  | 0 | CS ÚRS 2024 02 |  | základní |  | 0 | 0 | 0 | 0 | 0 | 4 | K | 2 |  |  |  | ROZPOCET | 0 | 0 | 0 | 0 | 0 | 1 | 0 | 4 | -1264495951
| Online PSC |  | https://podminky.urs.cz/item/CS_URS_2024_02/944711813 | [14 empty] | Online PSC | 2
27 | K | 949511112 | Podchod u trubkových lešení zřizovaný současně s lehkým nebo těžkým pracovním lešením, šířky přes 1,5 do 2,0 m montáž | m | 4 |  | 0 | CS ÚRS 2024 02 |  | základní |  | 0 | 0 | 0 | 0 | 0 | 4 | K | 2 |  |  |  | ROZPOCET | 0 | 0 | 0 | 0 | 0 | 1 | 0 | 4 | 875409508
| Online PSC |  | https://podminky.urs.cz/item/CS_URS_2024_02/949511112 | [14 empty] | Online PSC | 2
| VV |  | podchod u vstupu | [14 empty] | VV | 2 | 1 | True | 0 | ROZPOCET
| VV |  | 4 |  | 4 | [12 empty] | VV | 2 | 2 | True | 1 | ROZPOCET
28 | K | 949511212 | Podchod u trubkových lešení zřizovaný současně s lehkým nebo těžkým pracovním lešením, šířky přes 1,5 do 2,0 m příplatek k ceně za každý den použití | m | 480 |  | 0 | CS ÚRS 2024 02 |  | základní |  | 0 | 0 | 0 | 0 | 0 | 4 | K | 2 |  |  |  | ROZPOCET | 0 | 0 | 0 | 0 | 0 | 1 | 0 | 4 | 687941643
| Online PSC |  | https://podminky.urs.cz/item/CS_URS_2024_02/949511212 | [14 empty] | Online PSC | 2
| VV |  | 4*120 'Přepočtené koeficientem množství |  | 480 | [12 empty] | VV | 2 | 2 | False | 1 | ROZPOCET
29 | K | 949511812 | Podchod u trubkových lešení zřizovaný současně s lehkým nebo těžkým pracovním lešením, šířky přes 1,5 do 2,0 m demontáž | m | 4 |  | 0 | CS ÚRS 2024 02 |  | základní |  | 0 | 0 | 0 | 0 | 0 | 4 | K | 2 |  |  |  | ROZPOCET | 0 | 0 | 0 | 0 | 0 | 1 | 0 | 4 | -832874512
| Online PSC |  | https://podminky.urs.cz/item/CS_URS_2024_02/949511812 | [14 empty] | Online PSC | 2
30 | K | 952902121 | Čištění budov při provádění oprav a udržovacích prací podlah drsných nebo chodníků zametením | m2 | 1128 |  | 0 | CS ÚRS 2024 02 |  | základní |  | 0 | 0 | 0 | 0 | 0 | 4 | K | 2 |  |  |  | ROZPOCET | 0 | 0 | 0 | 0 | 0 | 1 | 0 | 4 | -867836495
| Online PSC |  | https://podminky.urs.cz/item/CS_URS_2024_02/952902121 | [14 empty] | Online PSC | 2
| VV |  | očištění chodníku pod lešení- průběžně po celou výstavbu 3 měsíce | [14 empty] | VV | 2 | 1 | True | 0 | ROZPOCET
| VV |  | fasáda | [14 empty] | VV | 2 | 1 | True | 0 | ROZPOCET
| VV |  | ((38)+1,5*6)*2*4*3 "1x týdně po dobu 3 měsíců |  | 1128 | [12 empty] | VV | 2 | 2 | True | 1 | ROZPOCET
31 | K | 978015361 | Otlučení vápenných nebo vápenocementových omítek vnějších ploch s vyškrabáním spar a s očištěním zdiva stupně členitosti 1 a 2, v rozsahu přes 30 do 50 % | m2 | 7.5 |  | 0 | CS ÚRS 2024 02 |  | základní |  | 0 | 0 | 0 | 0.029 | 0.2175 | 4 | K | 2 |  |  |  | ROZPOCET | 0 | 0 | 0 | 0 | 0 | 1 | 0 | 4 | 2146233362
| Online PSC |  | https://podminky.urs.cz/item/CS_URS_2024_02/978015361 | [14 empty] | Online PSC | 2
| VV |  | 7,5 "členitost 2 |  | 7.5 | [12 empty] | VV | 2 | 2 | True | 0 | ROZPOCET
| VV |  | Součet |  | 7.5 | [12 empty] | VV | 2 | 4 | True | 1 | ROZPOCET
32 | K | 978015391 | Otlučení vápenných nebo vápenocementových omítek vnějších ploch s vyškrabáním spar a s očištěním zdiva stupně členitosti 1 a 2, v rozsahu přes 80 do 100 % | m2 | 30 |  | 0 | CS ÚRS 2024 02 |  | základní |  | 0 | 0 | 0 | 0.059 | 1.77 | 4 | K | 2 |  |  |  | ROZPOCET | 0 | 0 | 0 | 0 | 0 | 1 | 0 | 4 | 1627150396
| Online PSC |  | https://podminky.urs.cz/item/CS_URS_2024_02/978015391 | [14 empty] | Online PSC | 2
| VV |  | 30 "členitost 2 |  | 30 | [12 empty] | VV | 2 | 2 | True | 1 | ROZPOCET
33 | K | 978019321 | Otlučení vápenných nebo vápenocementových omítek vnějších ploch s vyškrabáním spar a s očištěním zdiva stupně členitosti 3 až 5, v rozsahu do 10 % | m2 | 180 |  | 0 | CS ÚRS 2024 02 |  | základní |  | 0 | 0 | 0 | 0.007 | 1.26 | 4 | K | 2 |  |  |  | ROZPOCET | 0 | 0 | 0 | 0 | 0 | 1 | 0 | 4 | -823567918
| Online PSC |  | https://podminky.urs.cz/item/CS_URS_2024_02/978019321 | [14 empty] | Online PSC | 2
| VV |  | 180 "členitost 3 |  | 180 | [12 empty] | VV | 2 | 2 | True | 1 | ROZPOCET
34 | K | 978019361 | Otlučení vápenných nebo vápenocementových omítek vnějších ploch s vyškrabáním spar a s očištěním zdiva stupně členitosti 3 až 5, v rozsahu přes 40 do 50 % | m2 | 26.2 |  | 0 | CS ÚRS 2024 02 |  | základní |  | 0 | 0 | 0 | 0.035 | 0.917 | 4 | K | 2 |  |  |  | ROZPOCET | 0 | 0 | 0 | 0 | 0 | 1 | 0 | 4 | -906029944
| Online PSC |  | https://podminky.urs.cz/item/CS_URS_2024_02/978019361 | [14 empty] | Online PSC | 2
| VV |  | 26,2 "členitost 3 |  | 26.2 | [12 empty] | VV | 2 | 2 | True | 1 | ROZPOCET
35 | K | 978019391 | Otlučení vápenných nebo vápenocementových omítek vnějších ploch s vyškrabáním spar a s očištěním zdiva stupně členitosti 3 až 5, v rozsahu přes 80 do 100 % | m2 | 58 |  | 0 | CS ÚRS 2024 02 |  | základní |  | 0 | 0 | 0 | 0.072 | 4.176 | 4 | K | 2 |  |  |  | ROZPOCET | 0 | 0 | 0 | 0 | 0 | 1 | 0 | 4 | -1352585443
| Online PSC |  | https://podminky.urs.cz/item/CS_URS_2024_02/978019391 | [14 empty] | Online PSC | 2
| VV |  | 13 "členitost 3 |  | 13 | [12 empty] | VV | 2 | 2 | True | 0 | ROZPOCET
| VV |  | 45 "členitost 5 |  | 45 | [12 empty] | VV | 2 | 2 | True | 0 | ROZPOCET
| VV |  | Součet |  | 58 | [12 empty] | VV | 2 | 4 | True | 1 | ROZPOCET
36 | K | 985131311 | Očištění ploch stěn, rubu kleneb a podlah ruční dočištění ocelovými kartáči | m2 | 100.2 |  | 0 | CS ÚRS 2024 02 |  | základní |  | 0 | 0 | 0 | 0 | 0 | 4 | K | 2 |  |  |  | ROZPOCET | 0 | 0 | 0 | 0 | 0 | 1 | 0 | 4 | 1453937215
| Online PSC |  | https://podminky.urs.cz/item/CS_URS_2024_02/985131311 | [14 empty] | Online PSC | 2
| P |  | Poznámka k položce: odstranění napadených ploch plísní, mechy či lišejníky | [14 empty] | P | 2
| VV |  | odstranění napadených ploch plísní, mechy či lišejníky | [14 empty] | VV | 2 | 1 | True | 0 | ROZPOCET
| VV |  | koeficient členitosti | [14 empty] | VV | 2 | 1 | True | 0 | ROZPOCET
| VV |  | 7,5*1,1 "členitost 2 |  | 8.25 | [12 empty] | VV | 2 | 2 | True | 0 | ROZPOCET
| VV |  | 30*1,1 "členitost 2 |  | 33 | [12 empty] | VV | 2 | 2 | True | 0 | ROZPOCET
| VV |  | 180*1,2 "členitost 3 |  | 216 | [12 empty] | VV | 2 | 2 | True | 0 | ROZPOCET
| VV |  | 2,2*1,2 "členitost 3 |  | 2.64 | [12 empty] | VV | 2 | 2 | True | 0 | ROZPOCET
| VV |  | 13*1,2 "členitost 3 |  | 15.6 | [12 empty] | VV | 2 | 2 | True | 0 | ROZPOCET
| VV |  | 45*1,3 "členitost 5 |  | 58.5 | [12 empty] | VV | 2 | 2 | True | 0 | ROZPOCET
| VV |  | 0,01 "zaokrouhlení |  | 0.01 | [12 empty] | VV | 2 | 2 | True | 0 | ROZPOCET
| VV |  | Součet |  | 334 | [12 empty] | VV | 2 | 4 | True | 0 | ROZPOCET
| VV |  | 334*0,3 "předpoklad 30% plochy |  | 100.2 | [12 empty] | VV | 2 | 2 | True | 1 | ROZPOCET
37 | K | 985142111 | Vysekání spojovací hmoty ze spár zdiva včetně vyčištění hloubky spáry do 40 mm délky spáry na 1 m2 upravované plochy do 6 m | m2 | 81.495 |  | 0 | CS ÚRS 2024 02 |  | základní |  | 0 | 0 | 0 | 0.0106 | 0.86385 | 4 | K | 2 |  |  |  | ROZPOCET | 0 | 0 | 0 | 0 | 0 | 1 | 0 | 4 | -505618235
| Online PSC |  | https://podminky.urs.cz/item/CS_URS_2024_02/985142111 | [14 empty] | Online PSC | 2
| VV |  | Zdivo | [14 empty] | VV | 2 | 1 | True | 0 | ROZPOCET
| VV |  | Prohlídkou nebyly zjištěny trhliny ve zdivu. Případné trhliny zjištěné podrobnou | [14 empty] | VV | 2 | 1 | True | 0 | ROZPOCET
| VV |  | prohlídkou z lešení při realizaci stavby je nutné vyspravit. Princip opravy trhlin: | [14 empty] | VV | 2 | 1 | True | 0 | ROZPOCET
| VV |  | odstranění omítek v šířce cca 0,2 m na obě strany od trhliny, odstranění všech | [14 empty] | VV | 2 | 1 | True | 0 | ROZPOCET
| VV |  | odtržených a poškozených částí omítek, vyčištění a vyplnění trhlin nesmrštivou | [14 empty] | VV | 2 | 1 | True | 0 | ROZPOCET
| VV |  | injektážní maltou určenou pro sanaci trhlin, doplnění nových omítek. | [14 empty] | VV | 2 | 1 | True | 0 | ROZPOCET
| VV |  | oprava trhlin, vyškrábat nesoudržné spárování | [14 empty] | VV | 2 | 1 | True | 0 | ROZPOCET
| VV |  | koeficient členitosti | [14 empty] | VV | 2 | 1 | True | 0 | ROZPOCET
| VV |  | 7,5*1,1*0,5 "členitost 2 50% |  | 4.125 | [12 empty] | VV | 2 | 2 | True | 0 | ROZPOCET
| VV |  | 30*1,1 "členitost 2 100% |  | 33 | [12 empty] | VV | 2 | 2 | True | 0 | ROZPOCET
| VV |  | 180*1,2*0,1 "členitost 3 10% |  | 21.6 | [12 empty] | VV | 2 | 2 | True | 0 | ROZPOCET
| VV |  | 2,2*1,2*0,5 "členitost 3 50% |  | 1.32 | [12 empty] | VV | 2 | 2 | True | 0 | ROZPOCET
| VV |  | 13*1,2 "členitost 3 100% |  | 15.6 | [12 empty] | VV | 2 | 2 | True | 0 | ROZPOCET
| VV |  | 45*1,3*0,1 "členitost 5 10% |  | 5.85 | [12 empty] | VV | 2 | 2 | True | 0 | ROZPOCET
| VV |  | Součet |  | 81.495 | [12 empty] | VV | 2 | 4 | True | 1 | ROZPOCET
38 | K | 985231111 | Spárování zdiva hloubky do 40 mm aktivovanou maltou délky spáry na 1 m2 upravované plochy do 6 m | m2 | 81.495 |  | 0 | CS ÚRS 2024 02 |  | základní |  | 0 | 0.01162 | 0.94697 | 0 | 0 | 4 | K | 2 |  |  |  | ROZPOCET | 0 | 0 | 0 | 0 | 0 | 1 | 0 | 4 | 1822513382
| Online PSC |  | https://podminky.urs.cz/item/CS_URS_2024_02/985231111 | [14 empty] | Online PSC | 2
| VV |  | Zdivo | [14 empty] | VV | 2 | 1 | True | 0 | ROZPOCET
| VV |  | Prohlídkou nebyly zjištěny trhliny ve zdivu. Případné trhliny zjištěné podrobnou | [14 empty] | VV | 2 | 1 | True | 0 | ROZPOCET
| VV |  | prohlídkou z lešení při realizaci stavby je nutné vyspravit. Princip opravy trhlin: | [14 empty] | VV | 2 | 1 | True | 0 | ROZPOCET
| VV |  | odstranění omítek v šířce cca 0,2 m na obě strany od trhliny, odstranění všech | [14 empty] | VV | 2 | 1 | True | 0 | ROZPOCET
| VV |  | odtržených a poškozených částí omítek, vyčištění a vyplnění trhlin nesmrštivou | [14 empty] | VV | 2 | 1 | True | 0 | ROZPOCET
| VV |  | injektážní maltou určenou pro sanaci trhlin, doplnění nových omítek. | [14 empty] | VV | 2 | 1 | True | 0 | ROZPOCET
| VV |  | oprava trhlin, vyškrábat nesoudržné spárování | [14 empty] | VV | 2 | 1 | True | 0 | ROZPOCET
| VV |  | koeficient členitosti | [14 empty] | VV | 2 | 1 | True | 0 | ROZPOCET
| VV |  | 7,5*1,1*0,5 "členitost 2 50% |  | 4.125 | [12 empty] | VV | 2 | 2 | True | 0 | ROZPOCET
| VV |  | 30*1,1 "členitost 2 100% |  | 33 | [12 empty] | VV | 2 | 2 | True | 0 | ROZPOCET
| VV |  | 180*1,2*0,1 "členitost 3 10% |  | 21.6 | [12 empty] | VV | 2 | 2 | True | 0 | ROZPOCET
| VV |  | 2,2*1,2*0,5 "členitost 3 50% |  | 1.32 | [12 empty] | VV | 2 | 2 | True | 0 | ROZPOCET
| VV |  | 13*1,2 "členitost 3 100% |  | 15.6 | [12 empty] | VV | 2 | 2 | True | 0 | ROZPOCET
| VV |  | 45*1,3*0,1 "členitost 5 10% |  | 5.85 | [12 empty] | VV | 2 | 2 | True | 0 | ROZPOCET
| VV |  | Součet |  | 81.495 | [12 empty] | VV | 2 | 4 | True | 1 | ROZPOCET
39 | K | 985411111 | Beztlakové zalití trhlin a dutin aktivovanou maltou | m3 | 0.75 |  | 0 | CS ÚRS 2024 02 |  | základní |  | 0 | 1.6372 | 1.2279 | 0 | 0 | 4 | K | 2 |  |  |  | ROZPOCET | 0 | 0 | 0 | 0 | 0 | 1 | 0 | 4 | -879987640
| Online PSC |  | https://podminky.urs.cz/item/CS_URS_2024_02/985411111 | [14 empty] | Online PSC | 2
| VV |  | Zdivo | [14 empty] | VV | 2 | 1 | True | 0 | ROZPOCET
| VV |  | Prohlídkou nebyly zjištěny trhliny ve zdivu. Případné trhliny zjištěné podrobnou | [14 empty] | VV | 2 | 1 | True | 0 | ROZPOCET
| VV |  | prohlídkou z lešení při realizaci stavby je nutné vyspravit. Princip opravy trhlin: | [14 empty] | VV | 2 | 1 | True | 0 | ROZPOCET
| VV |  | odstranění omítek v šířce cca 0,2 m na obě strany od trhliny, odstranění všech | [14 empty] | VV | 2 | 1 | True | 0 | ROZPOCET
| VV |  | odtržených a poškozených částí omítek, vyčištění a vyplnění trhlin nesmrštivou | [14 empty] | VV | 2 | 1 | True | 0 | ROZPOCET
| VV |  | injektážní maltou určenou pro sanaci trhlin, doplnění nových omítek. | [14 empty] | VV | 2 | 1 | True | 0 | ROZPOCET
| VV |  | oprava trhlin, vyškrábat nesoudržné spárování | [14 empty] | VV | 2 | 1 | True | 0 | ROZPOCET
| VV |  | předpoklad | [14 empty] | VV | 2 | 1 | True | 0 | ROZPOCET
| VV |  | 30*0,05*0,5 |  | 0.75 | [12 empty] | VV | 2 | 2 | True | 1 | ROZPOCET
40 | K | 993111111 | Dovoz a odvoz lešení včetně naložení a složení řadového, na vzdálenost do 10 km | m2 | 544.8 |  | 0 | CS ÚRS 2024 02 |  | základní |  | 0 | 0 | 0 | 0 | 0 | 4 | K | 2 |  |  |  | ROZPOCET | 0 | 0 | 0 | 0 | 0 | 1 | 0 | 4 | -1017501687
| Online PSC |  | https://podminky.urs.cz/item/CS_URS_2024_02/993111111 | [14 empty] | Online PSC | 2
41 | K | 993111119 | Dovoz a odvoz lešení včetně naložení a složení řadového, na vzdálenost Příplatek k ceně za každých dalších i započatých 10 km přes 10 km | m2 | 1089.6 |  | 0 | CS ÚRS 2024 02 |  | základní |  | 0 | 0 | 0 | 0 | 0 | 4 | K | 2 |  |  |  | ROZPOCET | 0 | 0 | 0 | 0 | 0 | 1 | 0 | 4 | 1460267644
| Online PSC |  | https://podminky.urs.cz/item/CS_URS_2024_02/993111119 | [14 empty] | Online PSC | 2
| VV |  | 544,8*2 'Přepočtené koeficientem množství |  | 1089.6 | [12 empty] | VV | 2 | 2 | False | 1 | ROZPOCET
| D | 997 | Přesun sutě |  |  |  | 0 |  |  |  |  | 0 |  | 0 |  | 0 | 1 | D | 1 |  |  |  | ROZPOCET | [6 empty] | 0
42 | K | 997013154 | Vnitrostaveništní doprava suti a vybouraných hmot vodorovně do 50 m s naložením s omezením mechanizace pro budovy a haly výšky přes 12 do 15 m | t | 9.21 |  | 0 | CS ÚRS 2024 02 |  | základní |  | 0 | 0 | 0 | 0 | 0 | 4 | K | 2 |  |  |  | ROZPOCET | 0 | 0 | 0 | 0 | 0 | 1 | 0 | 4 | 540367040
| Online PSC |  | https://podminky.urs.cz/item/CS_URS_2024_02/997013154 | [14 empty] | Online PSC | 2
43 | K | 997013312 | Shoz na stavební suť montáž a demontáž shozu výšky přes 10 do 20 m | m | 25 |  | 0 | CS ÚRS 2024 02 |  | základní |  | 0 | 0 | 0 | 0 | 0 | 4 | K | 2 |  |  |  | ROZPOCET | 0 | 0 | 0 | 0 | 0 | 1 | 0 | 4 | -825754490
| Online PSC |  | https://podminky.urs.cz/item/CS_URS_2024_02/997013312 | [14 empty] | Online PSC | 2
| VV |  | shoz na svah podél schodiště | [14 empty] | VV | 2 | 1 | True | 0 | ROZPOCET
| VV |  | 25 |  | 25 | [12 empty] | VV | 2 | 2 | True | 1 | ROZPOCET
44 | K | 997013322 | Shoz na stavební suť montáž a demontáž shozu výšky Příplatek za první a každý další den použití shozu výšky přes 10 do 20 m | m | 750 |  | 0 | CS ÚRS 2024 02 |  | základní |  | 0 | 0 | 0 | 0 | 0 | 4 | K | 2 |  |  |  | ROZPOCET | 0 | 0 | 0 | 0 | 0 | 1 | 0 | 4 | 1284830899
| Online PSC |  | https://podminky.urs.cz/item/CS_URS_2024_02/997013322 | [14 empty] | Online PSC | 2
| VV |  | 25*30 'Přepočtené koeficientem množství |  | 750 | [12 empty] | VV | 2 | 2 | False | 1 | ROZPOCET
45 | K | 997013501 | Odvoz suti a vybouraných hmot na skládku nebo meziskládku se složením, na vzdálenost do 1 km | t | 9.21 |  | 0 | CS ÚRS 2024 02 |  | základní |  | 0 | 0 | 0 | 0 | 0 | 4 | K | 2 |  |  |  | ROZPOCET | 0 | 0 | 0 | 0 | 0 | 1 | 0 | 4 | 843647623
| Online PSC |  | https://podminky.urs.cz/item/CS_URS_2024_02/997013501 | [14 empty] | Online PSC | 2
46 | K | 997013509 | Odvoz suti a vybouraných hmot na skládku nebo meziskládku se složením, na vzdálenost Příplatek k ceně za každý další započatý 1 km přes 1 km | t | 276.3 |  | 0 | CS ÚRS 2024 02 |  | základní |  | 0 | 0 | 0 | 0 | 0 | 4 | K | 2 |  |  |  | ROZPOCET | 0 | 0 | 0 | 0 | 0 | 1 | 0 | 4 | -1300698468
| Online PSC |  | https://podminky.urs.cz/item/CS_URS_2024_02/997013509 | [14 empty] | Online PSC | 2
| VV |  | 9,21*30 'Přepočtené koeficientem množství |  | 276.3 | [12 empty] | VV | 2 | 2 | False | 1 | ROZPOCET
47 | K | 997013603 | Poplatek za uložení stavebního odpadu na skládce (skládkovné) cihelného zatříděného do Katalogu odpadů pod kódem 17 01 02 | t | 9.21 |  | 0 | CS ÚRS 2024 02 |  | základní |  | 0 | 0 | 0 | 0 | 0 | 4 | K | 2 |  |  |  | ROZPOCET | 0 | 0 | 0 | 0 | 0 | 1 | 0 | 4 | -1360223398
| Online PSC |  | https://podminky.urs.cz/item/CS_URS_2024_02/997013603 | [14 empty] | Online PSC | 2
| D | 998 | Přesun hmot |  |  |  | 0 |  |  |  |  | 0 |  | 0 |  | 0 | 1 | D | 1 |  |  |  | ROZPOCET | [6 empty] | 0
48 | K | 998012110 | Přesun hmot pro budovy občanské výstavby, bydlení, výrobu a služby nosnou svislou konstrukcí tyčovou s vyzdívaným obvodovým pláštěm vodorovná dopravní vzdálenost do 100 m s omezením mechanizace pro budovy výšky přes 12 do 24 m | t | 12.781 |  | 0 | CS ÚRS 2024 02 |  | základní |  | 0 | 0 | 0 | 0 | 0 | 4 | K | 2 |  |  |  | ROZPOCET | 0 | 0 | 0 | 0 | 0 | 1 | 0 | 4 | -424420006
| Online PSC |  | https://podminky.urs.cz/item/CS_URS_2024_02/998012110 | [14 empty] | Online PSC | 2
49 | K | 998012114 | Přesun hmot pro budovy občanské výstavby, bydlení, výrobu a služby nosnou svislou konstrukcí tyčovou s vyzdívaným obvodovým pláštěm Příplatek k cenám za zvětšený přesun přes vymezenou vodorovnou dopravní vzdálenost do 500 m | t | 12.781 |  | 0 | CS ÚRS 2024 02 |  | základní |  | 0 | 0 | 0 | 0 | 0 | 4 | K | 2 |  |  |  | ROZPOCET | 0 | 0 | 0 | 0 | 0 | 1 | 0 | 4 | -225534625
| Online PSC |  | https://podminky.urs.cz/item/CS_URS_2024_02/998012114 | [14 empty] | Online PSC | 2
| D | PSV | Práce a dodávky PSV |  |  |  | 0 |  |  |  |  | 0 |  | 10.8745 |  | 0 | 2 | D | 0 |  |  |  | ROZPOCET | [6 empty] | 0
| D | 711 | Izolace proti vodě, vlhkosti a plynům |  |  |  | 0 |  |  |  |  | 0 |  | 0.018867 |  | 0 | 2 | D | 1 |  |  |  | ROZPOCET | [6 empty] | 0
50 | K | 711191011 | Provedení nátěru adhezního můstku na ploše svislé S | m2 | 13 |  | 0 | CS ÚRS 2024 02 |  | základní |  | 0 | 0 | 0 | 0 | 0 | 16 | K | 2 |  |  |  | ROZPOCET | 0 | 0 | 0 | 0 | 0 | 1 | 0 | 16 | 1092290772
| Online PSC |  | https://podminky.urs.cz/item/CS_URS_2024_02/711191011 | [14 empty] | Online PSC | 2
| VV |  | sokl | [14 empty] | VV | 2 | 1 | True | 0 | ROZPOCET
| VV |  | SOKLOVÁ ČÁST (do výše římsy soklu): | [14 empty] | VV | 2 | 1 | True | 0 | ROZPOCET
| VV |  | -OČIŠTĚNÍ FASÁDY | [14 empty] | VV | 2 | 1 | True | 0 | ROZPOCET
| VV |  | -OPRAVA OMÍTEK, ŠTUKŮ 100 % (KAPILÁRNĚ | [14 empty] | VV | 2 | 1 | True | 0 | ROZPOCET
| VV |  | AKTIVNÍ OMÍTKA S ADHEZNÍM MŮSTKEM S | [14 empty] | VV | 2 | 1 | True | 0 | ROZPOCET
| VV |  | VÁPENNÝM ŠTUKEM S PUCOLÁNEM) | [14 empty] | VV | 2 | 1 | True | 0 | ROZPOCET
| VV |  | -FASÁDNÍ NÁTĚR -100% | [14 empty] | VV | 2 | 1 | True | 0 | ROZPOCET
| VV |  | VÝCHODNÍ POHLED | [14 empty] | VV | 2 | 1 | True | 0 | ROZPOCET
| VV |  | 4*2 |  | 8 | [12 empty] | VV | 2 | 2 | True | 0 | ROZPOCET
| VV |  | 0,5*2 |  | 1 | [12 empty] | VV | 2 | 2 | True | 0 | ROZPOCET
| VV |  | 2*2 |  | 4 | [12 empty] | VV | 2 | 2 | True | 0 | ROZPOCET
| VV |  | Součet |  | 13 | [12 empty] | VV | 2 | 4 | True | 1 | ROZPOCET
51 | M | 58585114R | adhezní můstek (řídká konzistence) | kg | 1.645 |  | 0 |  |  | základní |  | 0 | 0.001 | 0.001645 | 0 | 0 | 32 | M | 2 |  |  |  | ROZPOCET | 0 | 0 | 0 | 0 | 0 | 1 | 0 | 16 | 2143244158
| VV |  | 13*0,1265 'Přepočtené koeficientem množství |  | 1.645 | [12 empty] | VV | 2 | 2 | False | 1 | ROZPOCET
52 | K | 711192202 | Provedení izolace proti zemní vlhkosti hydroizolační stěrkou na ploše svislé S dvouvrstvá na zdivu | m2 | 7.6 |  | 0 | CS ÚRS 2024 02 |  | základní |  | 0 | 0 | 0 | 0 | 0 | 16 | K | 2 |  |  |  | ROZPOCET | 0 | 0 | 0 | 0 | 0 | 1 | 0 | 16 | 1387900897
| Online PSC |  | https://podminky.urs.cz/item/CS_URS_2024_02/711192202 | [14 empty] | Online PSC | 2
| VV |  | . Povrch vyrovnaného zdiva se opatří skladbou prodyšné izolační stěrky do výše 0,2 metru nad úroveň terénu. | [14 empty] | VV | 2 | 1 | True | 0 | ROZPOCET
| VV |  | Skladba: | [14 empty] | VV | 2 | 1 | True | 0 | ROZPOCET
| VV |  | • Silikátová penetrace | [14 empty] | VV | 2 | 1 | True | 0 | ROZPOCET
| VV |  | • 2x vrstva min. 1 mm minerální izolační stěrky síranovzdorné | [14 empty] | VV | 2 | 1 | True | 0 | ROZPOCET
| VV |  | • Po druhém nátěru po 20 minutách následuje celoplošný sanační omítkový podhoz | [14 empty] | VV | 2 | 1 | True | 0 | ROZPOCET
| VV |  | CS IV | [14 empty] | VV | 2 | 1 | True | 0 | ROZPOCET
| VV |  | sokl - obvod | [14 empty] | VV | 2 | 1 | True | 0 | ROZPOCET
| VV |  | 0,2*38 |  | 7.6 | [12 empty] | VV | 2 | 2 | True | 1 | ROZPOCET
53 | M | 58581003 | stěrka izolační minerální odolná tlakové vodě | kg | 17.222 |  | 0 | CS ÚRS 2024 02 |  | základní |  | 0 | 0.001 | 0.017222 | 0 | 0 | 32 | M | 2 |  |  |  | ROZPOCET | 0 | 0 | 0 | 0 | 0 | 1 | 0 | 16 | -1342778213
| P |  | Poznámka k položce: minerální izolační stěrky síranovzdorné | [14 empty] | P | 2
| VV |  | . Povrch vyrovnaného zdiva se opatří skladbou prodyšné izolační stěrky do výše 0,2 metru nad úroveň terénu. | [14 empty] | VV | 2 | 1 | True | 0 | ROZPOCET
| VV |  | Skladba: | [14 empty] | VV | 2 | 1 | True | 0 | ROZPOCET
| VV |  | • Silikátová penetrace | [14 empty] | VV | 2 | 1 | True | 0 | ROZPOCET
| VV |  | • 2x vrstva min. 1 mm minerální izolační stěrky síranovzdorné | [14 empty] | VV | 2 | 1 | True | 0 | ROZPOCET
| VV |  | • Po druhém nátěru po 20 minutách následuje celoplošný sanační omítkový podhoz | [14 empty] | VV | 2 | 1 | True | 0 | ROZPOCET
| VV |  | CS IV | [14 empty] | VV | 2 | 1 | True | 0 | ROZPOCET
| VV |  | sokl - obvod | [14 empty] | VV | 2 | 1 | True | 0 | ROZPOCET
| VV |  | Spotřeba 1,1 kg/m2 | [14 empty] | VV | 2 | 1 | True | 0 | ROZPOCET
| VV |  | 0,2*38*1,1*2 "2 vrstvy |  | 16.72 | [12 empty] | VV | 2 | 2 | True | 1 | ROZPOCET
| VV |  | 16,72*1,03 'Přepočtené koeficientem množství |  | 17.222 | [12 empty] | VV | 2 | 2 | False | 1 | ROZPOCET
54 | K | 998711113 | Přesun hmot pro izolace proti vodě, vlhkosti a plynům stanovený z hmotnosti přesunovaného materiálu vodorovná dopravní vzdálenost do 50 m s omezením mechanizace v objektech výšky přes 12 do 60 m | t | 0.019 |  | 0 | CS ÚRS 2024 02 |  | základní |  | 0 | 0 | 0 | 0 | 0 | 16 | K | 2 |  |  |  | ROZPOCET | 0 | 0 | 0 | 0 | 0 | 1 | 0 | 16 | -1257904729
| Online PSC |  | https://podminky.urs.cz/item/CS_URS_2024_02/998711113 | [14 empty] | Online PSC | 2
55 | K | 998711192 | Přesun hmot pro izolace proti vodě, vlhkosti a plynům stanovený z hmotnosti přesunovaného materiálu vodorovná dopravní vzdálenost do 50 m Příplatek k cenám za zvětšený přesun přes vymezenou vodorovnou dopravní vzdálenost do 100 m | t | 0.019 |  | 0 | CS ÚRS 2024 02 |  | základní |  | 0 | 0 | 0 | 0 | 0 | 16 | K | 2 |  |  |  | ROZPOCET | 0 | 0 | 0 | 0 | 0 | 1 | 0 | 16 | 1626290468
| Online PSC |  | https://podminky.urs.cz/item/CS_URS_2024_02/998711192 | [14 empty] | Online PSC | 2
| D | 766 | Konstrukce truhlářské |  |  |  | 0 |  |  |  |  | 0 |  | 0.1 |  | 0 | 2 | D | 1 |  |  |  | ROZPOCET | [6 empty] | 0
56 | K | TR/01 | TR/01 Restaurování STÁVAJÍCÍ VSTUPNÍ DVEŘE DO KAPLE SVĚTLOST 1350/2520mm - viz specifikace v PD | kus | 1 |  | 0 |  |  | základní |  | 0 | 0.1 | 0.1 | 0 | 0 | 16 | K | 2 |  |  |  | ROZPOCET | 0 | 0 | 0 | 0 | 0 | 1 | 0 | 16 | -1185479332
| P |  | Poznámka k položce: Stávající vstupní dvoukřídlové dveře, křídlo 675/2520mm, vstup do lodi kaple, osazené z vnitřní strany do kamenného portálu, - dřevěné svlakové křídlo s diagonálními prkny - Opatřené krycími nátěry v červeném odstínu, s lokálním mechanickým poškozením Kování: dochované-slohové kované, křídlo opatřeno zdobným vykrajovaným plechovým štítkem s otvorem pro klíč a kovanou přítuhou, se zdobným krabicovým zámkem a zámkem FAB, s dolní a horní zdobnou kovanou zástrčí, se 2ks pásových závěsů se zdobným zakončením, zavěšeno na železných kovaných závěsech, kování v barvě grafitové Předpoklad velké odborné truhlářské opravy -lokální poškození pevnosti dřevní hmoty - prvek je dochován v celistvém stavu Bude provedena truhlářská oprava pro obnovení prvku - křídla budou zachována, odborně repasována včetně všech prvků - sejmutí krycích nátěrů(po provedení průzkumu barevnosti) - bude provedena oprava povrchu prken, přebroušení vytvoření podkladu pro nový nátěr, prověření a doklínování spojů, bude provedeno truhlářské vysazení poškozených míst a nové doplnění prvky ze stejného typu dřeva (kresby) –spodní partie oprava dřeva: předpoklad očištění a opatření povrchovou úpravou pro obnovení původní povrchové úpravy postup povrchových úprav bude určen průzkumem barevnosti prvku, povrchová úprava: nátěry a postup povrchových úprav bude určen průzkumem barevnosti –pro zachování autenticity předpoklad: krycí nátěr z vnější strany v červeném/hnědém odstínu, vnitřní lazurovací nátěr v hnědém odstínu – dle vzorníku - dle výsledků průzkumu -předpoklad nátěr na syntetické bázi v jednotném odstínu dle výsledků průzkumu - podkladní nátěr určený pro vhodnost podkladu –dřevo bude ošetřeno roztokem proti dřevokaznému hmyzu a plísni.( penetrační nátěr + 1 x základní nátěr + 1x mezinátěr odolný proti bobtnání, regulující vlhkost dřeva- podklad pro následné ošetření krycími/lazurovacími barvami + 2x konečný nátěr s příměsí speciální pryskyřice a pigmentů s obsahem účinných látek pro dokonalou ochranu dřeva pro venkovní využití, působící proti vlhkosti a odolný vůči povětrnostním vlivům) – v barevném odstínu, v původní barevnosti, odsouhlasen na vzorcích architektem a pracovníky PP který na základě průzkumu bude odsouhlasen. - součástí opravy je i oprava kovaného kování kování: prvky zůstanou osazeny a nebudou demontovány - štítek s otvorem pro klíč, kovaná přítuha, krabicový zámek, zámek FAB včetně protikusu, dolní a horní kovaná zástrč, 2x 2ks pásových závěsů, 4 ks trny -prvky budou odborně repasovány očištěny, zbaveny rzi a nově opatřeny povrchovou úpravou, odstranění novodobých úprav a doplnění chybějících prvků replikou dle dochovaného vzoru, s kontrolou funkčnosti stávajících prvků, popř. oprava povrchová úprava: mechanické očištění, odrezení korozí, antikorozní nátěr, zcelující nátěry 1x základní nátěr + 2x vrchní nátěr na kov (grafitová matná černá - šedá), odstín a technologie povrchové úpravy bude určena průzkumy, odstín bude odsouhlasen na vzorcích architektem a pracovníky památkové péče dle provedeného průzkumu původní barevnosti | [14 empty] | P | 2
57 | K | 998766113 | Přesun hmot pro konstrukce truhlářské stanovený z hmotnosti přesunovaného materiálu vodorovná dopravní vzdálenost do 50 m s omezením mechanizace v objektech výšky přes 12 do 24 m | t | 0.1 |  | 0 | CS ÚRS 2024 02 |  | základní |  | 0 | 0 | 0 | 0 | 0 | 16 | K | 2 |  |  |  | ROZPOCET | 0 | 0 | 0 | 0 | 0 | 1 | 0 | 16 | -1925319397
| Online PSC |  | https://podminky.urs.cz/item/CS_URS_2024_02/998766113 | [14 empty] | Online PSC | 2
58 | K | 998766192 | Přesun hmot pro konstrukce truhlářské stanovený z hmotnosti přesunovaného materiálu vodorovná dopravní vzdálenost do 50 m Příplatek k cenám za zvětšený přesun přes vymezenou vodorovnou dopravní vzdálenost do 100 m | t | 0.1 |  | 0 | CS ÚRS 2024 02 |  | základní |  | 0 | 0 | 0 | 0 | 0 | 16 | K | 2 |  |  |  | ROZPOCET | 0 | 0 | 0 | 0 | 0 | 1 | 0 | 16 | -909655933
| Online PSC |  | https://podminky.urs.cz/item/CS_URS_2024_02/998766192 | [14 empty] | Online PSC | 2
| D | 767 | Konstrukce zámečnické |  |  |  | 0 |  |  |  |  | 0 |  | 0.35 |  | 0 | 2 | D | 1 |  |  |  | ROZPOCET | [6 empty] | 0
59 | K | KO/01 | KO/01 Oprava STÁVAJÍCÍ OKNO SVĚTLOST 370mm v.k.700mm, p.k.540mm- viz specifikace v PD | kus | 4 |  | 0 |  |  | základní |  | 0 | 0.03 | 0.12 | 0 | 0 | 16 | K | 2 |  |  |  | ROZPOCET | 0 | 0 | 0 | 0 | 0 | 1 | 0 | 16 | -1773653686
| P |  | Poznámka k položce: KO/01 STÁVAJÍCÍ OKNO SVĚTLOST 370mm v.k.700mm, p.k.540mm hodnotný zachovaný prvek Stávající, slohové okno - ocelový rám, osazené za kamenné ostění, s valeným zaklenutím výplň tvoří jednotlivé skleněné tabulky – vitráž –viz samostatný výpis S/01 -tabulky skla vložené do obvodového ocelového rámu, osazené za kamenné ostění okno s dochovalým nátěrem, povrch lokálně povrchově poškozen korozí, rám bude zachován a odborně opraven očištěn, zbaven rzi a nově opatřen nátěry Předpoklad provedení: okno bude provedeno dle rozšířeného průzkumu a dle zásad provádění historických vitráží. povrchová úprava: mechanické očištění, odrezení korozí, antikorozní nátěr, zcelující nátěry 1x základní nátěr + 2x vrchní nátěr na kov (grafitová černá - šedá) odstín a technologie povrchové úpravy bude určena průzkumy odstín bude odsouhlasen na vzorcích architektem a pracovníky památkové péče dle provedeného průzkumu původní barevnosti | [14 empty] | P | 2
60 | K | KO/02 | KO/02 Oprava STÁVAJÍCÍ MŘÍŽ SE SÍTÍ OKNA SVĚTLOST 320mm v.k.650mm, p.k.490m- viz specifikace v PD | kus | 4 |  | 0 |  |  | základní |  | 0 | 0.05 | 0.2 | 0 | 0 | 16 | K | 2 |  |  |  | ROZPOCET | 0 | 0 | 0 | 0 | 0 | 1 | 0 | 16 | 536525816
| P |  | Poznámka k položce: KO/02 STÁVAJÍCÍ MŘÍŽ SE SÍTÍ OKNA SVĚTLOST 320mm v.k.650mm, p.k.490mm hodnotný zachovaný prvek Stávající, vnější, okenní mříž se sítí v rámu, osazená do kamenného ostění okna, rám kotvený napevno do ostění okna Pruty, rám a síť s dochovalým nátěrem, povrch lokálně povrchově poškozen korozí, mříž bude zachována a odborně opravena očištěna, zbavena rzi a nově opatřena nátěry povrchová úprava: mechanické očištění, odrezení korozí, antikorozní nátěr, zcelující nátěry 1x základní nátěr + 2x vrchní nátěr na kov (grafitová černá - šedá) odstín a technologie povrchové úpravy bude určena průzkumy odstín bude odsouhlasen na vzorcích architektem a pracovníky památkové péče dle provedeného průzkumu původní barevnosti | [14 empty] | P | 2
61 | K | KO/06 | KO/06 Oprava STÁVAJÍCÍ KOVOVÉ ZÁBRADLÍ - viz specifikace v PD | kus | 1 |  | 0 |  |  | základní |  | 0 | 0.01 | 0.01 | 0 | 0 | 16 | K | 2 |  |  |  | ROZPOCET | 0 | 0 | 0 | 0 | 0 | 1 | 0 | 16 | -871760181
| P |  | Poznámka k položce: KO/06 STÁVAJÍCÍ KOVOVÉ ZÁBRADLÍ Stávající kovové zábradlí v exteriéru. Jedná se o 3 jednoduché sloupky spojené řetězem. zábradlí s dochovalým nátěrem, povrch lokálně povrchově poškozen korozí, zábradlí bude zachováno a odborně opraveno, očištěno, zbaveno rzi a nově opatřeno nátěry povrchová úprava: mechanické očištění, odrezení korozí, antikorozní nátěr, zcelující nátěry 1x základní nátěr + 2x vrchní nátěr na kov (grafitová černá - šedá), odstín a technologie povrchové úpravy bude určena průzkumy odstín bude odsouhlasen na vzorcích architektem a pracovníky památkové péče dle provedeného průzkumu původní barevnosti | [14 empty] | P | 2
62 | K | Z/02 | Z/02 NOVÁ MŘÍŽKA V OTVORU DO KROVU - viz specifikace v PD | kus | 1 |  | 0 |  |  | základní |  | 0 | 0.02 | 0.02 | 0 | 0 | 16 | K | 2 |  |  |  | ROZPOCET | 0 | 0 | 0 | 0 | 0 | 1 | 0 | 16 | 575673432
| P |  | Poznámka k položce: Z/02 NOVÁ MŘÍŽKA V OTVORU DO KROVU Nová mřížka včetně ocelového rámu se síťkou proti hmyzu, osazená v otvoru do krovu na rubu klenby materiál : ozdobný děrovaný plech, v ocel. rámečku, povrchová úprava: galvanické či žárového pozinkování, dále ošetření povrchu antikorozní+ prášková barva (grafitová matná) 1 1 ks | [14 empty] | P | 2
63 | K | 998767113 | Přesun hmot pro zámečnické konstrukce stanovený z hmotnosti přesunovaného materiálu vodorovná dopravní vzdálenost do 50 m s omezením mechanizace v objektech výšky přes 12 do 24 m | t | 0.35 |  | 0 | CS ÚRS 2024 02 |  | základní |  | 0 | 0 | 0 | 0 | 0 | 16 | K | 2 |  |  |  | ROZPOCET | 0 | 0 | 0 | 0 | 0 | 1 | 0 | 16 | 360741166
| Online PSC |  | https://podminky.urs.cz/item/CS_URS_2024_02/998767113 | [14 empty] | Online PSC | 2
64 | K | 998767192 | Přesun hmot pro zámečnické konstrukce stanovený z hmotnosti přesunovaného materiálu vodorovná dopravní vzdálenost do 50 m Příplatek k cenám za zvětšený přesun přes vymezenou vodorovnou dopravní vzdálenost do 100 m | t | 0.35 |  | 0 | CS ÚRS 2024 02 |  | základní |  | 0 | 0 | 0 | 0 | 0 | 16 | K | 2 |  |  |  | ROZPOCET | 0 | 0 | 0 | 0 | 0 | 1 | 0 | 16 | -634971150
| Online PSC |  | https://podminky.urs.cz/item/CS_URS_2024_02/998767192 | [14 empty] | Online PSC | 2
| D | 782 | Dokončovací práce - obklady z kamene |  |  |  | 0 |  |  |  |  | 0 |  | 7.8 |  | 0 | 2 | D | 1 |  |  |  | ROZPOCET | [6 empty] | 0
65 | K | R/01 | R/01 Restaurování STÁVAJÍCÍ KAMENNÉ STUPNĚ - SCHODIŠTĚ VSTUP DO KAPLE 3X CCA173/295MM ,Š. 2160MM CELKOVÁ V.520MM - viz specifikace v PD | soub | 1 |  | 0 |  |  | základní |  | 0 | 0.3 | 0.3 | 0 | 0 | 16 | K | 2 |  |  |  | ROZPOCET | 0 | 0 | 0 | 0 | 0 | 1 | 0 | 16 | 1684168639
| P |  | Poznámka k položce: Stávající kamenné vstupní schodiště do kaple– stupně – kamenné bloky –3 stávající kamenné stupně, s oblounovou profilací. Spodní kamenný stupeň bude nahrazen novým stupněm ze stejného materiálu a stejných vlastností. Stávající stav: povrch se známkami stáří – opotřebovanosti – ozeleněný povrch řasami a lišejníky. Celkové poškození - jednotlivé bloky jsou mechanicky poškozené, povrch kamene zvětralý a znečištěný. Spárování je nesoudržné. Velké poškození vlivem povětrnostních vlivů, povrch hloubkově zvětralý s úbytkem materiálu a poškozením hran. materiál: pískovec předpoklad opravy: odborné restaurování restaurátorem s licencí MK stupně budou restaurovány, včetně provedení povrchové zpevňující úpravy a konzervace povrchu hydrofobním nátěrem. Nutné provedení rozsáhlé odborné opravy - restaurování - odstranění zeleně, mechanické očištění, vyškrábnutí spár, kamenická oprava s konzervací povrchu - provedení opravy v umělém kameni, retuše, stabilizace prvků, konzervace povrchu se zachováním míry opotřebovanosti s ohledem na bezpečnost návštěvníků -doplnění chybějící modelace a chybějících prvků umělým kamenem ve stejné struktuře stávajícího kamene modelovým způsobem, s barevnou retuší povrchu - zatónování do odstínu stávající části pro sjednocením povrchu - oboustranně - oprava nesoudržného spárování či doplnění novými částmi modelovým způsobem - provedení vytmelení vodorovných spár kamenickou vodovzdornou flexibilní směsí - sjednocení povrchu, zatónování či barvení bude provedeno dle výsledků restaurátorských průzkumů prezentace a přiznání spár bude upřesněna po provedení restaurátorských průzkumů -konzervace povrchu dle technologie danou restaurátorskými průzkumy - konzervace stávajícího povrchu se zpevněním povrchu impregnací – zachování protiskluzného povrchu, hydrofobizace pro odolnost proti povětrnostním vlivům dvousložkovým organokřemičitým prostředkem, zabraňující usazování špíny a přimrzání námrazy se zachováním prodyšnosti | [14 empty] | P | 2
66 | K | R/02 | R/02 Restaurování STÁVAJÍCÍ KAMENNÝ VSTUPNÍ PORTÁL Š. 2160MM V. 3640 MM - viz specifikace v PD | kus | 1 |  | 0 |  |  | základní |  | 0 | 0.3 | 0.3 | 0 | 0 | 16 | K | 2 |  |  |  | ROZPOCET | 0 | 0 | 0 | 0 | 0 | 1 | 0 | 16 | -902543883
| P |  | Poznámka k položce: Stávající slohový kamenný portál vstupu do lodi kaple, profilovaný s trojuhelným přerušeným frontonem. Stávající stav: Poškození vlivem povětrnostních vlivů, povrch kamene zvětralý, povrch se známkami stáří – opotřebovanosti – ozeleněný povrch řasami a lišejníky. Lokální mechanické poškození, povrch kamene zvětralý a znečištěný. Spárování je nesoudržné. Lokální úbytek materiálu a poškození hran. materiál: pískovec předpoklad opravy: restaurování restaurování musí provádět odborný restaurátor zapsaný do seznamu MK ČR – prekonsolidace organokřemičitým roztokem pro konzervaci stávajícího povrchu pro možnost čištění bez poškození po provedení restaurátorského průzkumu a restaurátorského záměru, který bude schválen zástupci PP bude odborně restaurován včetně provedení povrchové úpravy předpoklad: odborné očištění, citlivě dle stávajícího stavu, s odstraněním mechů a řas (v kombinaci s mechanickým čištěním) a speciální čištění či odstraňování nevhodných nátěrů bandážemi, či jinou technologií, která bude určena restaurátorem. -konsolidace povrchu organokřemičitým prostředkem -celkové tmelení kamenickou směsí se sjednocením povrchu, - nové spárování jemnou spárovací maltou v barevnosti kamene -tenké spáry– bude odsouhlaseno na vzorcích - doplnění chybějící modelace a chybějících prvků umělým kamenem ve stejné struktuře stávajícího kamene modelovým způsobem, s barevnou retuší povrchu - zatónování do odstínu stávající části pro sjednocení povrchu - oboustranně - sjednocení povrchu, zatónování či barvení bude provedeno dle výsledků restaurátorských průzkumů prezentace a přiznání spár bude upřesněna po provedení restaurátorských průzkumů – předpoklad barevný lazurní nátěr 2x – odstín: červená/červená s mramorováním (vzorky barevnosti budou provedeny přímo na stavbě) -hydrofobizace povrchu pro odolnost proti povětrnostním vlivům PO POSTAVENÍ LEŠENÍ PŘED ZAHÁJENÍM PRACÍ BUDE V RÁMCI SAMOSTATNÉHO ŘÍZENÍ PROVEDEN RESTAURÁTORSKÝ PRŮZKUM PRO OVĚŘENÍ STÁVAJÍCÍHO STAVU PRVKŮ A TECHNOLOGIE OPRAVY | [14 empty] | P | 2
67 | K | R/03 | R/03 Restaurování STÁVAJÍCÍ KAMENNÁ AKANTOVÁ KARTUŠE S ANDÍLČÍ OKŘÍDLENOU HLAVOU A NÁPISEM Š. 1620MM V. 810 MM - viz specifikace v PD | kus | 1 |  | 0 |  |  | základní |  | 0 | 0.3 | 0.3 | 0 | 0 | 16 | K | 2 |  |  |  | ROZPOCET | 0 | 0 | 0 | 0 | 0 | 1 | 0 | 16 | -915979662
| P |  | Poznámka k položce: Stávající kamenná obdélná akantzová kartuše a okřídlenou andílčí hlavou ve vrcholu a nápisem dokládajícím opravu kaple. Stávající stav: Poškození vlivem povětrnostních vlivů, povrch kamene lokálně zvětralý, povrch se známkami stáří – opotřebovanosti. Lokální mechanické poškození, povrch kamene a nátěry zvětralé a znečištěné. Spárování je nesoudržné. Lokální úbytek materiálu a poškození hran. materiál: pískovec předpoklad opravy: restaurování restaurování musí provádět odborný restaurátor zapsaný do seznamu MK ČR – prekonsolidace organokřemičitým roztokem pro konzervaci stávajícího povrchu pro možnost čištění bez poškození po provedení restaurátorského průzkumu a restaurátorského záměru, který bude schválen zástupci PP bude odborně restaurován včetně provedení povrchové úpravy předpoklad: odborné očištění, citlivě dle stávajícího stavu, s odstraněním mechů a řas (v kombinaci s mechanickým čištěním) a speciální čištění či odstraňování nevhodných nátěrů bandážemi, či jinou technologií, která bude určena restaurátorem. -konsolidace povrchu organokřemičitým prostředkem -celkové tmelení kamenickou směsí se sjednocením povrchu, - nové spárování jemnou spárovací maltou v barevnosti kamene -tenké spáry– bude odsouhlaseno na vzorcích - doplnění chybějící modelace a chybějících prvků umělým kamenem ve stejné struktuře stávajícího kamene modelovým způsobem, s barevnou retuší povrchu - zatónování do odstínu stávající části pro sjednocení povrchu - oboustranně - sjednocení povrchu, zatónování či barvení bude provedeno dle výsledků restaurátorských průzkumů prezentace a přiznání spár bude upřesněna po provedení restaurátorských průzkumů – předpoklad barevný lazurní nátěr 2x – odstín: lomená bílá (vzorky barevnosti budou provedeny přímo na stavbě) - oprava nápisu -hydrofobizace povrchu pro odolnost proti povětrnostním vlivům - součástí restaurování bude provedení kontroly kotvících prvků a případná oprava kotvení PO POSTAVENÍ LEŠENÍ PŘED ZAHÁJENÍM PRACÍ BUDE V RÁMCI SAMOSTATNÉHO ŘÍZENÍ PROVEDEN RESTAURÁTORSKÝ PRŮZKUM PRO OVĚŘENÍ STÁVAJÍCÍHO STAVU PRVKŮ A TECHNOLOGIE OPRAVY | [14 empty] | P | 2
68 | K | R/04 | R/04 Restaurování STÁVAJÍCÍ HERALDICKÝ ZNAK VČETNĚ KARTUŠE A KORUNKY Š. 1280MM V. 1000 MM - viz specifikace v PD | kus | 1 |  | 0 |  |  | základní |  | 0 | 0.3 | 0.3 | 0 | 0 | 16 | K | 2 |  |  |  | ROZPOCET | 0 | 0 | 0 | 0 | 0 | 1 | 0 | 16 | 717351991
| P |  | Poznámka k položce: Stávající slohový heraldické znaky v kartuších ve frontonu vstupního portálu, ve vrcholu znaků korunka. Stávající stav: Poškození vlivem povětrnostních vlivů, povrch kamene lokálně zvětralý, povrch se známkami stáří – opotřebovanosti. Lokální mechanické poškození, povrch kamene a nátěry zvětralé a znečištěné. Lokálně chybějící části kamene. materiál: pískovec předpoklad opravy: restaurování restaurování musí provádět odborný restaurátor zapsaný do seznamu MK ČR – prekonsolidace organokřemičitým roztokem pro konzervaci stávajícího povrchu pro možnost čištění bez poškození po provedení restaurátorského průzkumu a restaurátorského záměru, který bude schválen zástupci PP bude odborně restaurován včetně provedení povrchové úpravy předpoklad: odborné očištění, citlivě dle stávajícího stavu, s odstraněním mechů a řas (v kombinaci s mechanickým čištěním) a speciální čištění či odstraňování nevhodných nátěrů bandážemi, či jinou technologií, která bude určena restaurátorem. -konsolidace povrchu organokřemičitým prostředkem -celkové tmelení kamenickou směsí se sjednocením povrchu, - nové spárování jemnou spárovací maltou v barevnosti kamene -tenké spáry– bude odsouhlaseno na vzorcích - doplnění chybějící modelace a chybějících prvků umělým kamenem ve stejné struktuře stávajícího kamene modelovým způsobem, s barevnou retuší povrchu - zatónování do odstínu stávající části pro sjednocení povrchu - oboustranně - sjednocení povrchu, zatónování či barvení bude provedeno dle výsledků restaurátorských průzkumů prezentace a přiznání spár bude upřesněna po provedení restaurátorských průzkumů – předpoklad barevný lazurní nátěr 2x – barevnost dle jednotlivých polí znaku - rozbarvení a zlacení -hydrofobizace povrchu pro odolnost proti povětrnostním vlivům - součástí restaurování bude provedení kontroly kotvících prvků a případná oprava kotvení PO POSTAVENÍ LEŠENÍ PŘED ZAHÁJENÍM PRACÍ BUDE V RÁMCI SAMOSTATNÉHO ŘÍZENÍ PROVEDEN RESTAURÁTORSKÝ PRŮZKUM PRO OVĚŘENÍ STÁVAJÍCÍHO STAVU PRVKŮ A TECHNOLOGIE OPRAVY | [14 empty] | P | 2
69 | K | R/05 | R/05 Restaurování STÁVAJÍCÍ KAMENNÉ SOCHY - ANDĚLÍČCI Š. 300MM V. 710 MM - viz specifikace v PD | kus | 2 |  | 0 |  |  | základní |  | 0 | 0.3 | 0.6 | 0 | 0 | 16 | K | 2 |  |  |  | ROZPOCET | 0 | 0 | 0 | 0 | 0 | 1 | 0 | 16 | -27589929
| P |  | Poznámka k položce: Stávající kamenné sochy – andělíčci, po stranách heraldického znaku, osazeny na edikule Stávající stav: Poškození vlivem povětrnostních vlivů, povrch kamene zvětralý, povrch se známkami stáří – opotřebovanosti – ozeleněný povrch řasami a lišejníky, zčernalý povrch. Lokální mechanické poškození, povrch kamene zvětralý a znečištěný. Lokální úbytek materiálu, chybějící křídla. materiál: pískovec předpoklad opravy: restaurování restaurování musí provádět odborný restaurátor zapsaný do seznamu MK ČR – prekonsolidace organokřemičitým roztokem pro konzervaci stávajícího povrchu pro možnost čištění bez poškození po provedení restaurátorského průzkumu a restaurátorského záměru, který bude schválen zástupci PP bude odborně restaurován včetně provedení povrchové úpravy předpoklad: odborné očištění, citlivě dle stávajícího stavu, s odstraněním mechů a řas (v kombinaci s mechanickým čištěním) a speciální čištění či odstraňování nevhodných nátěrů bandážemi, či jinou technologií, která bude určena restaurátorem. -konsolidace povrchu organokřemičitým prostředkem -celkové tmelení kamenickou směsí se sjednocením povrchu, - nové spárování jemnou spárovací maltou v barevnosti kamene -tenké spáry– bude odsouhlaseno na vzorcích - doplnění chybějící modelace a chybějících prvků umělým kamenem ve stejné struktuře stávajícího kamene modelovým způsobem, s barevnou retuší povrchu - zatónování do odstínu stávající části pro sjednocení povrchu - oboustranně - sjednocení povrchu, zatónování či barvení bude provedeno dle výsledků restaurátorských průzkumů prezentace a přiznání spár bude upřesněna po provedení restaurátorských průzkumů – předpoklad barevný lazurní nátěr 2x – odstín: červená/lomená bílá (vzorky barevnosti budou provedeny přímo na stavbě) -hydrofobizace povrchu pro odolnost proti povětrnostním vlivům - součástí restaurování bude provedení kontroly kotvících prvků a případná oprava kotvení PO POSTAVENÍ LEŠENÍ PŘED ZAHÁJENÍM PRACÍ BUDE V RÁMCI SAMOSTATNÉHO ŘÍZENÍ PROVEDEN RESTAURÁTORSKÝ PRŮZKUM PRO OVĚŘENÍ STÁVAJÍCÍHO STAVU PRVKŮ A TECHNOLOGIE OPRAVY | [14 empty] | P | 2
70 | K | R/06 | R/06 Restaurování STÁVAJÍCÍ KAMENNÁ OVÁLNÁ KARTUŠE S NÁPISEM Š. 1190MM V. 710 MM - viz specifikace v PD | kus | 1 |  | 0 |  |  | základní |  | 0 | 0.3 | 0.3 | 0 | 0 | 16 | K | 2 |  |  |  | ROZPOCET | 0 | 0 | 0 | 0 | 0 | 1 | 0 | 16 | -859329435
| P |  | Poznámka k položce: Stávající kamenná oválná kartuše uprostřed architrávu čelní fasády, včetně hlavičky Panny Marie s korunkou ve vrcholu kartuše a pozlaceného nápisu s názvem kaple. Stávající stav: Poškození vlivem povětrnostních vlivů, povrch kamene lokálně zvětralý, povrch se známkami stáří – opotřebovanosti. Lokální mechanické poškození, povrch kamene a nátěry zvětralé a znečištěné. Spárování je nesoudržné. Lokální úbytek materiálu a poškození hran. materiál: pískovec předpoklad opravy: restaurování restaurování musí provádět odborný restaurátor zapsaný do seznamu MK ČR – prekonsolidace organokřemičitým roztokem pro konzervaci stávajícího povrchu pro možnost čištění bez poškození po provedení restaurátorského průzkumu a restaurátorského záměru, který bude schválen zástupci PP bude odborně restaurován včetně provedení povrchové úpravy předpoklad: odborné očištění, citlivě dle stávajícího stavu, s odstraněním mechů a řas (v kombinaci s mechanickým čištěním) a speciální čištění či odstraňování nevhodných nátěrů bandážemi, či jinou technologií, která bude určena restaurátorem. -konsolidace povrchu organokřemičitým prostředkem -celkové tmelení kamenickou směsí se sjednocením povrchu, - nové spárování jemnou spárovací maltou v barevnosti kamene -tenké spáry– bude odsouhlaseno na vzorcích - doplnění chybějící modelace a chybějících prvků umělým kamenem ve stejné struktuře stávajícího kamene modelovým způsobem, s barevnou retuší povrchu - zatónování do odstínu stávající části pro sjednocení povrchu - oboustranně - sjednocení povrchu, zatónování či barvení bude provedeno dle výsledků restaurátorských průzkumů prezentace a přiznání spár bude upřesněna po provedení restaurátorských průzkumů – předpoklad barevný lazurní nátěr 2x – odstín: lomená bílá (vzorky barevnosti budou provedeny přímo na stavbě), zlacení prvků – korunky a nápisu - oprava nápisu a jeho zlacení, zlacena bude též korunka -hydrofobizace povrchu pro odolnost proti povětrnostním vlivům - součástí restaurování bude provedení kontroly kotvících prvků a případná oprava kotvení PO POSTAVENÍ LEŠENÍ PŘED ZAHÁJENÍM PRACÍ BUDE V RÁMCI SAMOSTATNÉHO ŘÍZENÍ PROVEDEN RESTAURÁTORSKÝ PRŮZKUM PRO OVĚŘENÍ STÁVAJÍCÍHO STAVU PRVKŮ A TECHNOLOGIE OPRAVY | [14 empty] | P | 2
71 | K | R/07 | R/07 Restaurování STÁVAJÍCÍ KAMENNÝ SOKL V. 570 MM DÉLKA CCA 9,6 M - viz specifikace v PD | kus | 1 |  | 0 |  |  | základní |  | 0 | 0.3 | 0.3 | 0 | 0 | 16 | K | 2 |  |  |  | ROZPOCET | 0 | 0 | 0 | 0 | 0 | 1 | 0 | 16 | -977394026
| P |  | Poznámka k položce: Stávající profilovaný kamenný sokl čelní fasády. Stávající stav: Poškození vlivem povětrnostních vlivů, povrch kamene zvětralý, povrch se známkami stáří – opotřebovanosti – ozeleněný povrch řasami a lišejníky. Lokální mechanické poškození, povrch kamene zvětralý a znečištěný. Spárování je nesoudržné. Lokální úbytek materiálu a poškození hran a profilací. materiál: pískovec předpoklad opravy: restaurování restaurování musí provádět odborný restaurátor zapsaný do seznamu MK ČR – prekonsolidace organokřemičitým roztokem pro konzervaci stávajícího povrchu pro možnost čištění bez poškození po provedení restaurátorského průzkumu a restaurátorského záměru, který bude schválen zástupci PP bude odborně restaurován včetně provedení povrchové úpravy předpoklad: odborné očištění, citlivě dle stávajícího stavu, s odstraněním mechů a řas (v kombinaci s mechanickým čištěním) a speciální čištění či odstraňování nevhodných nátěrů bandážemi, či jinou technologií, která bude určena restaurátorem. -konsolidace povrchu organokřemičitým prostředkem -celkové tmelení kamenickou směsí se sjednocením povrchu, - nové spárování jemnou spárovací maltou v barevnosti kamene -tenké spáry– bude odsouhlaseno na vzorcích - doplnění chybějící modelace a chybějících prvků umělým kamenem ve stejné struktuře stávajícího kamene modelovým způsobem, s barevnou retuší povrchu - zatónování do odstínu stávající části pro sjednocení povrchu - oboustranně - sjednocení povrchu, zatónování či barvení bude provedeno dle výsledků restaurátorských průzkumů prezentace a přiznání spár bude upřesněna po provedení restaurátorských průzkumů – předpoklad barevný lazurní nátěr 2x – odstín: červená/lomená bílá/pískovec (vzorky barevnosti budou provedeny přímo na stavbě) -hydrofobizace povrchu pro odolnost proti povětrnostním vlivům PO POSTAVENÍ LEŠENÍ PŘED ZAHÁJENÍM PRACÍ BUDE V RÁMCI SAMOSTATNÉHO ŘÍZENÍ PROVEDEN RESTAURÁTORSKÝ PRŮZKUM PRO OVĚŘENÍ STÁVAJÍCÍHO STAVU PRVKŮ A TECHNOLOGIE OPRAVY | [14 empty] | P | 2
72 | K | R/08 | R/08 Restaurování STÁVAJÍCÍ KAMENNÁ SOKLOVÁ ŘÍMSA V. 260 MM DÉLKA CCA 9,6 M - viz specifikace v PD | kus | 1 |  | 0 |  |  | základní |  | 0 | 0.3 | 0.3 | 0 | 0 | 16 | K | 2 |  |  |  | ROZPOCET | 0 | 0 | 0 | 0 | 0 | 1 | 0 | 16 | 105589010
| P |  | Poznámka k položce: Stávající profilovaný kamenná soklová římsa čelní fasády. Stávající stav: Poškození vlivem povětrnostních vlivů, povrch kamene zvětralý, povrch se známkami stáří – opotřebovanosti – ozeleněný povrch řasami a lišejníky. Lokální mechanické poškození, povrch kamene zvětralý a znečištěný. Spárování je nesoudržné. Lokální úbytek materiálu a poškození hran a profilací. materiál: pískovec předpoklad opravy: restaurování restaurování musí provádět odborný restaurátor zapsaný do seznamu MK ČR – prekonsolidace organokřemičitým roztokem pro konzervaci stávajícího povrchu pro možnost čištění bez poškození po provedení restaurátorského průzkumu a restaurátorského záměru, který bude schválen zástupci PP bude odborně restaurován včetně provedení povrchové úpravy předpoklad: odborné očištění, citlivě dle stávajícího stavu, s odstraněním mechů a řas (v kombinaci s mechanickým čištěním) a speciální čištění či odstraňování nevhodných nátěrů bandážemi, či jinou technologií, která bude určena restaurátorem. -konsolidace povrchu organokřemičitým prostředkem -celkové tmelení kamenickou směsí se sjednocením povrchu, - nové spárování jemnou spárovací maltou v barevnosti kamene -tenké spáry– bude odsouhlaseno na vzorcích - doplnění chybějící modelace a chybějících prvků umělým kamenem ve stejné struktuře stávajícího kamene modelovým způsobem, s barevnou retuší povrchu - zatónování do odstínu stávající části pro sjednocení povrchu - oboustranně - sjednocení povrchu, zatónování či barvení bude provedeno dle výsledků restaurátorských průzkumů prezentace a přiznání spár bude upřesněna po provedení restaurátorských průzkumů – předpoklad barevný lazurní nátěr 2x – odstín: červená/lomená bílá (vzorky barevnosti budou provedeny přímo na stavbě) -hydrofobizace povrchu pro odolnost proti povětrnostním vlivům PO POSTAVENÍ LEŠENÍ PŘED ZAHÁJENÍM PRACÍ BUDE V RÁMCI SAMOSTATNÉHO ŘÍZENÍ PROVEDEN RESTAURÁTORSKÝ PRŮZKUM PRO OVĚŘENÍ STÁVAJÍCÍHO STAVU PRVKŮ A TECHNOLOGIE OPRAVY | [14 empty] | P | 2
73 | K | R/09 | R/09 Restaurování STÁVAJÍCÍ KAMENNÉ SLOUPY V. 3760 MM Š. 540 MM - viz specifikace v PD | kus | 2 |  | 0 |  |  | základní |  | 0 | 0.3 | 0.6 | 0 | 0 | 16 | K | 2 |  |  |  | ROZPOCET | 0 | 0 | 0 | 0 | 0 | 1 | 0 | 16 | 200283346
| P |  | Poznámka k položce: Stávající kamenné sloupy včetně patky a barokně kompozitní hlavice. Stávající stav: Poškození vlivem povětrnostních vlivů, povrch kamene zvětralý, povrch se známkami stáří – opotřebovanosti – ozeleněný povrch řasami a lišejníky. Lokální mechanické poškození, povrch kamene zvětralý a znečištěný. Spárování je nesoudržné. Lokální úbytek materiálu a poškození hran a profilací. materiál: pískovec předpoklad opravy: restaurování restaurování musí provádět odborný restaurátor zapsaný do seznamu MK ČR – prekonsolidace organokřemičitým roztokem pro konzervaci stávajícího povrchu pro možnost čištění bez poškození po provedení restaurátorského průzkumu a restaurátorského záměru, který bude schválen zástupci PP bude odborně restaurován včetně provedení povrchové úpravy předpoklad: odborné očištění, citlivě dle stávajícího stavu, s odstraněním mechů a řas (v kombinaci s mechanickým čištěním) a speciální čištění či odstraňování nevhodných nátěrů bandážemi, či jinou technologií, která bude určena restaurátorem. -konsolidace povrchu organokřemičitým prostředkem -celkové tmelení kamenickou směsí se sjednocením povrchu, - nové spárování jemnou spárovací maltou v barevnosti kamene -tenké spáry– bude odsouhlaseno na vzorcích - doplnění chybějící modelace a chybějících prvků umělým kamenem ve stejné struktuře stávajícího kamene modelovým způsobem, s barevnou retuší povrchu - zatónování do odstínu stávající části pro sjednocení povrchu - oboustranně - sjednocení povrchu, zatónování či barvení bude provedeno dle výsledků restaurátorských průzkumů prezentace a přiznání spár bude upřesněna po provedení restaurátorských průzkumů – předpoklad barevný lazurní nátěr 2x – odstín patek a hlavice: lomená bílá , odstín dříku: červená s mramorováním (vzorky barevnosti budou provedeny přímo na stavbě) -hydrofobizace povrchu pro odolnost proti povětrnostním vlivům PO POSTAVENÍ LEŠENÍ PŘED ZAHÁJENÍM PRACÍ BUDE V RÁMCI SAMOSTATNÉHO ŘÍZENÍ PROVEDEN RESTAURÁTORSKÝ PRŮZKUM PRO OVĚŘENÍ STÁVAJÍCÍHO STAVU PRVKŮ A TECHNOLOGIE OPRAVY | [14 empty] | P | 2
74 | K | R/10 | R/10 Restaurování STÁVAJÍCÍ KAMENNÉ PATKY PILÍŘE V. 270 MM Š. 540 MM - viz specifikace v PD | kus | 2 |  | 0 |  |  | základní |  | 0 | 0.05 | 0.1 | 0 | 0 | 16 | K | 2 |  |  |  | ROZPOCET | 0 | 0 | 0 | 0 | 0 | 1 | 0 | 16 | 1634481578
| P |  | Poznámka k položce: Stávající kamenné patky pilíře nároží čelní fasády. Stávající stav: Poškození vlivem povětrnostních vlivů, povrch kamene zvětralý, povrch se známkami stáří – opotřebovanosti – ozeleněný povrch řasami a lišejníky. Lokální mechanické poškození, povrch kamene zvětralý a znečištěný. Spárování je nesoudržné. Lokální úbytek materiálu a poškození hran a profilací. materiál: pískovec předpoklad opravy: restaurování restaurování musí provádět odborný restaurátor zapsaný do seznamu MK ČR – prekonsolidace organokřemičitým roztokem pro konzervaci stávajícího povrchu pro možnost čištění bez poškození po provedení restaurátorského průzkumu a restaurátorského záměru, který bude schválen zástupci PP bude odborně restaurován včetně provedení povrchové úpravy předpoklad: odborné očištění, citlivě dle stávajícího stavu, s odstraněním mechů a řas (v kombinaci s mechanickým čištěním) a speciální čištění či odstraňování nevhodných nátěrů bandážemi, či jinou technologií, která bude určena restaurátorem. -konsolidace povrchu organokřemičitým prostředkem -celkové tmelení kamenickou směsí se sjednocením povrchu, - nové spárování jemnou spárovací maltou v barevnosti kamene -tenké spáry– bude odsouhlaseno na vzorcích - doplnění chybějící modelace a chybějících prvků umělým kamenem ve stejné struktuře stávajícího kamene modelovým způsobem, s barevnou retuší povrchu - zatónování do odstínu stávající části pro sjednocení povrchu - oboustranně - sjednocení povrchu, zatónování či barvení bude provedeno dle výsledků restaurátorských průzkumů prezentace a přiznání spár bude upřesněna po provedení restaurátorských průzkumů – předpoklad barevný lazurní nátěr 2x – odstín: lomená bílá (vzorky barevnosti budou provedeny přímo na stavbě) -hydrofobizace povrchu pro odolnost proti povětrnostním vlivům PO POSTAVENÍ LEŠENÍ PŘED ZAHÁJENÍM PRACÍ BUDE V RÁMCI SAMOSTATNÉHO ŘÍZENÍ PROVEDEN RESTAURÁTORSKÝ PRŮZKUM PRO OVĚŘENÍ STÁVAJÍCÍHO STAVU PRVKŮ A TECHNOLOGIE OPRAVY | [14 empty] | P | 2
75 | K | R/11 | R/11 Restaurování STÁVAJÍCÍ KAMENNÉ HLAVICE PILÍŘE V. 270 MM Š. 540 MM - viz specifikace v PD | kus | 2 |  | 0 |  |  | základní |  | 0 | 0.05 | 0.1 | 0 | 0 | 16 | K | 2 |  |  |  | ROZPOCET | 0 | 0 | 0 | 0 | 0 | 1 | 0 | 16 | 909636990
| P |  | Poznámka k položce: SStávající kamenné hlavice pilíře nároží čelní fasády. Stávající stav: Poškození vlivem povětrnostních vlivů, povrch kamene zvětralý, povrch se známkami stáří – opotřebovanosti – ozeleněný povrch řasami a lišejníky. Lokální mechanické poškození, povrch kamene zvětralý a znečištěný. Spárování je nesoudržné. Lokální úbytek materiálu a poškození hran a profilací. materiál: pískovec předpoklad opravy: restaurování restaurování musí provádět odborný restaurátor zapsaný do seznamu MK ČR – prekonsolidace organokřemičitým roztokem pro konzervaci stávajícího povrchu pro možnost čištění bez poškození po provedení restaurátorského průzkumu a restaurátorského záměru, který bude schválen zástupci PP bude odborně restaurován včetně provedení povrchové úpravy předpoklad: odborné očištění, citlivě dle stávajícího stavu, s odstraněním mechů a řas (v kombinaci s mechanickým čištěním) a speciální čištění či odstraňování nevhodných nátěrů bandážemi, či jinou technologií, která bude určena restaurátorem. -konsolidace povrchu organokřemičitým prostředkem -celkové tmelení kamenickou směsí se sjednocením povrchu, - nové spárování jemnou spárovací maltou v barevnosti kamene -tenké spáry– bude odsouhlaseno na vzorcích - doplnění chybějící modelace a chybějících prvků umělým kamenem ve stejné struktuře stávajícího kamene modelovým způsobem, s barevnou retuší povrchu - zatónování do odstínu stávající části pro sjednocení povrchu - oboustranně - sjednocení povrchu, zatónování či barvení bude provedeno dle výsledků restaurátorských průzkumů prezentace a přiznání spár bude upřesněna po provedení restaurátorských průzkumů – předpoklad barevný lazurní nátěr 2x – odstín: lomená bílá (vzorky barevnosti budou provedeny přímo na stavbě) -hydrofobizace povrchu pro odolnost proti povětrnostním vlivům PO POSTAVENÍ LEŠENÍ PŘED ZAHÁJENÍM PRACÍ BUDE V RÁMCI SAMOSTATNÉHO ŘÍZENÍ PROVEDEN RESTAURÁTORSKÝ PRŮZKUM PRO OVĚŘENÍ STÁVAJÍCÍHO STAVU PRVKŮ A TECHNOLOGIE OPRAVY | [14 empty] | P | 2
76 | K | R/12 | R/12 Restaurování STÁVAJÍCÍ ŠTUKOVÁ ZRCADLA S FESTONEM VČETNĚ RÁMU V. 650 MM Š. 1020 MM - viz specifikace v PD | kus | 2 |  | 0 |  |  | základní |  | 0 | 0.03 | 0.06 | 0 | 0 | 16 | K | 2 |  |  |  | ROZPOCET | 0 | 0 | 0 | 0 | 0 | 1 | 0 | 16 | -268373325
| P |  | Poznámka k položce: Stávající štuková zrcadla s festonem včetně rámu ve spodní části čelní fasády. Stávající stav: Poškození vlivem povětrnostních vlivů, povrch zvětralý, povrch se známkami stáří – opotřebovanosti. Lokální mechanické poškození, povrch zvětralý a znečištěný. Lokální úbytek materiálu a poškození ornamentů a profilací. materiál: štuk předpoklad opravy: restaurování - štukatérské práce restaurování musí provádět odborný restaurátor zapsaný do seznamu MK ČR Mechanické čištění od drobných povrchových nečistot lokálního charakteru bude provedeno suchou cestou štětci, skalpely, skelným vláknem. Budou odstraněny všechny nevhodné vysprávky (lokální), zatmelení spár, dobroušení na místě. Bude provedena sanace a preventivní opatření. Tmelení drobnějších defektů na štucích, předpoklad opravy 20%. Profilace bude tažena odsouhlasenou šablonou dle zachovaného vzoru. -po provedení restaurátorského průzkumu a restaurátorského záměru, který bude schválen zástupci PP bude odborně restaurován včetně provedení povrchové úpravy Bude provedena rekonstrukce výmalby vycházející ze zjištění restaurátorského průzkumu a rozšířeného restaurátorského průzkumu. výmalba na základě výsledků restaurátorských průzkumů 100% –1x vápenný podnátěr (penetrace) + 2x nátěr na vápenné bázi - odstín dle průzkumu barevnosti – budou odsouhlaseny na vzorcích - předpoklad nátěr 2x – odstín: červená/červená s mramorováním (vzorky barevnosti budou provedeny přímo na stavbě) -hydrofobizace povrchu pro odolnost proti povětrnostním vlivům PO POSTAVENÍ LEŠENÍ PŘED ZAHÁJENÍM PRACÍ BUDE V RÁMCI SAMOSTATNÉHO ŘÍZENÍ PROVEDEN RESTAURÁTORSKÝ PRŮZKUM PRO OVĚŘENÍ STÁVAJÍCÍHO STAVU PRVKŮ A TECHNOLOGIE OPRAVY | [14 empty] | P | 2
77 | K | R/13 | R/13 Restaurování STÁVAJÍCÍ ŠTUKOVÝ VÝJEV V. 1500 MM, Š. 870 MM - viz specifikace v PD | kus | 1 |  | 0 |  |  | základní |  | 0 | 0.03 | 0.03 | 0 | 0 | 16 | K | 2 |  |  |  | ROZPOCET | 0 | 0 | 0 | 0 | 0 | 1 | 0 | 16 | 772431462
| P |  | Poznámka k položce: Stávající štukový výjev ze života Panny Marie. Byl realizován při poslední rekonstrukci kaple na začátku 21. století. Stávající stav: Poškození vlivem povětrnostních vlivů, povrch lokálně zvětralý, opotřebovaný. Lokální mechanické poškození. materiál: štuk předpoklad opravy: restaurování - štukatérské práce restaurování musí provádět odborný restaurátor zapsaný do seznamu MK ČR Mechanické čištění od drobných povrchových nečistot lokálního charakteru bude provedeno suchou cestou štětci, skalpely, skelným vláknem. Budou odstraněny všechny nevhodné vysprávky (lokální), zatmelení spár, dobroušení na místě. Bude provedena sanace a preventivní opatření. Tmelení drobnějších defektů na štucích, předpoklad opravy 10%. Bude provedena rekonstrukce výmalby (monochromního nátěru) vycházející ze zjištění restaurátorského průzkumu a rozšířeného restaurátorského průzkumu. výmalba na základě výsledků restaurátorských průzkumů 100% –1x vápenný podnátěr (penetrace) + 2x nátěr na vápenné bázi - odstín dle průzkumu barevnosti – budou odsouhlaseny na vzorcích - předpoklad nátěr 2x – odstín: lomená bílá (vzorky barevnosti budou provedeny přímo na stavbě) -hydrofobizace povrchu pro odolnost proti povětrnostním vlivům PO POSTAVENÍ LEŠENÍ PŘED ZAHÁJENÍM PRACÍ BUDE V RÁMCI SAMOSTATNÉHO ŘÍZENÍ PROVEDEN RESTAURÁTORSKÝ PRŮZKUM PRO OVĚŘENÍ STÁVAJÍCÍHO STAVU PRVKŮ A TECHNOLOGIE OPRAVY | [14 empty] | P | 2
78 | K | R/14 | R/14 Restaurování STÁVAJÍCÍ ŠTUKOVÝ VÝJEV V. 1500 MM, Š. 870 MM - viz specifikace v PD | kus | 1 |  | 0 |  |  | základní |  | 0 | 0.03 | 0.03 | 0 | 0 | 16 | K | 2 |  |  |  | ROZPOCET | 0 | 0 | 0 | 0 | 0 | 1 | 0 | 16 | -567636053
| P |  | Poznámka k položce: Stávající štukový výjev ze života Panny Marie. Byl realizován při poslední rekonstrukci kaple na začátku 21. století. Stávající stav: Poškození vlivem povětrnostních vlivů, povrch lokálně zvětralý, opotřebovaný. Lokální mechanické poškození. materiál: štuk předpoklad opravy: restaurování - štukatérské práce restaurování musí provádět odborný restaurátor zapsaný do seznamu MK ČR Mechanické čištění od drobných povrchových nečistot lokálního charakteru bude provedeno suchou cestou štětci, skalpely, skelným vláknem. Budou odstraněny všechny nevhodné vysprávky (lokální), zatmelení spár, dobroušení na místě. Bude provedena sanace a preventivní opatření. Tmelení drobnějších defektů na štucích, předpoklad opravy 10%. Bude provedena rekonstrukce výmalby (monochromního nátěru) vycházející ze zjištění restaurátorského průzkumu a rozšířeného restaurátorského průzkumu. výmalba na základě výsledků restaurátorských průzkumů 100% –1x vápenný podnátěr (penetrace) + 2x nátěr na vápenné bázi - odstín dle průzkumu barevnosti – budou odsouhlaseny na vzorcích - předpoklad nátěr 2x – odstín: lomená bílá (vzorky barevnosti budou provedeny přímo na stavbě) -hydrofobizace povrchu pro odolnost proti povětrnostním vlivům PO POSTAVENÍ LEŠENÍ PŘED ZAHÁJENÍM PRACÍ BUDE V RÁMCI SAMOSTATNÉHO ŘÍZENÍ PROVEDEN RESTAURÁTORSKÝ PRŮZKUM PRO OVĚŘENÍ STÁVAJÍCÍHO STAVU PRVKŮ A TECHNOLOGIE OPRAVY | [14 empty] | P | 2
79 | K | R/15 | R/15 Restaurování STÁVAJÍCÍ ŠTUKOVÉ OSTĚNÍ S UŠIMA, FRONTONEM A ČABRAKOU Š. 1310MM V. 2330 MM - viz specifikace v PD | kus | 2 |  | 0 |  |  | základní |  | 0 | 0.03 | 0.06 | 0 | 0 | 16 | K | 2 |  |  |  | ROZPOCET | 0 | 0 | 0 | 0 | 0 | 1 | 0 | 16 | -9347536
| P |  | Poznámka k položce: Stávající štukové profilované ostění výjevu s ušima a čabrakou, fronton elipsoidního tvaru, v poli frontonu andílčí okřídlená hlava. Stávající stav: Poškození vlivem povětrnostních vlivů, povrch zvětralý, povrch se známkami stáří – opotřebovanosti. Lokální mechanické poškození, povrch zvětralý a znečištěný. Lokální úbytek materiálu a poškození ornamentů a profilací. materiál: štuk předpoklad opravy: restaurování - štukatérské práce restaurování musí provádět odborný restaurátor zapsaný do seznamu MK ČR Mechanické čištění od drobných povrchových nečistot lokálního charakteru bude provedeno suchou cestou štětci, skalpely, skelným vláknem. Budou odstraněny všechny nevhodné vysprávky (lokální), zatmelení spár, dobroušení na místě. Bude provedena sanace a preventivní opatření. Tmelení drobnějších defektů na štucích, předpoklad opravy 20%. Profilace bude tažena odsouhlasenou šablonou dle zachovaného vzoru. -po provedení restaurátorského průzkumu a restaurátorského záměru, který bude schválen zástupci PP bude odborně restaurován včetně provedení povrchové úpravy Bude provedena rekonstrukce výmalby vycházející ze zjištění restaurátorského průzkumu a rozšířeného restaurátorského průzkumu. výmalba na základě výsledků restaurátorských průzkumů 100% –1x vápenný podnátěr (penetrace) + 2x nátěr na vápenné bázi - odstín dle průzkumu barevnosti – budou odsouhlaseny na vzorcích - předpoklad nátěr 2x – odstín: červená, červená s mramorováním (vzorky barevnosti budou provedeny přímo na stavbě) -hydrofobizace povrchu pro odolnost proti povětrnostním vlivům PO POSTAVENÍ LEŠENÍ PŘED ZAHÁJENÍM PRACÍ BUDE V RÁMCI SAMOSTATNÉHO ŘÍZENÍ PROVEDEN RESTAURÁTORSKÝ PRŮZKUM PRO OVĚŘENÍ STÁVAJÍCÍHO STAVU PRVKŮ A TECHNOLOGIE OPRAVY | [14 empty] | P | 2
80 | K | R/16 | R/16 Restaurování STÁVAJÍCÍ ŠTUKOVÝ ROSTLINNÝ RELIÉFNÍ MOTIV Š. 1310MM V. 2330 MM - viz specifikace v PD | kus | 2 |  | 0 |  |  | základní |  | 0 | 0.03 | 0.06 | 0 | 0 | 16 | K | 2 |  |  |  | ROZPOCET | 0 | 0 | 0 | 0 | 0 | 1 | 0 | 16 | 2023800720
| P |  | Poznámka k položce: Stávající štukový rostlinný reliéfní motiv. Stávající stav: Poškození vlivem povětrnostních vlivů, povrch zvětralý, znečištěný. povrch se známkami stáří – opotřebovanosti. Lokální mechanické poškození. Lokální úbytek materiálu a poškození ornamentu. materiál: štuk předpoklad opravy: restaurování - štukatérské práce restaurování musí provádět odborný restaurátor zapsaný do seznamu MK ČR Mechanické čištění od drobných povrchových nečistot lokálního charakteru bude provedeno suchou cestou štětci, skalpely, skelným vláknem. Budou odstraněny všechny nevhodné vysprávky (lokální), zatmelení spár, dobroušení na místě. Bude provedena sanace a preventivní opatření. Tmelení drobnějších defektů na štucích, předpoklad opravy 10%. Profilace bude tažena odsouhlasenou šablonou dle zachovaného vzoru. -po provedení restaurátorského průzkumu a restaurátorského záměru, který bude schválen zástupci PP bude odborně restaurován včetně provedení povrchové úpravy Bude provedena rekonstrukce výmalby vycházející ze zjištění restaurátorského průzkumu a rozšířeného restaurátorského průzkumu. výmalba na základě výsledků restaurátorských průzkumů 100% –1x vápenný podnátěr (penetrace) + 2x nátěr na vápenné bázi - odstín dle průzkumu barevnosti – budou odsouhlaseny na vzorcích - předpoklad nátěr 2x – odstín: červená/červená s mramorováním (vzorky barevnosti budou provedeny přímo na stavbě) -hydrofobizace povrchu pro odolnost proti povětrnostním vlivům PO POSTAVENÍ LEŠENÍ PŘED ZAHÁJENÍM PRACÍ BUDE V RÁMCI SAMOSTATNÉHO ŘÍZENÍ PROVEDEN RESTAURÁTORSKÝ PRŮZKUM PRO OVĚŘENÍ STÁVAJÍCÍHO STAVU PRVKŮ A TECHNOLOGIE OPRAVY | [14 empty] | P | 2
81 | K | R/17 | R/17 Restaurování STÁVAJÍCÍ KAMENNÁ ŘÍMSA - PÁSEK V. 260 MM DÉLKA CCA 28,5 M - viz specifikace v PD | kus | 1 |  | 0 |  |  | základní |  | 0 | 0.1 | 0.1 | 0 | 0 | 16 | K | 2 |  |  |  | ROZPOCET | 0 | 0 | 0 | 0 | 0 | 1 | 0 | 16 | -29696028
| P |  | Poznámka k položce: Stávající profilovaná kamenná římsa - pásek čelní fasády (pod hlavicemi). Stávající stav: Poškození vlivem povětrnostních vlivů, povrch kamene zvětralý, znečištěný. povrch se známkami stáří – opotřebovanosti – ozeleněný povrch řasami a lišejníky. Lokální mechanické poškození. Lokální úbytek materiálu a poškození hran a profilací. materiál: pískovec předpoklad opravy: restaurování restaurování musí provádět odborný restaurátor zapsaný do seznamu MK ČR – prekonsolidace organokřemičitým roztokem pro konzervaci stávajícího povrchu pro možnost čištění bez poškození po provedení restaurátorského průzkumu a restaurátorského záměru, který bude schválen zástupci PP bude odborně restaurován včetně provedení povrchové úpravy předpoklad: odborné očištění, citlivě dle stávajícího stavu, s odstraněním mechů a řas (v kombinaci s mechanickým čištěním) a speciální čištění či odstraňování nevhodných nátěrů bandážemi, či jinou technologií, která bude určena restaurátorem. -konsolidace povrchu organokřemičitým prostředkem -celkové tmelení kamenickou směsí se sjednocením povrchu, - nové spárování jemnou spárovací maltou v barevnosti kamene -tenké spáry– bude odsouhlaseno na vzorcích - doplnění chybějící modelace a chybějících prvků umělým kamenem ve stejné struktuře stávajícího kamene modelovým způsobem, s barevnou retuší povrchu - zatónování do odstínu stávající části pro sjednocení povrchu - oboustranně - sjednocení povrchu, zatónování či barvení bude provedeno dle výsledků restaurátorských průzkumů prezentace a přiznání spár bude upřesněna po provedení restaurátorských průzkumů – předpoklad barevný lazurní nátěr 2x – odstín: červená (vzorky barevnosti budou provedeny přímo na stavbě) -hydrofobizace povrchu pro odolnost proti povětrnostním vlivům PO POSTAVENÍ LEŠENÍ PŘED ZAHÁJENÍM PRACÍ BUDE V RÁMCI SAMOSTATNÉHO ŘÍZENÍ PROVEDEN RESTAURÁTORSKÝ PRŮZKUM PRO OVĚŘENÍ STÁVAJÍCÍHO STAVU PRVKŮ A TECHNOLOGIE OPRAVY | [14 empty] | P | 2
82 | K | R/18 | R/18 Restaurování STÁVAJÍCÍ ŠTUKOVÉ FESTONY V. 360 MM Š. 1030 MM - viz specifikace v PD | kus | 2 |  | 0 |  |  | základní |  | 0 | 0.01 | 0.02 | 0 | 0 | 16 | K | 2 |  |  |  | ROZPOCET | 0 | 0 | 0 | 0 | 0 | 1 | 0 | 16 | 1895297830
| P |  | Poznámka k položce: Stávající štukové festony v horní části čelní fasády. Stávající stav: Poškození vlivem povětrnostních vlivů, povrch zvětralý, znečištěný. povrch se známkami stáří – opotřebovanosti. Lokální mechanické poškození. materiál: štuk předpoklad opravy: restaurování - štukatérské práce restaurování musí provádět odborný restaurátor zapsaný do seznamu MK ČR Mechanické čištění od drobných povrchových nečistot lokálního charakteru bude provedeno suchou cestou štětci, skalpely, skelným vláknem. Budou odstraněny všechny nevhodné vysprávky (lokální), zatmelení spár, dobroušení na místě. Bude provedena sanace a preventivní opatření. Tmelení drobnějších defektů na štucích, předpoklad opravy 10%. Profilace bude tažena odsouhlasenou šablonou dle zachovaného vzoru. -po provedení restaurátorského průzkumu a restaurátorského záměru, který bude schválen zástupci PP bude odborně restaurován včetně provedení povrchové úpravy Bude provedena rekonstrukce výmalby vycházející ze zjištění restaurátorského průzkumu a rozšířeného restaurátorského průzkumu. výmalba na základě výsledků restaurátorských průzkumů 100% –1x vápenný podnátěr (penetrace) + 2x nátěr na vápenné bázi - odstín dle průzkumu barevnosti – budou odsouhlaseny na vzorcích - předpoklad nátěr 2x – odstín: červená/červená s mramorováním (vzorky barevnosti budou provedeny přímo na stavbě) -hydrofobizace povrchu pro odolnost proti povětrnostním vlivům PO POSTAVENÍ LEŠENÍ PŘED ZAHÁJENÍM PRACÍ BUDE V RÁMCI SAMOSTATNÉHO ŘÍZENÍ PROVEDEN RESTAURÁTORSKÝ PRŮZKUM PRO OVĚŘENÍ STÁVAJÍCÍHO STAVU PRVKŮ A TECHNOLOGIE OPRAVY | [14 empty] | P | 2
83 | K | R/19 | R/19 Restaurování STÁVAJÍCÍ ŠTUKOVÉ ZRCADLO VČETNĚ RÁMU A VOLUTOVÝCH ORNAMENTŮ V. 1070 MM Š. 2280 MM - viz specifikace v PD | kus | 2 |  | 0 |  |  | základní |  | 0 | 0.03 | 0.06 | 0 | 0 | 16 | K | 2 |  |  |  | ROZPOCET | 0 | 0 | 0 | 0 | 0 | 1 | 0 | 16 | -1763296160
| P |  | Poznámka k položce: Stávající štukové zrcadlo včetně rámu a volutových ornamentů. V poli chybí nápis – původně pravděpodobně nápis zakladatelky kaple. Stávající stav: Poškození vlivem povětrnostních vlivů, povrch zvětralý, znečištěný. povrch se známkami stáří – opotřebovanosti. Lokální mechanické poškození. materiál: štuk předpoklad opravy: restaurování - štukatérské práce restaurování musí provádět odborný restaurátor zapsaný do seznamu MK ČR Mechanické čištění od drobných povrchových nečistot lokálního charakteru bude provedeno suchou cestou štětci, skalpely, skelným vláknem. Budou odstraněny všechny nevhodné vysprávky (lokální), zatmelení spár, dobroušení na místě. Bude provedena sanace a preventivní opatření. Tmelení drobnějších defektů na štucích, předpoklad opravy 10%. Profilace bude tažena odsouhlasenou šablonou dle zachovaného vzoru. -po provedení restaurátorského průzkumu a restaurátorského záměru, který bude schválen zástupci PP bude odborně restaurován včetně provedení povrchové úpravy Bude provedena rekonstrukce výmalby vycházející ze zjištění restaurátorského průzkumu a rozšířeného restaurátorského průzkumu. výmalba na základě výsledků restaurátorských průzkumů 100% –1x vápenný podnátěr (penetrace) + 2x nátěr na vápenné bázi - odstín dle průzkumu barevnosti – budou odsouhlaseny na vzorcích - předpoklad nátěr 2x – odstín: červená/červená s mramorováním (vzorky barevnosti budou provedeny přímo na stavbě), -hydrofobizace povrchu pro odolnost proti povětrnostním vlivům PO POSTAVENÍ LEŠENÍ PŘED ZAHÁJENÍM PRACÍ BUDE V RÁMCI SAMOSTATNÉHO ŘÍZENÍ PROVEDEN RESTAURÁTORSKÝ PRŮZKUM PRO OVĚŘENÍ STÁVAJÍCÍHO STAVU PRVKŮ A TECHNOLOGIE OPRAVY | [14 empty] | P | 2
84 | K | R/20 | R/20 Restaurování STÁVAJÍCÍ KAMENNÁ ŘÍMSA - ARCHITRÁV V. 330 MM DÉLKA CCA 36,9 M - viz specifikace v PD | kus | 1 |  | 0 |  |  | základní |  | 0 | 0.03 | 0.03 | 0 | 0 | 16 | K | 2 |  |  |  | ROZPOCET | 0 | 0 | 0 | 0 | 0 | 1 | 0 | 16 | -1483961218
| P |  | Poznámka k položce: Stávající profilovaná kamenná římsa - architráv. Římsa obíhá celou kapli. Stávající stav: Poškození vlivem povětrnostních vlivů, povrch kamene zvětralý, povrch se známkami stáří – opotřebovanosti – lokálně ozeleněný povrch řasami a lišejníky. Lokální mechanické poškození, povrch kamene zvětralý a znečištěný. Spárování je nesoudržné. Lokální úbytek materiálu a poškození hran a profilací. materiál: pískovec předpoklad opravy: restaurování restaurování musí provádět odborný restaurátor zapsaný do seznamu MK ČR – prekonsolidace organokřemičitým roztokem pro konzervaci stávajícího povrchu pro možnost čištění bez poškození po provedení restaurátorského průzkumu a restaurátorského záměru, který bude schválen zástupci PP bude odborně restaurován včetně provedení povrchové úpravy předpoklad: odborné očištění, citlivě dle stávajícího stavu, s odstraněním mechů a řas (v kombinaci s mechanickým čištěním) a speciální čištění či odstraňování nevhodných nátěrů bandážemi, či jinou technologií, která bude určena restaurátorem. -konsolidace povrchu organokřemičitým prostředkem -celkové tmelení kamenickou směsí se sjednocením povrchu, - nové spárování jemnou spárovací maltou v barevnosti kamene -tenké spáry– bude odsouhlaseno na vzorcích - doplnění chybějící modelace a chybějících prvků umělým kamenem ve stejné struktuře stávajícího kamene modelovým způsobem, s barevnou retuší povrchu - zatónování do odstínu stávající části pro sjednocení povrchu - oboustranně - sjednocení povrchu, zatónování či barvení bude provedeno dle výsledků restaurátorských průzkumů prezentace a přiznání spár bude upřesněna po provedení restaurátorských průzkumů – předpoklad barevný lazurní nátěr 2x – odstín: červená/červená s mramorováním/lomená bílá (vzorky barevnosti budou provedeny přímo na stavbě) -hydrofobizace povrchu pro odolnost proti povětrnostním vlivům PO POSTAVENÍ LEŠENÍ PŘED ZAHÁJENÍM PRACÍ BUDE V RÁMCI SAMOSTATNÉHO ŘÍZENÍ PROVEDEN RESTAURÁTORSKÝ PRŮZKUM PRO OVĚŘENÍ STÁVAJÍCÍHO STAVU PRVKŮ A TECHNOLOGIE OPRAVY | [14 empty] | P | 2
85 | K | R/21 | R/21 Restaurování STÁVAJÍCÍ KAMENNÁ KORUNNÍ ŘÍMSA V. 530 MM DÉLKA CCA 39,8 M - viz specifikace v PD | kus | 1 |  | 0 |  |  | základní |  | 0 | 0.03 | 0.03 | 0 | 0 | 16 | K | 2 |  |  |  | ROZPOCET | 0 | 0 | 0 | 0 | 0 | 1 | 0 | 16 | -1939678668
| P |  | Poznámka k položce: Stávající profilovaná kamenná korunní římsa se zubořezem. Římsa obíhá celou kapli. Stávající stav: Poškození vlivem povětrnostních vlivů, povrch kamene zvětralý, povrch se známkami stáří – opotřebovanosti – lokálně ozeleněný povrch řasami a lišejníky. Lokální mechanické poškození, povrch kamene zvětralý a znečištěný. Spárování je nesoudržné. Lokální úbytek materiálu a poškození hran a profilací. materiál: pískovec předpoklad opravy: restaurování restaurování musí provádět odborný restaurátor zapsaný do seznamu MK ČR – prekonsolidace organokřemičitým roztokem pro konzervaci stávajícího povrchu pro možnost čištění bez poškození po provedení restaurátorského průzkumu a restaurátorského záměru, který bude schválen zástupci PP bude odborně restaurován včetně provedení povrchové úpravy předpoklad: odborné očištění, citlivě dle stávajícího stavu, s odstraněním mechů a řas (v kombinaci s mechanickým čištěním) a speciální čištění či odstraňování nevhodných nátěrů bandážemi, či jinou technologií, která bude určena restaurátorem. -konsolidace povrchu organokřemičitým prostředkem -celkové tmelení kamenickou směsí se sjednocením povrchu, - nové spárování jemnou spárovací maltou v barevnosti kamene -tenké spáry– bude odsouhlaseno na vzorcích - doplnění chybějící modelace a chybějících prvků umělým kamenem ve stejné struktuře stávajícího kamene modelovým způsobem, s barevnou retuší povrchu - zatónování do odstínu stávající části pro sjednocení povrchu - oboustranně - sjednocení povrchu, zatónování či barvení bude provedeno dle výsledků restaurátorských průzkumů prezentace a přiznání spár bude upřesněna po provedení restaurátorských průzkumů – předpoklad barevný lazurní nátěr 2x – odstín: červená/ červená s mramorováním/ lomená bílá (vzorky barevnosti budou provedeny přímo na stavbě) -hydrofobizace povrchu pro odolnost proti povětrnostním vlivům PO POSTAVENÍ LEŠENÍ PŘED ZAHÁJENÍM PRACÍ BUDE V RÁMCI SAMOSTATNÉHO ŘÍZENÍ PROVEDEN RESTAURÁTORSKÝ PRŮZKUM PRO OVĚŘENÍ STÁVAJÍCÍHO STAVU PRVKŮ A TECHNOLOGIE OPRAVY | [14 empty] | P | 2
86 | K | R/22 | R/22 Restaurování STÁVAJÍCÍ KAMENNÝ SOKL š. 560 MM v. 430 MM - viz specifikace v PD | kus | 2 |  | 0 |  |  | základní |  | 0 | 0.03 | 0.06 | 0 | 0 | 16 | K | 2 |  |  |  | ROZPOCET | 0 | 0 | 0 | 0 | 0 | 1 | 0 | 16 | -546658918
| P |  | Poznámka k položce: Stávající profilovaný kamenný sokl hermovek ve štítu kaple. Stávající stav: Poškození vlivem povětrnostních vlivů, povrch kamene zvětralý, povrch se známkami stáří – opotřebovanosti – ozeleněný povrch řasami a lišejníky. Lokální mechanické poškození, povrch kamene zvětralý a znečištěný. Spárování je nesoudržné. Lokální úbytek materiálu a poškození hran a profilací. materiál: pískovec předpoklad opravy: restaurování restaurování musí provádět odborný restaurátor zapsaný do seznamu MK ČR – prekonsolidace organokřemičitým roztokem pro konzervaci stávajícího povrchu pro možnost čištění bez poškození po provedení restaurátorského průzkumu a restaurátorského záměru, který bude schválen zástupci PP bude odborně restaurován včetně provedení povrchové úpravy předpoklad: odborné očištění, citlivě dle stávajícího stavu, s odstraněním mechů a řas (v kombinaci s mechanickým čištěním) a speciální čištění či odstraňování nevhodných nátěrů bandážemi, či jinou technologií, která bude určena restaurátorem. -konsolidace povrchu organokřemičitým prostředkem -celkové tmelení kamenickou směsí se sjednocením povrchu, - nové spárování jemnou spárovací maltou v barevnosti kamene -tenké spáry– bude odsouhlaseno na vzorcích - doplnění chybějící modelace a chybějících prvků umělým kamenem ve stejné struktuře stávajícího kamene modelovým způsobem, s barevnou retuší povrchu - zatónování do odstínu stávající části pro sjednocení povrchu - oboustranně - sjednocení povrchu, zatónování či barvení bude provedeno dle výsledků restaurátorských průzkumů prezentace a přiznání spár bude upřesněna po provedení restaurátorských průzkumů – předpoklad barevný lazurní nátěr 2x – odstín: lomená bílá/červená/červená s mramorováním (vzorky barevnosti budou provedeny přímo na stavbě) -hydrofobizace povrchu pro odolnost proti povětrnostním vlivům PO POSTAVENÍ LEŠENÍ PŘED ZAHÁJENÍM PRACÍ BUDE V RÁMCI SAMOSTATNÉHO ŘÍZENÍ PROVEDEN RESTAURÁTORSKÝ PRŮZKUM PRO OVĚŘENÍ STÁVAJÍCÍHO STAVU PRVKŮ A TECHNOLOGIE OPRAVY | [14 empty] | P | 2
87 | K | R/23 | R/23 Restaurování STÁVAJÍCÍ KAMENNÉ HERMOVKY š. 560 MM v. 1480 MM - viz specifikace v PD | kus | 2 |  | 0 |  |  | základní |  | 0 | 0.3 | 0.6 | 0 | 0 | 16 | K | 2 |  |  |  | ROZPOCET | 0 | 0 | 0 | 0 | 0 | 1 | 0 | 16 | -313239355
| P |  | Poznámka k položce: Stávající kamenné hermovky ve štítu kaple. Stávající stav: Poškození vlivem povětrnostních vlivů, povrch kamene zvětralý, povrch se známkami stáří – opotřebovanosti – ozeleněný povrch řasami a lišejníky. Lokální mechanické poškození, povrch kamene zvětralý a znečištěný. Lokální úbytek materiálu a poškození hran a profilací. materiál: pískovec předpoklad opravy: restaurování restaurování musí provádět odborný restaurátor zapsaný do seznamu MK ČR – prekonsolidace organokřemičitým roztokem pro konzervaci stávajícího povrchu pro možnost čištění bez poškození po provedení restaurátorského průzkumu a restaurátorského záměru, který bude schválen zástupci PP bude odborně restaurován včetně provedení povrchové úpravy předpoklad: odborné očištění, citlivě dle stávajícího stavu, s odstraněním mechů a řas (v kombinaci s mechanickým čištěním) a speciální čištění či odstraňování nevhodných nátěrů bandážemi, či jinou technologií, která bude určena restaurátorem. -konsolidace povrchu organokřemičitým prostředkem -celkové tmelení kamenickou směsí se sjednocením povrchu, - nové spárování jemnou spárovací maltou v barevnosti kamene -tenké spáry– bude odsouhlaseno na vzorcích - doplnění chybějící modelace a chybějících prvků umělým kamenem ve stejné struktuře stávajícího kamene modelovým způsobem, s barevnou retuší povrchu - zatónování do odstínu stávající části pro sjednocení povrchu - oboustranně - sjednocení povrchu, zatónování či barvení bude provedeno dle výsledků restaurátorských průzkumů prezentace a přiznání spár bude upřesněna po provedení restaurátorských průzkumů – předpoklad barevný lazurní nátěr 2x – odstín: červená/červená s mramorováním (vzorky barevnosti budou provedeny přímo na stavbě) -hydrofobizace povrchu pro odolnost proti povětrnostním vlivům PO POSTAVENÍ LEŠENÍ PŘED ZAHÁJENÍM PRACÍ BUDE V RÁMCI SAMOSTATNÉHO ŘÍZENÍ PROVEDEN RESTAURÁTORSKÝ PRŮZKUM PRO OVĚŘENÍ STÁVAJÍCÍHO STAVU PRVKŮ A TECHNOLOGIE OPRAVY | [14 empty] | P | 2
88 | K | R/24 | R/24 Restaurování STÁVAJÍCÍ KAMENNÁ SOCHA – SV. BENEDIKT š. 770 MM v. 1410 MM - viz specifikace v PD | kus | 1 |  | 0 |  |  | základní |  | 0 | 0.3 | 0.3 | 0 | 0 | 16 | K | 2 |  |  |  | ROZPOCET | 0 | 0 | 0 | 0 | 0 | 1 | 0 | 16 | -1163243304
| P |  | Poznámka k položce: Stávající kamenná socha – sv. Benedikt na levém nárožním pilíři štítu kaple. Stávající stav: Poškození vlivem povětrnostních vlivů, povrch kamene zvětralý, povrch se známkami stáří – opotřebovanosti – ozeleněný povrch řasami a lišejníky. Lokální mechanické poškození, povrch kamene zvětralý a znečištěný. Lokální úbytek materiálu a poškození hran a profilací. materiál: pískovec předpoklad opravy: restaurování restaurování musí provádět odborný restaurátor zapsaný do seznamu MK ČR – prekonsolidace organokřemičitým roztokem pro konzervaci stávajícího povrchu pro možnost čištění bez poškození po provedení restaurátorského průzkumu a restaurátorského záměru, který bude schválen zástupci PP bude odborně restaurován včetně provedení povrchové úpravy předpoklad: odborné očištění, citlivě dle stávajícího stavu, s odstraněním mechů a řas (v kombinaci s mechanickým čištěním) a speciální čištění či odstraňování nevhodných nátěrů bandážemi, či jinou technologií, která bude určena restaurátorem. -konsolidace povrchu organokřemičitým prostředkem -celkové tmelení kamenickou směsí se sjednocením povrchu, - nové spárování jemnou spárovací maltou v barevnosti kamene -tenké spáry– bude odsouhlaseno na vzorcích - doplnění chybějící modelace a chybějících prvků umělým kamenem ve stejné struktuře stávajícího kamene modelovým způsobem, s barevnou retuší povrchu - zatónování do odstínu stávající části pro sjednocení povrchu - oboustranně - sjednocení povrchu, zatónování či barvení bude provedeno dle výsledků restaurátorských průzkumů prezentace a přiznání spár bude upřesněna po provedení restaurátorských průzkumů – předpoklad barevný lazurní nátěr 2x – odstín: lomená bílá/pískovec (vzorky barevnosti budou provedeny přímo na stavbě) - oprava a doplnění zlacení atributu -hydrofobizace povrchu pro odolnost proti povětrnostním vlivům PO POSTAVENÍ LEŠENÍ PŘED ZAHÁJENÍM PRACÍ BUDE V RÁMCI SAMOSTATNÉHO ŘÍZENÍ PROVEDEN RESTAURÁTORSKÝ PRŮZKUM PRO OVĚŘENÍ STÁVAJÍCÍHO STAVU PRVKŮ A TECHNOLOGIE OPRAVY | [14 empty] | P | 2
89 | K | R/25 | R/25 Restaurování STÁVAJÍCÍ KAMENNÁ SOCHA – SV. MAUR š. 770 MM v. 1430 MM - viz specifikace v PD | kus | 1 |  | 0 |  |  | základní |  | 0 | 0.3 | 0.3 | 0 | 0 | 16 | K | 2 |  |  |  | ROZPOCET | 0 | 0 | 0 | 0 | 0 | 1 | 0 | 16 | -1005113800
| P |  | Poznámka k položce: Stávající kamenná socha – sv. Maur na pravém nárožním pilíři štítu kaple. Stávající stav: Poškození vlivem povětrnostních vlivů, povrch kamene zvětralý, povrch se známkami stáří – opotřebovanosti – ozeleněný povrch řasami a lišejníky. Lokální mechanické poškození, povrch kamene zvětralý a znečištěný. Lokální úbytek materiálu a poškození hran a profilací. materiál: pískovec předpoklad opravy: restaurování restaurování musí provádět odborný restaurátor zapsaný do seznamu MK ČR – prekonsolidace organokřemičitým roztokem pro konzervaci stávajícího povrchu pro možnost čištění bez poškození po provedení restaurátorského průzkumu a restaurátorského záměru, který bude schválen zástupci PP bude odborně restaurován včetně provedení povrchové úpravy předpoklad: odborné očištění, citlivě dle stávajícího stavu, s odstraněním mechů a řas (v kombinaci s mechanickým čištěním) a speciální čištění či odstraňování nevhodných nátěrů bandážemi, či jinou technologií, která bude určena restaurátorem. -konsolidace povrchu organokřemičitým prostředkem -celkové tmelení kamenickou směsí se sjednocením povrchu, - nové spárování jemnou spárovací maltou v barevnosti kamene -tenké spáry– bude odsouhlaseno na vzorcích - doplnění chybějící modelace a chybějících prvků umělým kamenem ve stejné struktuře stávajícího kamene modelovým způsobem, s barevnou retuší povrchu - zatónování do odstínu stávající části pro sjednocení povrchu - oboustranně - sjednocení povrchu, zatónování či barvení bude provedeno dle výsledků restaurátorských průzkumů prezentace a přiznání spár bude upřesněna po provedení restaurátorských průzkumů – předpoklad barevný lazurní nátěr 2x – odstín: lomená bílá/pískovec (vzorky barevnosti budou provedeny přímo na stavbě) - oprava a doplnění zlacení atributu -hydrofobizace povrchu pro odolnost proti povětrnostním vlivům PO POSTAVENÍ LEŠENÍ PŘED ZAHÁJENÍM PRACÍ BUDE V RÁMCI SAMOSTATNÉHO ŘÍZENÍ PROVEDEN RESTAURÁTORSKÝ PRŮZKUM PRO OVĚŘENÍ STÁVAJÍCÍHO STAVU PRVKŮ A TECHNOLOGIE OPRAVY | [14 empty] | P | 2
90 | K | R/26 | R/26 Restaurování STÁVAJÍCÍ KAMENNÝ SOKL š. 630 MM v. 1290 MM - viz specifikace v PD | kus | 2 |  | 0 |  |  | základní |  | 0 | 0.03 | 0.06 | 0 | 0 | 16 | K | 2 |  |  |  | ROZPOCET | 0 | 0 | 0 | 0 | 0 | 1 | 0 | 16 | -1932910385
| P |  | Poznámka k položce: Stávající profilovaný kamenný sokl světců na nárožích štítu kaple. Stávající stav: Poškození vlivem povětrnostních vlivů, povrch kamene zvětralý, povrch se známkami stáří – opotřebovanosti – ozeleněný povrch řasami a lišejníky. Lokální mechanické poškození, povrch kamene zvětralý a znečištěný. Spárování je nesoudržné. Lokální úbytek materiálu a poškození hran a profilací. materiál: pískovec předpoklad opravy: restaurování restaurování musí provádět odborný restaurátor zapsaný do seznamu MK ČR – prekonsolidace organokřemičitým roztokem pro konzervaci stávajícího povrchu pro možnost čištění bez poškození po provedení restaurátorského průzkumu a restaurátorského záměru, který bude schválen zástupci PP bude odborně restaurován včetně provedení povrchové úpravy předpoklad: odborné očištění, citlivě dle stávajícího stavu, s odstraněním mechů a řas (v kombinaci s mechanickým čištěním) a speciální čištění či odstraňování nevhodných nátěrů bandážemi, či jinou technologií, která bude určena restaurátorem. -konsolidace povrchu organokřemičitým prostředkem -celkové tmelení kamenickou směsí se sjednocením povrchu, - nové spárování jemnou spárovací maltou v barevnosti kamene -tenké spáry– bude odsouhlaseno na vzorcích - doplnění chybějící modelace a chybějících prvků umělým kamenem ve stejné struktuře stávajícího kamene modelovým způsobem, s barevnou retuší povrchu - zatónování do odstínu stávající části pro sjednocení povrchu - oboustranně - sjednocení povrchu, zatónování či barvení bude provedeno dle výsledků restaurátorských průzkumů prezentace a přiznání spár bude upřesněna po provedení restaurátorských průzkumů – předpoklad barevný lazurní nátěr 2x – odstínpatky a hlavice: lomená bílá/pískovec/červená, odstín dříku: červená/červená s mramorováním (vzorky barevnosti budou provedeny přímo na stavbě) -hydrofobizace povrchu pro odolnost proti povětrnostním vlivům PO POSTAVENÍ LEŠENÍ PŘED ZAHÁJENÍM PRACÍ BUDE V RÁMCI SAMOSTATNÉHO ŘÍZENÍ PROVEDEN RESTAURÁTORSKÝ PRŮZKUM PRO OVĚŘENÍ STÁVAJÍCÍHO STAVU PRVKŮ A TECHNOLOGIE OPRAVY | [14 empty] | P | 2
91 | K | R/27 | R/27 Restaurování STÁVAJÍCÍ KAMENNÝ RELIÉF VČETNĚ RÁMU š. 2350 MM v. 1390 MM - viz specifikace v PD | kus | 1 |  | 0 |  |  | základní |  | 0 | 0.03 | 0.03 | 0 | 0 | 16 | K | 2 |  |  |  | ROZPOCET | 0 | 0 | 0 | 0 | 0 | 1 | 0 | 16 | 244843277
| P |  | Poznámka k položce: Stávající kamenný reliéf včetně kamenného profilovaného rámu ve středu štítu kaple. Stávající stav: Poškození vlivem povětrnostních vlivů, povrch kamene zvětralý, povrch se známkami stáří – opotřebovanosti – ozeleněný povrch řasami a lišejníky. Lokální mechanické poškození, povrch kamene zvětralý a znečištěný. Spárování je nesoudržné. Lokální úbytek materiálu a poškození reliéfu, hran a profilací. materiál: pískovec předpoklad opravy: restaurování restaurování musí provádět odborný restaurátor zapsaný do seznamu MK ČR – prekonsolidace organokřemičitým roztokem pro konzervaci stávajícího povrchu pro možnost čištění bez poškození po provedení restaurátorského průzkumu a restaurátorského záměru, který bude schválen zástupci PP bude odborně restaurován včetně provedení povrchové úpravy předpoklad: odborné očištění, citlivě dle stávajícího stavu, s odstraněním mechů a řas (v kombinaci s mechanickým čištěním) a speciální čištění či odstraňování nevhodných nátěrů bandážemi, či jinou technologií, která bude určena restaurátorem. -konsolidace povrchu organokřemičitým prostředkem -celkové tmelení kamenickou směsí se sjednocením povrchu, - nové spárování jemnou spárovací maltou v barevnosti kamene -tenké spáry– bude odsouhlaseno na vzorcích - doplnění chybějící modelace a chybějících prvků umělým kamenem ve stejné struktuře stávajícího kamene modelovým způsobem, s barevnou retuší povrchu - zatónování do odstínu stávající části pro sjednocení povrchu - oboustranně - sjednocení povrchu, zatónování či barvení bude provedeno dle výsledků restaurátorských průzkumů prezentace a přiznání spár bude upřesněna po provedení restaurátorských průzkumů – předpoklad barevný lazurní nátěr 2x – odstín reliéfu: lomená bílá/pískovec, odstín rámu: červená (vzorky barevnosti budou provedeny přímo na stavbě) -hydrofobizace povrchu pro odolnost proti povětrnostním vlivům PO POSTAVENÍ LEŠENÍ PŘED ZAHÁJENÍM PRACÍ BUDE V RÁMCI SAMOSTATNÉHO ŘÍZENÍ PROVEDEN RESTAURÁTORSKÝ PRŮZKUM PRO OVĚŘENÍ STÁVAJÍCÍHO STAVU PRVKŮ A TECHNOLOGIE OPRAVY | [14 empty] | P | 2
92 | K | R/28 | R/28 Restaurování STÁVAJÍCÍ KAMENNÝ MASKARON š. 380 MM v. 880 MM - viz specifikace v PD | kus | 2 |  | 0 |  |  | základní |  | 0 | 0.03 | 0.06 | 0 | 0 | 16 | K | 2 |  |  |  | ROZPOCET | 0 | 0 | 0 | 0 | 0 | 1 | 0 | 16 | -1826651251
| P |  | Poznámka k položce: Stávající kamenný maskaron s volutami na stranách v proláklých křídlech štítu. Stávající stav: Poškození vlivem povětrnostních vlivů, povrch kamene zvětralý, povrch se známkami stáří – opotřebovanosti – ozeleněný povrch řasami a lišejníky. Lokální mechanické poškození, povrch kamene zvětralý a znečištěný. Lokální úbytek materiálu a poškození reliéfu, hran a profilací. materiál: pískovec předpoklad opravy: restaurování restaurování musí provádět odborný restaurátor zapsaný do seznamu MK ČR – prekonsolidace organokřemičitým roztokem pro konzervaci stávajícího povrchu pro možnost čištění bez poškození po provedení restaurátorského průzkumu a restaurátorského záměru, který bude schválen zástupci PP bude odborně restaurován včetně provedení povrchové úpravy předpoklad: odborné očištění, citlivě dle stávajícího stavu, s odstraněním mechů a řas (v kombinaci s mechanickým čištěním) a speciální čištění či odstraňování nevhodných nátěrů bandážemi, či jinou technologií, která bude určena restaurátorem. -konsolidace povrchu organokřemičitým prostředkem -celkové tmelení kamenickou směsí se sjednocením povrchu, - nové spárování jemnou spárovací maltou v barevnosti kamene -tenké spáry– bude odsouhlaseno na vzorcích - doplnění chybějící modelace a chybějících prvků umělým kamenem ve stejné struktuře stávajícího kamene modelovým způsobem, s barevnou retuší povrchu - zatónování do odstínu stávající části pro sjednocení povrchu - oboustranně - sjednocení povrchu, zatónování či barvení bude provedeno dle výsledků restaurátorských průzkumů prezentace a přiznání spár bude upřesněna po provedení restaurátorských průzkumů – předpoklad barevný lazurní nátěr 2x – odstín: červená/lomená bílá/pískovec (vzorky barevnosti budou provedeny přímo na stavbě) -hydrofobizace povrchu pro odolnost proti povětrnostním vlivům PO POSTAVENÍ LEŠENÍ PŘED ZAHÁJENÍM PRACÍ BUDE V RÁMCI SAMOSTATNÉHO ŘÍZENÍ PROVEDEN RESTAURÁTORSKÝ PRŮZKUM PRO OVĚŘENÍ STÁVAJÍCÍHO STAVU PRVKŮ A TECHNOLOGIE OPRAVY | [14 empty] | P | 2
93 | K | R/29 | R/29 Restaurování STÁVAJÍCÍ KAMENNÁ PLOCHA ŠTÍTU Plocha cca 8,5 m2 - viz specifikace v PD | kus | 1 |  | 0 |  |  | základní |  | 0 | 0.03 | 0.03 | 0 | 0 | 16 | K | 2 |  |  |  | ROZPOCET | 0 | 0 | 0 | 0 | 0 | 1 | 0 | 16 | 1322421365
| P |  | Poznámka k položce: Stávající kamenná plocha štítu – proláká křídla. Jedná se též o zadní stranu štítua též o horní stranu štítu. Stávající stav: Poškození vlivem povětrnostních vlivů, povrch kamene zvětralý, povrch se známkami stáří – opotřebovanosti – ozeleněný povrch řasami a lišejníky. Lokální mechanické poškození, povrch kamene zvětralý a znečištěný. Lokální úbytek materiálu a poškození hran a profilací. materiál: pískovec předpoklad opravy: restaurování restaurování musí provádět odborný restaurátor zapsaný do seznamu MK ČR – prekonsolidace organokřemičitým roztokem pro konzervaci stávajícího povrchu pro možnost čištění bez poškození po provedení restaurátorského průzkumu a restaurátorského záměru, který bude schválen zástupci PP bude odborně restaurován včetně provedení povrchové úpravy předpoklad: odborné očištění, citlivě dle stávajícího stavu, s odstraněním mechů a řas (v kombinaci s mechanickým čištěním) a speciální čištění či odstraňování nevhodných nátěrů bandážemi, či jinou technologií, která bude určena restaurátorem. -konsolidace povrchu organokřemičitým prostředkem -celkové tmelení kamenickou směsí se sjednocením povrchu, - nové spárování jemnou spárovací maltou v barevnosti kamene -tenké spáry– bude odsouhlaseno na vzorcích - doplnění chybějící modelace a chybějících prvků umělým kamenem ve stejné struktuře stávajícího kamene modelovým způsobem, s barevnou retuší povrchu - zatónování do odstínu stávající části pro sjednocení povrchu - oboustranně - sjednocení povrchu, zatónování či barvení bude provedeno dle výsledků restaurátorských průzkumů prezentace a přiznání spár bude upřesněna po provedení restaurátorských průzkumů – předpoklad barevný lazurní nátěr 2x – odstín: červená/červená s mramorováním, soklová část červená/lomená bílá/pískovec (vzorky barevnosti budou provedeny přímo na stavbě) -hydrofobizace povrchu pro odolnost proti povětrnostním vlivům PO POSTAVENÍ LEŠENÍ PŘED ZAHÁJENÍM PRACÍ BUDE V RÁMCI SAMOSTATNÉHO ŘÍZENÍ PROVEDEN RESTAURÁTORSKÝ PRŮZKUM PRO OVĚŘENÍ STÁVAJÍCÍHO STAVU PRVKŮ A TECHNOLOGIE OPRAVY | [14 empty] | P | 2
94 | K | R/30 | R/30 Restaurování STÁVAJÍCÍ KAMENNÁ ŘÍMSA ŠTÍTU V. 300 MM CELKOVÁ DÉLKA CCA 8,3 M - viz specifikace v PD | kus | 1 |  | 0 |  |  | základní |  | 0 | 0.03 | 0.03 | 0 | 0 | 16 | K | 2 |  |  |  | ROZPOCET | 0 | 0 | 0 | 0 | 0 | 1 | 0 | 16 | 341167699
| P |  | Poznámka k položce: Stávající kamenná římsa rozeklaného štítu. Stávající stav: Poškození vlivem povětrnostních vlivů, povrch kamene zvětralý, povrch se známkami stáří – opotřebovanosti – ozeleněný povrch řasami a lišejníky. Lokální mechanické poškození, povrch kamene zvětralý a znečištěný. Lokální úbytek materiálu a poškození hran a profilací. materiál: pískovec předpoklad opravy: restaurování restaurování musí provádět odborný restaurátor zapsaný do seznamu MK ČR – prekonsolidace organokřemičitým roztokem pro konzervaci stávajícího povrchu pro možnost čištění bez poškození po provedení restaurátorského průzkumu a restaurátorského záměru, který bude schválen zástupci PP bude odborně restaurován včetně provedení povrchové úpravy předpoklad: odborné očištění, citlivě dle stávajícího stavu, s odstraněním mechů a řas (v kombinaci s mechanickým čištěním) a speciální čištění či odstraňování nevhodných nátěrů bandážemi, či jinou technologií, která bude určena restaurátorem. -konsolidace povrchu organokřemičitým prostředkem -celkové tmelení kamenickou směsí se sjednocením povrchu, - nové spárování jemnou spárovací maltou v barevnosti kamene -tenké spáry– bude odsouhlaseno na vzorcích - doplnění chybějící modelace a chybějících prvků umělým kamenem ve stejné struktuře stávajícího kamene modelovým způsobem, s barevnou retuší povrchu - zatónování do odstínu stávající části pro sjednocení povrchu - oboustranně - sjednocení povrchu, zatónování či barvení bude provedeno dle výsledků restaurátorských průzkumů prezentace a přiznání spár bude upřesněna po provedení restaurátorských průzkumů – předpoklad barevný lazurní nátěr 2x – odstín: červená/lomená bílá/pískovec (vzorky barevnosti budou provedeny přímo na stavbě) -hydrofobizace povrchu pro odolnost proti povětrnostním vlivům PO POSTAVENÍ LEŠENÍ PŘED ZAHÁJENÍM PRACÍ BUDE V RÁMCI SAMOSTATNÉHO ŘÍZENÍ PROVEDEN RESTAURÁTORSKÝ PRŮZKUM PRO OVĚŘENÍ STÁVAJÍCÍHO STAVU PRVKŮ A TECHNOLOGIE OPRAVY | [14 empty] | P | 2
95 | K | R/31 | R/31 Restaurování STÁVAJÍCÍ KAMENNÝ SEGMENTOVÝ VÝBĚH ŘÍMSY ŠTÍTU V. 680 MM Š. 1100 MM - viz specifikace v PD | kus | 2 |  | 0 |  |  | základní |  | 0 | 0.03 | 0.06 | 0 | 0 | 16 | K | 2 |  |  |  | ROZPOCET | 0 | 0 | 0 | 0 | 0 | 1 | 0 | 16 | 2034157508
| P |  | Poznámka k položce: Stávající kamenný segmentový výběh římsy rozeklaného štítu. Stávající stav: Poškození vlivem povětrnostních vlivů, povrch kamene zvětralý, povrch se známkami stáří – opotřebovanosti – ozeleněný povrch řasami a lišejníky. Lokální mechanické poškození, povrch kamene zvětralý a znečištěný. Lokální úbytek materiálu a poškození hran a profilací. materiál: pískovec předpoklad opravy: restaurování restaurování musí provádět odborný restaurátor zapsaný do seznamu MK ČR – prekonsolidace organokřemičitým roztokem pro konzervaci stávajícího povrchu pro možnost čištění bez poškození po provedení restaurátorského průzkumu a restaurátorského záměru, který bude schválen zástupci PP bude odborně restaurován včetně provedení povrchové úpravy předpoklad: odborné očištění, citlivě dle stávajícího stavu, s odstraněním mechů a řas (v kombinaci s mechanickým čištěním) a speciální čištění či odstraňování nevhodných nátěrů bandážemi, či jinou technologií, která bude určena restaurátorem. -konsolidace povrchu organokřemičitým prostředkem -celkové tmelení kamenickou směsí se sjednocením povrchu, - nové spárování jemnou spárovací maltou v barevnosti kamene -tenké spáry– bude odsouhlaseno na vzorcích - doplnění chybějící modelace a chybějících prvků umělým kamenem ve stejné struktuře stávajícího kamene modelovým způsobem, s barevnou retuší povrchu - zatónování do odstínu stávající části pro sjednocení povrchu - oboustranně - sjednocení povrchu, zatónování či barvení bude provedeno dle výsledků restaurátorských průzkumů prezentace a přiznání spár bude upřesněna po provedení restaurátorských průzkumů – předpoklad barevný lazurní nátěr 2x – odstín: červená/lomená bílá/pískovec odstín vnitřního pole: červená (vzorky barevnosti budou provedeny přímo na stavbě) -hydrofobizace povrchu pro odolnost proti povětrnostním vlivům PO POSTAVENÍ LEŠENÍ PŘED ZAHÁJENÍM PRACÍ BUDE V RÁMCI SAMOSTATNÉHO ŘÍZENÍ PROVEDEN RESTAURÁTORSKÝ PRŮZKUM PRO OVĚŘENÍ STÁVAJÍCÍHO STAVU PRVKŮ A TECHNOLOGIE OPRAVY | [14 empty] | P | 2
96 | K | R/32 | R/32 Restaurování STÁVAJÍCÍ KAMENNÁ SOCHA VČETNĚ PODSTAVCE– PANNA MARIE INNACULATA š. 770 MM v. 1430 MM - viz specifikace v PD | kus | 1 |  | 0 |  |  | základní |  | 0 | 0.3 | 0.3 | 0 | 0 | 16 | K | 2 |  |  |  | ROZPOCET | 0 | 0 | 0 | 0 | 0 | 1 | 0 | 16 | -234974457
| P |  | Poznámka k položce: Stávající kamenná socha Panny Marie Innaculaty včetně kamenného podstavce. Stávající stav: Poškození vlivem povětrnostních vlivů, povrch kamene zvětralý, povrch se známkami stáří – opotřebovanosti – ozeleněný povrch řasami a lišejníky. Lokální mechanické poškození, povrch kamene zvětralý a znečištěný. Lokální úbytek materiálu a poškození hran a profilací. materiál: pískovec předpoklad opravy: restaurování restaurování musí provádět odborný restaurátor zapsaný do seznamu MK ČR – prekonsolidace organokřemičitým roztokem pro konzervaci stávajícího povrchu pro možnost čištění bez poškození po provedení restaurátorského průzkumu a restaurátorského záměru, který bude schválen zástupci PP bude odborně restaurován včetně provedení povrchové úpravy předpoklad: odborné očištění, citlivě dle stávajícího stavu, s odstraněním mechů a řas (v kombinaci s mechanickým čištěním) a speciální čištění či odstraňování nevhodných nátěrů bandážemi, či jinou technologií, která bude určena restaurátorem. -konsolidace povrchu organokřemičitým prostředkem -celkové tmelení kamenickou směsí se sjednocením povrchu, - nové spárování jemnou spárovací maltou v barevnosti kamene -tenké spáry– bude odsouhlaseno na vzorcích - doplnění chybějící modelace a chybějících prvků umělým kamenem ve stejné struktuře stávajícího kamene modelovým způsobem, s barevnou retuší povrchu - zatónování do odstínu stávající části pro sjednocení povrchu - oboustranně - sjednocení povrchu, zatónování či barvení bude provedeno dle výsledků restaurátorských průzkumů prezentace a přiznání spár bude upřesněna po provedení restaurátorských průzkumů – předpoklad barevný lazurní nátěr 2x – odstín: lomená bílá/pískovec (vzorky barevnosti budou provedeny přímo na stavbě) - oprava a doplnění zlacení atributu -hydrofobizace povrchu pro odolnost proti povětrnostním vlivům PO POSTAVENÍ LEŠENÍ PŘED ZAHÁJENÍM PRACÍ BUDE V RÁMCI SAMOSTATNÉHO ŘÍZENÍ PROVEDEN RESTAURÁTORSKÝ PRŮZKUM PRO OVĚŘENÍ STÁVAJÍCÍHO STAVU PRVKŮ A TECHNOLOGIE OPRAVY | [14 empty] | P | 2
97 | K | R/33 | R/33 Restaurování STÁVAJÍCÍ ŠTUKOVÉ OSTĚNÍ OKNA S UCHY A NADOKENNÍ ŘÍMSOU V. 1450 MM Š. 1230 MM - viz specifikace v PD | kus | 4 |  | 0 |  |  | základní |  | 0 | 0.03 | 0.12 | 0 | 0 | 16 | K | 2 |  |  |  | ROZPOCET | 0 | 0 | 0 | 0 | 0 | 1 | 0 | 16 | -411636313
| P |  | Poznámka k položce: Stávající štukové ostění okna s uchy a nadokenní římsou v bočních fasádach kaple. Stávající stav: Poškození vlivem povětrnostních vlivů, povrch zvětralý, znečištěný. povrch se známkami stáří – opotřebovanosti. Lokální mechanické poškození. materiál: štuk předpoklad opravy: restaurování - štukatérské práce restaurování musí provádět odborný restaurátor zapsaný do seznamu MK ČR Mechanické čištění od drobných povrchových nečistot lokálního charakteru bude provedeno suchou cestou štětci, skalpely, skelným vláknem. Budou odstraněny všechny nevhodné vysprávky (lokální), zatmelení spár, dobroušení na místě. Bude provedena sanace a preventivní opatření. Tmelení drobnějších defektů na štucích, předpoklad opravy 20%. Profilace bude tažena odsouhlasenou šablonou dle zachovaného vzoru. -po provedení restaurátorského průzkumu a restaurátorského záměru, který bude schválen zástupci PP bude odborně restaurován včetně provedení povrchové úpravy Bude provedena rekonstrukce výmalby vycházející ze zjištění restaurátorského průzkumu a rozšířeného restaurátorského průzkumu. výmalba na základě výsledků restaurátorských průzkumů 100% –1x vápenný podnátěr (penetrace) + 2x nátěr na vápenné bázi - odstín dle průzkumu barevnosti – budou odsouhlaseny na vzorcích - předpoklad nátěr 2x – odstín: lomená bílá/ pískovec/ červená/ červená s mramorováním (vzorky barevnosti budou provedeny přímo na stavbě) -hydrofobizace povrchu pro odolnost proti povětrnostním vlivům PO POSTAVENÍ LEŠENÍ PŘED ZAHÁJENÍM PRACÍ BUDE V RÁMCI SAMOSTATNÉHO ŘÍZENÍ PROVEDEN RESTAURÁTORSKÝ PRŮZKUM PRO OVĚŘENÍ STÁVAJÍCÍHO STAVU PRVKŮ A TECHNOLOGIE OPRAVY | [14 empty] | P | 2
98 | K | R/34 | R/34 Restaurování STÁVAJÍCÍ ŠTUKOVÁ HLAVICE V. 430 MM Š. 650 MM - viz specifikace v PD | kus | 8 |  | 0 |  |  | základní |  | 0 | 0.03 | 0.24 | 0 | 0 | 16 | K | 2 |  |  |  | ROZPOCET | 0 | 0 | 0 | 0 | 0 | 1 | 0 | 16 | 1783464613
| P |  | Poznámka k položce: Stávající štukové hlavice pilířů bočních fasád Stávající stav: Poškození vlivem povětrnostních vlivů, povrch zvětralý, znečištěný. povrch se známkami stáří – opotřebovanosti. Lokální mechanické poškození. materiál: štuk předpoklad opravy: restaurování - štukatérské práce restaurování musí provádět odborný restaurátor zapsaný do seznamu MK ČR Mechanické čištění od drobných povrchových nečistot lokálního charakteru bude provedeno suchou cestou štětci, skalpely, skelným vláknem. Budou odstraněny všechny nevhodné vysprávky (lokální), zatmelení spár, dobroušení na místě. Bude provedena sanace a preventivní opatření. Tmelení drobnějších defektů na štucích, předpoklad opravy 20%. Profilace bude tažena odsouhlasenou šablonou dle zachovaného vzoru. -po provedení restaurátorského průzkumu a restaurátorského záměru, který bude schválen zástupci PP bude odborně restaurován včetně provedení povrchové úpravy Bude provedena rekonstrukce výmalby vycházející ze zjištění restaurátorského průzkumu a rozšířeného restaurátorského průzkumu. výmalba na základě výsledků restaurátorských průzkumů 100% –1x vápenný podnátěr (penetrace) + 2x nátěr na vápenné bázi - odstín dle průzkumu barevnosti – budou odsouhlaseny na vzorcích - předpoklad nátěr 2x – odstín: červená/ lomená bílá/pískovec (vzorky barevnosti budou provedeny přímo na stavbě) -hydrofobizace povrchu pro odolnost proti povětrnostním vlivům PO POSTAVENÍ LEŠENÍ PŘED ZAHÁJENÍM PRACÍ BUDE V RÁMCI SAMOSTATNÉHO ŘÍZENÍ PROVEDEN RESTAURÁTORSKÝ PRŮZKUM PRO OVĚŘENÍ STÁVAJÍCÍHO STAVU PRVKŮ A TECHNOLOGIE OPRAVY Jedná se o 2 ks nárožních hlavic délky 1,25 m. Dále 2 ks regulérních hlavic délky 0,65 m. Dále 2 ks rohových hlavic délky 0,53 m. A nakonec 2 ks bočních hlavic délky 0,57 m. Celková délka tažené profilace je cca 6 m. | [14 empty] | P | 2
99 | K | R/35 | R/35 Restaurování STÁVAJÍCÍ KAMENNÝ SOKL ATIKY V. 180 MM CELKOVÁ DÉLKA CCA 26,8 M - viz specifikace v PD | kus | 1 |  | 0 |  |  | základní |  | 0 | 0.05 | 0.05 | 0 | 0 | 16 | K | 2 |  |  |  | ROZPOCET | 0 | 0 | 0 | 0 | 0 | 1 | 0 | 16 | 1754019487
| P |  | Poznámka k položce: Stávající kamenný sokl atiky bočních a zadní fasády kaple. Stávající stav: Poškození vlivem povětrnostních vlivů, povrch kamene zvětralý, povrch se známkami stáří – opotřebovanosti – ozeleněný povrch řasami a lišejníky. Lokální mechanické poškození, povrch kamene zvětralý a znečištěný. Lokální úbytek materiálu a poškození hran a profilací. materiál: pískovec předpoklad opravy: restaurování restaurování musí provádět odborný restaurátor zapsaný do seznamu MK ČR – prekonsolidace organokřemičitým roztokem pro konzervaci stávajícího povrchu pro možnost čištění bez poškození po provedení restaurátorského průzkumu a restaurátorského záměru, který bude schválen zástupci PP bude odborně restaurován včetně provedení povrchové úpravy předpoklad: odborné očištění, citlivě dle stávajícího stavu, s odstraněním mechů a řas (v kombinaci s mechanickým čištěním) a speciální čištění či odstraňování nevhodných nátěrů bandážemi, či jinou technologií, která bude určena restaurátorem. -konsolidace povrchu organokřemičitým prostředkem -celkové tmelení kamenickou směsí se sjednocením povrchu, - nové spárování jemnou spárovací maltou v barevnosti kamene -tenké spáry– bude odsouhlaseno na vzorcích - doplnění chybějící modelace a chybějících prvků umělým kamenem ve stejné struktuře stávajícího kamene modelovým způsobem, s barevnou retuší povrchu - zatónování do odstínu stávající části pro sjednocení povrchu - oboustranně - sjednocení povrchu, zatónování či barvení bude provedeno dle výsledků restaurátorských průzkumů prezentace a přiznání spár bude upřesněna po provedení restaurátorských průzkumů – předpoklad barevný lazurní nátěr 2x – odstín: červená/ lomená bílá/ pískovec (vzorky barevnosti budou provedeny přímo na stavbě) -hydrofobizace povrchu pro odolnost proti povětrnostním vlivům PO POSTAVENÍ LEŠENÍ PŘED ZAHÁJENÍM PRACÍ BUDE V RÁMCI SAMOSTATNÉHO ŘÍZENÍ PROVEDEN RESTAURÁTORSKÝ PRŮZKUM PRO OVĚŘENÍ STÁVAJÍCÍHO STAVU PRVKŮ A TECHNOLOGIE OPRAVY | [14 empty] | P | 2
100 | K | R/36 | R/36 Restaurování STÁVAJÍCÍ KAMENNÁ ŘÍMSA ATIKY V. 170 MM CELKOVÁ DÉLKA CCA 26,8 M - viz specifikace v PD | kus | 1 |  | 0 |  |  | základní |  | 0 | 0.05 | 0.05 | 0 | 0 | 16 | K | 2 |  |  |  | ROZPOCET | 0 | 0 | 0 | 0 | 0 | 1 | 0 | 16 | 391383937
| P |  | Poznámka k položce: Stávající kamenný sokl atiky bočních a zadní fasády kaple. Stávající stav: Poškození vlivem povětrnostních vlivů, povrch kamene zvětralý, povrch se známkami stáří – opotřebovanosti – ozeleněný povrch řasami a lišejníky. Lokální mechanické poškození, povrch kamene zvětralý a znečištěný. Lokální úbytek materiálu a poškození hran a profilací. materiál: pískovec předpoklad opravy: restaurování restaurování musí provádět odborný restaurátor zapsaný do seznamu MK ČR – prekonsolidace organokřemičitým roztokem pro konzervaci stávajícího povrchu pro možnost čištění bez poškození po provedení restaurátorského průzkumu a restaurátorského záměru, který bude schválen zástupci PP bude odborně restaurován včetně provedení povrchové úpravy předpoklad: odborné očištění, citlivě dle stávajícího stavu, s odstraněním mechů a řas (v kombinaci s mechanickým čištěním) a speciální čištění či odstraňování nevhodných nátěrů bandážemi, či jinou technologií, která bude určena restaurátorem. -konsolidace povrchu organokřemičitým prostředkem -celkové tmelení kamenickou směsí se sjednocením povrchu, - nové spárování jemnou spárovací maltou v barevnosti kamene -tenké spáry– bude odsouhlaseno na vzorcích - doplnění chybějící modelace a chybějících prvků umělým kamenem ve stejné struktuře stávajícího kamene modelovým způsobem, s barevnou retuší povrchu - zatónování do odstínu stávající části pro sjednocení povrchu - oboustranně - sjednocení povrchu, zatónování či barvení bude provedeno dle výsledků restaurátorských průzkumů prezentace a přiznání spár bude upřesněna po provedení restaurátorských průzkumů – předpoklad barevný lazurní nátěr 2x – odstín: červená/lomená bílá/pískovec (vzorky barevnosti budou provedeny přímo na stavbě) -hydrofobizace povrchu pro odolnost proti povětrnostním vlivům PO POSTAVENÍ LEŠENÍ PŘED ZAHÁJENÍM PRACÍ BUDE V RÁMCI SAMOSTATNÉHO ŘÍZENÍ PROVEDEN RESTAURÁTORSKÝ PRŮZKUM PRO OVĚŘENÍ STÁVAJÍCÍHO STAVU PRVKŮ A TECHNOLOGIE OPRAVY | [14 empty] | P | 2
101 | K | R/37 | R/37 Restaurování STÁVAJÍCÍ KAMENNÉ KUŽELKY BALUSTRÁDY ATIKY V. 500 MM Š. 170 MM - viz specifikace v PD | kus | 51 |  | 0 |  |  | základní |  | 0 | 0.03 | 1.53 | 0 | 0 | 16 | K | 2 |  |  |  | ROZPOCET | 0 | 0 | 0 | 0 | 0 | 1 | 0 | 16 | 1289752496
| P |  | Poznámka k položce: Stávající kamenný sokl atiky bočních a zadní fasády kaple. Stávající stav: Poškození vlivem povětrnostních vlivů, povrch kamene zvětralý, povrch se známkami stáří – opotřebovanosti – ozeleněný povrch řasami a lišejníky. Lokální mechanické poškození, povrch kamene zvětralý a znečištěný. Lokální úbytek materiálu a poškození hran a profilací. materiál: pískovec předpoklad opravy: restaurování restaurování musí provádět odborný restaurátor zapsaný do seznamu MK ČR – prekonsolidace organokřemičitým roztokem pro konzervaci stávajícího povrchu pro možnost čištění bez poškození po provedení restaurátorského průzkumu a restaurátorského záměru, který bude schválen zástupci PP bude odborně restaurován včetně provedení povrchové úpravy předpoklad: odborné očištění, citlivě dle stávajícího stavu, s odstraněním mechů a řas (v kombinaci s mechanickým čištěním) a speciální čištění či odstraňování nevhodných nátěrů bandážemi, či jinou technologií, která bude určena restaurátorem. -konsolidace povrchu organokřemičitým prostředkem -celkové tmelení kamenickou směsí se sjednocením povrchu, - nové spárování jemnou spárovací maltou v barevnosti kamene -tenké spáry– bude odsouhlaseno na vzorcích - doplnění chybějící modelace a chybějících prvků umělým kamenem ve stejné struktuře stávajícího kamene modelovým způsobem, s barevnou retuší povrchu - zatónování do odstínu stávající části pro sjednocení povrchu - oboustranně - sjednocení povrchu, zatónování či barvení bude provedeno dle výsledků restaurátorských průzkumů prezentace a přiznání spár bude upřesněna po provedení restaurátorských průzkumů – předpoklad barevný lazurní nátěr 2x – odstín: červená/ lomená bílá/pískovec (vzorky barevnosti budou provedeny přímo na stavbě) -hydrofobizace povrchu pro odolnost proti povětrnostním vlivům PO POSTAVENÍ LEŠENÍ PŘED ZAHÁJENÍM PRACÍ BUDE V RÁMCI SAMOSTATNÉHO ŘÍZENÍ PROVEDEN RESTAURÁTORSKÝ PRŮZKUM PRO OVĚŘENÍ STÁVAJÍCÍHO STAVU PRVKŮ A TECHNOLOGIE OPRAVY Jedná se o celkem 18 polovičních kuželek a 33 celých kuželek. | [14 empty] | P | 2
102 | K | 998782113 | Přesun hmot pro obklady kamenné stanovený z hmotnosti přesunovaného materiálu vodorovná dopravní vzdálenost do 50 m s omezením mechanizace v objektech výšky přes 12 do 60 m | t | 7.8 |  | 0 | CS ÚRS 2024 02 |  | základní |  | 0 | 0 | 0 | 0 | 0 | 16 | K | 2 |  |  |  | ROZPOCET | 0 | 0 | 0 | 0 | 0 | 1 | 0 | 16 | -283786430
| Online PSC |  | https://podminky.urs.cz/item/CS_URS_2024_02/998782113 | [14 empty] | Online PSC | 2
103 | K | 998782192 | Přesun hmot pro obklady kamenné stanovený z hmotnosti přesunovaného materiálu vodorovná dopravní vzdálenost do 50 m Příplatek k cenám za zvětšený přesun přes vymezenou vodorovnou dopravní vzdálenost do 100 m | t | 7.8 |  | 0 | CS ÚRS 2024 02 |  | základní |  | 0 | 0 | 0 | 0 | 0 | 16 | K | 2 |  |  |  | ROZPOCET | 0 | 0 | 0 | 0 | 0 | 1 | 0 | 16 | -474633664
| Online PSC |  | https://podminky.urs.cz/item/CS_URS_2024_02/998782192 | [14 empty] | Online PSC | 2
| D | 783 | Dokončovací práce - nátěry |  |  |  | 0 |  |  |  |  | 0 |  | 2.5656 |  | 0 | 2 | D | 1 |  |  |  | ROZPOCET | [6 empty] | 0
104 | K | 783801201 | Příprava podkladu omítek před provedením nátěru obroušení | m2 | 362.8 |  | 0 | CS ÚRS 2024 02 |  | základní |  | 0 | 0 | 0 | 0 | 0 | 16 | K | 2 |  |  |  | ROZPOCET | 0 | 0 | 0 | 0 | 0 | 1 | 0 | 16 | -1567894028
| Online PSC |  | https://podminky.urs.cz/item/CS_URS_2024_02/783801201 | [14 empty] | Online PSC | 2
| VV |  | FASÁDNÍ NÁTĚRY BUDOU OBNOVENY NA OMÍTKY VE DVOUBAREVNÉM TEKTONICKÉM ROZBARVENÍ S MRAMOROVÁNÍM S POUŽITÍM | [14 empty] | VV | 2 | 1 | True | 0 | ROZPOCET
| VV |  | MODIFIKOVANÝCH SILIKÁTOVÝCH BAREV - SPECIÁLNÍ SOL-SILIKÁTOVÁ FASÁDNÍ BARVA NA PAMÁTKOVÉ OBJEKTY NA BÁZI | [14 empty] | VV | 2 | 1 | True | 0 | ROZPOCET
| VV |  | DRASELNÉHO VODNÍHO SKLA PRO ORGANICKÉ PODKLADY S VYSOKOU PROPUSTNOSTÍ, MINERÁLNĚ MATNÝM POVRCHEM, ODOLNÝ | [14 empty] | VV | 2 | 1 | True | 0 | ROZPOCET
| VV |  | POVĚTRNOSTNÍM VLIVŮM VYSTAVENÝM VÝŠKOVÝM STAVEB A STAVEB V NECHRÁNĚNÝCH MÍSTECH. ODSTÍNY A ROZBARVENÍ S | [14 empty] | VV | 2 | 1 | True | 0 | ROZPOCET
| VV |  | MRAMOROVÁNÍM BUDE UPŘESNĚNO A ODSOUHLASENO PŘÍMO NA STAVBĚ NA VZORCÍCH | [14 empty] | VV | 2 | 1 | True | 0 | ROZPOCET
| VV |  | - BAREVNOST - OBNOVA - PŘEDPOKLAD DVOUBAREVNÉ TEKTONICKÉ ROZBARVENÍ S MRAMOROVÁNÍM S VYUŽITÍM TRADIČNÍCH | [14 empty] | VV | 2 | 1 | True | 0 | ROZPOCET
| VV |  | ODSTÍNŮ DLE STÁVAJÍCÍ BAREVNOSTI (LOMENÁ BÍLÁ A ČERVENÁ). ODSTÍNY BUDOU ODSOUHLASENY NA VZORCÍCH PŘÍMO NA | [14 empty] | VV | 2 | 1 | True | 0 | ROZPOCET
| VV |  | STAVBĚ NA URČENÉM MÍSTĚ V MIN. VELIKOSTI 500/500MM. | [14 empty] | VV | 2 | 1 | True | 0 | ROZPOCET
| VV |  | koeficient členitosti | [14 empty] | VV | 2 | 1 | True | 0 | ROZPOCET
| VV |  | 7,5*1,1 "členitost 2 |  | 8.25 | [12 empty] | VV | 2 | 2 | True | 0 | ROZPOCET
| VV |  | 30*1,1 "členitost 2 |  | 33 | [12 empty] | VV | 2 | 2 | True | 0 | ROZPOCET
| VV |  | 180*1,2 "členitost 3 |  | 216 | [12 empty] | VV | 2 | 2 | True | 0 | ROZPOCET
| VV |  | 26,2*1,2 "členitost 3 |  | 31.44 | [12 empty] | VV | 2 | 2 | True | 0 | ROZPOCET
| VV |  | 13*1,2 "členitost 3 |  | 15.6 | [12 empty] | VV | 2 | 2 | True | 0 | ROZPOCET
| VV |  | 45*1,3 "členitost 5 |  | 58.5 | [12 empty] | VV | 2 | 2 | True | 0 | ROZPOCET
| VV |  | 0,01 "zaokrouhlení |  | 0.01 | [12 empty] | VV | 2 | 2 | True | 0 | ROZPOCET
| VV |  | Součet |  | 362.8 | [12 empty] | VV | 2 | 4 | True | 1 | ROZPOCET
105 | K | 783801533 | Očištění omítek biocidními prostředky napadených mikroorganismy s oplachem, nátěrem dvojnásobným, povrchů hladkých omítek hladkých, zrnitých tenkovrstvých nebo štukových stupně členitosti 1 a 2 | m2 | 37.5 |  | 0 | CS ÚRS 2024 02 |  | základní |  | 0 | 0.00068 | 0.0255 | 0 | 0 | 16 | K | 2 |  |  |  | ROZPOCET | 0 | 0 | 0 | 0 | 0 | 1 | 0 | 16 | -1251290365
| Online PSC |  | https://podminky.urs.cz/item/CS_URS_2024_02/783801533 | [14 empty] | Online PSC | 2
| VV |  | V případě napadení řasou bude tato likvidována bezchlórovým přípravkem pro čištění a ošetření mikrobiálně napadených ploch. Následně budou tyto plochy | [14 empty] | VV | 2 | 1 | True | 0 | ROZPOCET
| VV |  | ošetřeny ještě prostředkem pro ošetření stavebních hmot napadených řasami plísněmi a lišejníky. Přípravek se nanáší pomocí štětky (ne stříkáním!). | [14 empty] | VV | 2 | 1 | True | 0 | ROZPOCET
| VV |  | 37,5 |  | 37.5 | [12 empty] | VV | 2 | 2 | True | 1 | ROZPOCET
106 | K | 783801543 | Očištění omítek biocidními prostředky napadených mikroorganismy s oplachem, nátěrem dvojnásobným, povrchů hladkých omítek hladkých, zrnitých tenkovrstvých nebo štukových stupně členitosti 3 | m2 | 219.2 |  | 0 | CS ÚRS 2024 02 |  | základní |  | 0 | 0.00078 | 0.17098 | 0 | 0 | 16 | K | 2 |  |  |  | ROZPOCET | 0 | 0 | 0 | 0 | 0 | 1 | 0 | 16 | -617082284
| Online PSC |  | https://podminky.urs.cz/item/CS_URS_2024_02/783801543 | [14 empty] | Online PSC | 2
| VV |  | V případě napadení řasou bude tato likvidována bezchlórovým přípravkem pro čištění a ošetření mikrobiálně napadených ploch. Následně budou tyto plochy | [14 empty] | VV | 2 | 1 | True | 0 | ROZPOCET
| VV |  | ošetřeny ještě prostředkem pro ošetření stavebních hmot napadených řasami plísněmi a lišejníky. Přípravek se nanáší pomocí štětky (ne stříkáním!). | [14 empty] | VV | 2 | 1 | True | 0 | ROZPOCET
| VV |  | 219,2 |  | 219.2 | [12 empty] | VV | 2 | 2 | True | 1 | ROZPOCET
107 | K | 783801563 | Očištění omítek biocidními prostředky napadených mikroorganismy s oplachem, nátěrem dvojnásobným, povrchů hladkých omítek hladkých, zrnitých tenkovrstvých nebo štukových stupně členitosti 5 | m2 | 45 |  | 0 | CS ÚRS 2024 02 |  | základní |  | 0 | 0.00096 | 0.0432 | 0 | 0 | 16 | K | 2 |  |  |  | ROZPOCET | 0 | 0 | 0 | 0 | 0 | 1 | 0 | 16 | 1869528853
| Online PSC |  | https://podminky.urs.cz/item/CS_URS_2024_02/783801563 | [14 empty] | Online PSC | 2
| VV |  | V případě napadení řasou bude tato likvidována bezchlórovým přípravkem pro čištění a ošetření mikrobiálně napadených ploch. Následně budou tyto plochy | [14 empty] | VV | 2 | 1 | True | 0 | ROZPOCET
| VV |  | ošetřeny ještě prostředkem pro ošetření stavebních hmot napadených řasami plísněmi a lišejníky. Přípravek se nanáší pomocí štětky (ne stříkáním!). | [14 empty] | VV | 2 | 1 | True | 0 | ROZPOCET
| VV |  | 45 |  | 45 | [12 empty] | VV | 2 | 2 | True | 1 | ROZPOCET
108 | K | 783806811 | Odstranění nátěrů z omítek oškrábáním | m2 | 362.8 |  | 0 | CS ÚRS 2024 02 |  | základní |  | 0 | 0 | 0 | 0 | 0 | 16 | K | 2 |  |  |  | ROZPOCET | 0 | 0 | 0 | 0 | 0 | 1 | 0 | 16 | 340217827
| Online PSC |  | https://podminky.urs.cz/item/CS_URS_2024_02/783806811 | [14 empty] | Online PSC | 2
| VV |  | sejmutí stávajícího fasádního nátěru | [14 empty] | VV | 2 | 1 | True | 0 | ROZPOCET
| VV |  | koeficient členitosti | [14 empty] | VV | 2 | 1 | True | 0 | ROZPOCET
| VV |  | 7,5*1,1 "členitost 2 |  | 8.25 | [12 empty] | VV | 2 | 2 | True | 0 | ROZPOCET
| VV |  | 30*1,1 "členitost 2 |  | 33 | [12 empty] | VV | 2 | 2 | True | 0 | ROZPOCET
| VV |  | 180*1,2 "členitost 3 |  | 216 | [12 empty] | VV | 2 | 2 | True | 0 | ROZPOCET
| VV |  | 26,2*1,2 "členitost 3 |  | 31.44 | [12 empty] | VV | 2 | 2 | True | 0 | ROZPOCET
| VV |  | 13*1,2 "členitost 3 |  | 15.6 | [12 empty] | VV | 2 | 2 | True | 0 | ROZPOCET
| VV |  | 45*1,3 "členitost 5 |  | 58.5 | [12 empty] | VV | 2 | 2 | True | 0 | ROZPOCET
| VV |  | 0,01 "zaokrouhlení |  | 0.01 | [12 empty] | VV | 2 | 2 | True | 0 | ROZPOCET
| VV |  | Součet |  | 362.8 | [12 empty] | VV | 2 | 4 | True | 1 | ROZPOCET
109 | K | 783823134 | Penetrační nátěr omítek hladkých omítek hladkých, zrnitých tenkovrstvých nebo štukových stupně členitosti 1 a 2 sol-silikátový | m2 | 37.5 |  | 0 | CS ÚRS 2024 02 |  | základní |  | 0 | 0.0001 | 0.00375 | 0 | 0 | 16 | K | 2 |  |  |  | ROZPOCET | 0 | 0 | 0 | 0 | 0 | 1 | 0 | 16 | -469978519
| Online PSC |  | https://podminky.urs.cz/item/CS_URS_2024_02/783823134 | [14 empty] | Online PSC | 2
110 | K | 783823164 | Penetrační nátěr omítek hladkých omítek hladkých, zrnitých tenkovrstvých nebo štukových stupně členitosti 3 sol-silikátový | m2 | 219.2 |  | 0 | CS ÚRS 2024 02 |  | základní |  | 0 | 0.00011 | 0.024112 | 0 | 0 | 16 | K | 2 |  |  |  | ROZPOCET | 0 | 0 | 0 | 0 | 0 | 1 | 0 | 16 | -914447825
| Online PSC |  | https://podminky.urs.cz/item/CS_URS_2024_02/783823164 | [14 empty] | Online PSC | 2
111 | K | 783823184 | Penetrační nátěr omítek hladkých omítek hladkých, zrnitých tenkovrstvých nebo štukových stupně členitosti 5 sol-silikátový | m2 | 45 |  | 0 | CS ÚRS 2024 02 |  | základní |  | 0 | 0.00014 | 0.0063 | 0 | 0 | 16 | K | 2 |  |  |  | ROZPOCET | 0 | 0 | 0 | 0 | 0 | 1 | 0 | 16 | -1566009268
| Online PSC |  | https://podminky.urs.cz/item/CS_URS_2024_02/783823184 | [14 empty] | Online PSC | 2
112 | K | 783826615 | Hydrofobizační nátěr omítek silikonový, transparentní, povrchů hladkých omítek hladkých, zrnitých tenkovrstvých nebo štukových stupně členitosti 1 a 2 | m2 | 1.2 |  | 0 | CS ÚRS 2024 02 |  | základní |  | 0 | 0.0002 | 0.00024 | 0 | 0 | 16 | K | 2 |  |  |  | ROZPOCET | 0 | 0 | 0 | 0 | 0 | 1 | 0 | 16 | -907213020
| Online PSC |  | https://podminky.urs.cz/item/CS_URS_2024_02/783826615 | [14 empty] | Online PSC | 2
| VV |  | SPÁDOVANÉ OMÍTNUTÉ PLOCHY PARAPETŮ OKEN | [14 empty] | VV | 2 | 1 | True | 0 | ROZPOCET
| VV |  | - BUDOU OČIŠTĚNY A LOKÁLNĚ OPRAVENY | [14 empty] | VV | 2 | 1 | True | 0 | ROZPOCET
| VV |  | - BUDOU OPAŘENY IMPREGNACÍ POVRCHU- HYDROFOFIZACÍ PRO | [14 empty] | VV | 2 | 1 | True | 0 | ROZPOCET
| VV |  | ODOLNOST PROTI POVĚTRNOSTNÍM VLIVŮM A EXHALÁTŮM | [14 empty] | VV | 2 | 1 | True | 0 | ROZPOCET
| VV |  | SEVERNÍ POHLED | [14 empty] | VV | 2 | 1 | True | 0 | ROZPOCET
| VV |  | 0,3*2 |  | 0.6 | [12 empty] | VV | 2 | 2 | True | 0 | ROZPOCET
| VV |  | JIŽNÍ POHLED | [14 empty] | VV | 2 | 1 | True | 0 | ROZPOCET
| VV |  | 0,3*2 |  | 0.6 | [12 empty] | VV | 2 | 2 | True | 0 | ROZPOCET
| VV |  | Součet |  | 1.2 | [12 empty] | VV | 2 | 4 | True | 1 | ROZPOCET
113 | K | 783827424 | Krycí (ochranný ) nátěr omítek dvojnásobný hladkých omítek hladkých, zrnitých tenkovrstvých nebo štukových stupně členitosti 1 a 2 sol-silikátový | m2 | 37.5 |  | 0 | CS ÚRS 2024 02 |  | základní |  | 0 | 0.00048 | 0.018 | 0 | 0 | 16 | K | 2 |  |  |  | ROZPOCET | 0 | 0 | 0 | 0 | 0 | 1 | 0 | 16 | 287844815
| Online PSC |  | https://podminky.urs.cz/item/CS_URS_2024_02/783827424 | [14 empty] | Online PSC | 2
| VV |  | FASÁDNÍ NÁTĚRY BUDOU OBNOVENY NA OMÍTKY VE DVOUBAREVNÉM TEKTONICKÉM ROZBARVENÍ S MRAMOROVÁNÍM S POUŽITÍM | [14 empty] | VV | 2 | 1 | True | 0 | ROZPOCET
| VV |  | MODIFIKOVANÝCH SILIKÁTOVÝCH BAREV - SPECIÁLNÍ SOL-SILIKÁTOVÁ FASÁDNÍ BARVA NA PAMÁTKOVÉ OBJEKTY NA BÁZI | [14 empty] | VV | 2 | 1 | True | 0 | ROZPOCET
| VV |  | DRASELNÉHO VODNÍHO SKLA PRO ORGANICKÉ PODKLADY S VYSOKOU PROPUSTNOSTÍ, MINERÁLNĚ MATNÝM POVRCHEM, ODOLNÝ | [14 empty] | VV | 2 | 1 | True | 0 | ROZPOCET
| VV |  | POVĚTRNOSTNÍM VLIVŮM VYSTAVENÝM VÝŠKOVÝM STAVEB A STAVEB V NECHRÁNĚNÝCH MÍSTECH. ODSTÍNY A ROZBARVENÍ S | [14 empty] | VV | 2 | 1 | True | 0 | ROZPOCET
| VV |  | MRAMOROVÁNÍM BUDE UPŘESNĚNO A ODSOUHLASENO PŘÍMO NA STAVBĚ NA VZORCÍCH | [14 empty] | VV | 2 | 1 | True | 0 | ROZPOCET
| VV |  | - BAREVNOST - OBNOVA - PŘEDPOKLAD DVOUBAREVNÉ TEKTONICKÉ ROZBARVENÍ S MRAMOROVÁNÍM S VYUŽITÍM TRADIČNÍCH | [14 empty] | VV | 2 | 1 | True | 0 | ROZPOCET
| VV |  | ODSTÍNŮ DLE STÁVAJÍCÍ BAREVNOSTI (LOMENÁ BÍLÁ A ČERVENÁ). ODSTÍNY BUDOU ODSOUHLASENY NA VZORCÍCH PŘÍMO NA | [14 empty] | VV | 2 | 1 | True | 0 | ROZPOCET
| VV |  | STAVBĚ NA URČENÉM MÍSTĚ V MIN. VELIKOSTI 500/500MM. | [14 empty] | VV | 2 | 1 | True | 0 | ROZPOCET
| VV |  | koeficient členitosti | [14 empty] | VV | 2 | 1 | True | 0 | ROZPOCET
| VV |  | 7,5 "členitost 2 |  | 7.5 | [12 empty] | VV | 2 | 2 | True | 0 | ROZPOCET
| VV |  | 30 "členitost 2 |  | 30 | [12 empty] | VV | 2 | 2 | True | 0 | ROZPOCET
| VV |  | Součet |  | 37.5 | [12 empty] | VV | 2 | 4 | True | 1 | ROZPOCET
114 | K | 783827444 | Krycí (ochranný ) nátěr omítek dvojnásobný hladkých omítek hladkých, zrnitých tenkovrstvých nebo štukových stupně členitosti 3 sol-silikátový | m2 | 219.2 |  | 0 | CS ÚRS 2024 02 |  | základní |  | 0 | 0.00055 | 0.12056 | 0 | 0 | 16 | K | 2 |  |  |  | ROZPOCET | 0 | 0 | 0 | 0 | 0 | 1 | 0 | 16 | 518303077
| Online PSC |  | https://podminky.urs.cz/item/CS_URS_2024_02/783827444 | [14 empty] | Online PSC | 2
| VV |  | FASÁDNÍ NÁTĚRY BUDOU OBNOVENY NA OMÍTKY VE DVOUBAREVNÉM TEKTONICKÉM ROZBARVENÍ S MRAMOROVÁNÍM S POUŽITÍM | [14 empty] | VV | 2 | 1 | True | 0 | ROZPOCET
| VV |  | MODIFIKOVANÝCH SILIKÁTOVÝCH BAREV - SPECIÁLNÍ SOL-SILIKÁTOVÁ FASÁDNÍ BARVA NA PAMÁTKOVÉ OBJEKTY NA BÁZI | [14 empty] | VV | 2 | 1 | True | 0 | ROZPOCET
| VV |  | DRASELNÉHO VODNÍHO SKLA PRO ORGANICKÉ PODKLADY S VYSOKOU PROPUSTNOSTÍ, MINERÁLNĚ MATNÝM POVRCHEM, ODOLNÝ | [14 empty] | VV | 2 | 1 | True | 0 | ROZPOCET
| VV |  | POVĚTRNOSTNÍM VLIVŮM VYSTAVENÝM VÝŠKOVÝM STAVEB A STAVEB V NECHRÁNĚNÝCH MÍSTECH. ODSTÍNY A ROZBARVENÍ S | [14 empty] | VV | 2 | 1 | True | 0 | ROZPOCET
| VV |  | MRAMOROVÁNÍM BUDE UPŘESNĚNO A ODSOUHLASENO PŘÍMO NA STAVBĚ NA VZORCÍCH | [14 empty] | VV | 2 | 1 | True | 0 | ROZPOCET
| VV |  | - BAREVNOST - OBNOVA - PŘEDPOKLAD DVOUBAREVNÉ TEKTONICKÉ ROZBARVENÍ S MRAMOROVÁNÍM S VYUŽITÍM TRADIČNÍCH | [14 empty] | VV | 2 | 1 | True | 0 | ROZPOCET
| VV |  | ODSTÍNŮ DLE STÁVAJÍCÍ BAREVNOSTI (LOMENÁ BÍLÁ A ČERVENÁ). ODSTÍNY BUDOU ODSOUHLASENY NA VZORCÍCH PŘÍMO NA | [14 empty] | VV | 2 | 1 | True | 0 | ROZPOCET
| VV |  | STAVBĚ NA URČENÉM MÍSTĚ V MIN. VELIKOSTI 500/500MM. | [14 empty] | VV | 2 | 1 | True | 0 | ROZPOCET
| VV |  | koeficient členitosti | [14 empty] | VV | 2 | 1 | True | 0 | ROZPOCET
| VV |  | 180 "členitost 3 |  | 180 | [12 empty] | VV | 2 | 2 | True | 0 | ROZPOCET
| VV |  | 26,2 "členitost 3 |  | 26.2 | [12 empty] | VV | 2 | 2 | True | 0 | ROZPOCET
| VV |  | 13 "členitost 3 |  | 13 | [12 empty] | VV | 2 | 2 | True | 0 | ROZPOCET
| VV |  | Součet |  | 219.2 | [12 empty] | VV | 2 | 4 | True | 1 | ROZPOCET
115 | K | 783827484 | Krycí (ochranný ) nátěr omítek dvojnásobný hladkých omítek hladkých, zrnitých tenkovrstvých nebo štukových stupně členitosti 5 sol-silikátový | m2 | 45 |  | 0 | CS ÚRS 2024 02 |  | základní |  | 0 | 0.00068 | 0.0306 | 0 | 0 | 16 | K | 2 |  |  |  | ROZPOCET | 0 | 0 | 0 | 0 | 0 | 1 | 0 | 16 | -1471399951
| Online PSC |  | https://podminky.urs.cz/item/CS_URS_2024_02/783827484 | [14 empty] | Online PSC | 2
| VV |  | FASÁDNÍ NÁTĚRY BUDOU OBNOVENY NA OMÍTKY VE DVOUBAREVNÉM TEKTONICKÉM ROZBARVENÍ S MRAMOROVÁNÍM S POUŽITÍM | [14 empty] | VV | 2 | 1 | True | 0 | ROZPOCET
| VV |  | MODIFIKOVANÝCH SILIKÁTOVÝCH BAREV - SPECIÁLNÍ SOL-SILIKÁTOVÁ FASÁDNÍ BARVA NA PAMÁTKOVÉ OBJEKTY NA BÁZI | [14 empty] | VV | 2 | 1 | True | 0 | ROZPOCET
| VV |  | DRASELNÉHO VODNÍHO SKLA PRO ORGANICKÉ PODKLADY S VYSOKOU PROPUSTNOSTÍ, MINERÁLNĚ MATNÝM POVRCHEM, ODOLNÝ | [14 empty] | VV | 2 | 1 | True | 0 | ROZPOCET
| VV |  | POVĚTRNOSTNÍM VLIVŮM VYSTAVENÝM VÝŠKOVÝM STAVEB A STAVEB V NECHRÁNĚNÝCH MÍSTECH. ODSTÍNY A ROZBARVENÍ S | [14 empty] | VV | 2 | 1 | True | 0 | ROZPOCET
| VV |  | MRAMOROVÁNÍM BUDE UPŘESNĚNO A ODSOUHLASENO PŘÍMO NA STAVBĚ NA VZORCÍCH | [14 empty] | VV | 2 | 1 | True | 0 | ROZPOCET
| VV |  | - BAREVNOST - OBNOVA - PŘEDPOKLAD DVOUBAREVNÉ TEKTONICKÉ ROZBARVENÍ S MRAMOROVÁNÍM S VYUŽITÍM TRADIČNÍCH | [14 empty] | VV | 2 | 1 | True | 0 | ROZPOCET
| VV |  | ODSTÍNŮ DLE STÁVAJÍCÍ BAREVNOSTI (LOMENÁ BÍLÁ A ČERVENÁ). ODSTÍNY BUDOU ODSOUHLASENY NA VZORCÍCH PŘÍMO NA | [14 empty] | VV | 2 | 1 | True | 0 | ROZPOCET
| VV |  | STAVBĚ NA URČENÉM MÍSTĚ V MIN. VELIKOSTI 500/500MM. | [14 empty] | VV | 2 | 1 | True | 0 | ROZPOCET
| VV |  | koeficient členitosti | [14 empty] | VV | 2 | 1 | True | 0 | ROZPOCET
| VV |  | 45 "členitost 5 |  | 45 | [12 empty] | VV | 2 | 2 | True | 0 | ROZPOCET
| VV |  | Součet |  | 45 | [12 empty] | VV | 2 | 4 | True | 1 | ROZPOCET
116 | K | 783861301R | Dekorační techniky - mramorování | m2 | 362.8 |  | 0 |  |  | základní |  | 0 | 0.00585 | 2.1224 | 0 | 0 | 16 | K | 2 |  |  |  | ROZPOCET | 0 | 0 | 0 | 0 | 0 | 1 | 0 | 16 | 2057528820
| VV |  | FASÁDNÍ NÁTĚRY BUDOU OBNOVENY NA OMÍTKY VE DVOUBAREVNÉM TEKTONICKÉM ROZBARVENÍ S MRAMOROVÁNÍM S POUŽITÍM | [14 empty] | VV | 2 | 1 | True | 0 | ROZPOCET
| VV |  | MODIFIKOVANÝCH SILIKÁTOVÝCH BAREV - SPECIÁLNÍ SOL-SILIKÁTOVÁ FASÁDNÍ BARVA NA PAMÁTKOVÉ OBJEKTY NA BÁZI | [14 empty] | VV | 2 | 1 | True | 0 | ROZPOCET
| VV |  | DRASELNÉHO VODNÍHO SKLA PRO ORGANICKÉ PODKLADY S VYSOKOU PROPUSTNOSTÍ, MINERÁLNĚ MATNÝM POVRCHEM, ODOLNÝ | [14 empty] | VV | 2 | 1 | True | 0 | ROZPOCET
| VV |  | POVĚTRNOSTNÍM VLIVŮM VYSTAVENÝM VÝŠKOVÝM STAVEB A STAVEB V NECHRÁNĚNÝCH MÍSTECH. ODSTÍNY A ROZBARVENÍ S | [14 empty] | VV | 2 | 1 | True | 0 | ROZPOCET
| VV |  | MRAMOROVÁNÍM BUDE UPŘESNĚNO A ODSOUHLASENO PŘÍMO NA STAVBĚ NA VZORCÍCH | [14 empty] | VV | 2 | 1 | True | 0 | ROZPOCET
| VV |  | - BAREVNOST - OBNOVA - PŘEDPOKLAD DVOUBAREVNÉ TEKTONICKÉ ROZBARVENÍ S MRAMOROVÁNÍM S VYUŽITÍM TRADIČNÍCH | [14 empty] | VV | 2 | 1 | True | 0 | ROZPOCET
| VV |  | ODSTÍNŮ DLE STÁVAJÍCÍ BAREVNOSTI (LOMENÁ BÍLÁ A ČERVENÁ). ODSTÍNY BUDOU ODSOUHLASENY NA VZORCÍCH PŘÍMO NA | [14 empty] | VV | 2 | 1 | True | 0 | ROZPOCET
| VV |  | STAVBĚ NA URČENÉM MÍSTĚ V MIN. VELIKOSTI 500/500MM. | [14 empty] | VV | 2 | 1 | True | 0 | ROZPOCET
| VV |  | koeficient členitosti | [14 empty] | VV | 2 | 1 | True | 0 | ROZPOCET
| VV |  | 7,5*1,1 "členitost 2 |  | 8.25 | [12 empty] | VV | 2 | 2 | True | 0 | ROZPOCET
| VV |  | 30*1,1 "členitost 2 |  | 33 | [12 empty] | VV | 2 | 2 | True | 0 | ROZPOCET
| VV |  | 180*1,2 "členitost 3 |  | 216 | [12 empty] | VV | 2 | 2 | True | 0 | ROZPOCET
| VV |  | 26,2*1,2 "členitost 3 |  | 31.44 | [12 empty] | VV | 2 | 2 | True | 0 | ROZPOCET
| VV |  | 13*1,2 "členitost 3 |  | 15.6 | [12 empty] | VV | 2 | 2 | True | 0 | ROZPOCET
| VV |  | 45*1,3 "členitost 5 |  | 58.5 | [12 empty] | VV | 2 | 2 | True | 0 | ROZPOCET
| VV |  | 0,01 "zaokrouhlení |  | 0.01 | [12 empty] | VV | 2 | 2 | True | 0 | ROZPOCET
| VV |  | Součet |  | 362.8 | [12 empty] | VV | 2 | 4 | True | 1 | ROZPOCET
| D | 787 | Dokončovací práce - zasklívání |  |  |  | 0 |  |  |  |  | 0 |  | 0.04 |  | 0 | 2 | D | 1 |  |  |  | ROZPOCET | [6 empty] | 0
117 | K | S/01 | S/01 Oprava STÁVAJÍCÍ SKLENĚNÁ VÝPLŇ SVĚTLOST 370mm v.k.700mm, p.k.540mm - viz specifikace v PD | kus | 4 |  | 0 |  |  | základní |  | 0 | 0.01 | 0.04 | 0 | 0 | 16 | K | 2 |  |  |  | ROZPOCET | 0 | 0 | 0 | 0 | 0 | 1 | 0 | 16 | 2086177756
| P |  | Poznámka k položce: S/01 STÁVAJÍCÍ SKLENĚNÁ VÝPLŇ hodnotný zachovaný prvek SVĚTLOST 370mm v.k.700mm, p.k.540mm Stávající skleněná výplň okna KO/01 - jednoduché čiré ruční sklo, osazené do ocelového rámu, na sklo nalepena ornamentální barevná folie -neotvíravá pevná výplň zasklení: sklo vloženo do drážek, tmelené–předpoklad nové přetmelení tmelem objemově stálým - přetíratelným Zasklení je v současnosti dochováno v poměrně dobrém technickém stavu se znečištěným povrchem předpoklad opravy: jednotlivé části budou opatrně vyjmuty z kovového rámu a opraveny případné doplněním zasklení novým ručním sklem, shodných parametrů pro doplnění do vzoru, dle zachované části – rám s výplní V době stavebních prací bude chráněna proti poškození -montáž provizorního zasklení - makrolon | [14 empty] | P | 2
118 | K | 998787113 | Přesun hmot pro zasklívání stanovený z hmotnosti přesunovaného materiálu vodorovná dopravní vzdálenost do 50 m s omezením mechanizace v objektech výšky přes 12 do 24 m | t | 0.04 |  | 0 | CS ÚRS 2024 02 |  | základní |  | 0 | 0 | 0 | 0 | 0 | 16 | K | 2 |  |  |  | ROZPOCET | 0 | 0 | 0 | 0 | 0 | 1 | 0 | 16 | -338989489
| Online PSC |  | https://podminky.urs.cz/item/CS_URS_2024_02/998787113 | [14 empty] | Online PSC | 2
119 | K | 998787192 | Přesun hmot pro zasklívání stanovený z hmotnosti přesunovaného materiálu vodorovná dopravní vzdálenost do 50 m Příplatek k cenám za zvětšený přesun přes vymezenou vodorovnou dopravní vzdálenost do 100 m | t | 0.04 |  | 0 | CS ÚRS 2024 02 |  | základní |  | 0 | 0 | 0 | 0 | 0 | 16 | K | 2 |  |  |  | ROZPOCET | 0 | 0 | 0 | 0 | 0 | 1 | 0 | 16 | -384042178
| Online PSC |  | https://podminky.urs.cz/item/CS_URS_2024_02/998787192 | [14 empty] | Online PSC | 2
| D | HZS | Hodinové zúčtovací sazby |  |  |  | 0 |  |  |  |  | 0 |  | 0 |  | 0 | 4 | D | 0 |  |  |  | ROZPOCET | [6 empty] | 0
120 | K | HZS1302 | Hodinové zúčtovací sazby profesí HSV provádění konstrukcí zedník specialista | hod | 40 |  | 0 | CS ÚRS 2024 02 |  | základní |  | 0 | 0 | 0 | 0 | 0 | 512 | K | 1 |  |  |  | ROZPOCET | 0 | 0 | 0 | 0 | 0 | 1 | 0 | 512 | -2142079610
| Online PSC |  | https://podminky.urs.cz/item/CS_URS_2024_02/HZS1302 | [14 empty] | Online PSC | 1
| VV |  | stavební práce a přípomoce nezahrnuté ve výkazu výměr | [14 empty] | VV | 1 | 1 | True | 0 | ROZPOCET
| VV |  | 8*5 |  | 40 | [12 empty] | VV | 1 | 2 | True | 1 | ROZPOCET
121 | K | HZS1312 | Hodinové zúčtovací sazby profesí HSV provádění konstrukcí omítkář - štukatér | hod | 40 |  | 0 | CS ÚRS 2024 02 |  | základní |  | 0 | 0 | 0 | 0 | 0 | 512 | K | 1 |  |  |  | ROZPOCET | 0 | 0 | 0 | 0 | 0 | 1 | 0 | 512 | 746588411
| Online PSC |  | https://podminky.urs.cz/item/CS_URS_2024_02/HZS1312 | [14 empty] | Online PSC | 1
| VV |  | stavební práce a přípomoce nezahrnuté ve výkazu výměr | [14 empty] | VV | 1 | 1 | True | 0 | ROZPOCET
| VV |  | 8*5 |  | 40 | [12 empty] | VV | 1 | 2 | True | 1 | ROZPOCET
| D | VRN | Vedlejší rozpočtové náklady |  |  |  | 0 |  |  |  |  | 0 |  | 0 |  | 0 | 5 | D | 0 |  |  |  | ROZPOCET | [6 empty] | 0
| D | VRN4 | Inženýrská činnost |  |  |  | 0 |  |  |  |  | 0 |  | 0 |  | 0 | 5 | D | 1 |  |  |  | ROZPOCET | [6 empty] | 0
122 | K | 043203000 | Měření, monitoring, rozbory | kus | 1 |  | 0 | CS ÚRS 2024 02 |  | základní |  | 0 | 0 | 0 | 0 | 0 | 1024 | K | 2 |  |  |  | ROZPOCET | 0 | 0 | 0 | 0 | 0 | 1 | 0 | 1024 | -1029899276
| Online PSC |  | https://podminky.urs.cz/item/CS_URS_2024_02/043203000 | [14 empty] | Online PSC | 2
| P |  | Poznámka k položce: SKUTEČNÁ VÝŠE ODSTRANĚNÍ OMÍTEK BUDE UPŘESNĚNA NA ZÁKLADĚ MĚŘENÍ VLHKOSTI A SALINITY | [14 empty] | P | 2

## D.1.1_3. - 3. etapa_Oprav... (hidden)
{04b142c8-b615-40be-8841-bd60340cfedd}
2
| KRYCÍ LIST SOUPISU PRACÍ | [7 empty] | v --- níže se nacházejí doplnkové a pomocné údaje k sestavám --- v | [8 empty] | False
Stavba:
KAPLE SV. PANNY MARIE EINSIEDELNSKÉ A PŘÍSTUPOVÉ SCHODIŠTĚ, OSTROV,STAVEBNÍ ÚPRAVY
Objekt:
D.1.1 - ARCHITEKTONICKO-STAVEBNÍ ŘEŠENÍ
Soupis:
D.1.1_3. - 3. etapa_Oprava interiéru objektu
| KSO: |  |  |  |  | CC-CZ:
| Místo: |  | Staroměstská, bez č.p., p.č. st.52 a p.č. 80/1 |  |  | Datum: | 24. 8. 2024
| Zadavatel: |  |  |  |  | IČ: | 00254843
|  | Město Ostrov, Jáchymovská 1, 36301 Ostrov |  |  |  | DIČ:
| Uchazeč: |  |  |  |  | IČ: | Vyplň údaj
|  | Vyplň údaj |  |  |  | DIČ: | Vyplň údaj
| Projektant: |  |  |  |  | IČ: | 25229869
|  | ATELIER SOUKUP OPL ŠVEHLA, s. r. o. |  |  |  | DIČ:
| Zpracovatel: |  |  |  |  | IČ: | 04382196
|  | Eva Vopalecká |  |  |  | DIČ:
Poznámka:
Soupis prací je sestaven s využitím Cenové soustavy ÚRS. Položky, které pochází z této cenové soustavy, jsou ve sloupci 'Cenová soustava' označeny popisem 'CS ÚRS' a úrovní příslušného kalendářního pololetí. Veškeré další informace vymezující popis a podmínky použití těchto položek z Cenové soustavy, které nejsou uvedeny přímo v soupisu prací, jsou neomezeně dálkově k dispozici na webu podminky.urs.cz.
| Cena bez DPH | [5 empty] | 0
|  |  | Základ daně |  |  | Sazba daně | Výše daně
| DPH | základní | 0 |  |  | 21% | 0
|  | snížená | 0 |  |  | 12% | 0
|  | zákl. přenesená | 0 |  |  | 21% | 0
|  | sníž. přenesená | 0 |  |  | 12% | 0
|  | nulová | 0 |  |  | 0% | 0
| Cena s DPH |  |  | v | CZK |  | 0
REKAPITULACE ČLENĚNÍ SOUPISU PRACÍ
Stavba:
KAPLE SV. PANNY MARIE EINSIEDELNSKÉ A PŘÍSTUPOVÉ SCHODIŠTĚ, OSTROV,STAVEBNÍ ÚPRAVY
Objekt:
D.1.1 - ARCHITEKTONICKO-STAVEBNÍ ŘEŠENÍ
Soupis:
D.1.1_3. - 3. etapa_Oprava interiéru objektu
Místo: |  |  | Staroměstská, bez č.p., p.č. st.52 a p.č. 80/1 |  |  | Datum: | 24. 8. 2024
Zadavatel: |  |  | Město Ostrov, Jáchymovská 1, 36301 Ostrov |  |  | Projektant: | ATELIER SOUKUP OPL ŠVEHLA, s. r. o.
Uchazeč: |  |  | Vyplň údaj |  |  | Zpracovatel: | Eva Vopalecká
Kód dílu - Popis | [6 empty] | Cena celkem [CZK]
Náklady stavby celkem | [6 empty] | 0 | [11 empty] | -1
| HSV - Práce a dodávky HSV | [5 empty] | 0
| 6 - Úpravy povrchů, podlahy a osazování výplní | [5 empty] | 0
| 9 - Ostatní konstrukce a práce, bourání | [5 empty] | 0
| 997 - Přesun sutě | [5 empty] | 0
| 998 - Přesun hmot | [5 empty] | 0
| PSV - Práce a dodávky PSV | [5 empty] | 0
| 766 - Konstrukce truhlářské | [5 empty] | 0
| 767 - Konstrukce zámečnické | [5 empty] | 0
| 772 - Podlahy z kamene | [5 empty] | 0
| 782 - Dokončovací práce - obklady z kamene | [5 empty] | 0
| 784 - Dokončovací práce - malby a tapety | [5 empty] | 0
| 788 - Mobiliář | [5 empty] | 0
| HZS - Hodinové zúčtovací sazby | [5 empty] | 0
SOUPIS PRACÍ
Stavba:
KAPLE SV. PANNY MARIE EINSIEDELNSKÉ A PŘÍSTUPOVÉ SCHODIŠTĚ, OSTROV,STAVEBNÍ ÚPRAVY
Objekt:
D.1.1 - ARCHITEKTONICKO-STAVEBNÍ ŘEŠENÍ
Soupis:
D.1.1_3. - 3. etapa_Oprava interiéru objektu
Místo: |  |  | Staroměstská, bez č.p., p.č. st.52 a p.č. 80/1 |  |  | Datum: | 24. 8. 2024
Zadavatel: |  |  | Město Ostrov, Jáchymovská 1, 36301 Ostrov |  |  | Projektant: | ATELIER SOUKUP OPL ŠVEHLA, s. r. o.
Uchazeč: |  |  | Vyplň údaj |  |  | Zpracovatel: | Eva Vopalecká
PČ | Typ | Kód | Popis | MJ | Množství | J.cena [CZK] | Cena celkem [CZK] | Cenová soustava |  | DPH | J. Nh [h] | Nh celkem [h] | J. hmotnost [t] | Hmotnost celkem [t] | J. suť [t] | Suť Celkem [t]
Náklady soupisu celkem | [6 empty] | 0 |  |  |  |  | 0 |  | 10.2451 |  | 1.7959 |  | D | -1 | [10 empty] | 0
| D | HSV | Práce a dodávky HSV |  |  |  | 0 |  |  |  |  | 0 |  | 7.3088 |  | 1.7909 | 1 | D | 0 |  |  |  | ROZPOCET | [6 empty] | 0
| D | 6 | Úpravy povrchů, podlahy a osazování výplní |  |  |  | 0 |  |  |  |  | 0 |  | 6.4891 |  | 0.2 | 1 | D | 1 |  |  |  | ROZPOCET | [6 empty] | 0
1 | K | 611131100 | Podkladní a spojovací vrstva vnitřních omítaných ploch vápenný postřik nanášený ručně celoplošně stropů | m2 | 45 |  | 0 | CS ÚRS 2024 02 |  | základní |  | 0 | 0.0065 | 0.2925 | 0 | 0 | 4 | K | 2 |  |  |  | ROZPOCET | 0 | 0 | 0 | 0 | 0 | 1 | 0 | 4 | 505814450
| Online PSC |  | https://podminky.urs.cz/item/CS_URS_2024_02/611131100 | [14 empty] | Online PSC | 2
2 | K | 611315416 | Oprava vápenné omítky vnitřních ploch hladké, tl. do 20 mm, s celoplošným přeštukováním, tl. štuku do 3 mm stropů, v rozsahu opravované plochy do 10% | m2 | 45 |  | 0 | CS ÚRS 2024 02 |  | základní |  | 0 | 0.0102 | 0.459 | 0 | 0 | 4 | K | 2 |  |  |  | ROZPOCET | 0 | 0 | 0 | 0 | 0 | 1 | 0 | 4 | -2038580496
| Online PSC |  | https://podminky.urs.cz/item/CS_URS_2024_02/611315416 | [14 empty] | Online PSC | 2
| VV |  | Stávající vápenoštukové omítky stávající | [14 empty] | VV | 2 | 1 | True | 0 | ROZPOCET
| VV |  | valené klenby | [14 empty] | VV | 2 | 1 | True | 0 | ROZPOCET
| VV |  | -poškozené jádrové omítky budou | [14 empty] | VV | 2 | 1 | True | 0 | ROZPOCET
| VV |  | doplněny – předpoklad -10% - nová | [14 empty] | VV | 2 | 1 | True | 0 | ROZPOCET
| VV |  | vápenoštuková dvouvrstvá omítka ve | [14 empty] | VV | 2 | 1 | True | 0 | ROZPOCET
| VV |  | struktuře stávající hrubosti a zrnitosti– | [14 empty] | VV | 2 | 1 | True | 0 | ROZPOCET
| VV |  | jádro z MV (modelace povrchu) + 100% | [14 empty] | VV | 2 | 1 | True | 0 | ROZPOCET
| VV |  | štukovo-sádrová omítka – umělý mramor. | [14 empty] | VV | 2 | 1 | True | 0 | ROZPOCET
| VV |  | Tato vrstva bude broušena (požadavek | [14 empty] | VV | 2 | 1 | True | 0 | ROZPOCET
| VV |  | na maximální rovinatost a hladkost | [14 empty] | VV | 2 | 1 | True | 0 | ROZPOCET
| VV |  | povrchu). | [14 empty] | VV | 2 | 1 | True | 0 | ROZPOCET
| VV |  | 01.01 LOĎ | [14 empty] | VV | 2 | 1 | True | 0 | ROZPOCET
| VV |  | 26,83*1,4 |  | 37.562 | [12 empty] | VV | 2 | 2 | True | 0 | ROZPOCET
| VV |  | 01.02 PRESBYTÁŘ | [14 empty] | VV | 2 | 1 | True | 0 | ROZPOCET
| VV |  | 4,98*1,4 |  | 6.972 | [12 empty] | VV | 2 | 2 | True | 0 | ROZPOCET
| VV |  | 0,466 "zaikrouhlení |  | 0.466 | [12 empty] | VV | 2 | 2 | True | 0 | ROZPOCET
| VV |  | Součet |  | 45 | [12 empty] | VV | 2 | 4 | True | 1 | ROZPOCET
3 | K | 611341123 | Omítka sádrová nebo vápenosádrová vnitřních ploch nanášená ručně jednovrstvá, tloušťky do 10 mm hladká vodorovných konstrukcí kleneb nebo skořepin | m2 | 45 |  | 0 | CS ÚRS 2024 02 |  | základní |  | 0 | 0.01103 | 0.49635 | 0 | 0 | 4 | K | 2 |  |  |  | ROZPOCET | 0 | 0 | 0 | 0 | 0 | 1 | 0 | 4 | -1797712476
| Online PSC |  | https://podminky.urs.cz/item/CS_URS_2024_02/611341123 | [14 empty] | Online PSC | 2
| VV |  | Stávající vápenoštukové omítky stávající | [14 empty] | VV | 2 | 1 | True | 0 | ROZPOCET
| VV |  | valené klenby | [14 empty] | VV | 2 | 1 | True | 0 | ROZPOCET
| VV |  | -poškozené jádrové omítky budou | [14 empty] | VV | 2 | 1 | True | 0 | ROZPOCET
| VV |  | doplněny – předpoklad -10% - nová | [14 empty] | VV | 2 | 1 | True | 0 | ROZPOCET
| VV |  | vápenoštuková dvouvrstvá omítka ve | [14 empty] | VV | 2 | 1 | True | 0 | ROZPOCET
| VV |  | struktuře stávající hrubosti a zrnitosti– | [14 empty] | VV | 2 | 1 | True | 0 | ROZPOCET
| VV |  | jádro z MV (modelace povrchu) + 100% | [14 empty] | VV | 2 | 1 | True | 0 | ROZPOCET
| VV |  | štukovo-sádrová omítka – umělý mramor. | [14 empty] | VV | 2 | 1 | True | 0 | ROZPOCET
| VV |  | Tato vrstva bude broušena (požadavek | [14 empty] | VV | 2 | 1 | True | 0 | ROZPOCET
| VV |  | na maximální rovinatost a hladkost | [14 empty] | VV | 2 | 1 | True | 0 | ROZPOCET
| VV |  | povrchu). | [14 empty] | VV | 2 | 1 | True | 0 | ROZPOCET
| VV |  | 01.01 LOĎ | [14 empty] | VV | 2 | 1 | True | 0 | ROZPOCET
| VV |  | 26,83*1,4 |  | 37.562 | [12 empty] | VV | 2 | 2 | True | 0 | ROZPOCET
| VV |  | 01.02 PRESBYTÁŘ | [14 empty] | VV | 2 | 1 | True | 0 | ROZPOCET
| VV |  | 4,98*1,4 |  | 6.972 | [12 empty] | VV | 2 | 2 | True | 0 | ROZPOCET
| VV |  | 0,466 "zaikrouhlení |  | 0.466 | [12 empty] | VV | 2 | 2 | True | 0 | ROZPOCET
| VV |  | Součet |  | 45 | [12 empty] | VV | 2 | 4 | True | 1 | ROZPOCET
4 | K | 611341133 | Sádrový štuk vnitřních ploch tloušťky do 3 mm vodorovných konstrukcí kleneb nebo skořepin | m2 | 45 |  | 0 | CS ÚRS 2024 02 |  | základní |  | 0 | 0.0035 | 0.1575 | 0 | 0 | 4 | K | 2 |  |  |  | ROZPOCET | 0 | 0 | 0 | 0 | 0 | 1 | 0 | 4 | -1330035325
| Online PSC |  | https://podminky.urs.cz/item/CS_URS_2024_02/611341133 | [14 empty] | Online PSC | 2
| VV |  | Stávající vápenoštukové omítky stávající | [14 empty] | VV | 2 | 1 | True | 0 | ROZPOCET
| VV |  | valené klenby | [14 empty] | VV | 2 | 1 | True | 0 | ROZPOCET
| VV |  | -poškozené jádrové omítky budou | [14 empty] | VV | 2 | 1 | True | 0 | ROZPOCET
| VV |  | doplněny – předpoklad -10% - nová | [14 empty] | VV | 2 | 1 | True | 0 | ROZPOCET
| VV |  | vápenoštuková dvouvrstvá omítka ve | [14 empty] | VV | 2 | 1 | True | 0 | ROZPOCET
| VV |  | struktuře stávající hrubosti a zrnitosti– | [14 empty] | VV | 2 | 1 | True | 0 | ROZPOCET
| VV |  | jádro z MV (modelace povrchu) + 100% | [14 empty] | VV | 2 | 1 | True | 0 | ROZPOCET
| VV |  | štukovo-sádrová omítka – umělý mramor. | [14 empty] | VV | 2 | 1 | True | 0 | ROZPOCET
| VV |  | Tato vrstva bude broušena (požadavek | [14 empty] | VV | 2 | 1 | True | 0 | ROZPOCET
| VV |  | na maximální rovinatost a hladkost | [14 empty] | VV | 2 | 1 | True | 0 | ROZPOCET
| VV |  | povrchu). | [14 empty] | VV | 2 | 1 | True | 0 | ROZPOCET
| VV |  | 01.01 LOĎ | [14 empty] | VV | 2 | 1 | True | 0 | ROZPOCET
| VV |  | 26,83*1,4 |  | 37.562 | [12 empty] | VV | 2 | 2 | True | 0 | ROZPOCET
| VV |  | 01.02 PRESBYTÁŘ | [14 empty] | VV | 2 | 1 | True | 0 | ROZPOCET
| VV |  | 4,98*1,4 |  | 6.972 | [12 empty] | VV | 2 | 2 | True | 0 | ROZPOCET
| VV |  | 0,466 "zaikrouhlení |  | 0.466 | [12 empty] | VV | 2 | 2 | True | 0 | ROZPOCET
| VV |  | Součet |  | 45 | [12 empty] | VV | 2 | 4 | True | 1 | ROZPOCET
5 | K | 611341191 | Omítka sádrová nebo vápenosádrová vnitřních ploch nanášená ručně Příplatek k cenám za každých dalších i započatých 5 mm tloušťky omítky přes 10 mm stropů | m2 | 90 |  | 0 | CS ÚRS 2024 02 |  | základní |  | 0 | 0.00552 | 0.4968 | 0 | 0 | 4 | K | 2 |  |  |  | ROZPOCET | 0 | 0 | 0 | 0 | 0 | 1 | 0 | 4 | -458793768
| Online PSC |  | https://podminky.urs.cz/item/CS_URS_2024_02/611341191 | [14 empty] | Online PSC | 2
| VV |  | 45*2 'Přepočtené koeficientem množství |  | 90 | [12 empty] | VV | 2 | 2 | False | 1 | ROZPOCET
6 | K | 612131100 | Podkladní a spojovací vrstva vnitřních omítaných ploch vápenný postřik nanášený ručně celoplošně stěn | m2 | 22.15 |  | 0 | CS ÚRS 2024 02 |  | základní |  | 0 | 0.0065 | 0.14397 | 0 | 0 | 4 | K | 2 |  |  |  | ROZPOCET | 0 | 0 | 0 | 0 | 0 | 1 | 0 | 4 | -373637683
| Online PSC |  | https://podminky.urs.cz/item/CS_URS_2024_02/612131100 | [14 empty] | Online PSC | 2
| VV |  | V soklových partiích budou po sejmutí zavlhčených omítek doplněny nové omítky, z důvodu předpokladu chybějících historických omítek, za omítky | [14 empty] | VV | 2 | 1 | True | 0 | ROZPOCET
| VV |  | kapilárně aktivní omítky - omítka kumulující soli na vlhkých a solí zatížených podkladech. | [14 empty] | VV | 2 | 1 | True | 0 | ROZPOCET
| VV |  | S podkladem – adhezním můstkem (řídká konzistence) – kapilárně aktivní omítka omítka kumulující soli na vlhkých a solí zatížených podkladech -100% plo | [14 empty] | VV | 2 | 1 | True | 0 | ROZPOCET
| VV |  | spotřeba 7 kg/m2, | [14 empty] | VV | 2 | 1 | True | 0 | ROZPOCET
| VV |  | a vrchní kapilárně aktivní omítka kumulující soli na vlhkých a solí zatížených podkladech | [14 empty] | VV | 2 | 1 | True | 0 | ROZPOCET
| VV |  | (spotřeba 19 kg/m2/20mm). Dále bude použit vápenný štuk s pucolánem (vápenný štuk s hydraulitem) - tloušťky 2 mm, (spotřeba 2,5 kg/m2 ) na vyzrálý | [14 empty] | VV | 2 | 1 | True | 0 | ROZPOCET
| VV |  | ocelovou mřížkou stržený podklad. Je nutné dodržet min. tloušťky uvedené ve skladbě, max. tloušťku dané vrstvy dodržet dle technického listu daného vý | [14 empty] | VV | 2 | 1 | True | 0 | ROZPOCET
| VV |  | odstranění omítek do výšky vlhkosti– min. 1m | [14 empty] | VV | 2 | 1 | True | 0 | ROZPOCET
| VV |  | -vyspárování trhlin netlakovou injektáží | [14 empty] | VV | 2 | 1 | True | 0 | ROZPOCET
| VV |  | - sjednocení povrchu | [14 empty] | VV | 2 | 1 | True | 0 | ROZPOCET
| VV |  | Nové omítky do výšky 1m– 100%vápenné omítky z přirozeného hydraulického vápna (NHL) | [14 empty] | VV | 2 | 1 | True | 0 | ROZPOCET
| VV |  | 01.01 LOĎ | [14 empty] | VV | 2 | 1 | True | 0 | ROZPOCET
| VV |  | 1*(9,2+9,2) " adhezním můstkem (řídká konzistence) |  | 18.4 | [12 empty] | VV | 2 | 2 | True | 0 | ROZPOCET
| VV |  | - odstranění omítek do výšky vlhkosti– min. 0,5m | [14 empty] | VV | 2 | 1 | True | 0 | ROZPOCET
| VV |  | -vyspárování trhlin netlakovou injektáží | [14 empty] | VV | 2 | 1 | True | 0 | ROZPOCET
| VV |  | - sjednocení povrchu | [14 empty] | VV | 2 | 1 | True | 0 | ROZPOCET
| VV |  | Nové omítky do výšky 0,5m– 100%vápenné omítky z přirozeného hydraulického vápna (NHL) | [14 empty] | VV | 2 | 1 | True | 0 | ROZPOCET
| VV |  | 01.02 PRESBYTÁŘ | [14 empty] | VV | 2 | 1 | True | 0 | ROZPOCET
| VV |  | 0,5*(7,5) " adhezním můstkem (řídká konzistence) |  | 3.75 | [12 empty] | VV | 2 | 2 | True | 0 | ROZPOCET
| VV |  | Součet |  | 22.15 | [12 empty] | VV | 2 | 4 | True | 1 | ROZPOCET
7 | K | 612131100 | Podkladní a spojovací vrstva vnitřních omítaných ploch vápenný postřik nanášený ručně celoplošně stěn | m2 | 98 |  | 0 | CS ÚRS 2024 02 |  | základní |  | 0 | 0.0065 | 0.637 | 0 | 0 | 4 | K | 2 |  |  |  | ROZPOCET | 0 | 0 | 0 | 0 | 0 | 1 | 0 | 4 | -1798778975
| Online PSC |  | https://podminky.urs.cz/item/CS_URS_2024_02/612131100 | [14 empty] | Online PSC | 2
8 | K | 612315416 | Oprava vápenné omítky vnitřních ploch hladké, tl. do 20 mm, s celoplošným přeštukováním, tl. štuku do 3 mm stěn, v rozsahu opravované plochy do 10% | m2 | 98 |  | 0 | CS ÚRS 2024 02 |  | základní |  | 0 | 0.0103 | 1.0094 | 0 | 0 | 4 | K | 2 |  |  |  | ROZPOCET | 0 | 0 | 0 | 0 | 0 | 1 | 0 | 4 | 1820328843
| Online PSC |  | https://podminky.urs.cz/item/CS_URS_2024_02/612315416 | [14 empty] | Online PSC | 2
| VV |  | Omítky ve vyšších partiích oprava předpoklad -10% - nová vápenoštuková dvouvrstvá omítka ve struktuře stávající hrubosti a zrnitosti– jádro z MV | [14 empty] | VV | 2 | 1 | True | 0 | ROZPOCET
| VV |  | (modelace povrchu) + 100% štukovo-sádrová omítka – umělý mramor. Tato vrstva bude broušena (požadavek na maximální rovinatost a hladkost povrchu). | [14 empty] | VV | 2 | 1 | True | 0 | ROZPOCET
| VV |  | 01.01 LOĎ | [14 empty] | VV | 2 | 1 | True | 0 | ROZPOCET
| VV |  | (4,15-1)*(9,2+9,2) |  | 57.96 | [12 empty] | VV | 2 | 2 | True | 0 | ROZPOCET
| VV |  | (4,15-2,68)*(1,85) "nad vstup.dveřmi |  | 2.72 | [12 empty] | VV | 2 | 2 | True | 0 | ROZPOCET
| VV |  | (4,15-2,77)*(1,8) "nad dveřmi do presbytáře |  | 2.484 | [12 empty] | VV | 2 | 2 | True | 0 | ROZPOCET
| VV |  | 01.02 PRESBYTÁŘ | [14 empty] | VV | 2 | 1 | True | 0 | ROZPOCET
| VV |  | (4,68-0,5)*(7,5) |  | 31.35 | [12 empty] | VV | 2 | 2 | True | 0 | ROZPOCET
| VV |  | (4,68-2,77)*(1,8) "nad dveřmi do lodě |  | 3.438 | [12 empty] | VV | 2 | 2 | True | 0 | ROZPOCET
| VV |  | 0,048 "zaokrouhlení |  | 0.048 | [12 empty] | VV | 2 | 2 | True | 0 | ROZPOCET
| VV |  | Součet |  | 98 | [12 empty] | VV | 2 | 4 | True | 1 | ROZPOCET
9 | K | 612341100R | Omítka – umělý mramor | m2 | 143 |  | 0 |  |  | základní |  | 0 | 0 | 0 | 0 | 0 | 4 | K | 2 |  |  |  | ROZPOCET | 0 | 0 | 0 | 0 | 0 | 1 | 0 | 4 | -1771070239
| P |  | Poznámka k položce: Tato vrstva bude broušena (požadavek na maximální rovinatost a hladkost povrchu) | [14 empty] | P | 2
| VV |  | 98 "stěny |  | 98 | [12 empty] | VV | 2 | 2 | True | 0 | ROZPOCET
| VV |  | 45 "strop |  | 45 | [12 empty] | VV | 2 | 2 | True | 0 | ROZPOCET
| VV |  | Součet |  | 143 | [12 empty] | VV | 2 | 4 | True | 1 | ROZPOCET
10 | K | 612341121 | Omítka sádrová nebo vápenosádrová vnitřních ploch nanášená ručně jednovrstvá, tloušťky do 10 mm hladká svislých konstrukcí stěn | m2 | 98 |  | 0 | CS ÚRS 2024 02 |  | základní |  | 0 | 0.01103 | 1.0809 | 0 | 0 | 4 | K | 2 |  |  |  | ROZPOCET | 0 | 0 | 0 | 0 | 0 | 1 | 0 | 4 | -1385912497
| Online PSC |  | https://podminky.urs.cz/item/CS_URS_2024_02/612341121 | [14 empty] | Online PSC | 2
| VV |  | Omítky ve vyšších partiích oprava předpoklad -10% - nová vápenoštuková dvouvrstvá omítka ve struktuře stávající hrubosti a zrnitosti– jádro z MV | [14 empty] | VV | 2 | 1 | True | 0 | ROZPOCET
| VV |  | (modelace povrchu) + 100% štukovo-sádrová omítka – umělý mramor. Tato vrstva bude broušena (požadavek na maximální rovinatost a hladkost povrchu). | [14 empty] | VV | 2 | 1 | True | 0 | ROZPOCET
| VV |  | 01.01 LOĎ | [14 empty] | VV | 2 | 1 | True | 0 | ROZPOCET
| VV |  | (4,15-1)*(9,2+9,2) |  | 57.96 | [12 empty] | VV | 2 | 2 | True | 0 | ROZPOCET
| VV |  | (4,15-2,68)*(1,85) "nad vstup.dveřmi |  | 2.72 | [12 empty] | VV | 2 | 2 | True | 0 | ROZPOCET
| VV |  | (4,15-2,77)*(1,8) "nad dveřmi do presbytáře |  | 2.484 | [12 empty] | VV | 2 | 2 | True | 0 | ROZPOCET
| VV |  | 01.02 PRESBYTÁŘ | [14 empty] | VV | 2 | 1 | True | 0 | ROZPOCET
| VV |  | (4,68-0,5)*(7,5) |  | 31.35 | [12 empty] | VV | 2 | 2 | True | 0 | ROZPOCET
| VV |  | (4,68-2,77)*(1,8) "nad dveřmi do lodě |  | 3.438 | [12 empty] | VV | 2 | 2 | True | 0 | ROZPOCET
| VV |  | 0,048 "zaokrouhlení |  | 0.048 | [12 empty] | VV | 2 | 2 | True | 0 | ROZPOCET
| VV |  | Součet |  | 98 | [12 empty] | VV | 2 | 4 | True | 1 | ROZPOCET
11 | K | 612341131 | Sádrový štuk vnitřních ploch tloušťky do 3 mm svislých konstrukcí stěn | m2 | 98 |  | 0 | CS ÚRS 2024 02 |  | základní |  | 0 | 0.0035 | 0.343 | 0 | 0 | 4 | K | 2 |  |  |  | ROZPOCET | 0 | 0 | 0 | 0 | 0 | 1 | 0 | 4 | 823295906
| Online PSC |  | https://podminky.urs.cz/item/CS_URS_2024_02/612341131 | [14 empty] | Online PSC | 2
| VV |  | Omítky ve vyšších partiích oprava předpoklad -10% - nová vápenoštuková dvouvrstvá omítka ve struktuře stávající hrubosti a zrnitosti– jádro z MV | [14 empty] | VV | 2 | 1 | True | 0 | ROZPOCET
| VV |  | (modelace povrchu) + 100% štukovo-sádrová omítka – umělý mramor. Tato vrstva bude broušena (požadavek na maximální rovinatost a hladkost povrchu). | [14 empty] | VV | 2 | 1 | True | 0 | ROZPOCET
| VV |  | 01.01 LOĎ | [14 empty] | VV | 2 | 1 | True | 0 | ROZPOCET
| VV |  | (4,15-1)*(9,2+9,2) |  | 57.96 | [12 empty] | VV | 2 | 2 | True | 0 | ROZPOCET
| VV |  | (4,15-2,68)*(1,85) "nad vstup.dveřmi |  | 2.72 | [12 empty] | VV | 2 | 2 | True | 0 | ROZPOCET
| VV |  | (4,15-2,77)*(1,8) "nad dveřmi do presbytáře |  | 2.484 | [12 empty] | VV | 2 | 2 | True | 0 | ROZPOCET
| VV |  | 01.02 PRESBYTÁŘ | [14 empty] | VV | 2 | 1 | True | 0 | ROZPOCET
| VV |  | (4,68-0,5)*(7,5) |  | 31.35 | [12 empty] | VV | 2 | 2 | True | 0 | ROZPOCET
| VV |  | (4,68-2,77)*(1,8) "nad dveřmi do lodě |  | 3.438 | [12 empty] | VV | 2 | 2 | True | 0 | ROZPOCET
| VV |  | 0,048 "zaokrouhlení |  | 0.048 | [12 empty] | VV | 2 | 2 | True | 0 | ROZPOCET
| VV |  | Součet |  | 98 | [12 empty] | VV | 2 | 4 | True | 1 | ROZPOCET
12 | K | 612341191 | Omítka sádrová nebo vápenosádrová vnitřních ploch nanášená ručně Příplatek k cenám za každých dalších i započatých 5 mm tloušťky omítky přes 10 mm stěn | m2 | 196 |  | 0 | CS ÚRS 2024 02 |  | základní |  | 0 | 0.00552 | 1.0819 | 0 | 0 | 4 | K | 2 |  |  |  | ROZPOCET | 0 | 0 | 0 | 0 | 0 | 1 | 0 | 4 | -606596975
| Online PSC |  | https://podminky.urs.cz/item/CS_URS_2024_02/612341191 | [14 empty] | Online PSC | 2
| VV |  | 98*2 'Přepočtené koeficientem množství |  | 196 | [12 empty] | VV | 2 | 2 | False | 1 | ROZPOCET
13 | K | 612822011 | Omítka kapilárně aktivní vnitřních ploch s vysokou absorpcí a odparem vlhkosti do vzduchu hladká, tloušťky do 15 mm včetně uložení sklovláknitého pletiva | m2 | 22.15 |  | 0 | CS ÚRS 2024 02 |  | základní |  | 0 | 0.00913 | 0.20223 | 0 | 0 | 4 | K | 2 |  |  |  | ROZPOCET | 0 | 0 | 0 | 0 | 0 | 1 | 0 | 4 | -1821125530
| Online PSC |  | https://podminky.urs.cz/item/CS_URS_2024_02/612822011 | [14 empty] | Online PSC | 2
| P |  | Poznámka k položce: z přirozeného hydraulického vápna (NHL) | [14 empty] | P | 2
| VV |  | V soklových partiích budou po sejmutí zavlhčených omítek doplněny nové omítky, z důvodu předpokladu chybějících historických omítek, za omítky | [14 empty] | VV | 2 | 1 | True | 0 | ROZPOCET
| VV |  | kapilárně aktivní omítky - omítka kumulující soli na vlhkých a solí zatížených podkladech. | [14 empty] | VV | 2 | 1 | True | 0 | ROZPOCET
| VV |  | S podkladem – adhezním můstkem (řídká konzistence) – kapilárně aktivní omítka omítka kumulující soli na vlhkých a solí zatížených podkladech -100% plo | [14 empty] | VV | 2 | 1 | True | 0 | ROZPOCET
| VV |  | spotřeba 7 kg/m2, | [14 empty] | VV | 2 | 1 | True | 0 | ROZPOCET
| VV |  | a vrchní kapilárně aktivní omítka kumulující soli na vlhkých a solí zatížených podkladech | [14 empty] | VV | 2 | 1 | True | 0 | ROZPOCET
| VV |  | (spotřeba 19 kg/m2/20mm). Dále bude použit vápenný štuk s pucolánem (vápenný štuk s hydraulitem) - tloušťky 2 mm, (spotřeba 2,5 kg/m2 ) na vyzrálý | [14 empty] | VV | 2 | 1 | True | 0 | ROZPOCET
| VV |  | ocelovou mřížkou stržený podklad. Je nutné dodržet min. tloušťky uvedené ve skladbě, max. tloušťku dané vrstvy dodržet dle technického listu daného vý | [14 empty] | VV | 2 | 1 | True | 0 | ROZPOCET
| VV |  | odstranění omítek do výšky vlhkosti– min. 1m | [14 empty] | VV | 2 | 1 | True | 0 | ROZPOCET
| VV |  | -vyspárování trhlin netlakovou injektáží | [14 empty] | VV | 2 | 1 | True | 0 | ROZPOCET
| VV |  | - sjednocení povrchu | [14 empty] | VV | 2 | 1 | True | 0 | ROZPOCET
| VV |  | Nové omítky do výšky 1m– 100%vápenné omítky z přirozeného hydraulického vápna (NHL) | [14 empty] | VV | 2 | 1 | True | 0 | ROZPOCET
| VV |  | 01.01 LOĎ | [14 empty] | VV | 2 | 1 | True | 0 | ROZPOCET
| VV |  | 1*(9,2+9,2) |  | 18.4 | [12 empty] | VV | 2 | 2 | True | 0 | ROZPOCET
| VV |  | - odstranění omítek do výšky vlhkosti– min. 0,5m | [14 empty] | VV | 2 | 1 | True | 0 | ROZPOCET
| VV |  | -vyspárování trhlin netlakovou injektáží | [14 empty] | VV | 2 | 1 | True | 0 | ROZPOCET
| VV |  | - sjednocení povrchu | [14 empty] | VV | 2 | 1 | True | 0 | ROZPOCET
| VV |  | Nové omítky do výšky 0,5m– 100%vápenné omítky z přirozeného hydraulického vápna (NHL) | [14 empty] | VV | 2 | 1 | True | 0 | ROZPOCET
| VV |  | 01.02 PRESBYTÁŘ | [14 empty] | VV | 2 | 1 | True | 0 | ROZPOCET
| VV |  | 0,5*(7,5) |  | 3.75 | [12 empty] | VV | 2 | 2 | True | 0 | ROZPOCET
| VV |  | Součet |  | 22.15 | [12 empty] | VV | 2 | 4 | True | 1 | ROZPOCET
14 | K | 612822021 | Omítka kapilárně aktivní vnitřních ploch s vysokou absorpcí a odparem vlhkosti do vzduchu štuk, tloušťky do 2 mm | m2 | 22.15 |  | 0 | CS ÚRS 2024 02 |  | základní |  | 0 | 0.003 | 0.06645 | 0 | 0 | 4 | K | 2 |  |  |  | ROZPOCET | 0 | 0 | 0 | 0 | 0 | 1 | 0 | 4 | 981296482
| Online PSC |  | https://podminky.urs.cz/item/CS_URS_2024_02/612822021 | [14 empty] | Online PSC | 2
15 | K | 619996145 | Ochrana stavebních konstrukcí a samostatných prvků včetně pozdějšího odstranění obalením geotextilií samostatných konstrukcí a prvků | m2 | 100 |  | 0 | CS ÚRS 2024 02 |  | základní |  | 0 | 0.00022 | 0.022 | 0.002 | 0.2 | 4 | K | 2 |  |  |  | ROZPOCET | 0 | 0 | 0 | 0 | 0 | 1 | 0 | 4 | -894474776
| Online PSC |  | https://podminky.urs.cz/item/CS_URS_2024_02/619996145 | [14 empty] | Online PSC | 2
| VV |  | Ochrana | [14 empty] | VV | 2 | 1 | True | 0 | ROZPOCET
| VV |  | hodnotných | [14 empty] | VV | 2 | 1 | True | 0 | ROZPOCET
| VV |  | prvků interiéru | [14 empty] | VV | 2 | 1 | True | 0 | ROZPOCET
| VV |  | 100 |  | 100 | [12 empty] | VV | 2 | 2 | True | 1 | ROZPOCET
| D | 9 | Ostatní konstrukce a práce, bourání |  |  |  | 0 |  |  |  |  | 0 |  | 0.81972 |  | 1.5909 | 1 | D | 1 |  |  |  | ROZPOCET | [6 empty] | 0
16 | K | 943111311 | Odborná prohlídka lešení prostorového trubkového lehkého pracovního s podlahami s provozním zatížením tř. 3 do 200 kg/m2 výšky do 30 m, celkového objemu do 1 000 m3 nezakrytého | kus | 1 |  | 0 | CS ÚRS 2024 02 |  | základní |  | 0 | 0 | 0 | 0 | 0 | 4 | K | 2 |  |  |  | ROZPOCET | 0 | 0 | 0 | 0 | 0 | 1 | 0 | 4 | 2012631086
| Online PSC |  | https://podminky.urs.cz/item/CS_URS_2024_02/943111311 | [14 empty] | Online PSC | 2
17 | K | 943121111 | Lešení prostorové trubkové těžké pracovní nebo podpěrné bez podlah s provozním zatížením tř. 4 přes 200 do 300 kg/m2 výšky do 20 m montáž | m3 | 183.39 |  | 0 | CS ÚRS 2024 02 |  | základní |  | 0 | 0 | 0 | 0 | 0 | 4 | K | 2 |  |  |  | ROZPOCET | 0 | 0 | 0 | 0 | 0 | 1 | 0 | 4 | -1349904416
| Online PSC |  | https://podminky.urs.cz/item/CS_URS_2024_02/943121111 | [14 empty] | Online PSC | 2
| VV |  | 01.01 LOĎ | [14 empty] | VV | 2 | 1 | True | 0 | ROZPOCET
| VV |  | 26,83*6 |  | 160.98 | [12 empty] | VV | 2 | 2 | True | 0 | ROZPOCET
| VV |  | 01.02 PRESBYTÁŘ | [14 empty] | VV | 2 | 1 | True | 0 | ROZPOCET
| VV |  | 4,98*4,5 |  | 22.41 | [12 empty] | VV | 2 | 2 | True | 0 | ROZPOCET
| VV |  | Součet |  | 183.39 | [12 empty] | VV | 2 | 4 | True | 1 | ROZPOCET
18 | K | 943121211 | Lešení prostorové trubkové těžké pracovní nebo podpěrné bez podlah s provozním zatížením tř. 4 přes 200 do 300 kg/m2 výšky do 20 m příplatek k ceně za každý den použití | m3 | 16505.1 |  | 0 | CS ÚRS 2024 02 |  | základní |  | 0 | 0 | 0 | 0 | 0 | 4 | K | 2 |  |  |  | ROZPOCET | 0 | 0 | 0 | 0 | 0 | 1 | 0 | 4 | -147560958
| Online PSC |  | https://podminky.urs.cz/item/CS_URS_2024_02/943121211 | [14 empty] | Online PSC | 2
| VV |  | 183,39*90 'Přepočtené koeficientem množství |  | 16505.1 | [12 empty] | VV | 2 | 2 | False | 1 | ROZPOCET
19 | K | 943121811 | Lešení prostorové trubkové těžké pracovní nebo podpěrné bez podlah s provozním zatížením tř. 4 přes 200 do 300 kg/m2 výšky do 20 m demontáž | m3 | 183.39 |  | 0 | CS ÚRS 2024 02 |  | základní |  | 0 | 0 | 0 | 0 | 0 | 4 | K | 2 |  |  |  | ROZPOCET | 0 | 0 | 0 | 0 | 0 | 1 | 0 | 4 | -908362450
| Online PSC |  | https://podminky.urs.cz/item/CS_URS_2024_02/943121811 | [14 empty] | Online PSC | 2
20 | K | 949211111 | Lešeňová podlaha pro trubková lešení z fošen, prken nebo dřevěných sbíjených lešeňových dílců s příčníky nebo podélníky, ve výšce do 10 m montáž | m2 | 63.62 |  | 0 | CS ÚRS 2024 02 |  | základní |  | 0 | 0 | 0 | 0 | 0 | 4 | K | 2 |  |  |  | ROZPOCET | 0 | 0 | 0 | 0 | 0 | 1 | 0 | 4 | 611928353
| Online PSC |  | https://podminky.urs.cz/item/CS_URS_2024_02/949211111 | [14 empty] | Online PSC | 2
| VV |  | 01.01 LOĎ | [14 empty] | VV | 2 | 1 | True | 0 | ROZPOCET
| VV |  | 26,83*2 |  | 53.66 | [12 empty] | VV | 2 | 2 | True | 0 | ROZPOCET
| VV |  | 01.02 PRESBYTÁŘ | [14 empty] | VV | 2 | 1 | True | 0 | ROZPOCET
| VV |  | 4,98*2 |  | 9.96 | [12 empty] | VV | 2 | 2 | True | 0 | ROZPOCET
| VV |  | Součet |  | 63.62 | [12 empty] | VV | 2 | 4 | True | 1 | ROZPOCET
21 | K | 949211211 | Lešeňová podlaha pro trubková lešení z fošen, prken nebo dřevěných sbíjených lešeňových dílců s příčníky nebo podélníky, ve výšce do 10 m příplatek k ceně za každý den použití | m2 | 5725.8 |  | 0 | CS ÚRS 2024 02 |  | základní |  | 0 | 0 | 0 | 0 | 0 | 4 | K | 2 |  |  |  | ROZPOCET | 0 | 0 | 0 | 0 | 0 | 1 | 0 | 4 | 598237431
| Online PSC |  | https://podminky.urs.cz/item/CS_URS_2024_02/949211211 | [14 empty] | Online PSC | 2
| VV |  | 63,62*90 'Přepočtené koeficientem množství |  | 5725.8 | [12 empty] | VV | 2 | 2 | False | 1 | ROZPOCET
22 | K | 949211811 | Lešeňová podlaha pro trubková lešení z fošen, prken nebo dřevěných sbíjených lešeňových dílců s příčníky nebo podélníky, ve výšce do 10 m demontáž | m2 | 63.62 |  | 0 | CS ÚRS 2024 02 |  | základní |  | 0 | 0 | 0 | 0 | 0 | 4 | K | 2 |  |  |  | ROZPOCET | 0 | 0 | 0 | 0 | 0 | 1 | 0 | 4 | 1889504468
| Online PSC |  | https://podminky.urs.cz/item/CS_URS_2024_02/949211811 | [14 empty] | Online PSC | 2
23 | K | 952901114 | Vyčištění budov nebo objektů před předáním do užívání budov bytové nebo občanské výstavby, světlé výšky podlaží přes 4 m | m2 | 31.81 |  | 0 | CS ÚRS 2024 02 |  | základní |  | 0 | 3.5e-05 | 0.0011133 | 0 | 0 | 4 | K | 2 |  |  |  | ROZPOCET | 0 | 0 | 0 | 0 | 0 | 1 | 0 | 4 | 1516947209
| Online PSC |  | https://podminky.urs.cz/item/CS_URS_2024_02/952901114 | [14 empty] | Online PSC | 2
| VV |  | 01.01 LOĎ | [14 empty] | VV | 2 | 1 | True | 0 | ROZPOCET
| VV |  | 26,83 |  | 26.83 | [12 empty] | VV | 2 | 2 | True | 0 | ROZPOCET
| VV |  | 01.02 PRESBYTÁŘ | [14 empty] | VV | 2 | 1 | True | 0 | ROZPOCET
| VV |  | 4,98 |  | 4.98 | [12 empty] | VV | 2 | 2 | True | 0 | ROZPOCET
| VV |  | Součet |  | 31.81 | [12 empty] | VV | 2 | 4 | True | 1 | ROZPOCET
24 | K | 978011121 | Otlučení vápenných nebo vápenocementových omítek vnitřních ploch stropů, v rozsahu přes 5 do 10 % | m2 | 45 |  | 0 | CS ÚRS 2024 02 |  | základní |  | 0 | 0 | 0 | 0.004 | 0.18 | 4 | K | 2 |  |  |  | ROZPOCET | 0 | 0 | 0 | 0 | 0 | 1 | 0 | 4 | -1371223073
| Online PSC |  | https://podminky.urs.cz/item/CS_URS_2024_02/978011121 | [14 empty] | Online PSC | 2
25 | K | 978013121 | Otlučení vápenných nebo vápenocementových omítek vnitřních ploch stěn s vyškrabáním spar, s očištěním zdiva, v rozsahu přes 5 do 10 % | m2 | 98 |  | 0 | CS ÚRS 2024 02 |  | základní |  | 0 | 0 | 0 | 0.004 | 0.392 | 4 | K | 2 |  |  |  | ROZPOCET | 0 | 0 | 0 | 0 | 0 | 1 | 0 | 4 | 2000540481
| Online PSC |  | https://podminky.urs.cz/item/CS_URS_2024_02/978013121 | [14 empty] | Online PSC | 2
26 | K | 978013191 | Otlučení vápenných nebo vápenocementových omítek vnitřních ploch stěn s vyškrabáním spar, s očištěním zdiva, v rozsahu přes 50 do 100 % | m2 | 22.15 |  | 0 | CS ÚRS 2024 02 |  | základní |  | 0 | 0 | 0 | 0.046 | 1.0189 | 4 | K | 2 |  |  |  | ROZPOCET | 0 | 0 | 0 | 0 | 0 | 1 | 0 | 4 | 1790960868
| Online PSC |  | https://podminky.urs.cz/item/CS_URS_2024_02/978013191 | [14 empty] | Online PSC | 2
| VV |  | odstranění omítek do výšky vlhkosti– min. 1m | [14 empty] | VV | 2 | 1 | True | 0 | ROZPOCET
| VV |  | -vyspárování trhlin netlakovou injektáží | [14 empty] | VV | 2 | 1 | True | 0 | ROZPOCET
| VV |  | - sjednocení povrchu | [14 empty] | VV | 2 | 1 | True | 0 | ROZPOCET
| VV |  | Nové omítky do výšky 1m– 100%vápenné omítky z přirozeného hydraulického vápna (NHL) | [14 empty] | VV | 2 | 1 | True | 0 | ROZPOCET
| VV |  | 01.01 LOĎ | [14 empty] | VV | 2 | 1 | True | 0 | ROZPOCET
| VV |  | 1*(9,2+9,2) |  | 18.4 | [12 empty] | VV | 2 | 2 | True | 0 | ROZPOCET
| VV |  | - odstranění omítek do výšky vlhkosti– min. 0,5m | [14 empty] | VV | 2 | 1 | True | 0 | ROZPOCET
| VV |  | -vyspárování trhlin netlakovou injektáží | [14 empty] | VV | 2 | 1 | True | 0 | ROZPOCET
| VV |  | - sjednocení povrchu | [14 empty] | VV | 2 | 1 | True | 0 | ROZPOCET
| VV |  | Nové omítky do výšky 0,5m– 100%vápenné omítky z přirozeného hydraulického vápna (NHL) | [14 empty] | VV | 2 | 1 | True | 0 | ROZPOCET
| VV |  | 01.02 PRESBYTÁŘ | [14 empty] | VV | 2 | 1 | True | 0 | ROZPOCET
| VV |  | 0,5*(7,5) |  | 3.75 | [12 empty] | VV | 2 | 2 | True | 0 | ROZPOCET
| VV |  | Součet |  | 22.15 | [12 empty] | VV | 2 | 4 | True | 1 | ROZPOCET
27 | K | 985411111 | Beztlakové zalití trhlin a dutin aktivovanou maltou | m3 | 0.5 |  | 0 | CS ÚRS 2024 02 |  | základní |  | 0 | 1.6372 | 0.81861 | 0 | 0 | 4 | K | 2 |  |  |  | ROZPOCET | 0 | 0 | 0 | 0 | 0 | 1 | 0 | 4 | 1367617794
| Online PSC |  | https://podminky.urs.cz/item/CS_URS_2024_02/985411111 | [14 empty] | Online PSC | 2
| VV |  | Stávající vápenoštukové omítky stávající | [14 empty] | VV | 2 | 1 | True | 0 | ROZPOCET
| VV |  | valené klenby | [14 empty] | VV | 2 | 1 | True | 0 | ROZPOCET
| VV |  | - vyspárování trhlin netlakovou injektáží | [14 empty] | VV | 2 | 1 | True | 0 | ROZPOCET
| VV |  | 01.01 LOĎ | [14 empty] | VV | 2 | 1 | True | 0 | ROZPOCET
| VV |  | 26,83*1,4 |  | 37.562 | [12 empty] | VV | 2 | 2 | True | 0 | ROZPOCET
| VV |  | 01.02 PRESBYTÁŘ | [14 empty] | VV | 2 | 1 | True | 0 | ROZPOCET
| VV |  | 4,98*1,4 |  | 6.972 | [12 empty] | VV | 2 | 2 | True | 0 | ROZPOCET
| VV |  | 0,466 "zaikrouhlení |  | 0.466 | [12 empty] | VV | 2 | 2 | True | 0 | ROZPOCET
| VV |  | Součet |  | 45 | [12 empty] | VV | 2 | 4 | True | 0 | ROZPOCET
| VV |  | 100*0,05*0,1 |  | 0.5 | [12 empty] | VV | 2 | 2 | True | 1 | ROZPOCET
28 | K | 993121211 | Dovoz a odvoz lešení včetně naložení a složení prostorového těžkého, na vzdálenost do 10 km | m3 | 183.39 |  | 0 | CS ÚRS 2024 02 |  | základní |  | 0 | 0 | 0 | 0 | 0 | 4 | K | 2 |  |  |  | ROZPOCET | 0 | 0 | 0 | 0 | 0 | 1 | 0 | 4 | -2078860876
| Online PSC |  | https://podminky.urs.cz/item/CS_URS_2024_02/993121211 | [14 empty] | Online PSC | 2
29 | K | 993121219 | Dovoz a odvoz lešení včetně naložení a složení prostorového těžkého, na vzdálenost Příplatek k ceně za každých dalších i započatých 10 km přes 10 km | m3 | 183.39 |  | 0 | CS ÚRS 2024 02 |  | základní |  | 0 | 0 | 0 | 0 | 0 | 4 | K | 2 |  |  |  | ROZPOCET | 0 | 0 | 0 | 0 | 0 | 1 | 0 | 4 | -1755138875
| Online PSC |  | https://podminky.urs.cz/item/CS_URS_2024_02/993121219 | [14 empty] | Online PSC | 2
| D | 997 | Přesun sutě |  |  |  | 0 |  |  |  |  | 0 |  | 0 |  | 0 | 1 | D | 1 |  |  |  | ROZPOCET | [6 empty] | 0
30 | K | 997013154 | Vnitrostaveništní doprava suti a vybouraných hmot vodorovně do 50 m s naložením s omezením mechanizace pro budovy a haly výšky přes 12 do 15 m | t | 1.796 |  | 0 | CS ÚRS 2024 02 |  | základní |  | 0 | 0 | 0 | 0 | 0 | 4 | K | 2 |  |  |  | ROZPOCET | 0 | 0 | 0 | 0 | 0 | 1 | 0 | 4 | 783556612
| Online PSC |  | https://podminky.urs.cz/item/CS_URS_2024_02/997013154 | [14 empty] | Online PSC | 2
31 | K | 997013312 | Shoz na stavební suť montáž a demontáž shozu výšky přes 10 do 20 m | m | 25 |  | 0 | CS ÚRS 2024 02 |  | základní |  | 0 | 0 | 0 | 0 | 0 | 4 | K | 2 |  |  |  | ROZPOCET | 0 | 0 | 0 | 0 | 0 | 1 | 0 | 4 | 888020075
| Online PSC |  | https://podminky.urs.cz/item/CS_URS_2024_02/997013312 | [14 empty] | Online PSC | 2
| VV |  | shoz na svah podél schodiště | [14 empty] | VV | 2 | 1 | True | 0 | ROZPOCET
| VV |  | 25 |  | 25 | [12 empty] | VV | 2 | 2 | True | 1 | ROZPOCET
32 | K | 997013322 | Shoz na stavební suť montáž a demontáž shozu výšky Příplatek za první a každý další den použití shozu výšky přes 10 do 20 m | m | 750 |  | 0 | CS ÚRS 2024 02 |  | základní |  | 0 | 0 | 0 | 0 | 0 | 4 | K | 2 |  |  |  | ROZPOCET | 0 | 0 | 0 | 0 | 0 | 1 | 0 | 4 | 1550596448
| Online PSC |  | https://podminky.urs.cz/item/CS_URS_2024_02/997013322 | [14 empty] | Online PSC | 2
| VV |  | 25*30 'Přepočtené koeficientem množství |  | 750 | [12 empty] | VV | 2 | 2 | False | 1 | ROZPOCET
33 | K | 997013501 | Odvoz suti a vybouraných hmot na skládku nebo meziskládku se složením, na vzdálenost do 1 km | t | 1.796 |  | 0 | CS ÚRS 2024 02 |  | základní |  | 0 | 0 | 0 | 0 | 0 | 4 | K | 2 |  |  |  | ROZPOCET | 0 | 0 | 0 | 0 | 0 | 1 | 0 | 4 | -134095516
| Online PSC |  | https://podminky.urs.cz/item/CS_URS_2024_02/997013501 | [14 empty] | Online PSC | 2
34 | K | 997013509 | Odvoz suti a vybouraných hmot na skládku nebo meziskládku se složením, na vzdálenost Příplatek k ceně za každý další započatý 1 km přes 1 km | t | 53.88 |  | 0 | CS ÚRS 2024 02 |  | základní |  | 0 | 0 | 0 | 0 | 0 | 4 | K | 2 |  |  |  | ROZPOCET | 0 | 0 | 0 | 0 | 0 | 1 | 0 | 4 | -1300698468
| Online PSC |  | https://podminky.urs.cz/item/CS_URS_2024_02/997013509 | [14 empty] | Online PSC | 2
| VV |  | 1,796*30 'Přepočtené koeficientem množství |  | 53.88 | [12 empty] | VV | 2 | 2 | False | 1 | ROZPOCET
35 | K | 997013863 | Poplatek za uložení stavebního odpadu na recyklační skládce (skládkovné) cihelného zatříděného do Katalogu odpadů pod kódem 17 01 02 | t | 1.796 |  | 0 | CS ÚRS 2024 02 |  | základní |  | 0 | 0 | 0 | 0 | 0 | 4 | K | 2 |  |  |  | ROZPOCET | 0 | 0 | 0 | 0 | 0 | 1 | 0 | 4 | -388716020
| Online PSC |  | https://podminky.urs.cz/item/CS_URS_2024_02/997013863 | [14 empty] | Online PSC | 2
| D | 998 | Přesun hmot |  |  |  | 0 |  |  |  |  | 0 |  | 0 |  | 0 | 1 | D | 1 |  |  |  | ROZPOCET | [6 empty] | 0
36 | K | 998011010 | Přesun hmot pro budovy občanské výstavby, bydlení, výrobu a služby s nosnou svislou konstrukcí zděnou z cihel, tvárnic nebo kamene vodorovná dopravní vzdálenost do 100 m s omezením mechanizace pro budovy výšky přes 12 do 24 m | t | 7.309 |  | 0 | CS ÚRS 2024 02 |  | základní |  | 0 | 0 | 0 | 0 | 0 | 4 | K | 2 |  |  |  | ROZPOCET | 0 | 0 | 0 | 0 | 0 | 1 | 0 | 4 | 26410329
| Online PSC |  | https://podminky.urs.cz/item/CS_URS_2024_02/998011010 | [14 empty] | Online PSC | 2
37 | K | 998011014 | Přesun hmot pro budovy občanské výstavby, bydlení, výrobu a služby s nosnou svislou konstrukcí zděnou z cihel, tvárnic nebo kamene Příplatek k cenám za zvětšený přesun přes vymezenou vodorovnou dopravní vzdálenost do 500 m | t | 7.309 |  | 0 | CS ÚRS 2024 02 |  | základní |  | 0 | 0 | 0 | 0 | 0 | 4 | K | 2 |  |  |  | ROZPOCET | 0 | 0 | 0 | 0 | 0 | 1 | 0 | 4 | 343456564
| Online PSC |  | https://podminky.urs.cz/item/CS_URS_2024_02/998011014 | [14 empty] | Online PSC | 2
| D | PSV | Práce a dodávky PSV |  |  |  | 0 |  |  |  |  | 0 |  | 2.9363 |  | 0.005 | 2 | D | 0 |  |  |  | ROZPOCET | [6 empty] | 0
| D | 766 | Konstrukce truhlářské |  |  |  | 0 |  |  |  |  | 0 |  | 0.24 |  | 0 | 2 | D | 1 |  |  |  | ROZPOCET | [6 empty] | 0
38 | K | TR/02 | TR/02 Oprava STÁVAJÍCÍ DŘEVĚNÁ DVÍŘKA NIKY VČETNĚ VNITŘNÍHO DEŠTĚNÍ Š. 580 MM, V. 590 MM, HLOUBKA 310 MM - viz specifikace v PD | kus | 2 |  | 0 |  |  | základní |  | 0 | 0.03 | 0.06 | 0 | 0 | 16 | K | 2 |  |  |  | ROZPOCET | 0 | 0 | 0 | 0 | 0 | 1 | 0 | 16 | -900639849
| P |  | Poznámka k položce: Stávající dvoukřídlová dvířka niky včetně vnitřního dřevěného deštění, dvířka osazená z vnější strany zděného ostění, dvířka svlakové konstrukce - Opatřené krycími nátěry v červeném odstínu, s lokálním mechanickým poškozením Kování: dochované-slohové kované, křídlo opatřeno zdobným vykrajovaným plechovým štítkem s otvorem pro klíč, se zámkem, se 2x 2ks pásových závěsů se zdobným zakončením, zavěšeno na obvodovém rámu, kování v barvě grafitové Předpoklad odborné truhlářské opravy -lokální poškození pevnosti dřevní hmoty - prvek je dochován v celistvém stavu Bude provedena truhlářská oprava pro obnovení prvku - křídla budou zachována, odborně repasována včetně všech prvků - sejmutí krycích nátěrů(po provedení průzkumu barevnosti) - bude provedena oprava povrchu prken, přebroušení vytvoření podkladu pro nový nátěr, prověření a doklínování spojů, bude provedeno truhlářské vysazení poškozených míst a nové doplnění prvky ze stejného typu dřeva (kresby) –spodní partie oprava dřeva: předpoklad očištění a opatření povrchovou úpravou pro obnovení původní povrchové úpravy postup povrchových úprav bude určen průzkumem barevnosti prvku, povrchová úprava: nátěry a postup povrchových úprav bude určen průzkumem barevnosti –pro zachování autenticity předpoklad: krycí nátěr z vnější strany v červeném/hnědém odstínu, vnitřní lazurovací nátěr v hnědém odstínu – dle vzorníku - dle výsledků průzkumu -předpoklad nátěr na syntetické bázi v jednotném odstínu dle výsledků průzkumu - podkladní nátěr určený pro vhodnost podkladu –dřevo bude ošetřeno roztokem proti dřevokaznému hmyzu a plísni.( penetrační nátěr + 1 x základní nátěr + 1x mezinátěr odolný proti bobtnání, regulující vlhkost dřeva- podklad pro následné ošetření krycími/lazurovacími barvami + 2x konečný nátěr s příměsí speciální pryskyřice a pigmentů s obsahem účinných látek pro dokonalou ochranu dřeva pro venkovní využití, působící proti vlhkosti a odolný vůči povětrnostním vlivům) – v barevném odstínu, v původní barevnosti, odsouhlasen na vzorcích architektem a pracovníky PP který na základě průzkumu bude odsouhlasen. - součástí opravy je i oprava kovaného kování kování: prvky zůstanou osazeny a nebudou demontovány - štítek s otvorem pro klíč, zámek včetně protikusu, 2x 2ks pásových závěsů -prvky budou odborně repasovány očištěny, zbaveny rzi a nově opatřeny povrchovou úpravou, odstranění novodobých úprav a doplnění chybějících prvků replikou dle dochovaného vzoru, s kontrolou funkčnosti stávajících prvků, popř. oprava povrchová úprava: mechanické očištění, odrezení korozí, antikorozní nátěr, zcelující nátěry 1x základní nátěr + 2x vrchní nátěr na kov (grafitová matná černá - šedá), odstín a technologie povrchové úpravy bude určena průzkumy, odstín bude odsouhlasen na vzorcích architektem a pracovníky památkové péče dle provedeného průzkumu původní barevnosti | [14 empty] | P | 2
39 | K | TR/04 | TR/04 NOVÝ DŘEVĚNÝ LUSTR Ø ~1100 mm - viz specifikace v PD | kus | 1 |  | 0 |  |  | základní |  | 0 | 0.18 | 0.18 | 0 | 0 | 16 | K | 2 |  |  |  | ROZPOCET | 0 | 0 | 0 | 0 | 0 | 1 | 0 | 16 | -1494619772
| P |  | Poznámka k položce: Nový dřevěný lustr včetně všech prvků, kotvení, zavěšení a ukončovací rozety. svítidlo atypické, historické, řemeslně truhlářem vyrobené dle předlohy. Svítidlo je historické formy 8 ramenného závěsného lustru. Veškeré řemeslné a výtvarné detaily budou provedeny s vysokou mírou kvality. Lustr bude dodán včetně ozdobného závěsu - pendy (dle foto). Závěs bude opatřen ozdobným látkovým obalem (omotávkou - předpokl. samet) v barvě dle výběru architekta. Žárovky budou osazovány do nosiče ve tvaru svíčky. Lustr bude kotven pomocí platle s hákem a otvor v klenbě bude kryt pomocí rozety. Na pendě budou umístěna další svítidla pro osvětlení lavic. Světelný zdroj: Žárovky ve tvaru šišky "plamínku" (nežádoucí jsou imitace voskových svící a plamene) 8 ks, světelné zdroje budou umožňovat stmívání, na pendě lustru budou dále umístěny svítidla pro osvětlení lavic ROZMĚRY: Ø ~1100 mm; v. ; v. závěsu – pendy: 1500 - 1600 mm; v. ozdobného závěsu ~1600 mm, spodní hrana lustru předpoklad cca 3800 mm od podlahy (±0,000) materiál: borovice/dub povrchová úprava: předpoklad: zlacení + krycí nátěr– dle vzorníku - dle výsledků průzkumu -předpoklad nátěr na syntetické bázi v jednotném odstínu dle výsledků průzkumu - podkladní nátěr určený pro vhodnost podkladu –dřevo bude ošetřeno roztokem proti dřevokaznému hmyzu a plísni.( penetrační nátěr + 1 x základní nátěr + 1x mezinátěr odolný proti bobtnání, regulující vlhkost dřeva- podklad pro následné ošetření krycími barvami + 2x konečný nátěr s příměsí speciální pryskyřice a pigmentů s obsahem účinných látek pro dokonalou ochranu dřeva pro venkovní využití, působící proti vlhkosti a odolný vůči povětrnostním vlivům) – v barevném odstínu, v původní barevnosti, odsouhlasen na vzorcích architektem a pracovníky PP který na základě průzkumu bude odsouhlasen. Poznámka: Před započetím výrobních prací dodavatel předloží architektovi, investorovi a pracovníkům památkové péče 4. stupeň výrobní dokumentace k posouzení a návrh lustru v měřítku 1:1 pro zkoušku umístění. Součástí položky je též provedení osvětlovací zkoušky. Barevnost a forma budou vybrány na základě vzorků před realizací. | [14 empty] | P | 2
40 | K | 998766113 | Přesun hmot pro konstrukce truhlářské stanovený z hmotnosti přesunovaného materiálu vodorovná dopravní vzdálenost do 50 m s omezením mechanizace v objektech výšky přes 12 do 24 m | t | 0.24 |  | 0 | CS ÚRS 2024 02 |  | základní |  | 0 | 0 | 0 | 0 | 0 | 16 | K | 2 |  |  |  | ROZPOCET | 0 | 0 | 0 | 0 | 0 | 1 | 0 | 16 | -290282081
| Online PSC |  | https://podminky.urs.cz/item/CS_URS_2024_02/998766113 | [14 empty] | Online PSC | 2
41 | K | 998766192 | Přesun hmot pro konstrukce truhlářské stanovený z hmotnosti přesunovaného materiálu vodorovná dopravní vzdálenost do 50 m Příplatek k cenám za zvětšený přesun přes vymezenou vodorovnou dopravní vzdálenost do 100 m | t | 0.24 |  | 0 | CS ÚRS 2024 02 |  | základní |  | 0 | 0 | 0 | 0 | 0 | 16 | K | 2 |  |  |  | ROZPOCET | 0 | 0 | 0 | 0 | 0 | 1 | 0 | 16 | 139309211
| Online PSC |  | https://podminky.urs.cz/item/CS_URS_2024_02/998766192 | [14 empty] | Online PSC | 2
| D | 767 | Konstrukce zámečnické |  |  |  | 0 |  |  |  |  | 0 |  | 0.28 |  | 0 | 2 | D | 1 |  |  |  | ROZPOCET | [6 empty] | 0
42 | K | KO/03 | KO/03 Oprava STÁVAJÍCÍ VSTUPNÍ MŘÍŽ DO LODI Š. 1900 P.K 2500MM,V.K 2700MM,- viz specifikace v PD | kus | 1 |  | 0 |  |  | základní |  | 0 | 0.12 | 0.12 | 0 | 0 | 16 | K | 2 |  |  |  | ROZPOCET | 0 | 0 | 0 | 0 | 0 | 1 | 0 | 16 | 76460536
| P |  | Poznámka k položce: KO/03 STÁVAJÍCÍ VSTUPNÍ MŘÍŽ DO LODI Š. 1900 P.K 2500MM, V.K 2700MM, Stávající, vnitřní, vstupní mříž, osazená do vnitřního ostění vstupních dveří, mříž otevíravá dvoukřídlá s pevným nadsvětlíkem, rám kotvený do zděného ostění, jednotlivé diagonální pruty kotvené v rámu provedená z diagonálních provlékaných prutů a rám tvořen kovovými profily K nadsvětlíku kotven pozlacený kovaný ornament mříž s dochovalým nátěrem, povrch lokálně povrchově poškozen korozí, mříž bude zachována a odborně opravena, očištěna, zbavena rzi a nově opatřena nátěry Kování: Klika se štítkem 2ks, zámek, protikus zámku, 2x4ks kované závěsy na trny, horní a dolní zástrč povrchová úprava: mechanické očištění, odrezení korozí, antikorozní nátěr, zcelující nátěry 1x základní nátěr + 2x vrchní nátěr na kov (grafitová černá - šedá), zlacení ornamentu (Zaleštění a pozlacení povrchu pravým plátkovým 24-karátovým dvojitým zlatem položeným do speciálního olejového emailu pod zlacení – mixtionu) odstín a technologie povrchové úpravy bude určena průzkumy odstín bude odsouhlasen na vzorcích architektem a pracovníky památkové péče dle provedeného průzkumu původní barevnosti | [14 empty] | P | 2
43 | K | KO/04 | KO/04 Oprava STÁVAJÍCÍ MŘÍŽ DO PRESBYTÁŘE Š. 2370 mm P.K. 2700 mm, V.K. 3800 mm,- viz specifikace v PD | kus | 1 |  | 0 |  |  | základní |  | 0 | 0.12 | 0.12 | 0 | 0 | 16 | K | 2 |  |  |  | ROZPOCET | 0 | 0 | 0 | 0 | 0 | 1 | 0 | 16 | 1530596241
| P |  | Poznámka k položce: KO/04 STÁVAJÍCÍ MŘÍŽ DO PRESBYTÁŘE Š. 2370 mm P.K. 2700 mm, V.K. 3800 mm, Stávající, vnitřní mříž, osazená do vnějšího ostění vítězného oblouku, mříž otevíravá dvoukřídlá s pevným nadsvětlíkem a pevnými bočními světlíky, rám kotvený do zděného ostění, ornamentální kovaná výplň mříž s dochovalým nátěrem, povrch lokálně povrchově poškozen korozí, mříž bude zachována a odborně opravena, očištěna, zbavena rzi a nově opatřena nátěry Kování: Kovaný zámek, protikus zámku, 2x3ks kované závěsy, horní a dolní zástrč povrchová úprava: mechanické očištění, odrezení korozí, antikorozní nátěr, zcelující nátěry 1x základní nátěr + 2x vrchní nátěr na kov (grafitová černá - šedá), odstín a technologie povrchové úpravy bude určena průzkumy odstín bude odsouhlasen na vzorcích architektem a pracovníky památkové péče dle provedeného průzkumu původní barevnosti | [14 empty] | P | 2
44 | K | KO/05 | KO/05 Oprava STÁVAJÍCÍ KOVOVÉ CEDULE Š. 2370 mm P.K. 2700 mm, V.K. 3800 mm,- viz specifikace v PD | kus | 4 |  | 0 |  |  | základní |  | 0 | 0.01 | 0.04 | 0 | 0 | 16 | K | 2 |  |  |  | ROZPOCET | 0 | 0 | 0 | 0 | 0 | 1 | 0 | 16 | 1791315729
| P |  | Poznámka k položce: KO/05 STÁVAJÍCÍ KOVOVÉ CEDULE Š. 2370 mm P.K. 2700 mm, V.K. 3800 mm, Stávající cedule s nápisem, přikotvené do stěny. Cedule jsou v dobrém technickém stavu. Povrch lokálně povrchově poškozen. Cedule budou zachovány, případně opraveny, očištěny, zbaveny rzi. | [14 empty] | P | 2
45 | K | 998767113 | Přesun hmot pro zámečnické konstrukce stanovený z hmotnosti přesunovaného materiálu vodorovná dopravní vzdálenost do 50 m s omezením mechanizace v objektech výšky přes 12 do 24 m | t | 0.28 |  | 0 | CS ÚRS 2024 02 |  | základní |  | 0 | 0 | 0 | 0 | 0 | 16 | K | 2 |  |  |  | ROZPOCET | 0 | 0 | 0 | 0 | 0 | 1 | 0 | 16 | -1019219538
| Online PSC |  | https://podminky.urs.cz/item/CS_URS_2024_02/998767113 | [14 empty] | Online PSC | 2
46 | K | 998767192 | Přesun hmot pro zámečnické konstrukce stanovený z hmotnosti přesunovaného materiálu vodorovná dopravní vzdálenost do 50 m Příplatek k cenám za zvětšený přesun přes vymezenou vodorovnou dopravní vzdálenost do 100 m | t | 0.28 |  | 0 | CS ÚRS 2024 02 |  | základní |  | 0 | 0 | 0 | 0 | 0 | 16 | K | 2 |  |  |  | ROZPOCET | 0 | 0 | 0 | 0 | 0 | 1 | 0 | 16 | 864526219
| Online PSC |  | https://podminky.urs.cz/item/CS_URS_2024_02/998767192 | [14 empty] | Online PSC | 2
| D | 772 | Podlahy z kamene |  |  |  | 0 |  |  |  |  | 0 |  | 0.25948 |  | 0.005 | 2 | D | 1 |  |  |  | ROZPOCET | [6 empty] | 0
47 | K | SK01 | SK01 Oprava Stávající Kamenné pískovcové dlaždice š. 440 mm kladené na vazbu tl.80mm - Vyčištění plochy, omytí a místní mechanické vyčištění s vyškrábnutím spár s konzervací povrchu a nové zaspárování vápennou maltou 100% - zatření spár včetně prasklin do líce kamenů | m2 | 31.81 |  | 0 |  |  | základní |  | 0 | 0.008 | 0.25448 | 0 | 0 | 16 | K | 2 |  |  |  | ROZPOCET | 0 | 0 | 0 | 0 | 0 | 1 | 0 | 16 | -1725834160
| P |  | Poznámka k položce: Skladba SK01 - skladba podlahy - Stávající podlaha – loď a presbytář Kamenné pískovcové dlaždice š. 440 mm kladené na vazbu 80mm - maltové lože 25 mm - štěrkopískový podsyp 100 mm -rostlý terén -mm Celkem 205 mm Dlažba bude zachována a lokálně přeložena a celkově očištěna. Spáry budou proškrábnuty a nově zaspárovány vápennou maltou. Přeložené dlaždice budou kladeny do vápenného lože mírně nastaveného cementem ze směsi vápno + písek v poměru 1:6. Odborné rozebírání bude prováděno s maximální šetrností s vědomím jejího druhotného použití – dlažba bude očištěna, paletována a uložena na místo určené investorem - je majetkem investora – BUDE OPĚTOVNĚ POUŽITA. – Rozsah výměry rozebírané dlažby bude upřesněn přímo na místě za přítomnosti investora, pracovníků NPÚ, projektanta a zhotovitele - předpoklad rozebrání 15%, předpoklad doplnění dlaždic 5%. | [14 empty] | P | 2
| VV |  | 01.01 LOĎ | [14 empty] | VV | 2 | 1 | True | 0 | ROZPOCET
| VV |  | 26,83 |  | 26.83 | [12 empty] | VV | 2 | 2 | True | 0 | ROZPOCET
| VV |  | 01.02 PRESBYTÁŘ | [14 empty] | VV | 2 | 1 | True | 0 | ROZPOCET
| VV |  | 4,98 |  | 4.98 | [12 empty] | VV | 2 | 2 | True | 0 | ROZPOCET
| VV |  | Součet |  | 31.81 | [12 empty] | VV | 2 | 4 | True | 1 | ROZPOCET
48 | K | SK01a | SK01a Stávající nevhodná cihelná část dlažby v jižní části vstupního prostoru bude demontována a nahrazena kamennými dlaždicemi stejných vlastností jako stávající kamenná dlažba | m2 | 0.5 |  | 0 |  |  | základní |  | 0 | 0.01 | 0.005 | 0.01 | 0.005 | 16 | K | 2 |  |  |  | ROZPOCET | 0 | 0 | 0 | 0 | 0 | 1 | 0 | 16 | 933314551
| P |  | Poznámka k položce: Skladba SK01 - skladba podlahy - Stávající podlaha – loď a presbytář Kamenné pískovcové dlaždice š. 440 mm kladené na vazbu 80mm - maltové lože 25 mm - štěrkopískový podsyp 100 mm -rostlý terén -mm Celkem 205 mm Dlažba bude zachována a lokálně přeložena a celkově očištěna. Spáry budou proškrábnuty a nově zaspárovány vápennou maltou. Přeložené dlaždice budou kladeny do vápenného lože mírně nastaveného cementem ze směsi vápno + písek v poměru 1:6. Odborné rozebírání bude prováděno s maximální šetrností s vědomím jejího druhotného použití – dlažba bude očištěna, paletována a uložena na místo určené investorem - je majetkem investora – BUDE OPĚTOVNĚ POUŽITA. – Rozsah výměry rozebírané dlažby bude upřesněn přímo na místě za přítomnosti investora, pracovníků NPÚ, projektanta a zhotovitele - předpoklad rozebrání 15%, předpoklad doplnění dlaždic 5%. | [14 empty] | P | 2
| VV |  | 01.01 LOĎ | [14 empty] | VV | 2 | 1 | True | 0 | ROZPOCET
| VV |  | 0,5 |  | 0.5 | [12 empty] | VV | 2 | 2 | True | 0 | ROZPOCET
| VV |  | Součet |  | 0.5 | [12 empty] | VV | 2 | 4 | True | 1 | ROZPOCET
49 | K | 998772113 | Přesun hmot pro kamenné dlažby, obklady schodišťových stupňů a soklů stanovený z hmotnosti přesunovaného materiálu vodorovná dopravní vzdálenost do 50 m s omezením mechanizace v objektech výšky přes 12 do 60 m | t | 0.259 |  | 0 | CS ÚRS 2024 02 |  | základní |  | 0 | 0 | 0 | 0 | 0 | 16 | K | 2 |  |  |  | ROZPOCET | 0 | 0 | 0 | 0 | 0 | 1 | 0 | 16 | 1309054392
| Online PSC |  | https://podminky.urs.cz/item/CS_URS_2024_02/998772113 | [14 empty] | Online PSC | 2
50 | K | 998772192 | Přesun hmot pro kamenné dlažby, obklady schodišťových stupňů a soklů stanovený z hmotnosti přesunovaného materiálu vodorovná dopravní vzdálenost do 50 m Příplatek k cenám za zvětšený přesun přes vymezenou vodorovnou dopravní vzdálenost do 100 m | t | 0.259 |  | 0 | CS ÚRS 2024 02 |  | základní |  | 0 | 0 | 0 | 0 | 0 | 16 | K | 2 |  |  |  | ROZPOCET | 0 | 0 | 0 | 0 | 0 | 1 | 0 | 16 | -488419644
| Online PSC |  | https://podminky.urs.cz/item/CS_URS_2024_02/998772192 | [14 empty] | Online PSC | 2
| D | 782 | Dokončovací práce - obklady z kamene |  |  |  | 0 |  |  |  |  | 0 |  | 0.10621 |  | 0 | 2 | D | 1 |  |  |  | ROZPOCET | [6 empty] | 0
51 | K | 782991431 | Obklady z kamene - ostatní práce voskování a leštění ručně | m2 | 165.15 |  | 0 | CS ÚRS 2024 02 |  | základní |  | 0 | 8e-05 | 0.013212 | 0 | 0 | 16 | K | 2 |  |  |  | ROZPOCET | 0 | 0 | 0 | 0 | 0 | 1 | 0 | 16 | 1127627210
| Online PSC |  | https://podminky.urs.cz/item/CS_URS_2024_02/782991431 | [14 empty] | Online PSC | 2
| VV |  | Finální povrchová úprava | [14 empty] | VV | 2 | 1 | True | 0 | ROZPOCET
| VV |  | provedená lešticí pastou + konzervace voskováním | [14 empty] | VV | 2 | 1 | True | 0 | ROZPOCET
| VV |  | stěny | [14 empty] | VV | 2 | 1 | True | 0 | ROZPOCET
| VV |  | 98+22,15 |  | 120.15 | [12 empty] | VV | 2 | 2 | True | 0 | ROZPOCET
| VV |  | strop | [14 empty] | VV | 2 | 1 | True | 0 | ROZPOCET
| VV |  | 45 |  | 45 | [12 empty] | VV | 2 | 2 | True | 0 | ROZPOCET
| VV |  | Součet |  | 165.15 | [12 empty] | VV | 2 | 4 | True | 1 | ROZPOCET
52 | K | R/51 | R/51 Restaurování STÁVAJÍCÍ KAMENNÁ KROPENKA Š. 320 MM - viz specifikace v PD | kus | 1 |  | 0 |  |  | základní |  | 0 | 0.003 | 0.003 | 0 | 0 | 16 | K | 2 |  |  |  | ROZPOCET | 0 | 0 | 0 | 0 | 0 | 1 | 0 | 16 | -233005911
| P |  | Poznámka k položce: Stávající kamenná kropenka Kropenka bude zachována, očištěna a odborně kamenicky opravena - předpoklad zakonzervování povrchu, doplnění chybějící profilace umělým kamenem ve stejné struktuře stávajícího kamene a zatónování do odstínu stávající části, sjednocení povrchu, zpevnění a konzervace povrchu hydrofobním nátěrem dle technických listů výrobce, provedení postupu opravy a povrchové úpravy, zatónování či lazurování dle rozšířených průzkumů – předpoklad odstín: červená/lomená bílá/pískovec materiál: pískovec Oprava: restaurovat restaurování musí provádět odborný restaurátor zapsaný do seznamu MK ČR bude provedena odborná kamenická oprava - restaurování očištění, omytí a konzervace povrchu, doplnění a retuše se scelením povrchu zpevnění roztokem pro konzervaci stávajícího povrchu | [14 empty] | P | 2
53 | K | R/52 | R/52 Restaurování STÁVAJÍCÍ KAMENNÝ STUPEŇ - viz specifikace v PD | kus | 1 |  | 0 |  |  | základní |  | 0 | 0.03 | 0.03 | 0 | 0 | 16 | K | 2 |  |  |  | ROZPOCET | 0 | 0 | 0 | 0 | 0 | 1 | 0 | 16 | 48719086
| P |  | Poznámka k položce: Stávající kamenný profilovaný stupeň ve vítězném oblouku. Stupeň bude zachován, očištěn a odborně kamenicky opraven - předpoklad zakonzervování povrchu, doplnění chybějící profilace umělým kamenem ve stejné struktuře stávajícího kamene a zatónování do odstínu stávající části, sjednocení povrchu, zpevnění a konzervace povrchu hydrofobním nátěrem dle technických listů výrobce, provedení postupu opravy a povrchové úpravy, zatónování či lazurování dle rozšířených průzkumů – předpoklad odstín: pískovec materiál: pískovec Oprava: restaurovat restaurování musí provádět odborný restaurátor zapsaný do seznamu MK ČR bude provedena odborná kamenická oprava - restaurování očištění, omytí a konzervace povrchu, doplnění a retuše se scelením povrchu zpevnění roztokem pro konzervaci stávajícího povrchu | [14 empty] | P | 2
54 | K | R/53 | R/53 Restaurování STÁVAJÍCÍ ŠTUKOVÉ PROFILACE VÍTĚZNÉHO OBLOUKU V. 200 MM - viz specifikace v PD | kus | 1 |  | 0 |  |  | základní |  | 0 | 0.03 | 0.03 | 0 | 0 | 16 | K | 2 |  |  |  | ROZPOCET | 0 | 0 | 0 | 0 | 0 | 1 | 0 | 16 | 276038285
| P |  | Poznámka k položce: Stávající štukové profilace vítězného oblouku včetně říms. Stávající stav: - degradace barevné vrstvy malby, lokální přemalby a mechanické poškození omítek, profilací a nátěrů a dekorů s poškozením maleb, znečištění prachovými depozity předpoklad opravy: restaurování - štukatérské práce Mechanické čištění od drobných povrchových nečistot lokálního charakteru. Bude provedena sanace a preventivní opatření. Tmelení drobnějších defektů na štucích. Doplnění chybějících partií plastické výzdoby - předpoklad opravy 10%. před opravou provést sondážní průzkum pro zjištění původní barevnosti - obnovit původní povrchovou úpravu. Budou odstraněny všechny nevhodné tmely a vysprávky (lokální), zatmelení spár, dobroušení na místě. Profilace bude tažena odsouhlasenou šablonou dle zachovaného vzoru. výmalba na základě výsledků restaurátorských průzkumů 100% –1x vápenný podnátěr (penetrace) + 2x nátěr na vápenné bázi - odstín a rozbarvení dle průzkumu barevnosti – předpoklad červená s mramorováním (imitace červeného mramoru) – odstíny a mramorování budou odsouhlaseny na vzorcích. Tato vrstva bude broušena (požadavek na maximální rovinatost a hladkost povrchu). + dále bude povrch opatřen 2x fermežovým nátěrem + Finální povrchová úprava provedená lešticí pastou + konzervace voskováním. Při finální úpravě povrchů – leštění nutno postupovat s maximální opatrností, nesmí dojít k mechanickému poškození podkladních vrstev! PO POSTAVENÍ LEŠENÍ PŘED ZAHÁJENÍM PRACÍ BUDE V RÁMCI SAMOSTATNÉHO ŘÍZENÍ PROVEDEN RESTAURÁTORSKÝ PRŮZKUM PRO OVĚŘENÍ STÁVAJÍCÍHO STAVU PRVKU A TECHNOLOGIE OPRAVY | [14 empty] | P | 2
55 | K | R/54 | R/54 NOVÉ STROPNÍ ŠTUKOVÉ ZRCADLO KRUHOVÉHO OTVORU DO KROVU V LODI KAPLE D.1000MM - viz specifikace v PD | kus | 1 |  | 0 |  |  | základní |  | 0 | 0.03 | 0.03 | 0 | 0 | 16 | K | 2 |  |  |  | ROZPOCET | 0 | 0 | 0 | 0 | 0 | 1 | 0 | 16 | 1286609060
| P |  | Poznámka k položce: Nová profilovaná štuková lišta kruhového zrcadla vytvářející lem kolem kruhové otvoru do krovu -profilace není zachována a bude provedena dle profilace vítězného oblouku předpoklad: štukatérské práce před realizací provést sondážní průzkum pro zjištění případných pozůstatků původního řešení štukového zrcadla. Profilace bude tažena odsouhlasenou šablonou dle vzoru profilace vítězného oblouku. výmalba na základě výsledků restaurátorských průzkumů 100% –1x vápenný podnátěr (penetrace) + 2x nátěr na vápenné bázi - odstín a rozbarvení dle průzkumu barevnosti – předpoklad červená s mramorováním (imitace červeného mramoru) – odstíny a mramorování budou odsouhlaseny na vzorcích. Tato vrstva bude broušena (požadavek na maximální rovinatost a hladkost povrchu). + dále bude povrch opatřen 2x fermežovým nátěrem + Finální povrchová úprava provedená lešticí pastou + konzervace voskováním. Při finální úpravě povrchů – leštění nutno postupovat s maximální opatrností, nesmí dojít k mechanickému poškození podkladních vrstev! | [14 empty] | P | 2
56 | K | 998782113 | Přesun hmot pro obklady kamenné stanovený z hmotnosti přesunovaného materiálu vodorovná dopravní vzdálenost do 50 m s omezením mechanizace v objektech výšky přes 12 do 60 m | t | 0.106 |  | 0 | CS ÚRS 2024 02 |  | základní |  | 0 | 0 | 0 | 0 | 0 | 16 | K | 2 |  |  |  | ROZPOCET | 0 | 0 | 0 | 0 | 0 | 1 | 0 | 16 | 1899633570
| Online PSC |  | https://podminky.urs.cz/item/CS_URS_2024_02/998782113 | [14 empty] | Online PSC | 2
57 | K | 998782192 | Přesun hmot pro obklady kamenné stanovený z hmotnosti přesunovaného materiálu vodorovná dopravní vzdálenost do 50 m Příplatek k cenám za zvětšený přesun přes vymezenou vodorovnou dopravní vzdálenost do 100 m | t | 0.106 |  | 0 | CS ÚRS 2024 02 |  | základní |  | 0 | 0 | 0 | 0 | 0 | 16 | K | 2 |  |  |  | ROZPOCET | 0 | 0 | 0 | 0 | 0 | 1 | 0 | 16 | 515049272
| Online PSC |  | https://podminky.urs.cz/item/CS_URS_2024_02/998782192 | [14 empty] | Online PSC | 2
| D | 784 | Dokončovací práce - malby a tapety |  |  |  | 0 |  |  |  |  | 0 |  | 1.0886 |  | 0 | 2 | D | 1 |  |  |  | ROZPOCET | [6 empty] | 0
58 | K | 784009200R | Restaurátorský průzkum maleb a omítek stěn i stropu - viz specifikace v PD | soub | 1 |  | 0 |  |  | základní |  | 0 | 0.00031 | 0.00031 | 0 | 0 | 16 | K | 2 |  |  |  | ROZPOCET | 0 | 0 | 0 | 0 | 0 | 1 | 0 | 16 | -1876722863
59 | K | 784181005 | Pačokování jednonásobné v místnostech výšky přes 5,00 m | m2 | 165.15 |  | 0 | CS ÚRS 2024 02 |  | základní |  | 0 | 0.00022 | 0.036333 | 0 | 0 | 16 | K | 2 |  |  |  | ROZPOCET | 0 | 0 | 0 | 0 | 0 | 1 | 0 | 16 | -1715603025
| Online PSC |  | https://podminky.urs.cz/item/CS_URS_2024_02/784181005 | [14 empty] | Online PSC | 2
| VV |  | nová výmalba na základě výsledků restaurátorských průzkumů 100% - umělý mramor | [14 empty] | VV | 2 | 1 | True | 0 | ROZPOCET
| VV |  | –1x vápenný podnátěr (penetrace) + 2x nátěr na vápenné bázi - odstín a rozbarvení dle průzkumu barevnosti – předpoklad červená s mramorováním (imitace | [14 empty] | VV | 2 | 1 | True | 0 | ROZPOCET
| VV |  | červeného mramoru) – odstíny a mramorování budou odsouhlaseny na vzorcích. + dále bude povrch opatřen 2x fermežovým nátěrem + Finální povrchová úprava | [14 empty] | VV | 2 | 1 | True | 0 | ROZPOCET
| VV |  | provedená lešticí pastou + konzervace voskováním. Při finální úpravě povrchů – leštění nutno postupovat s maximální opatrností, nesmí dojít k | [14 empty] | VV | 2 | 1 | True | 0 | ROZPOCET
| VV |  | mechanickému poškození podkladních vrstev! | [14 empty] | VV | 2 | 1 | True | 0 | ROZPOCET
| VV |  | 01.01 LOĎ | [14 empty] | VV | 2 | 1 | True | 0 | ROZPOCET
| VV |  | (4,15-1)*(9,2+9,2) |  | 57.96 | [12 empty] | VV | 2 | 2 | True | 0 | ROZPOCET
| VV |  | (4,15-2,68)*(1,85) "nad vstup.dveřmi |  | 2.72 | [12 empty] | VV | 2 | 2 | True | 0 | ROZPOCET
| VV |  | (4,15-2,77)*(1,8) "nad dveřmi do presbytáře |  | 2.484 | [12 empty] | VV | 2 | 2 | True | 0 | ROZPOCET
| VV |  | 01.02 PRESBYTÁŘ | [14 empty] | VV | 2 | 1 | True | 0 | ROZPOCET
| VV |  | (4,68-0,5)*(7,5) |  | 31.35 | [12 empty] | VV | 2 | 2 | True | 0 | ROZPOCET
| VV |  | (4,68-2,77)*(1,8) "nad dveřmi do lodě |  | 3.438 | [12 empty] | VV | 2 | 2 | True | 0 | ROZPOCET
| VV |  | 0,048 "zaokrouhlení |  | 0.048 | [12 empty] | VV | 2 | 2 | True | 0 | ROZPOCET
| VV |  | Mezisoučet |  | 98 | [12 empty] | VV | 2 | 3 | True | 0 | ROZPOCET
| VV |  | stěna nad podlahou | [14 empty] | VV | 2 | 1 | True | 0 | ROZPOCET
| VV |  | 01.01 LOĎ | [14 empty] | VV | 2 | 1 | True | 0 | ROZPOCET
| VV |  | 1*(9,2+9,2) |  | 18.4 | [12 empty] | VV | 2 | 2 | True | 0 | ROZPOCET
| VV |  | 01.02 PRESBYTÁŘ | [14 empty] | VV | 2 | 1 | True | 0 | ROZPOCET
| VV |  | 0,5*(7,5) |  | 3.75 | [12 empty] | VV | 2 | 2 | True | 0 | ROZPOCET
| VV |  | Mezisoučet |  | 22.15 | [12 empty] | VV | 2 | 3 | True | 0 | ROZPOCET
| VV |  | Stávající vápenoštukové omítky stávající | [14 empty] | VV | 2 | 1 | True | 0 | ROZPOCET
| VV |  | valené klenby | [14 empty] | VV | 2 | 1 | True | 0 | ROZPOCET
| VV |  | 01.01 LOĎ | [14 empty] | VV | 2 | 1 | True | 0 | ROZPOCET
| VV |  | 26,83*1,4 |  | 37.562 | [12 empty] | VV | 2 | 2 | True | 0 | ROZPOCET
| VV |  | 01.02 PRESBYTÁŘ | [14 empty] | VV | 2 | 1 | True | 0 | ROZPOCET
| VV |  | 4,98*1,4 |  | 6.972 | [12 empty] | VV | 2 | 2 | True | 0 | ROZPOCET
| VV |  | 0,466 "zaikrouhlení |  | 0.466 | [12 empty] | VV | 2 | 2 | True | 0 | ROZPOCET
| VV |  | Mezisoučet |  | 45 | [12 empty] | VV | 2 | 3 | True | 0 | ROZPOCET
| VV |  | Součet |  | 165.15 | [12 empty] | VV | 2 | 4 | True | 1 | ROZPOCET
60 | K | 784181107R | Fermežový nátěr dvojnásobný | m2 | 165.15 |  | 0 |  |  | základní |  | 0 | 0.00012 | 0.019818 | 0 | 0 | 16 | K | 2 |  |  |  | ROZPOCET | 0 | 0 | 0 | 0 | 0 | 1 | 0 | 16 | -124415989
61 | K | 784312025 | Malby vápenné dvojnásobné, bílé v místnostech výšky přes 5,00 m | m2 | 165.15 |  | 0 | CS ÚRS 2024 02 |  | základní |  | 0 | 0.0004 | 0.06606 | 0 | 0 | 16 | K | 2 |  |  |  | ROZPOCET | 0 | 0 | 0 | 0 | 0 | 1 | 0 | 16 | -1649118510
| Online PSC |  | https://podminky.urs.cz/item/CS_URS_2024_02/784312025 | [14 empty] | Online PSC | 2
62 | K | 784661405R | Dekorační techniky-imitace červeného mramoru | m2 | 165.15 |  | 0 |  |  | základní |  | 0 | 0.00585 | 0.96613 | 0 | 0 | 16 | K | 2 |  |  |  | ROZPOCET | 0 | 0 | 0 | 0 | 0 | 1 | 0 | 16 | -1283585065
| D | 788 | Mobiliář |  |  |  | 0 |  |  |  |  | 0 |  | 0.962 |  | 0 | 1 | D | 1 |  |  |  | ROZPOCET | [6 empty] | 0
63 | K | M/01 | M/01 Restaurování STÁVAJÍCÍ OLTÁŘ - RÁM S MARIÁNSKOU SOŠKOU š.1990 mm, v. 3390 mm - viz specifikace v PD | kus | 1 |  | 0 |  |  | základní |  | 0 | 0.3 | 0.3 | 0 | 0 | 16 | K | 2 |  |  |  | ROZPOCET | 0 | 0 | 0 | 0 | 0 | 1 | 0 | 16 | -1177578473
| P |  | Poznámka k položce: Stávající hlavní oltář, mariánská soška se zdobeným rámem, osazené na dřevěné desce vyplňující celý prostor nad zděnou menzou. Prvky v dobrém stavu. Prvek byl v předchozích letech restaurován včetně doplnění chybějících částí. Restaurování prvku, očištění a doplnění či oprava poškozených částí. Materiál: dřevo Technika: řezba, polychromie, zlacení, malba Stávající stav: znečištěno, na povrchu lokálně mechanicky poškozeno Oprava: očistit, retušovat poškození ,restaurovat restaurování musí provádět odborný restaurátor zapsaný do seznamu MK ČR Restaurátorský průzkum včetně restaurátorského záměru, provést v předstihu v koordinaci se stavebními pracemi po zakrytí a zabednění proti poškození Odstrojení oltáře restaurátorem, před začátkem stavebních prací převezení do restaurátorské dílny Záměrem restaurování je obnova povrchu a oprava poškozených částí. Bude provedeno očištění, konzervace a sanace dřeva proti biologickému napadení. Truhlářsky budou opraveny spoje (lepení a špánování), bude provedena revize kotvení. Kovové konstrukční prvky budou odrezeny a opatřeny antikorozními nátěry. Červotočem destruované dřevo bude impregnováno solakrylem. Budou vytmeleny defekty v povrchu a bude retušována původní polychromie a zlacení. Stávající textilie zakrývající spodní část dřevěné desky a plátno oltářní menzy budou demontovány, zbaveny nečistot (vyprány) a znovu instalovány. | [14 empty] | P | 2
64 | K | M/02 | M/02 Oprava STÁVAJÍCÍ VELKÝ KOVANÝ SVÍCEN - viz specifikace v PD | kus | 1 |  | 0 |  |  | základní |  | 0 | 0.003 | 0.003 | 0 | 0 | 16 | K | 2 |  |  |  | ROZPOCET | 0 | 0 | 0 | 0 | 0 | 1 | 0 | 16 | -1974563765
| P |  | Poznámka k položce: Stávající velký kovaný svícen. Svícen v dobrém stavu, s dochovalým nátěrem, povrch lokálně povrchově poškozen korozí. Svícen bude zachován a odborně opraven, očištěn, zbaven rzi a nově opatřen nátěry. povrchová úprava: mechanické očištění, odrezení korozí, antikorozní nátěr, zcelující nátěry 1x základní nátěr + 2x vrchní nátěr na kov (grafitová černá - šedá) odstín a technologie povrchové úpravy bude určena průzkumy odstín bude odsouhlasen na vzorcích architektem a pracovníky památkové péče dle provedeného průzkumu původní barevnosti | [14 empty] | P | 2
65 | K | M/03 | M/03 Oprava STÁVAJÍCÍ MALÝ KOVANÝ SVÍCEN - viz specifikace v PD | kus | 2 |  | 0 |  |  | základní |  | 0 | 0.003 | 0.006 | 0 | 0 | 16 | K | 2 |  |  |  | ROZPOCET | 0 | 0 | 0 | 0 | 0 | 1 | 0 | 16 | 229243233
| P |  | Poznámka k položce: Stávající malý kovaný svícen. Svícen v dobrém stavu, s dochovalým nátěrem, povrch lokálně povrchově poškozen korozí. Svícen bude zachován a odborně opraven, očištěn, zbaven rzi a nově opatřen nátěry. povrchová úprava: mechanické očištění, odrezení korozí, antikorozní nátěr, zcelující nátěry 1x základní nátěr + 2x vrchní nátěr na kov odstín a technologie povrchové úpravy bude určena průzkumy odstín bude odsouhlasen na vzorcích architektem a pracovníky památkové péče dle provedeného průzkumu původní barevnosti V době stavebních prací přesunout do dílny pro odbornou opravu | [14 empty] | P | 2
66 | K | M/04 | M/04 Oprava STÁVAJÍCÍ LAVICE - viz specifikace v PD | kus | 4 |  | 0 |  |  | základní |  | 0 | 0.05 | 0.2 | 0 | 0 | 16 | K | 2 |  |  |  | ROZPOCET | 0 | 0 | 0 | 0 | 0 | 1 | 0 | 16 | -910985266
| P |  | Poznámka k položce: Stávající dřevěné kostelní lavice Boky jsou zdobné, čelo s kazetováním , sedáky, opěráky jsou ploché, klekátka ploché, bez krycího nátěru. – nutné uložení v době stavebních úprav k odborné opravě – demontáž – vyklizení prostoru pro opravu dlažby Materiál: dřevo Stávající stav: znečištěné, místy mechanicky poškozeno Oprava: povrch konzervovat proti vlivu prostředí, opatřit nátěry Bude provedena odborná truhlářská oprava pro obnovení prvku, Předpoklad opravy: očištění, odmaštění, omytí mýdlovou vodou -odborná truhlářská oprava kontrola kotvení jednotlivých prvků, popř. provedení spasování – zpevnění dřevní hmoty případná truhlářská oprava - spasování - Přebroušení povrchu prověření a doklínování spojů, pro nový ochranný nátěr - sjednocení barevnosti nově doplňovaných prvků a vytvoření hladkého povrchu pro nový nátěr Chemická ochrana dřevěných lavic – sanace a impregnace proti dřevokazným škůdcům povrchová úprava: Bude provedena sanace insekticidním a fungicidním přípravkem popř. petrifikace povrchová úprava: předpoklad - lazurovací nátěr v jednotném odstínu dle výsledků průzkumu nátěry dle technických listů výrobce - přesný odstín bude odsouhlasen na vzorcích architektem, investorem a zástupci PP při stavebních pracích: zakrýt fólií v koordinaci s opravou dlažby V době stavebních prací přesunout do dílny pro odbornou opravu 4 KS + 2 ČELO | [14 empty] | P | 2
67 | K | M/05 | M/05 NOVÝ DŘEVĚNÝ KŘÍŽ Š. cca 1000 mm v. cca 1500 mm - viz specifikace v PD | kus | 1 |  | 0 |  |  | základní |  | 0 | 0.003 | 0.003 | 0 | 0 | 16 | K | 2 |  |  |  | ROZPOCET | 0 | 0 | 0 | 0 | 0 | 1 | 0 | 16 | 1750143174
| P |  | Poznámka k položce: Nový dřevěný kříž na kovové skobě na severní stěně lodi kaple. Materiál: dřevo Bude proveden nový dřevěný krucifix na původním místě na severní stěně kaple. Umělecké provedení – jednoduché, barokní. Velikost kříže bude určena papírovým modelem přímo na stavbě a odsouhlasena architektem, investorem a zástupci PP. Položka je uvažována vč. dodávky a montáže + provedení výrobně technické dokumentace povrchová úprava: Bude provedena sanace insekticidním a fungicidním přípravkem popř. petrifikace, lazurovací nátěr 2x v jednotném odstínu - přesný odstín bude odsouhlasen na vzorcích architektem, investorem a zástupci PP | [14 empty] | P | 2
68 | K | M/06 | M/06 NOVÉ OBRAZY Š. cca 400 mm v. cca 560 mm - viz specifikace v PD | kus | 14 |  | 0 |  |  | základní |  | 0 | 0.03 | 0.42 | 0 | 0 | 16 | K | 2 |  |  |  | ROZPOCET | 0 | 0 | 0 | 0 | 0 | 1 | 0 | 16 | -1031756828
| P |  | Poznámka k položce: Obrazy na bočních stěnách lodi – v zasklených rámech. Předpoklad námětů: možné varianty - rozhodne investor -Černá madona, interiér a exteriér kaple v Einsiedeln -Černá madona, interiér a exteriér kaple v Rastattu -Obrazy staršího stavu kaple v Ostrově -Křížová cesta – 14 zastavení Položka je uvažována vč. dodávky a montáže + provedení výrobně technické dokumentace Materiál: dřevo, plátno, sklo | [14 empty] | P | 2
69 | K | M/07 | M/07 NOVÁ INTERIÉROVÁ SKŘÍŇKA NA HASICÍ PŘÍSTROJ + STÁVAJÍCÍ HASICÍ PŘÍSTROJ - viz specifikace v PD | kus | 1 |  | 0 |  |  | základní |  | 0 | 0.03 | 0.03 | 0 | 0 | 16 | K | 2 |  |  |  | ROZPOCET | 0 | 0 | 0 | 0 | 0 | 1 | 0 | 16 | -1598292787
| P |  | Poznámka k položce: Interiérová skříňka na hasicí přístroj opatřena normalizovaným piktogramem prováděcí vyhlášce MV ČR č.246/2001 Sb. S montáží na zeď s možností zavěšení na držáku HP nebo pouze postavením HP ve skříni samotné. Materiál : dýha – světlý dub Stávající hasicí přístroj v interiéru kaple bude zachován, v průběhu stavebních prací uložen na investorem určené místo a následně znovuosazen do lodi kaple a bude nově umístěn do nové skříňky. | [14 empty] | P | 2
| D | HZS | Hodinové zúčtovací sazby |  |  |  | 0 |  |  |  |  | 0 |  | 0 |  | 0 | 4 | D | 0 |  |  |  | ROZPOCET | [6 empty] | 0
70 | K | HZS1302 | Hodinové zúčtovací sazby profesí HSV provádění konstrukcí zedník specialista | hod | 40 |  | 0 | CS ÚRS 2024 02 |  | základní |  | 0 | 0 | 0 | 0 | 0 | 512 | K | 1 |  |  |  | ROZPOCET | 0 | 0 | 0 | 0 | 0 | 1 | 0 | 512 | -2142079610
| Online PSC |  | https://podminky.urs.cz/item/CS_URS_2024_02/HZS1302 | [14 empty] | Online PSC | 1
| VV |  | stavební práce a přípomoce nezahrnuté ve výkazu výměr | [14 empty] | VV | 1 | 1 | True | 0 | ROZPOCET
| VV |  | 8*5 |  | 40 | [12 empty] | VV | 1 | 2 | True | 1 | ROZPOCET

## D.1.1_4. - 4. etapa_Oprav... (hidden)
{1965d327-ef88-4d45-81f6-28a976e3888a}
2
| KRYCÍ LIST SOUPISU PRACÍ | [7 empty] | v --- níže se nacházejí doplnkové a pomocné údaje k sestavám --- v | [8 empty] | False
Stavba:
KAPLE SV. PANNY MARIE EINSIEDELNSKÉ A PŘÍSTUPOVÉ SCHODIŠTĚ, OSTROV,STAVEBNÍ ÚPRAVY
Objekt:
D.1.1 - ARCHITEKTONICKO-STAVEBNÍ ŘEŠENÍ
Soupis:
D.1.1_4. - 4. etapa_Oprava schodiště
| KSO: |  |  |  |  | CC-CZ:
| Místo: |  | Staroměstská, bez č.p., p.č. st.52 a p.č. 80/1 |  |  | Datum: | 24. 8. 2024
| Zadavatel: |  |  |  |  | IČ: | 00254843
|  | Město Ostrov, Jáchymovská 1, 36301 Ostrov |  |  |  | DIČ:
| Uchazeč: |  |  |  |  | IČ: | Vyplň údaj
|  | Vyplň údaj |  |  |  | DIČ: | Vyplň údaj
| Projektant: |  |  |  |  | IČ: | 25229869
|  | ATELIER SOUKUP OPL ŠVEHLA, s. r. o. |  |  |  | DIČ:
| Zpracovatel: |  |  |  |  | IČ: | 04382196
|  | Eva Vopalecká |  |  |  | DIČ:
Poznámka:
Soupis prací je sestaven s využitím Cenové soustavy ÚRS. Položky, které pochází z této cenové soustavy, jsou ve sloupci 'Cenová soustava' označeny popisem 'CS ÚRS' a úrovní příslušného kalendářního pololetí. Veškeré další informace vymezující popis a podmínky použití těchto položek z Cenové soustavy, které nejsou uvedeny přímo v soupisu prací, jsou neomezeně dálkově k dispozici na webu podminky.urs.cz.
| Cena bez DPH | [5 empty] | 0
|  |  | Základ daně |  |  | Sazba daně | Výše daně
| DPH | základní | 0 |  |  | 21% | 0
|  | snížená | 0 |  |  | 12% | 0
|  | zákl. přenesená | 0 |  |  | 21% | 0
|  | sníž. přenesená | 0 |  |  | 12% | 0
|  | nulová | 0 |  |  | 0% | 0
| Cena s DPH |  |  | v | CZK |  | 0
REKAPITULACE ČLENĚNÍ SOUPISU PRACÍ
Stavba:
KAPLE SV. PANNY MARIE EINSIEDELNSKÉ A PŘÍSTUPOVÉ SCHODIŠTĚ, OSTROV,STAVEBNÍ ÚPRAVY
Objekt:
D.1.1 - ARCHITEKTONICKO-STAVEBNÍ ŘEŠENÍ
Soupis:
D.1.1_4. - 4. etapa_Oprava schodiště
Místo: |  |  | Staroměstská, bez č.p., p.č. st.52 a p.č. 80/1 |  |  | Datum: | 24. 8. 2024
Zadavatel: |  |  | Město Ostrov, Jáchymovská 1, 36301 Ostrov |  |  | Projektant: | ATELIER SOUKUP OPL ŠVEHLA, s. r. o.
Uchazeč: |  |  | Vyplň údaj |  |  | Zpracovatel: | Eva Vopalecká
Kód dílu - Popis | [6 empty] | Cena celkem [CZK]
Náklady stavby celkem | [6 empty] | 0 | [11 empty] | -1
| HSV - Práce a dodávky HSV | [5 empty] | 0
| 6 - Úpravy povrchů, podlahy a osazování výplní | [5 empty] | 0
| 9 - Ostatní konstrukce, bourání | [5 empty] | 0
| 997 - Přesun sutě | [5 empty] | 0
| 998 - Přesun hmot | [5 empty] | 0
| PSV - Práce a dodávky PSV | [5 empty] | 0
| 782 - Dokončovací práce - obklady z kamene | [5 empty] | 0
| HZS - Hodinové zúčtovací sazby | [5 empty] | 0
SOUPIS PRACÍ
Stavba:
KAPLE SV. PANNY MARIE EINSIEDELNSKÉ A PŘÍSTUPOVÉ SCHODIŠTĚ, OSTROV,STAVEBNÍ ÚPRAVY
Objekt:
D.1.1 - ARCHITEKTONICKO-STAVEBNÍ ŘEŠENÍ
Soupis:
D.1.1_4. - 4. etapa_Oprava schodiště
Místo: |  |  | Staroměstská, bez č.p., p.č. st.52 a p.č. 80/1 |  |  | Datum: | 24. 8. 2024
Zadavatel: |  |  | Město Ostrov, Jáchymovská 1, 36301 Ostrov |  |  | Projektant: | ATELIER SOUKUP OPL ŠVEHLA, s. r. o.
Uchazeč: |  |  | Vyplň údaj |  |  | Zpracovatel: | Eva Vopalecká
PČ | Typ | Kód | Popis | MJ | Množství | J.cena [CZK] | Cena celkem [CZK] | Cenová soustava |  | DPH | J. Nh [h] | Nh celkem [h] | J. hmotnost [t] | Hmotnost celkem [t] | J. suť [t] | Suť Celkem [t]
Náklady soupisu celkem | [6 empty] | 0 |  |  |  |  | 0 |  | 2.786 |  | 0.27195 |  | D | -1 | [10 empty] | 0
| D | HSV | Práce a dodávky HSV |  |  |  | 0 |  |  |  |  | 0 |  | 0.28984 |  | 0.27195 | 1 | D | 0 |  |  |  | ROZPOCET | [6 empty] | 0
| D | 6 | Úpravy povrchů, podlahy a osazování výplní |  |  |  | 0 |  |  |  |  | 0 |  | 0.005145 |  | 0 | 1 | D | 1 |  |  |  | ROZPOCET | [6 empty] | 0
1 | K | 629995103 | Očištění vnějších ploch tlakovou vodou omytím tlakovou vodou s přídavkem čističe | m2 | 24.5 |  | 0 | CS ÚRS 2024 02 |  | základní |  | 0 | 0.00021 | 0.005145 | 0 | 0 | 4 | K | 2 |  |  |  | ROZPOCET | 0 | 0 | 0 | 0 | 0 | 1 | 0 | 4 | 120735331
| Online PSC |  | https://podminky.urs.cz/item/CS_URS_2024_02/629995103 | [14 empty] | Online PSC | 2
| VV |  | ODSTRANĚNÍ VEGETACE V BLÍZKOSTI ZÁBRADLÍ I BALUSTRÁDY, VYČIŠTĚNÍ PODEZDÍVKY ZÁBRADLÍ, | [14 empty] | VV | 2 | 1 | True | 0 | ROZPOCET
| VV |  | PROŠKRÁBNUTÍ NESOUDRŽNÝCH SPAR PODEZDÍVKY, VYPLNĚNÍ SPÁR NASTAVENOU VÁPENNOU | [14 empty] | VV | 2 | 1 | True | 0 | ROZPOCET
| VV |  | MALTOU, CELOU PLOCHU PODEZDÍVKY OŠETŘIT BEZBARVÝM ZPEVŇOVACÍM PROSTŘEDKEM. | [14 empty] | VV | 2 | 1 | True | 0 | ROZPOCET
| VV |  | PLOCHA PŘEDPOKLAD CELKEM 14 M2 | [14 empty] | VV | 2 | 1 | True | 0 | ROZPOCET
| VV |  | 14 |  | 14 | [12 empty] | VV | 2 | 2 | True | 0 | ROZPOCET
| VV |  | ODSTRANĚNÍ VEGETACE V BLÍZKOSTI ZÁBRADLÍ I BALUSTRÁDY, VYČIŠTĚNÍ PODEZDÍVKY ZÁBRADLÍ I | [14 empty] | VV | 2 | 1 | True | 0 | ROZPOCET
| VV |  | BALUSTRÁDY, PROŠKRÁBNUTÍ NESOUDRŽNÝCH SPÁR PODEZDÍVKY, VYPLNĚNÍ SPÁR NASTAVENOU | [14 empty] | VV | 2 | 1 | True | 0 | ROZPOCET
| VV |  | VÁPENNOU MALTOU, CELOU PLOCHU PODEZDÍVKY OŠETŘIT BEZBARVÝM ZPEVŇOVACÍM | [14 empty] | VV | 2 | 1 | True | 0 | ROZPOCET
| VV |  | PROSTŘEDKEM. | [14 empty] | VV | 2 | 1 | True | 0 | ROZPOCET
| VV |  | PLOCHA PŘEDPOKLAD CELKEM 10,5 M2 | [14 empty] | VV | 2 | 1 | True | 0 | ROZPOCET
| VV |  | 10,5 |  | 10.5 | [12 empty] | VV | 2 | 2 | True | 0 | ROZPOCET
| VV |  | Součet |  | 24.5 | [12 empty] | VV | 2 | 4 | True | 1 | ROZPOCET
| D | 9 | Ostatní konstrukce, bourání |  |  |  | 0 |  |  |  |  | 0 |  | 0.28469 |  | 0.27195 | 1 | D | 1 |  |  |  | ROZPOCET | [6 empty] | 0
2 | K | 938121111 | Odstraňování náletových křovin, dřevin a travnatého porostu ve výškách v okolí mostních říms a křídel | m2 | 24.5 |  | 0 | CS ÚRS 2024 02 |  | základní |  | 0 | 0 | 0 | 0.0005 | 0.01225 | 4 | K | 2 |  |  |  | ROZPOCET | 0 | 0 | 0 | 0 | 0 | 1 | 0 | 4 | 616669403
| Online PSC |  | https://podminky.urs.cz/item/CS_URS_2024_02/938121111 | [14 empty] | Online PSC | 2
| VV |  | ODSTRANĚNÍ VEGETACE V BLÍZKOSTI ZÁBRADLÍ I BALUSTRÁDY, VYČIŠTĚNÍ PODEZDÍVKY ZÁBRADLÍ, | [14 empty] | VV | 2 | 1 | True | 0 | ROZPOCET
| VV |  | PROŠKRÁBNUTÍ NESOUDRŽNÝCH SPAR PODEZDÍVKY, VYPLNĚNÍ SPÁR NASTAVENOU VÁPENNOU | [14 empty] | VV | 2 | 1 | True | 0 | ROZPOCET
| VV |  | MALTOU, CELOU PLOCHU PODEZDÍVKY OŠETŘIT BEZBARVÝM ZPEVŇOVACÍM PROSTŘEDKEM. | [14 empty] | VV | 2 | 1 | True | 0 | ROZPOCET
| VV |  | PLOCHA PŘEDPOKLAD CELKEM 14 M2 | [14 empty] | VV | 2 | 1 | True | 0 | ROZPOCET
| VV |  | 14 |  | 14 | [12 empty] | VV | 2 | 2 | True | 0 | ROZPOCET
| VV |  | ODSTRANĚNÍ VEGETACE V BLÍZKOSTI ZÁBRADLÍ I BALUSTRÁDY, VYČIŠTĚNÍ PODEZDÍVKY ZÁBRADLÍ I | [14 empty] | VV | 2 | 1 | True | 0 | ROZPOCET
| VV |  | BALUSTRÁDY, PROŠKRÁBNUTÍ NESOUDRŽNÝCH SPÁR PODEZDÍVKY, VYPLNĚNÍ SPÁR NASTAVENOU | [14 empty] | VV | 2 | 1 | True | 0 | ROZPOCET
| VV |  | VÁPENNOU MALTOU, CELOU PLOCHU PODEZDÍVKY OŠETŘIT BEZBARVÝM ZPEVŇOVACÍM | [14 empty] | VV | 2 | 1 | True | 0 | ROZPOCET
| VV |  | PROSTŘEDKEM. | [14 empty] | VV | 2 | 1 | True | 0 | ROZPOCET
| VV |  | PLOCHA PŘEDPOKLAD CELKEM 10,5 M2 | [14 empty] | VV | 2 | 1 | True | 0 | ROZPOCET
| VV |  | 10,5 |  | 10.5 | [12 empty] | VV | 2 | 2 | True | 0 | ROZPOCET
| VV |  | Součet |  | 24.5 | [12 empty] | VV | 2 | 4 | True | 1 | ROZPOCET
3 | K | 985142111 | Vysekání spojovací hmoty ze spár zdiva včetně vyčištění hloubky spáry do 40 mm délky spáry na 1 m2 upravované plochy do 6 m | m2 | 24.5 |  | 0 | CS ÚRS 2024 02 |  | základní |  | 0 | 0 | 0 | 0.0106 | 0.2597 | 4 | K | 2 |  |  |  | ROZPOCET | 0 | 0 | 0 | 0 | 0 | 1 | 0 | 4 | -505618235
| Online PSC |  | https://podminky.urs.cz/item/CS_URS_2024_02/985142111 | [14 empty] | Online PSC | 2
| VV |  | ODSTRANĚNÍ VEGETACE V BLÍZKOSTI ZÁBRADLÍ I BALUSTRÁDY, VYČIŠTĚNÍ PODEZDÍVKY ZÁBRADLÍ, | [14 empty] | VV | 2 | 1 | True | 0 | ROZPOCET
| VV |  | PROŠKRÁBNUTÍ NESOUDRŽNÝCH SPAR PODEZDÍVKY, VYPLNĚNÍ SPÁR NASTAVENOU VÁPENNOU | [14 empty] | VV | 2 | 1 | True | 0 | ROZPOCET
| VV |  | MALTOU, CELOU PLOCHU PODEZDÍVKY OŠETŘIT BEZBARVÝM ZPEVŇOVACÍM PROSTŘEDKEM. | [14 empty] | VV | 2 | 1 | True | 0 | ROZPOCET
| VV |  | PLOCHA PŘEDPOKLAD CELKEM 14 M2 | [14 empty] | VV | 2 | 1 | True | 0 | ROZPOCET
| VV |  | 14 |  | 14 | [12 empty] | VV | 2 | 2 | True | 0 | ROZPOCET
| VV |  | ODSTRANĚNÍ VEGETACE V BLÍZKOSTI ZÁBRADLÍ I BALUSTRÁDY, VYČIŠTĚNÍ PODEZDÍVKY ZÁBRADLÍ I | [14 empty] | VV | 2 | 1 | True | 0 | ROZPOCET
| VV |  | BALUSTRÁDY, PROŠKRÁBNUTÍ NESOUDRŽNÝCH SPÁR PODEZDÍVKY, VYPLNĚNÍ SPÁR NASTAVENOU | [14 empty] | VV | 2 | 1 | True | 0 | ROZPOCET
| VV |  | VÁPENNOU MALTOU, CELOU PLOCHU PODEZDÍVKY OŠETŘIT BEZBARVÝM ZPEVŇOVACÍM | [14 empty] | VV | 2 | 1 | True | 0 | ROZPOCET
| VV |  | PROSTŘEDKEM. | [14 empty] | VV | 2 | 1 | True | 0 | ROZPOCET
| VV |  | PLOCHA PŘEDPOKLAD CELKEM 10,5 M2 | [14 empty] | VV | 2 | 1 | True | 0 | ROZPOCET
| VV |  | 10,5 |  | 10.5 | [12 empty] | VV | 2 | 2 | True | 0 | ROZPOCET
| VV |  | Součet |  | 24.5 | [12 empty] | VV | 2 | 4 | True | 1 | ROZPOCET
4 | K | 985231111 | Spárování zdiva hloubky do 40 mm aktivovanou maltou délky spáry na 1 m2 upravované plochy do 6 m | m2 | 24.5 |  | 0 | CS ÚRS 2024 02 |  | základní |  | 0 | 0.01162 | 0.28469 | 0 | 0 | 4 | K | 2 |  |  |  | ROZPOCET | 0 | 0 | 0 | 0 | 0 | 1 | 0 | 4 | 1822513382
| Online PSC |  | https://podminky.urs.cz/item/CS_URS_2024_02/985231111 | [14 empty] | Online PSC | 2
| D | 997 | Přesun sutě |  |  |  | 0 |  |  |  |  | 0 |  | 0 |  | 0 | 1 | D | 1 |  |  |  | ROZPOCET | [6 empty] | 0
5 | K | 997013155 | Vnitrostaveništní doprava suti a vybouraných hmot vodorovně do 50 m s naložením s omezením mechanizace pro budovy a haly výšky přes 15 do 18 m | t | 0.272 |  | 0 | CS ÚRS 2024 02 |  | základní |  | 0 | 0 | 0 | 0 | 0 | 4 | K | 2 |  |  |  | ROZPOCET | 0 | 0 | 0 | 0 | 0 | 1 | 0 | 4 | 540367040
| Online PSC |  | https://podminky.urs.cz/item/CS_URS_2024_02/997013155 | [14 empty] | Online PSC | 2
6 | K | 997013312 | Shoz na stavební suť montáž a demontáž shozu výšky přes 10 do 20 m | m | 25 |  | 0 | CS ÚRS 2024 02 |  | základní |  | 0 | 0 | 0 | 0 | 0 | 4 | K | 2 |  |  |  | ROZPOCET | 0 | 0 | 0 | 0 | 0 | 1 | 0 | 4 | 256629299
| Online PSC |  | https://podminky.urs.cz/item/CS_URS_2024_02/997013312 | [14 empty] | Online PSC | 2
| VV |  | shoz na svah podél schodiště | [14 empty] | VV | 2 | 1 | True | 0 | ROZPOCET
| VV |  | 25 |  | 25 | [12 empty] | VV | 2 | 2 | True | 1 | ROZPOCET
7 | K | 997013322 | Shoz na stavební suť montáž a demontáž shozu výšky Příplatek za první a každý další den použití shozu výšky přes 10 do 20 m | m | 750 |  | 0 | CS ÚRS 2024 02 |  | základní |  | 0 | 0 | 0 | 0 | 0 | 4 | K | 2 |  |  |  | ROZPOCET | 0 | 0 | 0 | 0 | 0 | 1 | 0 | 4 | -1790014366
| Online PSC |  | https://podminky.urs.cz/item/CS_URS_2024_02/997013322 | [14 empty] | Online PSC | 2
| VV |  | 25*30 'Přepočtené koeficientem množství |  | 750 | [12 empty] | VV | 2 | 2 | False | 1 | ROZPOCET
8 | K | 997013501 | Odvoz suti a vybouraných hmot na skládku nebo meziskládku se složením, na vzdálenost do 1 km | t | 0.272 |  | 0 | CS ÚRS 2024 02 |  | základní |  | 0 | 0 | 0 | 0 | 0 | 4 | K | 2 |  |  |  | ROZPOCET | 0 | 0 | 0 | 0 | 0 | 1 | 0 | 4 | 843647623
| Online PSC |  | https://podminky.urs.cz/item/CS_URS_2024_02/997013501 | [14 empty] | Online PSC | 2
9 | K | 997013509 | Odvoz suti a vybouraných hmot na skládku nebo meziskládku se složením, na vzdálenost Příplatek k ceně za každý další započatý 1 km přes 1 km | t | 8.16 |  | 0 | CS ÚRS 2024 02 |  | základní |  | 0 | 0 | 0 | 0 | 0 | 4 | K | 2 |  |  |  | ROZPOCET | 0 | 0 | 0 | 0 | 0 | 1 | 0 | 4 | -1300698468
| Online PSC |  | https://podminky.urs.cz/item/CS_URS_2024_02/997013509 | [14 empty] | Online PSC | 2
| VV |  | 0,272*30 'Přepočtené koeficientem množství |  | 8.16 | [12 empty] | VV | 2 | 2 | False | 1 | ROZPOCET
10 | K | 997013863 | Poplatek za uložení stavebního odpadu na recyklační skládce (skládkovné) cihelného zatříděného do Katalogu odpadů pod kódem 17 01 02 | t | 0.272 |  | 0 | CS ÚRS 2024 02 |  | základní |  | 0 | 0 | 0 | 0 | 0 | 4 | K | 2 |  |  |  | ROZPOCET | 0 | 0 | 0 | 0 | 0 | 1 | 0 | 4 | -1360223398
| Online PSC |  | https://podminky.urs.cz/item/CS_URS_2024_02/997013863 | [14 empty] | Online PSC | 2
| D | 998 | Přesun hmot |  |  |  | 0 |  |  |  |  | 0 |  | 0 |  | 0 | 1 | D | 1 |  |  |  | ROZPOCET | [6 empty] | 0
11 | K | 998012109 | Přesun hmot pro budovy občanské výstavby, bydlení, výrobu a služby nosnou svislou konstrukcí tyčovou s vyzdívaným obvodovým pláštěm vodorovná dopravní vzdálenost do 100 m s omezením mechanizace pro budovy výšky přes 6 do 12 m | t | 0.29 |  | 0 | CS ÚRS 2024 02 |  | základní |  | 0 | 0 | 0 | 0 | 0 | 4 | K | 2 |  |  |  | ROZPOCET | 0 | 0 | 0 | 0 | 0 | 1 | 0 | 4 | -424420006
| Online PSC |  | https://podminky.urs.cz/item/CS_URS_2024_02/998012109 | [14 empty] | Online PSC | 2
12 | K | 998012114 | Přesun hmot pro budovy občanské výstavby, bydlení, výrobu a služby nosnou svislou konstrukcí tyčovou s vyzdívaným obvodovým pláštěm Příplatek k cenám za zvětšený přesun přes vymezenou vodorovnou dopravní vzdálenost do 500 m | t | 0.29 |  | 0 | CS ÚRS 2024 02 |  | základní |  | 0 | 0 | 0 | 0 | 0 | 4 | K | 2 |  |  |  | ROZPOCET | 0 | 0 | 0 | 0 | 0 | 1 | 0 | 4 | -225534625
| Online PSC |  | https://podminky.urs.cz/item/CS_URS_2024_02/998012114 | [14 empty] | Online PSC | 2
| D | PSV | Práce a dodávky PSV |  |  |  | 0 |  |  |  |  | 0 |  | 2.4961 |  | 0 | 2 | D | 0 |  |  |  | ROZPOCET | [6 empty] | 0
| D | 782 | Dokončovací práce - obklady z kamene |  |  |  | 0 |  |  |  |  | 0 |  | 2.4961 |  | 0 | 2 | D | 1 |  |  |  | ROZPOCET | [6 empty] | 0
13 | K | 782994922 | Obklady z kamene oprava - ostatní práce nátěr impregnační a zpevňující | m2 | 24.5 |  | 0 | CS ÚRS 2024 02 |  | základní |  | 0 | 0.00025 | 0.006125 | 0 | 0 | 16 | K | 2 |  |  |  | ROZPOCET | 0 | 0 | 0 | 0 | 0 | 1 | 0 | 16 | 1205878937
| Online PSC |  | https://podminky.urs.cz/item/CS_URS_2024_02/782994922 | [14 empty] | Online PSC | 2
| VV |  | ODSTRANĚNÍ VEGETACE V BLÍZKOSTI ZÁBRADLÍ I BALUSTRÁDY, VYČIŠTĚNÍ PODEZDÍVKY ZÁBRADLÍ, | [14 empty] | VV | 2 | 1 | True | 0 | ROZPOCET
| VV |  | PROŠKRÁBNUTÍ NESOUDRŽNÝCH SPAR PODEZDÍVKY, VYPLNĚNÍ SPÁR NASTAVENOU VÁPENNOU | [14 empty] | VV | 2 | 1 | True | 0 | ROZPOCET
| VV |  | MALTOU, CELOU PLOCHU PODEZDÍVKY OŠETŘIT BEZBARVÝM ZPEVŇOVACÍM PROSTŘEDKEM. | [14 empty] | VV | 2 | 1 | True | 0 | ROZPOCET
| VV |  | PLOCHA PŘEDPOKLAD CELKEM 14 M2 | [14 empty] | VV | 2 | 1 | True | 0 | ROZPOCET
| VV |  | 14 |  | 14 | [12 empty] | VV | 2 | 2 | True | 0 | ROZPOCET
| VV |  | ODSTRANĚNÍ VEGETACE V BLÍZKOSTI ZÁBRADLÍ I BALUSTRÁDY, VYČIŠTĚNÍ PODEZDÍVKY ZÁBRADLÍ I | [14 empty] | VV | 2 | 1 | True | 0 | ROZPOCET
| VV |  | BALUSTRÁDY, PROŠKRÁBNUTÍ NESOUDRŽNÝCH SPÁR PODEZDÍVKY, VYPLNĚNÍ SPÁR NASTAVENOU | [14 empty] | VV | 2 | 1 | True | 0 | ROZPOCET
| VV |  | VÁPENNOU MALTOU, CELOU PLOCHU PODEZDÍVKY OŠETŘIT BEZBARVÝM ZPEVŇOVACÍM | [14 empty] | VV | 2 | 1 | True | 0 | ROZPOCET
| VV |  | PROSTŘEDKEM. | [14 empty] | VV | 2 | 1 | True | 0 | ROZPOCET
| VV |  | PLOCHA PŘEDPOKLAD CELKEM 10,5 M2 | [14 empty] | VV | 2 | 1 | True | 0 | ROZPOCET
| VV |  | 10,5 |  | 10.5 | [12 empty] | VV | 2 | 2 | True | 0 | ROZPOCET
| VV |  | Součet |  | 24.5 | [12 empty] | VV | 2 | 4 | True | 1 | ROZPOCET
14 | K | KA/01 | KA/01 Restaurování STÁVAJÍCÍ KAMENNÉ STUPNĚ - SCHODIŠTĚ (SPODNÍ ČÁST) 6X CCA 190/302 MM , Š. 1,5-9,5 M (ROZŠIŘUJÍCÍ SE STUPNĚ DO OBLOUKU) CELKOVÁ V.1140MM PŮDORYSNÁ PLOCHA CCA 12,2 M2 - viz specifikace v PD | soub | 1 |  | 0 |  |  | základní |  | 0 | 0.3 | 0.3 | 0 | 0 | 16 | K | 2 |  |  |  | ROZPOCET | 0 | 0 | 0 | 0 | 0 | 1 | 0 | 16 | -280167176
| P |  | Poznámka k položce: Stávající kamenné přístupové schodiště do kaple– spodní část – kamenné bloky –6 stávajících kamenných stupňů uložených do maltového lože na štěrkovém podsypu, stupně s oblounovou profilací Stávající stav: povrch se známkami stáří – opotřebovanosti – ozeleněný povrch řasami a lišejníky. Celkové poškození - jednotlivé bloky jsou notně mechanicky poškozené, povrch kamene zvětralý a znečištěný. Spárování je nesoudržné. Velké poškození vlivem povětrnostních vlivů, povrch hloubkově zvětralý s úbytkem materiálu a poškozením hran. Jednotlivé stupně spojené kovovými sponami - povrch povrchově poškozen korozí. materiál: pískovec předpoklad opravy: odborné restaurování restaurátorem s licencí MK stupně budou restaurovány, včetně provedení povrchové zpevňující úpravy a konzervace povrchu hydrofobním nátěrem. + NAHRAZENÍ NEJVÍCE POŠKOZENÝCH PRVKŮ NOVÝMI STUPNI – výměna částí stupňů v celkové délce 5 m (celkem 4 ks plomb různých rozměrů) Nutné provedení rozsáhlé odborné opravy - restaurování - odstranění zeleně, mechanické očištění, vyškrábnutí spár, kamenická oprava s konzervací povrchu - provedení opravy v umělém kameni, retuše, stabilizace prvků, oprava se zachováním míry opotřebovanosti s ohledem na bezpečnost návštěvníků -doplnění chybějící modelace a chybějících prvků umělým kamenem ve stejné struktuře stávajícího kamene modelovým způsobem, s barevnou retuší povrchu - zatónování do odstínu stávající části pro sjednocení povrchu - oboustranně (předpoklad doplnění 20 % ploch a 14 m´ profilovaných hran) - oprava nesoudržného spárování či doplnění novými částmi modelovým způsobem - provedení vytmelení vodorovných spár kamenickou vodovzdornou flexibilní směsí - sjednocení povrchu, zatónování či barvení bude provedeno dle výsledků restaurátorských průzkumů prezentace a přiznání spár bude upřesněna po provedení restaurátorských průzkumů -konzervace povrchu dle technologie danou restaurátorskými průzkumy - konzervace stávajícího povrchu se zpevněním povrchu impregnací – zachování protiskluzného povrchu, hydrofobizace pro odolnost proti povětrnostním vlivům dvousložkovým organokřemičitým prostředkem, zabraňující usazování špíny a přimrzání námrazy se zachováním prodyšnosti kovové spony - mechanické očištění,odrezení korozí, antikorozní nátěr, zcelující nátěry1x základní nátěr + 2x vrchní nátěr na kov | [14 empty] | P | 2
15 | K | KA/02 | KA/02 Restaurování STÁVAJÍCÍ KAMENNÁ PODESTA SCHODIŠTĚ (SPODNÍ ČÁST) PŮDORYSNÁ PLOCHA CCA 2,6 M2 - viz specifikace v PD | soub | 1 |  | 0 |  |  | základní |  | 0 | 0.09 | 0.09 | 0 | 0 | 16 | K | 2 |  |  |  | ROZPOCET | 0 | 0 | 0 | 0 | 0 | 1 | 0 | 16 | -1383877974
| P |  | Poznámka k položce: Stávající kamenná podesta přístupového schodiště – spodní část – kamenné bloky Stávající skladba podesty: kamenné desky, lože z kamenné prosívky tl min. 50 mm, geotextilie, štěrk fr. 20/40 tl. 60-120 mm Stávající stav: povrch se známkami stáří – opotřebovanosti – ozeleněný povrch řasami a lišejníky. Celkové poškození - jednotlivé bloky jsou notně mechanicky poškozené, povrch kamene zvětralý a znečištěný. Spárování je nesoudržné. Velké poškození vlivem povětrnostních vlivů, povrch hloubkově zvětralý s úbytkem materiálu a poškozením hran. materiál: pískovec předpoklad opravy: odborné restaurování restaurátorem s licencí MK kamenné desky budou restaurovány, včetně provedení povrchové zpevňující úpravy a konzervace povrchu hydrofobním nátěrem. + NAHRAZENÍ NEJVÍCE POŠKOZENÝCH DESEK NOVÝMI DESKAMI – předpoklad výměna 1 ks kamenné dlaždice Nutné provedení rozsáhlé odborné opravy - restaurování - odstranění zeleně, mechanické očištění, vyškrábnutí spár, kamenická oprava s konzervací povrchu - provedení opravy v umělém kameni, retuše, stabilizace prvků, oprava se zachováním míry opotřebovanosti s ohledem na bezpečnost návštěvníků -doplnění chybějící modelace a chybějících prvků umělým kamenem ve stejné struktuře stávajícího kamene modelovým způsobem, s barevnou retuší povrchu - zatónování do odstínu stávající části pro sjednocení povrchu - oboustranně - oprava nesoudržného spárování či doplnění novými částmi modelovým způsobem - provedení vytmelení vodorovných spár kamenickou vodovzdornou flexibilní směsí - sjednocení povrchu, zatónování či barvení bude provedeno dle výsledků restaurátorských průzkumů prezentace a přiznání spár bude upřesněna po provedení restaurátorských průzkumů -konzervace povrchu dle technologie danou restaurátorskými průzkumy - konzervace stávajícího povrchu se zpevněním povrchu impregnací – zachování protiskluzného povrchu, hydrofobizace pro odolnost proti povětrnostním vlivům dvousložkovým organokřemičitým prostředkem, zabraňující usazování špíny a přimrzání námrazy se zachováním prodyšnosti | [14 empty] | P | 2
16 | K | KA/03 | KA/03 Restaurování STÁVAJÍCÍ KAMENNÉ STUPNĚ - SCHODIŠTĚ (STŘEDNÍ ČÁST) 7X CCA 188,6/318 MM ,Š. 2,7-3,6 M (ROZŠIŘUJÍCÍ SE STUPNĚ DO OBLOUKU) CELKOVÁ V.1320 MM PŮDORYSNÁ PLOCHA CCA 7,1 M2 - viz specifikace v PD | soub | 1 |  | 0 |  |  | základní |  | 0 | 0.3 | 0.3 | 0 | 0 | 16 | K | 2 |  |  |  | ROZPOCET | 0 | 0 | 0 | 0 | 0 | 1 | 0 | 16 | -1425248421
| P |  | Poznámka k položce: Stávající kamenné přístupové schodiště do kaple– střední část – kamenné bloky –7 stávajících kamenných stupňů uložených do maltového lože na štěrkovém podsypu, stupně s oblounovou profilací Stávající stav: povrch se známkami stáří – opotřebovanosti – ozeleněný povrch řasami a lišejníky. Celkové poškození - jednotlivé bloky jsou notně mechanicky poškozené, povrch kamene zvětralý a znečištěný. Spárování je nesoudržné. Velké poškození vlivem povětrnostních vlivů, povrch hloubkově zvětralý s úbytkem materiálu a poškozením hran. Jednotlivé stupně spojené kovovými sponami - povrch povrchově poškozen korozí. materiál: pískovec předpoklad opravy: odborné restaurování restaurátorem s licencí MK stupně budou restaurovány, včetně provedení povrchové zpevňující úpravy a konzervace povrchu hydrofobním nátěrem. + NAHRAZENÍ NEJVÍCE POŠKOZENÝCH PRVKŮ NOVÝMI STUPNI - výměna částí stupňů v celkové délce 2 m Nutné provedení rozsáhlé odborné opravy - restaurování - odstranění zeleně, mechanické očištění, vyškrábnutí spár, kamenická oprava s konzervací povrchu - provedení opravy v umělém kameni, retuše, stabilizace prvků, oprava se zachováním míry opotřebovanosti s ohledem na bezpečnost návštěvníků -doplnění chybějící modelace a chybějících prvků umělým kamenem ve stejné struktuře stávajícího kamene modelovým způsobem, s barevnou retuší povrchu - zatónování do odstínu stávající části pro sjednocení povrchu - oboustranně (předpoklad doplnění 5% ploch a 10 m´ profilovaných hran) - oprava nesoudržného spárování či doplnění novými částmi modelovým způsobem - provedení vytmelení vodorovných spár kamenickou vodovzdornou flexibilní směsí - sjednocení povrchu, zatónování či barvení bude provedeno dle výsledků restaurátorských průzkumů prezentace a přiznání spár bude upřesněna po provedení restaurátorských průzkumů -konzervace povrchu dle technologie danou restaurátorskými průzkumy - konzervace stávajícího povrchu se zpevněním povrchu impregnací – zachování protiskluzného povrchu, hydrofobizace pro odolnost proti povětrnostním vlivům dvousložkovým organokřemičitým prostředkem, zabraňující usazování špíny a přimrzání námrazy se zachováním prodyšnosti kovové spony - mechanické očištění,odrezení korozí, antikorozní nátěr, zcelující nátěry1x základní nátěr + 2x vrchní nátěr na kov 1 1 komplet (7 stupňů) Ochrana prvku v průběhu stavebních prací | [14 empty] | P | 2
17 | K | KA/04 | KA/04 Restaurování STÁVAJÍCÍ KAMENNÁ PODESTA SCHODIŠTĚ (STŘEDNÍ ČÁST) PŮDORYSNÁ PLOCHA CCA 5,5 M2 - viz specifikace v PD | soub | 1 |  | 0 |  |  | základní |  | 0 | 0.1 | 0.1 | 0 | 0 | 16 | K | 2 |  |  |  | ROZPOCET | 0 | 0 | 0 | 0 | 0 | 1 | 0 | 16 | -505622967
| P |  | Poznámka k položce: Stávající kamenná podesta přístupového schodiště – střední část – kamenné bloky Stávající skladba podesty: kamenné desky, lože z kamenné prosívky tl min. 50 mm, geotextilie, štěrk fr. 20/40 tl. 60-120 mm Stávající stav: povrch se známkami stáří – opotřebovanosti – ozeleněný povrch řasami a lišejníky. Celkové poškození - jednotlivé bloky jsou notně mechanicky poškozené, povrch kamene zvětralý a znečištěný. Spárování je nesoudržné. Velké poškození vlivem povětrnostních vlivů, povrch hloubkově zvětralý s úbytkem materiálu a poškozením hran. Lokálně jsou dlaždice vyspádovány opačným směrem. materiál: pískovec předpoklad opravy: odborné restaurování restaurátorem s licencí MK kamenné desky budou restaurovány, včetně provedení povrchové zpevňující úpravy a konzervace povrchu hydrofobním nátěrem. Lokálně bude podesta rozebrána a přerovnána pro zajištění správného spádování podesty pro odvod srážkových vod směrem ze schodiště a od zábradlí– předpoklad přerovnání 3 m2. Nutné provedení rozsáhlé odborné opravy - restaurování - odstranění zeleně, mechanické očištění, vyškrábnutí spár, kamenická oprava s konzervací povrchu - provedení opravy v umělém kameni, retuše, stabilizace prvků, oprava se zachováním míry opotřebovanosti s ohledem na bezpečnost návštěvníků -doplnění chybějící modelace a chybějících prvků umělým kamenem ve stejné struktuře stávajícího kamene modelovým způsobem, s barevnou retuší povrchu - zatónování do odstínu stávající části pro sjednocení povrchu - oboustranně - oprava nesoudržného spárování či doplnění novými částmi modelovým způsobem - provedení vytmelení vodorovných spár kamenickou vodovzdornou flexibilní směsí - sjednocení povrchu, zatónování či barvení bude provedeno dle výsledků restaurátorských průzkumů prezentace a přiznání spár bude upřesněna po provedení restaurátorských průzkumů -konzervace povrchu dle technologie danou restaurátorskými průzkumy - konzervace stávajícího povrchu se zpevněním povrchu impregnací – zachování protiskluzného povrchu, hydrofobizace pro odolnost proti povětrnostním vlivům dvousložkovým organokřemičitým prostředkem, zabraňující usazování špíny a přimrzání námrazy se zachováním prodyšnosti | [14 empty] | P | 2
18 | K | KA/05 | KA/05 Restaurování STÁVAJÍCÍ KAMENNÉ STUPNĚ - SCHODIŠTĚ (STŘEDNÍ ČÁST) 14X CCA 193,6/318 MM , Š. 2,68 M CELKOVÁ V.2710 MM PŮDORYSNÁ PLOCHA CCA 12 M2 - viz specifikace v PD | soub | 1 |  | 0 |  |  | základní |  | 0 | 0.3 | 0.3 | 0 | 0 | 16 | K | 2 |  |  |  | ROZPOCET | 0 | 0 | 0 | 0 | 0 | 1 | 0 | 16 | -165480144
| P |  | Poznámka k položce: Stávající kamenné přístupové schodiště do kaple– střední část – kamenné bloky –14 stávajících kamenných stupňů uložených do maltového lože na štěrkovém podsypu, stupně s oblounovou profilací Stávající stav: povrch se známkami stáří – opotřebovanosti – ozeleněný povrch řasami a lišejníky. Celkové poškození - jednotlivé bloky jsou notně mechanicky poškozené, povrch kamene zvětralý a znečištěný. Spárování je nesoudržné. Velké poškození vlivem povětrnostních vlivů, povrch hloubkově zvětralý s úbytkem materiálu a poškozením hran. Jednotlivé stupně spojené kovovými sponami - povrch povrchově poškozen korozí. materiál: pískovec předpoklad opravy: odborné restaurování restaurátorem s licencí MK stupně budou restaurovány, včetně provedení povrchové zpevňující úpravy a konzervace povrchu hydrofobním nátěrem. + NAHRAZENÍ NEJVÍCE POŠKOZENÝCH PRVKŮ NOVÝMI STUPNI – výměna částí stupňů v celkové délce 2 m Nutné provedení rozsáhlé odborné opravy - restaurování - odstranění zeleně, mechanické očištění, vyškrábnutí spár, kamenická oprava s konzervací povrchu - provedení opravy v umělém kameni, retuše, stabilizace prvků, oprava se zachováním míry opotřebovanosti s ohledem na bezpečnost návštěvníků -doplnění chybějící modelace a chybějících prvků umělým kamenem ve stejné struktuře stávajícího kamene modelovým způsobem, s barevnou retuší povrchu - zatónování do odstínu stávající části pro sjednocení povrchu - oboustranně (předpoklad doplnění 10 % ploch a 21 m´ profilovaných hran) - oprava nesoudržného spárování či doplnění novými částmi modelovým způsobem - provedení vytmelení vodorovných spár kamenickou vodovzdornou flexibilní směsí - sjednocení povrchu, zatónování či barvení bude provedeno dle výsledků restaurátorských průzkumů prezentace a přiznání spár bude upřesněna po provedení restaurátorských průzkumů -konzervace povrchu dle technologie danou restaurátorskými průzkumy - konzervace stávajícího povrchu se zpevněním povrchu impregnací – zachování protiskluzného povrchu, hydrofobizace pro odolnost proti povětrnostním vlivům dvousložkovým organokřemičitým prostředkem, zabraňující usazování špíny a přimrzání námrazy se zachováním prodyšnosti kovové spony - mechanické očištění,odrezení korozí, antikorozní nátěr, zcelující nátěry1x základní nátěr + 2x vrchní nátěr na kov 1 1 komplet (14 stupňů) Ochrana prvku v průběhu stavebních prací | [14 empty] | P | 2
19 | K | KA/06 | KA/06 Restaurování STÁVAJÍCÍ KAMENNÁ PODESTA SCHODIŠTĚ (HORNÍ ČÁST) PŮDORYSNÁ PLOCHA CCA 5,5 M2 - viz specifikace v PD | soub | 1 |  | 0 |  |  | základní |  | 0 | 0.1 | 0.1 | 0 | 0 | 16 | K | 2 |  |  |  | ROZPOCET | 0 | 0 | 0 | 0 | 0 | 1 | 0 | 16 | 1143401433
| P |  | Poznámka k položce: Stávající kamenná podesta přístupového schodiště – střední část – kamenné bloky Stávající skladba podesty: kamenné desky, lože z kamenné prosívky tl min. 50 mm, geotextilie, štěrk fr. 20/40 tl. 60-120 mm Stávající stav: povrch se známkami stáří – opotřebovanosti – ozeleněný povrch řasami a lišejníky. Celkové poškození - jednotlivé bloky jsou notně mechanicky poškozené, povrch kamene zvětralý a znečištěný. Spárování je nesoudržné. Velké poškození vlivem povětrnostních vlivů, povrch hloubkově zvětralý s úbytkem materiálu a poškozením hran. Lokálně jsou dlaždice vyspádovány opačným směrem. materiál: pískovec předpoklad opravy: odborné restaurování restaurátorem s licencí MK kamenné desky budou restaurovány, včetně provedení povrchové zpevňující úpravy a konzervace povrchu hydrofobním nátěrem. Lokálně bude podesta rozebrána a přerovnána pro zajištění správného spádování podesty pro odvod srážkových vod směrem ze schodiště a od zábradlí– předpoklad přerovnání 2 m2. Nutné provedení rozsáhlé odborné opravy - restaurování - odstranění zeleně, mechanické očištění, vyškrábnutí spár, kamenická oprava s konzervací povrchu - provedení opravy v umělém kameni, retuše, stabilizace prvků, oprava se zachováním míry opotřebovanosti s ohledem na bezpečnost návštěvníků -doplnění chybějící modelace a chybějících prvků umělým kamenem ve stejné struktuře stávajícího kamene modelovým způsobem, s barevnou retuší povrchu - zatónování do odstínu stávající části pro sjednocení povrchu - oboustranně - oprava nesoudržného spárování či doplnění novými částmi modelovým způsobem - provedení vytmelení vodorovných spár kamenickou vodovzdornou flexibilní směsí - sjednocení povrchu, zatónování či barvení bude provedeno dle výsledků restaurátorských průzkumů prezentace a přiznání spár bude upřesněna po provedení restaurátorských průzkumů -konzervace povrchu dle technologie danou restaurátorskými průzkumy - konzervace stávajícího povrchu se zpevněním povrchu impregnací – zachování protiskluzného povrchu, hydrofobizace pro odolnost proti povětrnostním vlivům dvousložkovým organokřemičitým prostředkem, zabraňující usazování špíny a přimrzání námrazy se zachováním prodyšnosti | [14 empty] | P | 2
20 | K | KA/07 | KA/07 Restaurování STÁVAJÍCÍ KAMENNÉ STUPNĚ - SCHODIŠTĚ (HORNÍ ČÁST) 14X CCA 202,8/318 MM , Š. 2,84 M CELKOVÁ V.2710 MM PŮDORYSNÁ PLOCHA CCA 11,9 M2 - viz specifikace v PD | soub | 1 |  | 0 |  |  | základní |  | 0 | 0.3 | 0.3 | 0 | 0 | 16 | K | 2 |  |  |  | ROZPOCET | 0 | 0 | 0 | 0 | 0 | 1 | 0 | 16 | 200763898
| P |  | Poznámka k položce: Stávající kamenné přístupové schodiště do kaple– horní část – kamenné bloky –14 stávajících kamenných stupňů uložených do maltového lože na štěrkovém podsypu, stupně s oblounovou profilací Stávající stav: povrch se známkami stáří – opotřebovanosti – ozeleněný povrch řasami a lišejníky. Celkové poškození - jednotlivé bloky jsou notně mechanicky poškozené, povrch kamene zvětralý a znečištěný. Spárování je nesoudržné. Velké poškození vlivem povětrnostních vlivů, povrch hloubkově zvětralý s úbytkem materiálu a poškozením hran. Jednotlivé stupně spojené kovovými sponami - povrch povrchově poškozen korozí. materiál: pískovec předpoklad opravy: odborné restaurování restaurátorem s licencí MK stupně budou restaurovány, včetně provedení povrchové zpevňující úpravy a konzervace povrchu hydrofobním nátěrem. + NAHRAZENÍ NEJVÍCE POŠKOZENÝCH PRVKŮ NOVÝMI STUPNI– výměna částí stupňů v celkové délce 7 m (celkem 6 ks plomb různých rozměrů) Nutné provedení rozsáhlé odborné opravy - restaurování - odstranění zeleně, mechanické očištění, vyškrábnutí spár, kamenická oprava s konzervací povrchu - provedení opravy v umělém kameni, retuše, stabilizace prvků, oprava se zachováním míry opotřebovanosti s ohledem na bezpečnost návštěvníků -doplnění chybějící modelace a chybějících prvků umělým kamenem ve stejné struktuře stávajícího kamene modelovým způsobem, s barevnou retuší povrchu - zatónování do odstínu stávající části pro sjednocení povrchu - oboustranně (předpoklad doplnění 10 % ploch a 20 m´ profilovaných hran) - oprava nesoudržného spárování či doplnění novými částmi modelovým způsobem - provedení vytmelení vodorovných spár kamenickou vodovzdornou flexibilní směsí - sjednocení povrchu, zatónování či barvení bude provedeno dle výsledků restaurátorských průzkumů prezentace a přiznání spár bude upřesněna po provedení restaurátorských průzkumů -konzervace povrchu dle technologie danou restaurátorskými průzkumy - konzervace stávajícího povrchu se zpevněním povrchu impregnací – zachování protiskluzného povrchu, hydrofobizace pro odolnost proti povětrnostním vlivům dvousložkovým organokřemičitým prostředkem, zabraňující usazování špíny a přimrzání námrazy se zachováním prodyšnosti kovové spony - mechanické očištění,odrezení korozí, antikorozní nátěr, zcelující nátěry1x základní nátěr + 2x vrchní nátěr na kov 1 1 komplet (14 stupňů) Ochrana prvku v průběhu stavebních prací | [14 empty] | P | 2
21 | K | KA/08 | KA/08 Restaurování STÁVAJÍCÍ KAMENNÁ PODESTA (PŘEDPROSTOR KAPLE) PŮDORYSNÁ PLOCHA CCA 35,1 M2 - viz specifikace v PD | soub | 1 |  | 0 |  |  | základní |  | 0 | 0.3 | 0.3 | 0 | 0 | 16 | K | 2 |  |  |  | ROZPOCET | 0 | 0 | 0 | 0 | 0 | 1 | 0 | 16 | 409894219
| P |  | Poznámka k položce: Stávající kamenná podesta předprostoru kaple – kamenné bloky Stávající skladba podesty: kamenné desky, lože z kamenné prosívky tl min. 50 mm, geotextilie, štěrk fr. 20/40 tl. 60-120 mm Stávající stav: povrch se známkami stáří – opotřebovanosti – ozeleněný povrch řasami a lišejníky. Celkové poškození - jednotlivé bloky jsou notně mechanicky poškozené, povrch kamene zvětralý a znečištěný. Spárování je nesoudržné. Velké poškození vlivem povětrnostních vlivů, povrch hloubkově zvětralý s úbytkem materiálu a poškozením hran. materiál: pískovec předpoklad opravy: odborné restaurování restaurátorem s licencí MK kamenné desky budou lokálně rozebrány, restaurovány, včetně provedení povrchové zpevňující úpravy a konzervace povrchu hydrofobním nátěrem. + NAHRAZENÍ NEJVÍCE POŠKOZENÝCH DESEK NOVÝMI DESKAMI do pískového lože (ostrý říční písek), v jižním nároží kaple nahrazení příliš malých kamenných desek většími deskami – předpoklad doplnění 25% desek - rozebrání předpoklad 50% plochy a vyspádování plochy směrem od kaple a od zábradlí, lokální zvýšení úrovně zpevněné plochy u kaple tak, aby byly zakryty zděné základové konstrukce pod kamennými prvky průčelí kaple Nutné provedení rozsáhlé odborné opravy - restaurování - odstranění zeleně, mechanické očištění, vyškrábnutí spár, kamenická oprava s konzervací povrchu - provedení opravy v umělém kameni, retuše, stabilizace prvků, oprava se zachováním míry opotřebovanosti s ohledem na bezpečnost návštěvníků -doplnění chybějící modelace a chybějících prvků umělým kamenem ve stejné struktuře stávajícího kamene modelovým způsobem, s barevnou retuší povrchu - zatónování do odstínu stávající části pro sjednocení povrchu - oboustranně - oprava nesoudržného spárování či doplnění novými částmi modelovým způsobem - provedení vytmelení vodorovných spár kamenickou vodovzdornou flexibilní směsí - sjednocení povrchu, zatónování či barvení bude provedeno dle výsledků restaurátorských průzkumů prezentace a přiznání spár bude upřesněna po provedení restaurátorských průzkumů -konzervace povrchu dle technologie danou restaurátorskými průzkumy - konzervace stávajícího povrchu se zpevněním povrchu impregnací – zachování protiskluzného povrchu, hydrofobizace pro odolnost proti povětrnostním vlivům dvousložkovým organokřemičitým prostředkem, zabraňující usazování špíny a přimrzání námrazy se zachováním prodyšnosti -Kladení ve spádu směrem od kaple a od zábradlí | [14 empty] | P | 2
22 | K | KA/09 | KA/09 Restaurování STÁVAJÍCÍ KAMENNÉ ZÁBRADLÍ SCHODIŠTĚ - LEVÉ CELKOVÁ DÉLKA CCA 20 M - viz specifikace v PD | soub | 1 |  | 0 |  |  | základní |  | 0 | 0.1 | 0.1 | 0 | 0 | 16 | K | 2 |  |  |  | ROZPOCET | 0 | 0 | 0 | 0 | 0 | 1 | 0 | 16 | 1929710576
| P |  | Poznámka k položce: Stávající kamenné zábradlí přístupového schodiště – levé, včetně profilací, dělené na soklovou část, tělo a římsovou část (madlo) Stávající stav: povrch se známkami stáří – opotřebovanosti – ozeleněný povrch řasami a lišejníky. Celkové poškození - jednotlivé části jsou notně mechanicky poškozené, povrch kamene zvětralý a znečištěný. Spárování je nesoudržné. Velké poškození vlivem povětrnostních vlivů, povrch hloubkově zvětralý s úbytkem materiálu a poškozením hran. Jednotlivé části spojené kovovými sponami - povrch povrchově poškozen korozí. materiál: pískovec předpoklad opravy: odborné restaurování restaurátorem s licencí MK kamenné desky budou restaurovány, včetně provedení povrchové zpevňující úpravy a konzervace povrchu hydrofobním nátěrem. Nutné provedení rozsáhlé odborné opravy - restaurování - odstranění zeleně, mechanické očištění, vyškrábnutí spár, kamenická oprava s konzervací povrchu - provedení opravy v umělém kameni, retuše, stabilizace prvků, -doplnění chybějící modelace a chybějících prvků umělým kamenem ve stejné struktuře stávajícího kamene modelovým způsobem, s barevnou retuší povrchu - zatónování do odstínu stávající části pro sjednocení povrchu - oboustranně (předpoklad doplnění 20 % ploch včetně profilací) - oprava nesoudržného spárování či doplnění novými částmi modelovým způsobem - provedení vytmelení vodorovných spár kamenickou vodovzdornou flexibilní směsí - sjednocení povrchu, zatónování či barvení bude provedeno dle výsledků restaurátorských průzkumů (předpoklad odstín: červená) prezentace a přiznání spár bude upřesněna po provedení restaurátorských průzkumů -konzervace povrchu dle technologie danou restaurátorskými průzkumy - konzervace stávajícího povrchu se zpevněním povrchu impregnací, hydrofobizace pro odolnost proti povětrnostním vlivům dvousložkovým organokřemičitým prostředkem, zabraňující usazování špíny a přimrzání námrazy se zachováním prodyšnosti kovové spony - mechanické očištění,odrezení korozí, antikorozní nátěr, zcelující nátěry1x základní nátěr + 2x vrchní nátěr na kov | [14 empty] | P | 2
23 | K | KA/10 | KA/10 Restaurování STÁVAJÍCÍ KAMENNÉ ZÁBRADLÍ SCHODIŠTĚ - PRAVÉ CELKOVÁ DÉLKA CCA 20 M - viz specifikace v PD | soub | 1 |  | 0 |  |  | základní |  | 0 | 0.1 | 0.1 | 0 | 0 | 16 | K | 2 |  |  |  | ROZPOCET | 0 | 0 | 0 | 0 | 0 | 1 | 0 | 16 | -1789068129
| P |  | Poznámka k položce: Stávající kamenné zábradlí přístupového schodiště – pravé, včetně profilací, dělené na soklovou část, tělo a římsovou část (madlo) Stávající stav: povrch se známkami stáří – opotřebovanosti – ozeleněný povrch řasami a lišejníky. Celkové poškození - jednotlivé části jsou notně mechanicky poškozené, povrch kamene zvětralý a znečištěný. Spárování je nesoudržné. Velké poškození vlivem povětrnostních vlivů, povrch hloubkově zvětralý s úbytkem materiálu a poškozením hran. Jednotlivé části spojené kovovými sponami - povrch povrchově poškozen korozí. materiál: pískovec předpoklad opravy: odborné restaurování restaurátorem s licencí MK kamenné desky budou restaurovány, včetně provedení povrchové zpevňující úpravy a konzervace povrchu hydrofobním nátěrem. Nutné provedení rozsáhlé odborné opravy - restaurování - odstranění zeleně, mechanické očištění, vyškrábnutí spár, kamenická oprava s konzervací povrchu - provedení opravy v umělém kameni, retuše, stabilizace prvků -doplnění chybějící modelace a chybějících prvků umělým kamenem ve stejné struktuře stávajícího kamene modelovým způsobem, s barevnou retuší povrchu - zatónování do odstínu stávající části pro sjednocení povrchu - oboustranně (předpoklad doplnění 20 % ploch včetně profilací) - oprava nesoudržného spárování či doplnění novými částmi modelovým způsobem - provedení vytmelení vodorovných spár kamenickou vodovzdornou flexibilní směsí - sjednocení povrchu, zatónování či barvení bude provedeno dle výsledků restaurátorských průzkumů (předpoklad odstín: červená) prezentace a přiznání spár bude upřesněna po provedení restaurátorských průzkumů -konzervace povrchu dle technologie danou restaurátorskými průzkumy - konzervace stávajícího povrchu se zpevněním povrchu impregnací, hydrofobizace pro odolnost proti povětrnostním vlivům dvousložkovým organokřemičitým prostředkem, zabraňující usazování špíny a přimrzání námrazy se zachováním prodyšnosti -kovové spony - mechanické očištění,odrezení korozí, antikorozní nátěr, zcelující nátěry1x základní nátěr + 2x vrchní nátěr na kov | [14 empty] | P | 2
24 | K | KA/11 | KA/11 Restaurování STÁVAJÍCÍ KAMENNÉ ZÁBRADLÍ - BALUSTRÁDA - PRAVÁ CELKOVÁ DÉLKA CCA 5,3 M - viz specifikace v PD | soub | 1 |  | 0 |  |  | základní |  | 0 | 0.1 | 0.1 | 0 | 0 | 16 | K | 2 |  |  |  | ROZPOCET | 0 | 0 | 0 | 0 | 0 | 1 | 0 | 16 | -1901097704
| P |  | Poznámka k položce: Stávající kamenné zábradlí podesty – balustráda – pravá část. Zábradlí včetně profilací, dělené na soklovou část (trnož), balustrádové kuželky nebo nárožní pilíře a římsovou část (madlo) Stávající stav: povrch se známkami stáří – opotřebovanosti – ozeleněný povrch řasami a lišejníky. Celkové poškození - jednotlivé části jsou notně mechanicky poškozené, povrch kamene zvětralý a znečištěný. Spárování je nesoudržné. Velké poškození vlivem povětrnostních vlivů, povrch hloubkově zvětralý s úbytkem materiálu a poškozením hran. Jednotlivé části spojené kovovými sponami - povrch povrchově poškozen korozí. materiál: pískovec předpoklad opravy: odborné restaurování restaurátorem s licencí MK kamenné desky budou restaurovány, včetně provedení povrchové zpevňující úpravy a konzervace povrchu hydrofobním nátěrem. Nutné provedení rozsáhlé odborné opravy - restaurování - odstranění zeleně, mechanické očištění, vyškrábnutí spár, kamenická oprava s konzervací povrchu - provedení opravy v umělém kameni, retuše, stabilizace prvků -doplnění chybějící modelace a chybějících prvků umělým kamenem ve stejné struktuře stávajícího kamene modelovým způsobem, s barevnou retuší povrchu - zatónování do odstínu stávající části pro sjednocení povrchu - oboustranně - oprava nesoudržného spárování či doplnění novými částmi modelovým způsobem - provedení vytmelení vodorovných spár kamenickou vodovzdornou flexibilní směsí - sjednocení povrchu, zatónování či barvení bude provedeno dle výsledků restaurátorských průzkumů (předpoklad odstín: červená) prezentace a přiznání spár bude upřesněna po provedení restaurátorských průzkumů -konzervace povrchu dle technologie danou restaurátorskými průzkumy - konzervace stávajícího povrchu se zpevněním povrchu impregnací, hydrofobizace pro odolnost proti povětrnostním vlivům dvousložkovým organokřemičitým prostředkem, zabraňující usazování špíny a přimrzání námrazy se zachováním prodyšnosti -kovové spony - mechanické očištění,odrezení korozí, antikorozní nátěr, zcelující nátěry1x základní nátěr + 2x vrchní nátěr na kov | [14 empty] | P | 2
25 | K | KA/12 | KA/12 Restaurování STÁVAJÍCÍ KAMENNÉ ZÁBRADLÍ - BALUSTRÁDA - LEVÁ CELKOVÁ DÉLKA CCA 5,3 M - viz specifikace v PD | soub | 1 |  | 0 |  |  | základní |  | 0 | 0.1 | 0.1 | 0 | 0 | 16 | K | 2 |  |  |  | ROZPOCET | 0 | 0 | 0 | 0 | 0 | 1 | 0 | 16 | 2112182687
| P |  | Poznámka k položce: Stávající kamenné zábradlí podesty – balustráda – levá část. Zábradlí včetně profilací, dělené na soklovou část (trnož), balustrádové kuželky nebo nárožní pilíře a římsovou část (madlo) Stávající stav: povrch se známkami stáří – opotřebovanosti – ozeleněný povrch řasami a lišejníky. Celkové poškození - jednotlivé části jsou notně mechanicky poškozené, povrch kamene zvětralý a znečištěný. Spárování je nesoudržné. Velké poškození vlivem povětrnostních vlivů, povrch hloubkově zvětralý s úbytkem materiálu a poškozením hran. Jednotlivé části spojené kovovými sponami - povrch povrchově poškozen korozí. materiál: pískovec předpoklad opravy: odborné restaurování restaurátorem s licencí MK kamenné desky budou restaurovány, včetně provedení povrchové zpevňující úpravy a konzervace povrchu hydrofobním nátěrem. Nutné provedení rozsáhlé odborné opravy - restaurování - odstranění zeleně, mechanické očištění, vyškrábnutí spár, kamenická oprava s konzervací povrchu - provedení opravy v umělém kameni, retuše, stabilizace prvků -doplnění chybějící modelace a chybějících prvků umělým kamenem ve stejné struktuře stávajícího kamene modelovým způsobem, s barevnou retuší povrchu - zatónování do odstínu stávající části pro sjednocení povrchu - oboustranně - oprava nesoudržného spárování či doplnění novými částmi modelovým způsobem - provedení vytmelení vodorovných spár kamenickou vodovzdornou flexibilní směsí - sjednocení povrchu, zatónování či barvení bude provedeno dle výsledků restaurátorských průzkumů (předpoklad odstín: červená) prezentace a přiznání spár bude upřesněna po provedení restaurátorských průzkumů -konzervace povrchu dle technologie danou restaurátorskými průzkumy - konzervace stávajícího povrchu se zpevněním povrchu impregnací, hydrofobizace pro odolnost proti povětrnostním vlivům dvousložkovým organokřemičitým prostředkem, zabraňující usazování špíny a přimrzání námrazy se zachováním prodyšnosti kovové spony - mechanické očištění,odrezení korozí, antikorozní nátěr, zcelující nátěry1x základní nátěr + 2x vrchní nátěr na kov | [14 empty] | P | 2
26 | K | KA/13 | KA/13 Restaurování STÁVAJÍCÍ KAMENNÉ ČUČKY ZÁBRADLÍ Š. 380 MM V. 680 MM - viz specifikace v PD | kus | 4 |  | 0 |  |  | základní |  | 0 | 0.05 | 0.2 | 0 | 0 | 16 | K | 2 |  |  |  | ROZPOCET | 0 | 0 | 0 | 0 | 0 | 1 | 0 | 16 | -282033626
| P |  | Poznámka k položce: Stávající kamenné profilované čučky na zábradlí předprostoru kaple. Stávající stav: povrch se známkami stáří – opotřebovanosti – ozeleněný povrch řasami a lišejníky. Celkové poškození - jednotlivé části jsou notně mechanicky poškozené, povrch kamene zvětralý a znečištěný. Spárování je nesoudržné. Velké poškození vlivem povětrnostních vlivů, povrch hloubkově zvětralý s úbytkem materiálu a poškozením hran. materiál: pískovec předpoklad opravy: odborné restaurování restaurátorem s licencí MK kamenné desky budou restaurovány, včetně provedení povrchové zpevňující úpravy a konzervace povrchu hydrofobním nátěrem. Nutné provedení rozsáhlé odborné opravy - restaurování - odstranění zeleně, mechanické očištění, vyškrábnutí spár, kamenická oprava s konzervací povrchu - provedení opravy v umělém kameni, retuše, stabilizace prvků -doplnění chybějící modelace a chybějících prvků umělým kamenem ve stejné struktuře stávajícího kamene modelovým způsobem, s barevnou retuší povrchu - zatónování do odstínu stávající části pro sjednocení povrchu - oboustranně - oprava nesoudržného spárování či doplnění novými částmi modelovým způsobem - provedení vytmelení vodorovných spár kamenickou vodovzdornou flexibilní směsí - sjednocení povrchu, zatónování či barvení bude provedeno dle výsledků restaurátorských průzkumů (předpoklad odstín: červená) prezentace a přiznání spár bude upřesněna po provedení restaurátorských průzkumů -konzervace povrchu dle technologie danou restaurátorskými průzkumy - konzervace stávajícího povrchu se zpevněním povrchu impregnací, hydrofobizace pro odolnost proti povětrnostním vlivům dvousložkovým organokřemičitým prostředkem, zabraňující usazování špíny a přimrzání námrazy se zachováním prodyšnosti | [14 empty] | P | 2
27 | K | KA/14 | KA/14 NOVÉ KAMENNÉ VÝVAŘIŠTĚ 350/1200MM V.150MM - viz specifikace v PD | kus | 2 |  | 0 |  |  | základní |  | 0 | 0.05 | 0.1 | 0 | 0 | 16 | K | 2 |  |  |  | ROZPOCET | 0 | 0 | 0 | 0 | 0 | 1 | 0 | 16 | 1708524740
| P |  | Poznámka k položce: Nová kamenná deska tvarovaná pro odtok a proti odstřiku s prohlubní a žlábkem pro odtok z dešťového svodu Materiál : Mrákotínská jemnozrnná žula Povrchová úprava: pemrlovaný povrch Kamenné vývařiště bude spádováno pro odtok vody směrem od kaple a následně do povrchového rigolu, odkud bude voda směřována směrem do travnaté plochy mimo kapli s rozlivem po pozemku. | [14 empty] | P | 2
28 | K | 998782112 | Přesun hmot pro obklady kamenné stanovený z hmotnosti přesunovaného materiálu vodorovná dopravní vzdálenost do 50 m s omezením mechanizace v objektech výšky přes 6 do 12 m | t | 2.496 |  | 0 | CS ÚRS 2024 02 |  | základní |  | 0 | 0 | 0 | 0 | 0 | 16 | K | 2 |  |  |  | ROZPOCET | 0 | 0 | 0 | 0 | 0 | 1 | 0 | 16 | -1287500688
| Online PSC |  | https://podminky.urs.cz/item/CS_URS_2024_02/998782112 | [14 empty] | Online PSC | 2
29 | K | 998782192 | Přesun hmot pro obklady kamenné stanovený z hmotnosti přesunovaného materiálu vodorovná dopravní vzdálenost do 50 m Příplatek k cenám za zvětšený přesun přes vymezenou vodorovnou dopravní vzdálenost do 100 m | t | 2.496 |  | 0 | CS ÚRS 2024 02 |  | základní |  | 0 | 0 | 0 | 0 | 0 | 16 | K | 2 |  |  |  | ROZPOCET | 0 | 0 | 0 | 0 | 0 | 1 | 0 | 16 | -1556178495
| Online PSC |  | https://podminky.urs.cz/item/CS_URS_2024_02/998782192 | [14 empty] | Online PSC | 2
| D | HZS | Hodinové zúčtovací sazby |  |  |  | 0 |  |  |  |  | 0 |  | 0 |  | 0 | 4 | D | 0 |  |  |  | ROZPOCET | [6 empty] | 0
30 | K | HZS1302 | Hodinové zúčtovací sazby profesí HSV provádění konstrukcí zedník specialista | hod | 24 |  | 0 | CS ÚRS 2024 02 |  | základní |  | 0 | 0 | 0 | 0 | 0 | 512 | K | 1 |  |  |  | ROZPOCET | 0 | 0 | 0 | 0 | 0 | 1 | 0 | 512 | -2142079610
| Online PSC |  | https://podminky.urs.cz/item/CS_URS_2024_02/HZS1302 | [14 empty] | Online PSC | 1
| VV |  | stavební práce a přípomoce nezahrnuté ve výkazu výměr | [14 empty] | VV | 1 | 1 | True | 0 | ROZPOCET
| VV |  | 8*3 |  | 24 | [12 empty] | VV | 1 | 2 | True | 1 | ROZPOCET

## D.1.1_5. - 5. etapa_Oprav... (hidden)
{2c8b4441-28ce-4f5e-88b8-36c215ac6d43}
2
| KRYCÍ LIST SOUPISU PRACÍ | [7 empty] | v --- níže se nacházejí doplnkové a pomocné údaje k sestavám --- v | [8 empty] | False
Stavba:
KAPLE SV. PANNY MARIE EINSIEDELNSKÉ A PŘÍSTUPOVÉ SCHODIŠTĚ, OSTROV,STAVEBNÍ ÚPRAVY
Objekt:
D.1.1 - ARCHITEKTONICKO-STAVEBNÍ ŘEŠENÍ
Soupis:
D.1.1_5. - 5. etapa_Oprava opěrné stěny
| KSO: |  |  |  |  | CC-CZ:
| Místo: |  | Staroměstská, bez č.p., p.č. st.52 a p.č. 80/1 |  |  | Datum: | 24. 8. 2024
| Zadavatel: |  |  |  |  | IČ: | 00254843
|  | Město Ostrov, Jáchymovská 1, 36301 Ostrov |  |  |  | DIČ:
| Uchazeč: |  |  |  |  | IČ: | Vyplň údaj
|  | Vyplň údaj |  |  |  | DIČ: | Vyplň údaj
| Projektant: |  |  |  |  | IČ: | 25229869
|  | ATELIER SOUKUP OPL ŠVEHLA, s. r. o. |  |  |  | DIČ:
| Zpracovatel: |  |  |  |  | IČ: | 04382196
|  | Eva Vopalecká |  |  |  | DIČ:
Poznámka:
Soupis prací je sestaven s využitím Cenové soustavy ÚRS. Položky, které pochází z této cenové soustavy, jsou ve sloupci 'Cenová soustava' označeny popisem 'CS ÚRS' a úrovní příslušného kalendářního pololetí. Veškeré další informace vymezující popis a podmínky použití těchto položek z Cenové soustavy, které nejsou uvedeny přímo v soupisu prací, jsou neomezeně dálkově k dispozici na webu podminky.urs.cz.
| Cena bez DPH | [5 empty] | 0
|  |  | Základ daně |  |  | Sazba daně | Výše daně
| DPH | základní | 0 |  |  | 21% | 0
|  | snížená | 0 |  |  | 12% | 0
|  | zákl. přenesená | 0 |  |  | 21% | 0
|  | sníž. přenesená | 0 |  |  | 12% | 0
|  | nulová | 0 |  |  | 0% | 0
| Cena s DPH |  |  | v | CZK |  | 0
REKAPITULACE ČLENĚNÍ SOUPISU PRACÍ
Stavba:
KAPLE SV. PANNY MARIE EINSIEDELNSKÉ A PŘÍSTUPOVÉ SCHODIŠTĚ, OSTROV,STAVEBNÍ ÚPRAVY
Objekt:
D.1.1 - ARCHITEKTONICKO-STAVEBNÍ ŘEŠENÍ
Soupis:
D.1.1_5. - 5. etapa_Oprava opěrné stěny
Místo: |  |  | Staroměstská, bez č.p., p.č. st.52 a p.č. 80/1 |  |  | Datum: | 24. 8. 2024
Zadavatel: |  |  | Město Ostrov, Jáchymovská 1, 36301 Ostrov |  |  | Projektant: | ATELIER SOUKUP OPL ŠVEHLA, s. r. o.
Uchazeč: |  |  | Vyplň údaj |  |  | Zpracovatel: | Eva Vopalecká
Kód dílu - Popis | [6 empty] | Cena celkem [CZK]
Náklady stavby celkem | [6 empty] | 0 | [11 empty] | -1
| HSV - Práce a dodávky HSV | [5 empty] | 0
| 6 - Úpravy povrchů, podlahy a osazování výplní | [5 empty] | 0
| 9 - Ostatní konstrukce a práce, bourání | [5 empty] | 0
| 997 - Přesun sutě | [5 empty] | 0
| 998 - Přesun hmot | [5 empty] | 0
| PSV - Práce a dodávky PSV | [5 empty] | 0
| 783 - Dokončovací práce - nátěry | [5 empty] | 0
| HZS - Hodinové zúčtovací sazby | [5 empty] | 0
SOUPIS PRACÍ
Stavba:
KAPLE SV. PANNY MARIE EINSIEDELNSKÉ A PŘÍSTUPOVÉ SCHODIŠTĚ, OSTROV,STAVEBNÍ ÚPRAVY
Objekt:
D.1.1 - ARCHITEKTONICKO-STAVEBNÍ ŘEŠENÍ
Soupis:
D.1.1_5. - 5. etapa_Oprava opěrné stěny
Místo: |  |  | Staroměstská, bez č.p., p.č. st.52 a p.č. 80/1 |  |  | Datum: | 24. 8. 2024
Zadavatel: |  |  | Město Ostrov, Jáchymovská 1, 36301 Ostrov |  |  | Projektant: | ATELIER SOUKUP OPL ŠVEHLA, s. r. o.
Uchazeč: |  |  | Vyplň údaj |  |  | Zpracovatel: | Eva Vopalecká
PČ | Typ | Kód | Popis | MJ | Množství | J.cena [CZK] | Cena celkem [CZK] | Cenová soustava |  | DPH | J. Nh [h] | Nh celkem [h] | J. hmotnost [t] | Hmotnost celkem [t] | J. suť [t] | Suť Celkem [t]
Náklady soupisu celkem | [6 empty] | 0 |  |  |  |  | 0 |  | 5.2456 |  | 3.2222 |  | D | -1 | [10 empty] | 0
| D | HSV | Práce a dodávky HSV |  |  |  | 0 |  |  |  |  | 0 |  | 5.2032 |  | 3.2222 | 1 | D | 0 |  |  |  | ROZPOCET | [6 empty] | 0
| D | 6 | Úpravy povrchů, podlahy a osazování výplní |  |  |  | 0 |  |  |  |  | 0 |  | 4.1923 |  | 0 | 1 | D | 1 |  |  |  | ROZPOCET | [6 empty] | 0
1 | K | 622131100 | Podkladní a spojovací vrstva vnějších omítaných ploch vápenný postřik nanášený ručně celoplošně stěn | m2 | 46 |  | 0 | CS ÚRS 2024 02 |  | základní |  | 0 | 0.0065 | 0.299 | 0 | 0 | 4 | K | 2 |  |  |  | ROZPOCET | 0 | 0 | 0 | 0 | 0 | 1 | 0 | 4 | 865996721
| Online PSC |  | https://podminky.urs.cz/item/CS_URS_2024_02/622131100 | [14 empty] | Online PSC | 2
2 | K | 622135000 | Vyrovnání nerovností podkladu vnějších omítaných ploch maltou, tl. do 10 mm vápennou stěn | m2 | 46 |  | 0 | CS ÚRS 2024 02 |  | základní |  | 0 | 0.0167 | 0.7682 | 0 | 0 | 4 | K | 2 |  |  |  | ROZPOCET | 0 | 0 | 0 | 0 | 0 | 1 | 0 | 4 | -86198797
| Online PSC |  | https://podminky.urs.cz/item/CS_URS_2024_02/622135000 | [14 empty] | Online PSC | 2
3 | K | 622135090 | Vyrovnání nerovností podkladu vnějších omítaných ploch tmelem, tl. do 2 mm Příplatek k ceně za každých dalších 5 mm tloušťky podkladní vrstvy přes 10 mm maltou vápennou stěn | m2 | 92 |  | 0 | CS ÚRS 2024 02 |  | základní |  | 0 | 0.0083 | 0.7636 | 0 | 0 | 4 | K | 2 |  |  |  | ROZPOCET | 0 | 0 | 0 | 0 | 0 | 1 | 0 | 4 | -55410442
| Online PSC |  | https://podminky.urs.cz/item/CS_URS_2024_02/622135090 | [14 empty] | Online PSC | 2
| VV |  | 46*2 'Přepočtené koeficientem množství |  | 92 | [12 empty] | VV | 2 | 2 | False | 1 | ROZPOCET
4 | K | 622325259R | Oprava kapilárně aktivní vápenné omítky s pucolánem s celoplošným přeštukováním vnějších ploch stupně členitosti 1, v rozsahu opravované plochy přes 80 do 100% | m2 | 46 |  | 0 |  |  | základní |  | 0 | 0.05094 | 2.3432 | 0 | 0 | 4 | K | 2 |  |  |  | ROZPOCET | 0 | 0 | 0 | 0 | 0 | 1 | 0 | 4 | -1683423863
| VV |  | -ODSTRANĚNÍ STÁVAJÍCÍCH OMÍTEK, PROŠKRÁBNUTÍ NESOUDRŽNÝCH SPÁR, OČIŠTĚNÍ PLOCH | [14 empty] | VV | 2 | 1 | True | 0 | ROZPOCET
| VV |  | -NOVÉ OMÍTKY 100 % (KAPILÁRNĚ AKTIVNÍ OMÍTKA S ADHEZNÍM MŮSTKEM S VÁPENNÝM ŠTUKEM S PUCOLÁNEM) | [14 empty] | VV | 2 | 1 | True | 0 | ROZPOCET
| VV |  | -FASÁDNÍ VÁPENNÝ NÁTĚR -100% | [14 empty] | VV | 2 | 1 | True | 0 | ROZPOCET
| VV |  | JIŽNÍ POHLED NA OPĚRNOU ZEĎ | [14 empty] | VV | 2 | 1 | True | 0 | ROZPOCET
| VV |  | 31 |  | 31 | [12 empty] | VV | 2 | 2 | True | 0 | ROZPOCET
| VV |  | SEVERNÍ POHLED NA OPĚRNOU ZEĎ | [14 empty] | VV | 2 | 1 | True | 0 | ROZPOCET
| VV |  | 15 |  | 15 | [12 empty] | VV | 2 | 2 | True | 0 | ROZPOCET
| VV |  | Mezisoučet |  | 46 | [12 empty] | VV | 2 | 3 | True | 0 | ROZPOCET
| VV |  | Součet |  | 46 | [12 empty] | VV | 2 | 4 | True | 1 | ROZPOCET
5 | K | 629995103 | Očištění vnějších ploch tlakovou vodou omytím tlakovou vodou s přídavkem čističe | m2 | 87 |  | 0 | CS ÚRS 2024 02 |  | základní |  | 0 | 0.00021 | 0.01827 | 0 | 0 | 4 | K | 2 |  |  |  | ROZPOCET | 0 | 0 | 0 | 0 | 0 | 1 | 0 | 4 | 120735331
| Online PSC |  | https://podminky.urs.cz/item/CS_URS_2024_02/629995103 | [14 empty] | Online PSC | 2
| VV |  | -ODSTRANĚNÍ STÁVAJÍCÍCH OMÍTEK, PROŠKRÁBNUTÍ NESOUDRŽNÝCH SPÁR, OČIŠTĚNÍ PLOCH | [14 empty] | VV | 2 | 1 | True | 0 | ROZPOCET
| VV |  | -NOVÉ OMÍTKY 100 % (KAPILÁRNĚ AKTIVNÍ OMÍTKA S ADHEZNÍM MŮSTKEM S VÁPENNÝM ŠTUKEM S PUCOLÁNEM) | [14 empty] | VV | 2 | 1 | True | 0 | ROZPOCET
| VV |  | -FASÁDNÍ VÁPENNÝ NÁTĚR -100% | [14 empty] | VV | 2 | 1 | True | 0 | ROZPOCET
| VV |  | JIŽNÍ POHLED NA OPĚRNOU ZEĎ | [14 empty] | VV | 2 | 1 | True | 0 | ROZPOCET
| VV |  | 31 |  | 31 | [12 empty] | VV | 2 | 2 | True | 0 | ROZPOCET
| VV |  | SEVERNÍ POHLED NA OPĚRNOU ZEĎ | [14 empty] | VV | 2 | 1 | True | 0 | ROZPOCET
| VV |  | 15 |  | 15 | [12 empty] | VV | 2 | 2 | True | 0 | ROZPOCET
| VV |  | Mezisoučet |  | 46 | [12 empty] | VV | 2 | 3 | True | 0 | ROZPOCET
| VV |  | STÁVAJÍCÍ KAMENNÉ ZDIVO BEZ OMÍTEK | [14 empty] | VV | 2 | 1 | True | 0 | ROZPOCET
| VV |  | LOKÁLNÍ PROŠKRÁBNUTÍ NESOUDRŽNÝCH SPÁR | [14 empty] | VV | 2 | 1 | True | 0 | ROZPOCET
| VV |  | NOVÉ VYSPÁROVÁNÍ 50 % | [14 empty] | VV | 2 | 1 | True | 0 | ROZPOCET
| VV |  | VÝHODNÍ POHLED NA OPĚRNOU ZEĎ | [14 empty] | VV | 2 | 1 | True | 0 | ROZPOCET
| VV |  | 41 |  | 41 | [12 empty] | VV | 2 | 2 | True | 0 | ROZPOCET
| VV |  | Mezisoučet |  | 41 | [12 empty] | VV | 2 | 3 | True | 0 | ROZPOCET
| VV |  | Součet |  | 87 | [12 empty] | VV | 2 | 4 | True | 1 | ROZPOCET
6 | K | 629999001 | Příplatky k cenám úprav vnějších povrchů za každé další kropení vodou vysoce nasákavého povrchu | m2 | 46 |  | 0 | CS ÚRS 2024 02 |  | základní |  | 0 | 0 | 0 | 0 | 0 | 4 | K | 2 |  |  |  | ROZPOCET | 0 | 0 | 0 | 0 | 0 | 1 | 0 | 4 | -429882907
| Online PSC |  | https://podminky.urs.cz/item/CS_URS_2024_02/629999001 | [14 empty] | Online PSC | 2
| D | 9 | Ostatní konstrukce a práce, bourání |  |  |  | 0 |  |  |  |  | 0 |  | 1.0109 |  | 3.2222 | 1 | D | 1 |  |  |  | ROZPOCET | [6 empty] | 0
7 | K | 941111111 | Lešení řadové trubkové lehké pracovní s podlahami s provozním zatížením tř. 3 do 200 kg/m2 šířky tř. W06 od 0,6 do 0,9 m výšky do 10 m montáž | m2 | 87 |  | 0 | CS ÚRS 2024 02 |  | základní |  | 0 | 0 | 0 | 0 | 0 | 4 | K | 2 |  |  |  | ROZPOCET | 0 | 0 | 0 | 0 | 0 | 1 | 0 | 4 | -1125598923
| Online PSC |  | https://podminky.urs.cz/item/CS_URS_2024_02/941111111 | [14 empty] | Online PSC | 2
| VV |  | fasáda | [14 empty] | VV | 2 | 1 | True | 0 | ROZPOCET
| VV |  | 87 |  | 87 | [12 empty] | VV | 2 | 2 | True | 1 | ROZPOCET
8 | K | 941111211 | Lešení řadové trubkové lehké pracovní s podlahami s provozním zatížením tř. 3 do 200 kg/m2 šířky tř. W06 od 0,6 do 0,9 m výšky do 10 m příplatek k ceně za každý den použití | m2 | 5220 |  | 0 | CS ÚRS 2024 02 |  | základní |  | 0 | 0 | 0 | 0 | 0 | 4 | K | 2 |  |  |  | ROZPOCET | 0 | 0 | 0 | 0 | 0 | 1 | 0 | 4 | 1234531675
| Online PSC |  | https://podminky.urs.cz/item/CS_URS_2024_02/941111211 | [14 empty] | Online PSC | 2
| VV |  | 87*60 'Přepočtené koeficientem množství |  | 5220 | [12 empty] | VV | 2 | 2 | False | 1 | ROZPOCET
9 | K | 941111311 | Odborná prohlídka lešení řadového trubkového lehkého pracovního s podlahami s provozním zatížením tř. 3 do 200 kg/m2 šířky tř. W06 až W12 od 0,6 m do 1,5 m výšky do 25 m, celkové plochy do 500 m2 nezakrytého | kus | 1 |  | 0 | CS ÚRS 2024 02 |  | základní |  | 0 | 0 | 0 | 0 | 0 | 4 | K | 2 |  |  |  | ROZPOCET | 0 | 0 | 0 | 0 | 0 | 1 | 0 | 4 | -354035852
| Online PSC |  | https://podminky.urs.cz/item/CS_URS_2024_02/941111311 | [14 empty] | Online PSC | 2
10 | K | 941111811 | Lešení řadové trubkové lehké pracovní s podlahami s provozním zatížením tř. 3 do 200 kg/m2 šířky tř. W06 od 0,6 do 0,9 m výšky do 10 m demontáž | m2 | 87 |  | 0 | CS ÚRS 2024 02 |  | základní |  | 0 | 0 | 0 | 0 | 0 | 4 | K | 2 |  |  |  | ROZPOCET | 0 | 0 | 0 | 0 | 0 | 1 | 0 | 4 | 1644968300
| Online PSC |  | https://podminky.urs.cz/item/CS_URS_2024_02/941111811 | [14 empty] | Online PSC | 2
11 | K | 978036191 | Otlučení cementových omítek vnějších ploch s vyškrabáním spar zdiva a s očištěním povrchu, v rozsahu přes 80 do 100 % | m2 | 46 |  | 0 | CS ÚRS 2024 02 |  | základní |  | 0 | 0 | 0 | 0.05 | 2.3 | 4 | K | 2 |  |  |  | ROZPOCET | 0 | 0 | 0 | 0 | 0 | 1 | 0 | 4 | -770570238
| Online PSC |  | https://podminky.urs.cz/item/CS_URS_2024_02/978036191 | [14 empty] | Online PSC | 2
| VV |  | -ODSTRANĚNÍ STÁVAJÍCÍCH OMÍTEK, PROŠKRÁBNUTÍ NESOUDRŽNÝCH SPÁR, OČIŠTĚNÍ PLOCH | [14 empty] | VV | 2 | 1 | True | 0 | ROZPOCET
| VV |  | -NOVÉ OMÍTKY 100 % (KAPILÁRNĚ AKTIVNÍ OMÍTKA S ADHEZNÍM MŮSTKEM S VÁPENNÝM ŠTUKEM S PUCOLÁNEM) | [14 empty] | VV | 2 | 1 | True | 0 | ROZPOCET
| VV |  | -FASÁDNÍ VÁPENNÝ NÁTĚR -100% | [14 empty] | VV | 2 | 1 | True | 0 | ROZPOCET
| VV |  | JIŽNÍ POHLED NA OPĚRNOU ZEĎ | [14 empty] | VV | 2 | 1 | True | 0 | ROZPOCET
| VV |  | 31 |  | 31 | [12 empty] | VV | 2 | 2 | True | 0 | ROZPOCET
| VV |  | SEVERNÍ POHLED NA OPĚRNOU ZEĎ | [14 empty] | VV | 2 | 1 | True | 0 | ROZPOCET
| VV |  | 15 |  | 15 | [12 empty] | VV | 2 | 2 | True | 0 | ROZPOCET
| VV |  | Mezisoučet |  | 46 | [12 empty] | VV | 2 | 3 | True | 0 | ROZPOCET
| VV |  | Součet |  | 46 | [12 empty] | VV | 2 | 4 | True | 1 | ROZPOCET
12 | K | 985142111 | Vysekání spojovací hmoty ze spár zdiva včetně vyčištění hloubky spáry do 40 mm délky spáry na 1 m2 upravované plochy do 6 m | m2 | 87 |  | 0 | CS ÚRS 2024 02 |  | základní |  | 0 | 0 | 0 | 0.0106 | 0.9222 | 4 | K | 2 |  |  |  | ROZPOCET | 0 | 0 | 0 | 0 | 0 | 1 | 0 | 4 | -505618235
| Online PSC |  | https://podminky.urs.cz/item/CS_URS_2024_02/985142111 | [14 empty] | Online PSC | 2
| VV |  | -ODSTRANĚNÍ STÁVAJÍCÍCH OMÍTEK, PROŠKRÁBNUTÍ NESOUDRŽNÝCH SPÁR, OČIŠTĚNÍ PLOCH | [14 empty] | VV | 2 | 1 | True | 0 | ROZPOCET
| VV |  | -NOVÉ OMÍTKY 100 % (KAPILÁRNĚ AKTIVNÍ OMÍTKA S ADHEZNÍM MŮSTKEM S VÁPENNÝM ŠTUKEM S PUCOLÁNEM) | [14 empty] | VV | 2 | 1 | True | 0 | ROZPOCET
| VV |  | -FASÁDNÍ VÁPENNÝ NÁTĚR -100% | [14 empty] | VV | 2 | 1 | True | 0 | ROZPOCET
| VV |  | JIŽNÍ POHLED NA OPĚRNOU ZEĎ | [14 empty] | VV | 2 | 1 | True | 0 | ROZPOCET
| VV |  | 31 |  | 31 | [12 empty] | VV | 2 | 2 | True | 0 | ROZPOCET
| VV |  | SEVERNÍ POHLED NA OPĚRNOU ZEĎ | [14 empty] | VV | 2 | 1 | True | 0 | ROZPOCET
| VV |  | 15 |  | 15 | [12 empty] | VV | 2 | 2 | True | 0 | ROZPOCET
| VV |  | Mezisoučet |  | 46 | [12 empty] | VV | 2 | 3 | True | 0 | ROZPOCET
| VV |  | STÁVAJÍCÍ KAMENNÉ ZDIVO BEZ OMÍTEK | [14 empty] | VV | 2 | 1 | True | 0 | ROZPOCET
| VV |  | LOKÁLNÍ PROŠKRÁBNUTÍ NESOUDRŽNÝCH SPÁR | [14 empty] | VV | 2 | 1 | True | 0 | ROZPOCET
| VV |  | NOVÉ VYSPÁROVÁNÍ 50 % | [14 empty] | VV | 2 | 1 | True | 0 | ROZPOCET
| VV |  | VÝHODNÍ POHLED NA OPĚRNOU ZEĎ | [14 empty] | VV | 2 | 1 | True | 0 | ROZPOCET
| VV |  | 41 |  | 41 | [12 empty] | VV | 2 | 2 | True | 0 | ROZPOCET
| VV |  | Mezisoučet |  | 41 | [12 empty] | VV | 2 | 3 | True | 0 | ROZPOCET
| VV |  | Součet |  | 87 | [12 empty] | VV | 2 | 4 | True | 1 | ROZPOCET
13 | K | 985231111 | Spárování zdiva hloubky do 40 mm aktivovanou maltou délky spáry na 1 m2 upravované plochy do 6 m | m2 | 87 |  | 0 | CS ÚRS 2024 02 |  | základní |  | 0 | 0.01162 | 1.0109 | 0 | 0 | 4 | K | 2 |  |  |  | ROZPOCET | 0 | 0 | 0 | 0 | 0 | 1 | 0 | 4 | 1822513382
| Online PSC |  | https://podminky.urs.cz/item/CS_URS_2024_02/985231111 | [14 empty] | Online PSC | 2
14 | K | 993111111 | Dovoz a odvoz lešení včetně naložení a složení řadového, na vzdálenost do 10 km | m2 | 87 |  | 0 | CS ÚRS 2024 02 |  | základní |  | 0 | 0 | 0 | 0 | 0 | 4 | K | 2 |  |  |  | ROZPOCET | 0 | 0 | 0 | 0 | 0 | 1 | 0 | 4 | -2099020240
| Online PSC |  | https://podminky.urs.cz/item/CS_URS_2024_02/993111111 | [14 empty] | Online PSC | 2
15 | K | 993111119 | Dovoz a odvoz lešení včetně naložení a složení řadového, na vzdálenost Příplatek k ceně za každých dalších i započatých 10 km přes 10 km | m2 | 174 |  | 0 | CS ÚRS 2024 02 |  | základní |  | 0 | 0 | 0 | 0 | 0 | 4 | K | 2 |  |  |  | ROZPOCET | 0 | 0 | 0 | 0 | 0 | 1 | 0 | 4 | -1369214410
| Online PSC |  | https://podminky.urs.cz/item/CS_URS_2024_02/993111119 | [14 empty] | Online PSC | 2
| VV |  | 87*2 'Přepočtené koeficientem množství |  | 174 | [12 empty] | VV | 2 | 2 | False | 1 | ROZPOCET
| D | 997 | Přesun sutě |  |  |  | 0 |  |  |  |  | 0 |  | 0 |  | 0 | 1 | D | 1 |  |  |  | ROZPOCET | [6 empty] | 0
16 | K | 997013154 | Vnitrostaveništní doprava suti a vybouraných hmot vodorovně do 50 m s naložením s omezením mechanizace pro budovy a haly výšky přes 12 do 15 m | t | 3.222 |  | 0 | CS ÚRS 2024 02 |  | základní |  | 0 | 0 | 0 | 0 | 0 | 4 | K | 2 |  |  |  | ROZPOCET | 0 | 0 | 0 | 0 | 0 | 1 | 0 | 4 | 540367040
| Online PSC |  | https://podminky.urs.cz/item/CS_URS_2024_02/997013154 | [14 empty] | Online PSC | 2
17 | K | 997013312 | Shoz na stavební suť montáž a demontáž shozu výšky přes 10 do 20 m | m | 25 |  | 0 | CS ÚRS 2024 02 |  | základní |  | 0 | 0 | 0 | 0 | 0 | 4 | K | 2 |  |  |  | ROZPOCET | 0 | 0 | 0 | 0 | 0 | 1 | 0 | 4 | -1653776835
| Online PSC |  | https://podminky.urs.cz/item/CS_URS_2024_02/997013312 | [14 empty] | Online PSC | 2
| VV |  | shoz na svah podél schodiště | [14 empty] | VV | 2 | 1 | True | 0 | ROZPOCET
| VV |  | 25 |  | 25 | [12 empty] | VV | 2 | 2 | True | 1 | ROZPOCET
18 | K | 997013322 | Shoz na stavební suť montáž a demontáž shozu výšky Příplatek za první a každý další den použití shozu výšky přes 10 do 20 m | m | 750 |  | 0 | CS ÚRS 2024 02 |  | základní |  | 0 | 0 | 0 | 0 | 0 | 4 | K | 2 |  |  |  | ROZPOCET | 0 | 0 | 0 | 0 | 0 | 1 | 0 | 4 | -912950019
| Online PSC |  | https://podminky.urs.cz/item/CS_URS_2024_02/997013322 | [14 empty] | Online PSC | 2
| VV |  | 25*30 'Přepočtené koeficientem množství |  | 750 | [12 empty] | VV | 2 | 2 | False | 1 | ROZPOCET
19 | K | 997013501 | Odvoz suti a vybouraných hmot na skládku nebo meziskládku se složením, na vzdálenost do 1 km | t | 3.222 |  | 0 | CS ÚRS 2024 02 |  | základní |  | 0 | 0 | 0 | 0 | 0 | 4 | K | 2 |  |  |  | ROZPOCET | 0 | 0 | 0 | 0 | 0 | 1 | 0 | 4 | 843647623
| Online PSC |  | https://podminky.urs.cz/item/CS_URS_2024_02/997013501 | [14 empty] | Online PSC | 2
20 | K | 997013509 | Odvoz suti a vybouraných hmot na skládku nebo meziskládku se složením, na vzdálenost Příplatek k ceně za každý další započatý 1 km přes 1 km | t | 96.66 |  | 0 | CS ÚRS 2024 02 |  | základní |  | 0 | 0 | 0 | 0 | 0 | 4 | K | 2 |  |  |  | ROZPOCET | 0 | 0 | 0 | 0 | 0 | 1 | 0 | 4 | -1300698468
| Online PSC |  | https://podminky.urs.cz/item/CS_URS_2024_02/997013509 | [14 empty] | Online PSC | 2
| VV |  | 3,222*30 'Přepočtené koeficientem množství |  | 96.66 | [12 empty] | VV | 2 | 2 | False | 1 | ROZPOCET
21 | K | 997013863 | Poplatek za uložení stavebního odpadu na recyklační skládce (skládkovné) cihelného zatříděného do Katalogu odpadů pod kódem 17 01 02 | t | 3.222 |  | 0 | CS ÚRS 2024 02 |  | základní |  | 0 | 0 | 0 | 0 | 0 | 4 | K | 2 |  |  |  | ROZPOCET | 0 | 0 | 0 | 0 | 0 | 1 | 0 | 4 | -1360223398
| Online PSC |  | https://podminky.urs.cz/item/CS_URS_2024_02/997013863 | [14 empty] | Online PSC | 2
| D | 998 | Přesun hmot |  |  |  | 0 |  |  |  |  | 0 |  | 0 |  | 0 | 1 | D | 1 |  |  |  | ROZPOCET | [6 empty] | 0
22 | K | 998012110 | Přesun hmot pro budovy občanské výstavby, bydlení, výrobu a služby nosnou svislou konstrukcí tyčovou s vyzdívaným obvodovým pláštěm vodorovná dopravní vzdálenost do 100 m s omezením mechanizace pro budovy výšky přes 12 do 24 m | t | 5.203 |  | 0 | CS ÚRS 2024 02 |  | základní |  | 0 | 0 | 0 | 0 | 0 | 4 | K | 2 |  |  |  | ROZPOCET | 0 | 0 | 0 | 0 | 0 | 1 | 0 | 4 | -424420006
| Online PSC |  | https://podminky.urs.cz/item/CS_URS_2024_02/998012110 | [14 empty] | Online PSC | 2
23 | K | 998012114 | Přesun hmot pro budovy občanské výstavby, bydlení, výrobu a služby nosnou svislou konstrukcí tyčovou s vyzdívaným obvodovým pláštěm Příplatek k cenám za zvětšený přesun přes vymezenou vodorovnou dopravní vzdálenost do 500 m | t | 5.203 |  | 0 | CS ÚRS 2024 02 |  | základní |  | 0 | 0 | 0 | 0 | 0 | 4 | K | 2 |  |  |  | ROZPOCET | 0 | 0 | 0 | 0 | 0 | 1 | 0 | 4 | -225534625
| Online PSC |  | https://podminky.urs.cz/item/CS_URS_2024_02/998012114 | [14 empty] | Online PSC | 2
| D | PSV | Práce a dodávky PSV |  |  |  | 0 |  |  |  |  | 0 |  | 0.04232 |  | 0 | 2 | D | 0 |  |  |  | ROZPOCET | [6 empty] | 0
| D | 783 | Dokončovací práce - nátěry |  |  |  | 0 |  |  |  |  | 0 |  | 0.04232 |  | 0 | 2 | D | 1 |  |  |  | ROZPOCET | [6 empty] | 0
24 | K | 783801403 | Příprava podkladu omítek před provedením nátěru oprášení | m2 | 46 |  | 0 | CS ÚRS 2024 02 |  | základní |  | 0 | 0 | 0 | 0 | 0 | 16 | K | 2 |  |  |  | ROZPOCET | 0 | 0 | 0 | 0 | 0 | 1 | 0 | 16 | 794175375
| Online PSC |  | https://podminky.urs.cz/item/CS_URS_2024_02/783801403 | [14 empty] | Online PSC | 2
25 | K | 783823137 | Penetrační nátěr omítek hladkých omítek hladkých, zrnitých tenkovrstvých nebo štukových stupně členitosti 1 a 2 vápenný | m2 | 46 |  | 0 | CS ÚRS 2024 02 |  | základní |  | 0 | 0.00027 | 0.01242 | 0 | 0 | 16 | K | 2 |  |  |  | ROZPOCET | 0 | 0 | 0 | 0 | 0 | 1 | 0 | 16 | -346447764
| Online PSC |  | https://podminky.urs.cz/item/CS_URS_2024_02/783823137 | [14 empty] | Online PSC | 2
26 | K | 783827427 | Krycí (ochranný ) nátěr omítek dvojnásobný hladkých omítek hladkých, zrnitých tenkovrstvých nebo štukových stupně členitosti 1 a 2 vápenný | m2 | 46 |  | 0 | CS ÚRS 2024 02 |  | základní |  | 0 | 0.00065 | 0.0299 | 0 | 0 | 16 | K | 2 |  |  |  | ROZPOCET | 0 | 0 | 0 | 0 | 0 | 1 | 0 | 16 | -578346891
| Online PSC |  | https://podminky.urs.cz/item/CS_URS_2024_02/783827427 | [14 empty] | Online PSC | 2
| VV |  | -ODSTRANĚNÍ STÁVAJÍCÍCH OMÍTEK, PROŠKRÁBNUTÍ NESOUDRŽNÝCH SPÁR, OČIŠTĚNÍ PLOCH | [14 empty] | VV | 2 | 1 | True | 0 | ROZPOCET
| VV |  | -NOVÉ OMÍTKY 100 % (KAPILÁRNĚ AKTIVNÍ OMÍTKA S ADHEZNÍM MŮSTKEM S VÁPENNÝM ŠTUKEM S PUCOLÁNEM) | [14 empty] | VV | 2 | 1 | True | 0 | ROZPOCET
| VV |  | -FASÁDNÍ VÁPENNÝ NÁTĚR -100% | [14 empty] | VV | 2 | 1 | True | 0 | ROZPOCET
| VV |  | JIŽNÍ POHLED NA OPĚRNOU ZEĎ | [14 empty] | VV | 2 | 1 | True | 0 | ROZPOCET
| VV |  | 31 |  | 31 | [12 empty] | VV | 2 | 2 | True | 0 | ROZPOCET
| VV |  | SEVERNÍ POHLED NA OPĚRNOU ZEĎ | [14 empty] | VV | 2 | 1 | True | 0 | ROZPOCET
| VV |  | 15 |  | 15 | [12 empty] | VV | 2 | 2 | True | 0 | ROZPOCET
| VV |  | Mezisoučet |  | 46 | [12 empty] | VV | 2 | 3 | True | 0 | ROZPOCET
| VV |  | Součet |  | 46 | [12 empty] | VV | 2 | 4 | True | 1 | ROZPOCET
| D | HZS | Hodinové zúčtovací sazby |  |  |  | 0 |  |  |  |  | 0 |  | 0 |  | 0 | 4 | D | 0 |  |  |  | ROZPOCET | [6 empty] | 0
27 | K | HZS1302 | Hodinové zúčtovací sazby profesí HSV provádění konstrukcí zedník specialista | hod | 16 |  | 0 | CS ÚRS 2024 02 |  | základní |  | 0 | 0 | 0 | 0 | 0 | 512 | K | 1 |  |  |  | ROZPOCET | 0 | 0 | 0 | 0 | 0 | 1 | 0 | 512 | -2142079610
| Online PSC |  | https://podminky.urs.cz/item/CS_URS_2024_02/HZS1302 | [14 empty] | Online PSC | 1
| VV |  | stavební práce a přípomoce nezahrnuté ve výkazu výměr | [14 empty] | VV | 1 | 1 | True | 0 | ROZPOCET
| VV |  | 8*2 |  | 16 | [12 empty] | VV | 1 | 2 | True | 1 | ROZPOCET

## D.1.5 - ZPEVNĚNÉ PLOCHY (hidden)
{3aa43439-a66b-4cff-bf3c-33ccc9a1e669}
2
| KRYCÍ LIST SOUPISU PRACÍ | [7 empty] | v --- níže se nacházejí doplnkové a pomocné údaje k sestavám --- v | [8 empty] | False
Stavba:
KAPLE SV. PANNY MARIE EINSIEDELNSKÉ A PŘÍSTUPOVÉ SCHODIŠTĚ, OSTROV,STAVEBNÍ ÚPRAVY
Objekt:
D.1.5 - ZPEVNĚNÉ PLOCHY
| KSO: |  |  |  |  | CC-CZ:
| Místo: |  | Staroměstská, bez č.p., p.č. st.52 a p.č. 80/1 |  |  | Datum: | 24. 8. 2024
| Zadavatel: |  |  |  |  | IČ: | 00254843
|  | Město Ostrov, Jáchymovská 1, 36301 Ostrov |  |  |  | DIČ:
| Uchazeč: |  |  |  |  | IČ: | Vyplň údaj
|  | Vyplň údaj |  |  |  | DIČ: | Vyplň údaj
| Projektant: |  |  |  |  | IČ: | 25229869
|  | ATELIER SOUKUP OPL ŠVEHLA, s. r. o. |  |  |  | DIČ:
| Zpracovatel: |  |  |  |  | IČ: | 04382196
|  | Eva Vopalecká |  |  |  | DIČ:
Poznámka:
Soupis prací je sestaven s využitím Cenové soustavy ÚRS. Položky, které pochází z této cenové soustavy, jsou ve sloupci 'Cenová soustava' označeny popisem 'CS ÚRS' a úrovní příslušného kalendářního pololetí. Veškeré další informace vymezující popis a podmínky použití těchto položek z Cenové soustavy, které nejsou uvedeny přímo v soupisu prací, jsou neomezeně dálkově k dispozici na webu podminky.urs.cz.
| Cena bez DPH | [5 empty] | 0
|  |  | Základ daně |  |  | Sazba daně | Výše daně
| DPH | základní | 0 |  |  | 21% | 0
|  | snížená | 0 |  |  | 12% | 0
|  | zákl. přenesená | 0 |  |  | 21% | 0
|  | sníž. přenesená | 0 |  |  | 12% | 0
|  | nulová | 0 |  |  | 0% | 0
| Cena s DPH |  |  | v | CZK |  | 0
REKAPITULACE ČLENĚNÍ SOUPISU PRACÍ
Stavba:
KAPLE SV. PANNY MARIE EINSIEDELNSKÉ A PŘÍSTUPOVÉ SCHODIŠTĚ, OSTROV,STAVEBNÍ ÚPRAVY
Objekt:
D.1.5 - ZPEVNĚNÉ PLOCHY
Místo: |  |  | Staroměstská, bez č.p., p.č. st.52 a p.č. 80/1 |  |  | Datum: | 24. 8. 2024
Zadavatel: |  |  | Město Ostrov, Jáchymovská 1, 36301 Ostrov |  |  | Projektant: | ATELIER SOUKUP OPL ŠVEHLA, s. r. o.
Uchazeč: |  |  | Vyplň údaj |  |  | Zpracovatel: | Eva Vopalecká
Kód dílu - Popis | [6 empty] | Cena celkem [CZK]
Náklady stavby celkem | [6 empty] | 0 | [11 empty] | -1
| HSV - Práce a dodávky HSV | [5 empty] | 0
| 1 - Zemní práce | [5 empty] | 0
| 2 - Zakládání | [5 empty] | 0
| 4 - Vodorovné konstrukce | [5 empty] | 0
| 5 - Komunikace pozemní | [5 empty] | 0
| 9 - Ostatní konstrukce, bourání | [5 empty] | 0
| 997 - Přesun sutě | [5 empty] | 0
| 998 - Přesun hmot | [5 empty] | 0
| HZS - Hodinové zúčtovací sazby | [5 empty] | 0
SOUPIS PRACÍ
Stavba:
KAPLE SV. PANNY MARIE EINSIEDELNSKÉ A PŘÍSTUPOVÉ SCHODIŠTĚ, OSTROV,STAVEBNÍ ÚPRAVY
Objekt:
D.1.5 - ZPEVNĚNÉ PLOCHY
Místo: |  |  | Staroměstská, bez č.p., p.č. st.52 a p.č. 80/1 |  |  | Datum: | 24. 8. 2024
Zadavatel: |  |  | Město Ostrov, Jáchymovská 1, 36301 Ostrov |  |  | Projektant: | ATELIER SOUKUP OPL ŠVEHLA, s. r. o.
Uchazeč: |  |  | Vyplň údaj |  |  | Zpracovatel: | Eva Vopalecká
PČ | Typ | Kód | Popis | MJ | Množství | J.cena [CZK] | Cena celkem [CZK] | Cenová soustava |  | DPH | J. Nh [h] | Nh celkem [h] | J. hmotnost [t] | Hmotnost celkem [t] | J. suť [t] | Suť Celkem [t]
Náklady soupisu celkem | [6 empty] | 0 |  |  |  |  | 0 |  | 10.5355 |  | 34.32 |  | D | -1 | [10 empty] | 0
| D | HSV | Práce a dodávky HSV |  |  |  | 0 |  |  |  |  | 0 |  | 10.5355 |  | 34.32 | 1 | D | 0 |  |  |  | ROZPOCET | [6 empty] | 0
| D | 1 | Zemní práce |  |  |  | 0 |  |  |  |  | 0 |  | 0 |  | 34.32 | 1 | D | 1 |  |  |  | ROZPOCET | [6 empty] | 0
1 | K | 113105112 | Rozebrání dlažeb z lomového kamene s přemístěním hmot na skládku na vzdálenost do 3 m nebo s naložením na dopravní prostředek, kladených na sucho se spárami zalitými cementovou maltou | m2 | 52 |  | 0 | CS ÚRS 2024 02 |  | základní |  | 0 | 0 | 0 | 0.48 | 24.96 | 4 | K | 2 |  |  |  | ROZPOCET | 0 | 0 | 0 | 0 | 0 | 1 | 0 | 4 | -439261158
| Online PSC |  | https://podminky.urs.cz/item/CS_URS_2024_02/113105112 | [14 empty] | Online PSC | 2
2 | K | 113107111 | Odstranění podkladů nebo krytů ručně s přemístěním hmot na skládku na vzdálenost do 3 m nebo s naložením na dopravní prostředek z kameniva těženého, o tl. vrstvy do 100 mm | m2 | 52 |  | 0 | CS ÚRS 2024 02 |  | základní |  | 0 | 0 | 0 | 0.18 | 9.36 | 4 | K | 2 |  |  |  | ROZPOCET | 0 | 0 | 0 | 0 | 0 | 1 | 0 | 4 | 1209114427
| Online PSC |  | https://podminky.urs.cz/item/CS_URS_2024_02/113107111 | [14 empty] | Online PSC | 2
3 | K | 122211101 | Odkopávky a prokopávky ručně zapažené i nezapažené v hornině třídy těžitelnosti I skupiny 3 | m3 | 15.6 |  | 0 | CS ÚRS 2024 02 |  | základní |  | 0 | 0 | 0 | 0 | 0 | 4 | K | 2 |  |  |  | ROZPOCET | 0 | 0 | 0 | 0 | 0 | 1 | 0 | 4 | -493380215
| Online PSC |  | https://podminky.urs.cz/item/CS_URS_2024_02/122211101 | [14 empty] | Online PSC | 2
| VV |  | odkop | [14 empty] | VV | 2 | 1 | True | 0 | ROZPOCET
| VV |  | OKAPOVÝ CHODNÍK | [14 empty] | VV | 2 | 1 | True | 0 | ROZPOCET
| VV |  | lokální zvýšení úrovně zpevněné plochy u | [14 empty] | VV | 2 | 1 | True | 0 | ROZPOCET
| VV |  | kaple z důvodu zakrytí zděných základových | [14 empty] | VV | 2 | 1 | True | 0 | ROZPOCET
| VV |  | konstrukcí pod kamennými prvky kaple | [14 empty] | VV | 2 | 1 | True | 0 | ROZPOCET
| VV |  | 52*0,3 |  | 15.6 | [12 empty] | VV | 2 | 2 | True | 1 | ROZPOCET
4 | K | 162211311 | Vodorovné přemístění výkopku nebo sypaniny stavebním kolečkem s vyprázdněním kolečka na hromady nebo do dopravního prostředku na vzdálenost do 10 m z horniny třídy těžitelnosti I, skupiny 1 až 3 | m3 | 15.6 |  | 0 | CS ÚRS 2024 02 |  | základní |  | 0 | 0 | 0 | 0 | 0 | 4 | K | 2 |  |  |  | ROZPOCET | 0 | 0 | 0 | 0 | 0 | 1 | 0 | 4 | -2120569491
| Online PSC |  | https://podminky.urs.cz/item/CS_URS_2024_02/162211311 | [14 empty] | Online PSC | 2
5 | K | 162211319 | Vodorovné přemístění výkopku nebo sypaniny stavebním kolečkem s vyprázdněním kolečka na hromady nebo do dopravního prostředku na vzdálenost do 10 m Příplatek za každých dalších 10 m k ceně -1311 | m3 | 15.6 |  | 0 | CS ÚRS 2024 02 |  | základní |  | 0 | 0 | 0 | 0 | 0 | 4 | K | 2 |  |  |  | ROZPOCET | 0 | 0 | 0 | 0 | 0 | 1 | 0 | 4 | -1349524747
| Online PSC |  | https://podminky.urs.cz/item/CS_URS_2024_02/162211319 | [14 empty] | Online PSC | 2
6 | K | 162751117 | Vodorovné přemístění výkopku nebo sypaniny po suchu na obvyklém dopravním prostředku, bez naložení výkopku, avšak se složením bez rozhrnutí z horniny třídy těžitelnosti I skupiny 1 až 3 na vzdálenost přes 9 000 do 10 000 m | m3 | 15.6 |  | 0 | CS ÚRS 2024 02 |  | základní |  | 0 | 0 | 0 | 0 | 0 | 4 | K | 2 |  |  |  | ROZPOCET | 0 | 0 | 0 | 0 | 0 | 1 | 0 | 4 | -1037024182
| Online PSC |  | https://podminky.urs.cz/item/CS_URS_2024_02/162751117 | [14 empty] | Online PSC | 2
7 | K | 162751119 | Vodorovné přemístění výkopku nebo sypaniny po suchu na obvyklém dopravním prostředku, bez naložení výkopku, avšak se složením bez rozhrnutí z horniny třídy těžitelnosti I skupiny 1 až 3 na vzdálenost Příplatek k ceně za každých dalších i započatých 1 000 m | m3 | 156 |  | 0 | CS ÚRS 2024 02 |  | základní |  | 0 | 0 | 0 | 0 | 0 | 4 | K | 2 |  |  |  | ROZPOCET | 0 | 0 | 0 | 0 | 0 | 1 | 0 | 4 | 488433820
| Online PSC |  | https://podminky.urs.cz/item/CS_URS_2024_02/162751119 | [14 empty] | Online PSC | 2
| VV |  | 15,6*10 'Přepočtené koeficientem množství |  | 156 | [12 empty] | VV | 2 | 2 | False | 1 | ROZPOCET
8 | K | 171111103 | Uložení sypanin do násypů ručně s rozprostřením sypaniny ve vrstvách a s hrubým urovnáním zhutněných z hornin soudržných jakékoliv třídy těžitelnosti | m3 | 10.8 |  | 0 | CS ÚRS 2024 02 |  | základní |  | 0 | 0 | 0 | 0 | 0 | 4 | K | 2 |  |  |  | ROZPOCET | 0 | 0 | 0 | 0 | 0 | 1 | 0 | 4 | 1226950244
| Online PSC |  | https://podminky.urs.cz/item/CS_URS_2024_02/171111103 | [14 empty] | Online PSC | 2
| VV |  | odkop | [14 empty] | VV | 2 | 1 | True | 0 | ROZPOCET
| VV |  | OKAPOVÝ CHODNÍK | [14 empty] | VV | 2 | 1 | True | 0 | ROZPOCET
| VV |  | lokální zvýšení úrovně zpevněné plochy u | [14 empty] | VV | 2 | 1 | True | 0 | ROZPOCET
| VV |  | kaple z důvodu zakrytí zděných základových | [14 empty] | VV | 2 | 1 | True | 0 | ROZPOCET
| VV |  | konstrukcí pod kamennými prvky kaple | [14 empty] | VV | 2 | 1 | True | 0 | ROZPOCET
| VV |  | 12*3*0,3 |  | 10.8 | [12 empty] | VV | 2 | 2 | True | 1 | ROZPOCET
9 | K | 171201231 | Poplatek za uložení stavebního odpadu na recyklační skládce (skládkovné) zeminy a kamení zatříděného do Katalogu odpadů pod kódem 17 05 04 | t | 29.64 |  | 0 | CS ÚRS 2024 02 |  | základní |  | 0 | 0 | 0 | 0 | 0 | 4 | K | 2 |  |  |  | ROZPOCET | 0 | 0 | 0 | 0 | 0 | 1 | 0 | 4 | -524548674
| Online PSC |  | https://podminky.urs.cz/item/CS_URS_2024_02/171201231 | [14 empty] | Online PSC | 2
| VV |  | 15,6*1,9 'Přepočtené koeficientem množství |  | 29.64 | [12 empty] | VV | 2 | 2 | False | 1 | ROZPOCET
10 | K | 181912112 | Úprava pláně vyrovnáním výškových rozdílů ručně v hornině třídy těžitelnosti I skupiny 3 se zhutněním | m2 | 87.1 |  | 0 | CS ÚRS 2024 02 |  | základní |  | 0 | 0 | 0 | 0 | 0 | 4 | K | 2 |  |  |  | ROZPOCET | 0 | 0 | 0 | 0 | 0 | 1 | 0 | 4 | 855296200
| Online PSC |  | https://podminky.urs.cz/item/CS_URS_2024_02/181912112 | [14 empty] | Online PSC | 2
| VV |  | úprava terénu | [14 empty] | VV | 2 | 1 | True | 0 | ROZPOCET
| VV |  | 52 |  | 52 | [12 empty] | VV | 2 | 2 | True | 0 | ROZPOCET
| VV |  | KA/08 | [14 empty] | VV | 2 | 1 | True | 0 | ROZPOCET
| VV |  | 35,1 |  | 35.1 | [12 empty] | VV | 2 | 2 | True | 0 | ROZPOCET
| VV |  | Součet |  | 87.1 | [12 empty] | VV | 2 | 4 | True | 1 | ROZPOCET
| D | 2 | Zakládání |  |  |  | 0 |  |  |  |  | 0 |  | 2.5073 |  | 0 | 1 | D | 1 |  |  |  | ROZPOCET | [6 empty] | 0
11 | K | 211571111 | Výplň kamenivem do rýh odvodňovacích žeber nebo trativodů bez zhutnění, s úpravou povrchu výplně štěrkopískem tříděným | m3 | 5.12 |  | 0 | CS ÚRS 2024 02 |  | základní |  | 0 | 0 | 0 | 0 | 0 | 4 | K | 2 |  |  |  | ROZPOCET | 0 | 0 | 0 | 0 | 0 | 1 | 0 | 4 | -729280148
| Online PSC |  | https://podminky.urs.cz/item/CS_URS_2024_02/211571111 | [14 empty] | Online PSC | 2
| VV |  | V podsypu bude položena drenáž pro odvodnění okolí kaple | [14 empty] | VV | 2 | 1 | True | 0 | ROZPOCET
| VV |  | drenáž | [14 empty] | VV | 2 | 1 | True | 0 | ROZPOCET
| VV |  | 32*(0,4*0,4) |  | 5.12 | [12 empty] | VV | 2 | 2 | True | 1 | ROZPOCET
12 | K | 211971121 | Zřízení opláštění výplně z geotextilie odvodňovacích žeber nebo trativodů v rýze nebo zářezu se stěnami svislými nebo šikmými o sklonu přes 1:2 při rozvinuté šířce opláštění do 2,5 m | m2 | 51.2 |  | 0 | CS ÚRS 2024 02 |  | základní |  | 0 | 0.00031 | 0.015872 | 0 | 0 | 4 | K | 2 |  |  |  | ROZPOCET | 0 | 0 | 0 | 0 | 0 | 1 | 0 | 4 | -1550629581
| Online PSC |  | https://podminky.urs.cz/item/CS_URS_2024_02/211971121 | [14 empty] | Online PSC | 2
| VV |  | V podsypu bude položena drenáž pro odvodnění okolí kaple | [14 empty] | VV | 2 | 1 | True | 0 | ROZPOCET
| VV |  | drenáž | [14 empty] | VV | 2 | 1 | True | 0 | ROZPOCET
| VV |  | 32*(0,4*4) |  | 51.2 | [12 empty] | VV | 2 | 2 | True | 1 | ROZPOCET
13 | M | 69311068 | geotextilie netkaná separační, ochranná, filtrační, drenážní PP 300g/m2 | m2 | 60.646 |  | 0 | CS ÚRS 2024 01 |  | základní |  | 0 | 0.0003 | 0.018194 | 0 | 0 | 8 | M | 2 |  |  |  | ROZPOCET | 0 | 0 | 0 | 0 | 0 | 1 | 0 | 4 | 1943239843
| VV |  | 51,2*1,1845 'Přepočtené koeficientem množství |  | 60.646 | [12 empty] | VV | 2 | 2 | False | 1 | ROZPOCET
14 | K | 212572111 | Lože pro trativody ze štěrkopísku tříděného | m3 | 1.28 |  | 0 | CS ÚRS 2024 02 |  | základní |  | 0 | 1.92 | 2.4576 | 0 | 0 | 4 | K | 2 |  |  |  | ROZPOCET | 0 | 0 | 0 | 0 | 0 | 1 | 0 | 4 | 1226120047
| Online PSC |  | https://podminky.urs.cz/item/CS_URS_2024_02/212572111 | [14 empty] | Online PSC | 2
| VV |  | V podsypu bude položena drenáž pro odvodnění okolí kaple | [14 empty] | VV | 2 | 1 | True | 0 | ROZPOCET
| VV |  | drenáž | [14 empty] | VV | 2 | 1 | True | 0 | ROZPOCET
| VV |  | 32*(0,4*0,1) |  | 1.28 | [12 empty] | VV | 2 | 2 | True | 1 | ROZPOCET
15 | K | 212755214 | Trativody bez lože z drenážních trubek plastových flexibilních D 100 mm | m | 32 |  | 0 | CS ÚRS 2024 02 |  | základní |  | 0 | 0.00049 | 0.01568 | 0 | 0 | 4 | K | 2 |  |  |  | ROZPOCET | 0 | 0 | 0 | 0 | 0 | 1 | 0 | 4 | -1811950809
| Online PSC |  | https://podminky.urs.cz/item/CS_URS_2024_02/212755214 | [14 empty] | Online PSC | 2
| VV |  | OS/01 | [14 empty] | VV | 2 | 1 | True | 0 | ROZPOCET
| VV |  | DRENÁŽNÍ SYSTÉM VČETNĚ VŠECH PRVKŮ | [14 empty] | VV | 2 | 1 | True | 0 | ROZPOCET
| VV |  | Ø 100 | [14 empty] | VV | 2 | 1 | True | 0 | ROZPOCET
| VV |  | DRENÁŽNÍ SYSTÉM VČETNĚ VŠECH PRVKŮ | [14 empty] | VV | 2 | 1 | True | 0 | ROZPOCET
| VV |  | Ohebný drenážní systém z PVC pro odvedení vod z oblasti základových konstrukcí DN 100 mm. Jedná se o ohebné trouby z PVC, které jsou perforované | [14 empty] | VV | 2 | 1 | True | 0 | ROZPOCET
| VV |  | v horní části s plným dnem. Položka včetně spojek, kolen, T prvků, redukcí atp.. Hloubka uložení drenáže cca 0,3m (předpoklad skalního podloží), | [14 empty] | VV | 2 | 1 | True | 0 | ROZPOCET
| VV |  | ), umístění drenáže dle normových požadavků. Drenáž odvedena do travnatých ploch, ukončení drenáže bude obezděno kamenem a tím pohledově skryto. | [14 empty] | VV | 2 | 1 | True | 0 | ROZPOCET
| VV |  | Pro ochranu potrubí před zanášením musí být kolem drenážního potrubí vytvořen obsyp z filtračních materiálů o vhodné zrnitosti a obalení filtrační | [14 empty] | VV | 2 | 1 | True | 0 | ROZPOCET
| VV |  | netkanou geotextilií. Rozmezí zrnitosti obsypu je 8 - 22 mm. Filtrační obsyp musí být pod a kolem drenážního potrubí řádně zhutněn. | [14 empty] | VV | 2 | 1 | True | 0 | ROZPOCET
| VV |  |  |  | 0 | [12 empty] | VV | 2 | 2 | True | 0 | ROZPOCET
| VV |  | 32 |  | 32 | [12 empty] | VV | 2 | 2 | True | 1 | ROZPOCET
| D | 4 | Vodorovné konstrukce |  |  |  | 0 |  |  |  |  | 0 |  | 0 |  | 0 | 1 | D | 1 |  |  |  | ROZPOCET | [6 empty] | 0
16 | K | 451457775R | Podklad nebo lože pod dlažbu (přídlažbu) v ploše vodorovné nebo ve sklonu do 1:5, tloušťky od 50 do 80 mm z vápenopískové lože - říční písek | m2 | 52 |  | 0 |  |  | základní |  | 0 | 0 | 0 | 0 | 0 | 4 | K | 2 |  |  |  | ROZPOCET | 0 | 0 | 0 | 0 | 0 | 1 | 0 | 4 | -995693650
| D | 5 | Komunikace pozemní |  |  |  | 0 |  |  |  |  | 0 |  | 8.0038 |  | 0 | 1 | D | 1 |  |  |  | ROZPOCET | [6 empty] | 0
17 | K | 564752111 | Podklad nebo kryt z vibrovaného štěrku VŠ s rozprostřením, vlhčením a zhutněním, po zhutnění tl. 150 mm | m2 | 52 |  | 0 | CS ÚRS 2024 02 |  | základní |  | 0 | 0 | 0 | 0 | 0 | 4 | K | 2 |  |  |  | ROZPOCET | 0 | 0 | 0 | 0 | 0 | 1 | 0 | 4 | 1854546584
| Online PSC |  | https://podminky.urs.cz/item/CS_URS_2024_02/564752111 | [14 empty] | Online PSC | 2
18 | K | 564951111 | Podsyp, podklad nebo kryt z pálených jílů s rozprostřením a s hutněním, po zhutnění tl. 150 mm | m2 | 11.4 |  | 0 | CS ÚRS 2024 02 |  | základní |  | 0 | 0 | 0 | 0 | 0 | 4 | K | 2 |  |  |  | ROZPOCET | 0 | 0 | 0 | 0 | 0 | 1 | 0 | 4 | -210274696
| Online PSC |  | https://podminky.urs.cz/item/CS_URS_2024_02/564951111 | [14 empty] | Online PSC | 2
| VV |  | Skladba SK02 – vnější plocha kolem kaple | [14 empty] | VV | 2 | 1 | True | 0 | ROZPOCET
| VV |  | Po obvodu kaple bude pod dlažbou a ložem provedena jílová ucpávka v pásu tl. 300 mm na výšku podsypu podlahy | [14 empty] | VV | 2 | 1 | True | 0 | ROZPOCET
| VV |  | 38*0,3 |  | 11.4 | [12 empty] | VV | 2 | 2 | True | 1 | ROZPOCET
19 | K | 594111114 | Kladení dlažby z lomového kamene lomařsky upraveného v ploše vodorovné nebo ve sklonu svisle (štětová dlažba) s vyklínováním spár, s provedením lože tl. 50 mm z kameniva těženého | m2 | 52 |  | 0 | CS ÚRS 2024 02 |  | základní |  | 0 | 0.1002 | 5.2104 | 0 | 0 | 4 | K | 2 |  |  |  | ROZPOCET | 0 | 0 | 0 | 0 | 0 | 1 | 0 | 4 | 508860022
| Online PSC |  | https://podminky.urs.cz/item/CS_URS_2024_02/594111114 | [14 empty] | Online PSC | 2
| VV |  | Skladba SK02 – vnější plocha kolem kaple | [14 empty] | VV | 2 | 1 | True | 0 | ROZPOCET
| VV |  | Stávající skladba: kamenné dlaždice spárované vápenocementovou maltou (spárování již ve velmi špatném stavu) kladené do kamenné prosívky tl. 100 mm. | [14 empty] | VV | 2 | 1 | True | 0 | ROZPOCET
| VV |  | Nová skladba: - Stávající plochá dlažba – vnější povrch kolem kaple – okapový chodník (odtokový žlábek) – celkové rozebrání a znovuosazení | [14 empty] | VV | 2 | 1 | True | 0 | ROZPOCET
| VV |  | Kamenné ploché dlaždice - štětové kladení dle stávajícího vzoru – ve spádu | [14 empty] | VV | 2 | 1 | True | 0 | ROZPOCET
| VV |  | + spárování vápennou maltou 30-50mm | [14 empty] | VV | 2 | 1 | True | 0 | ROZPOCET
| VV |  | - maltové lože (z ostrého říčního písku) 80 mm | [14 empty] | VV | 2 | 1 | True | 0 | ROZPOCET
| VV |  | - geotextilie 300 g/m2 | [14 empty] | VV | 2 | 1 | True | 0 | ROZPOCET
| VV |  | - štěrkopískový podsyp (tl. bude upravena v součinnosti s archeology) 100-150 mm | [14 empty] | VV | 2 | 1 | True | 0 | ROZPOCET
| VV |  | -rostlý terén | [14 empty] | VV | 2 | 1 | True | 0 | ROZPOCET
| VV |  | Odborné rozebírání dlažby s maximální šetrností s vědomím jejího druhotného použití – dlažba bude očištěna, paletována a uložena na místo určené | [14 empty] | VV | 2 | 1 | True | 0 | ROZPOCET
| VV |  | investora – BUDE OPĚTOVNĚ POUŽITA. | [14 empty] | VV | 2 | 1 | True | 0 | ROZPOCET
| VV |  | 52 |  | 52 | [12 empty] | VV | 2 | 2 | True | 1 | ROZPOCET
20 | K | 599632111R | Vyplnění spár dlažby (přídlažby) z lomového kamene v jakémkoliv sklonu plochy a jakékoliv tloušťky vápennou maltou se zatřením | m2 | 52 |  | 0 |  |  | základní |  | 0 | 0.05372 | 2.7934 | 0 | 0 | 4 | K | 2 |  |  |  | ROZPOCET | 0 | 0 | 0 | 0 | 0 | 1 | 0 | 4 | -2066098465
| D | 9 | Ostatní konstrukce, bourání |  |  |  | 0 |  |  |  |  | 0 |  | 0.02431 |  | 0 | 1 | D | 1 |  |  |  | ROZPOCET | [6 empty] | 0
21 | K | 919726122 | Geotextilie netkaná pro ochranu, separaci nebo filtraci měrná hmotnost přes 200 do 300 g/m2 | m2 | 52 |  | 0 | CS ÚRS 2024 02 |  | základní |  | 0 | 0.0004675 | 0.02431 | 0 | 0 | 4 | K | 2 |  |  |  | ROZPOCET | 0 | 0 | 0 | 0 | 0 | 1 | 0 | 4 | -621950964
| Online PSC |  | https://podminky.urs.cz/item/CS_URS_2024_02/919726122 | [14 empty] | Online PSC | 2
| VV |  | Skladba SK02 – vnější plocha kolem kaple | [14 empty] | VV | 2 | 1 | True | 0 | ROZPOCET
| VV |  | Stávající skladba: kamenné dlaždice spárované vápenocementovou maltou (spárování již ve velmi špatném stavu) kladené do kamenné prosívky tl. 100 mm. | [14 empty] | VV | 2 | 1 | True | 0 | ROZPOCET
| VV |  | Nová skladba: - Stávající plochá dlažba – vnější povrch kolem kaple – okapový chodník (odtokový žlábek) – celkové rozebrání a znovuosazení | [14 empty] | VV | 2 | 1 | True | 0 | ROZPOCET
| VV |  | Kamenné ploché dlaždice - štětové kladení dle stávajícího vzoru – ve spádu | [14 empty] | VV | 2 | 1 | True | 0 | ROZPOCET
| VV |  | + spárování vápennou maltou 30-50mm | [14 empty] | VV | 2 | 1 | True | 0 | ROZPOCET
| VV |  | - maltové lože (z ostrého říčního písku) 80 mm | [14 empty] | VV | 2 | 1 | True | 0 | ROZPOCET
| VV |  | - geotextilie 300 g/m2 | [14 empty] | VV | 2 | 1 | True | 0 | ROZPOCET
| VV |  | - štěrkopískový podsyp (tl. bude upravena v součinnosti s archeology) 100-150 mm | [14 empty] | VV | 2 | 1 | True | 0 | ROZPOCET
| VV |  | -rostlý terén | [14 empty] | VV | 2 | 1 | True | 0 | ROZPOCET
| VV |  | Odborné rozebírání dlažby s maximální šetrností s vědomím jejího druhotného použití – dlažba bude očištěna, paletována a uložena na místo určené | [14 empty] | VV | 2 | 1 | True | 0 | ROZPOCET
| VV |  | investora – BUDE OPĚTOVNĚ POUŽITA. | [14 empty] | VV | 2 | 1 | True | 0 | ROZPOCET
| VV |  | 52 |  | 52 | [12 empty] | VV | 2 | 2 | True | 1 | ROZPOCET
22 | K | 979071111 | Očištění vybouraných dlažebních kostek od spojovacího materiálu, s uložením očištěných kostek na skládku, s odklizením odpadových hmot na hromady a s odklizením vybouraných kostek na vzdálenost do 3 m velkých, s původním vyplněním spár kamenivem těženým | m2 | 52 |  | 0 | CS ÚRS 2024 02 |  | základní |  | 0 | 0 | 0 | 0 | 0 | 4 | K | 2 |  |  |  | ROZPOCET | 0 | 0 | 0 | 0 | 0 | 1 | 0 | 4 | 91800925
| Online PSC |  | https://podminky.urs.cz/item/CS_URS_2024_02/979071111 | [14 empty] | Online PSC | 2
| D | 997 | Přesun sutě |  |  |  | 0 |  |  |  |  | 0 |  | 0 |  | 0 | 1 | D | 1 |  |  |  | ROZPOCET | [6 empty] | 0
23 | K | 997013151 | Vnitrostaveništní doprava suti a vybouraných hmot vodorovně do 50 m s naložením s omezením mechanizace pro budovy a haly výšky do 6 m | t | 34.32 |  | 0 | CS ÚRS 2024 02 |  | základní |  | 0 | 0 | 0 | 0 | 0 | 4 | K | 2 |  |  |  | ROZPOCET | 0 | 0 | 0 | 0 | 0 | 1 | 0 | 4 | 84531252
| Online PSC |  | https://podminky.urs.cz/item/CS_URS_2024_02/997013151 | [14 empty] | Online PSC | 2
24 | K | 997013157 | Vnitrostaveništní doprava suti a vybouraných hmot vodorovně do 50 m s naložením s omezením mechanizace pro budovy a haly výšky přes 21 do 24 m | t | 9.36 |  | 0 | CS ÚRS 2024 02 |  | základní |  | 0 | 0 | 0 | 0 | 0 | 4 | K | 2 |  |  |  | ROZPOCET | 0 | 0 | 0 | 0 | 0 | 1 | 0 | 4 | 2001185081
| Online PSC |  | https://podminky.urs.cz/item/CS_URS_2024_02/997013157 | [14 empty] | Online PSC | 2
25 | K | 997013501 | Odvoz suti a vybouraných hmot na skládku nebo meziskládku se složením, na vzdálenost do 1 km | t | 9.36 |  | 0 | CS ÚRS 2024 02 |  | základní |  | 0 | 0 | 0 | 0 | 0 | 4 | K | 2 |  |  |  | ROZPOCET | 0 | 0 | 0 | 0 | 0 | 1 | 0 | 4 | 1113780777
| Online PSC |  | https://podminky.urs.cz/item/CS_URS_2024_02/997013501 | [14 empty] | Online PSC | 2
26 | K | 997013509 | Odvoz suti a vybouraných hmot na skládku nebo meziskládku se složením, na vzdálenost Příplatek k ceně za každý další započatý 1 km přes 1 km | t | 280.8 |  | 0 | CS ÚRS 2024 02 |  | základní |  | 0 | 0 | 0 | 0 | 0 | 4 | K | 2 |  |  |  | ROZPOCET | 0 | 0 | 0 | 0 | 0 | 1 | 0 | 4 | 459471042
| Online PSC |  | https://podminky.urs.cz/item/CS_URS_2024_02/997013509 | [14 empty] | Online PSC | 2
| VV |  | 9,36*30 'Přepočtené koeficientem množství |  | 280.8 | [12 empty] | VV | 2 | 2 | False | 1 | ROZPOCET
27 | K | 997013873 | Poplatek za uložení stavebního odpadu na recyklační skládce (skládkovné) zeminy a kamení zatříděného do Katalogu odpadů pod kódem 17 05 04 | t | 9.36 |  | 0 | CS ÚRS 2024 02 |  | základní |  | 0 | 0 | 0 | 0 | 0 | 4 | K | 2 |  |  |  | ROZPOCET | 0 | 0 | 0 | 0 | 0 | 1 | 0 | 4 | -1320415747
| Online PSC |  | https://podminky.urs.cz/item/CS_URS_2024_02/997013873 | [14 empty] | Online PSC | 2
| D | 998 | Přesun hmot |  |  |  | 0 |  |  |  |  | 0 |  | 0 |  | 0 | 1 | D | 1 |  |  |  | ROZPOCET | [6 empty] | 0
28 | K | 998223011 | Přesun hmot pro pozemní komunikace s krytem dlážděným dopravní vzdálenost do 200 m jakékoliv délky objektu | t | 10.535 |  | 0 | CS ÚRS 2024 02 |  | základní |  | 0 | 0 | 0 | 0 | 0 | 4 | K | 2 |  |  |  | ROZPOCET | 0 | 0 | 0 | 0 | 0 | 1 | 0 | 4 | 89207045
| Online PSC |  | https://podminky.urs.cz/item/CS_URS_2024_02/998223011 | [14 empty] | Online PSC | 2
| D | HZS | Hodinové zúčtovací sazby |  |  |  | 0 |  |  |  |  | 0 |  | 0 |  | 0 | 4 | D | 0 |  |  |  | ROZPOCET | [6 empty] | 0
29 | K | HZS2492 | Hodinové zúčtovací sazby profesí PSV zednické výpomoci a pomocné práce PSV pomocný dělník PSV | hod | 16 |  | 0 | CS ÚRS 2024 02 |  | základní |  | 0 | 0 | 0 | 0 | 0 | 512 | K | 1 |  |  |  | ROZPOCET | 0 | 0 | 0 | 0 | 0 | 1 | 0 | 512 | -1260332144
| Online PSC |  | https://podminky.urs.cz/item/CS_URS_2024_02/HZS2492 | [14 empty] | Online PSC | 1
| VV |  | stavební přípomoce | [14 empty] | VV | 1 | 1 | True | 0 | ROZPOCET
| VV |  | 8*2 |  | 16 | [12 empty] | VV | 1 | 2 | True | 1 | ROZPOCET

## 000 - VON - Vedlější a os...
{84406feb-e8c2-42d0-b063-f50756bd26cb}
2
| KRYCÍ LIST SOUPISU PRACÍ | [7 empty] | v --- níže se nacházejí doplnkové a pomocné údaje k sestavám --- v | [8 empty] | False
Stavba:
KAPLE SV. PANNY MARIE EINSIEDELNSKÉ A PŘÍSTUPOVÉ SCHODIŠTĚ, OSTROV,STAVEBNÍ ÚPRAVY
Objekt:
000 - VON - Vedlější a ostatní náklady stavby
| KSO: |  |  |  |  | CC-CZ:
| Místo: |  | Staroměstská, bez č.p., p.č. st.52 a p.č. 80/1 |  |  | Datum: | 24. 8. 2024
| Zadavatel: |  |  |  |  | IČ: | 00254843
|  | Město Ostrov, Jáchymovská 1, 36301 Ostrov |  |  |  | DIČ:
| Uchazeč: |  |  |  |  | IČ: | Vyplň údaj
|  | Vyplň údaj |  |  |  | DIČ: | Vyplň údaj
| Projektant: |  |  |  |  | IČ: | 25229869
|  | ATELIER SOUKUP OPL ŠVEHLA, s. r. o. |  |  |  | DIČ:
| Zpracovatel: |  |  |  |  | IČ: | 04382196
|  | Eva Vopalecká |  |  |  | DIČ:
Poznámka:
Soupis prací je sestaven s využitím Cenové soustavy ÚRS. Položky, které pochází z této cenové soustavy, jsou ve sloupci 'Cenová soustava' označeny popisem 'CS ÚRS' a úrovní příslušného kalendářního pololetí. Veškeré další informace vymezující popis a podmínky použití těchto položek z Cenové soustavy, které nejsou uvedeny přímo v soupisu prací, jsou neomezeně dálkově k dispozici na webu podminky.urs.cz.
| Cena bez DPH | [5 empty] | 0
|  |  | Základ daně |  |  | Sazba daně | Výše daně
| DPH | základní | 0 |  |  | 21% | 0
|  | snížená | 0 |  |  | 12% | 0
|  | zákl. přenesená | 0 |  |  | 21% | 0
|  | sníž. přenesená | 0 |  |  | 12% | 0
|  | nulová | 0 |  |  | 0% | 0
| Cena s DPH |  |  | v | CZK |  | 0
REKAPITULACE ČLENĚNÍ SOUPISU PRACÍ
Stavba:
KAPLE SV. PANNY MARIE EINSIEDELNSKÉ A PŘÍSTUPOVÉ SCHODIŠTĚ, OSTROV,STAVEBNÍ ÚPRAVY
Objekt:
000 - VON - Vedlější a ostatní náklady stavby
Místo: |  |  | Staroměstská, bez č.p., p.č. st.52 a p.č. 80/1 |  |  | Datum: | 24. 8. 2024
Zadavatel: |  |  | Město Ostrov, Jáchymovská 1, 36301 Ostrov |  |  | Projektant: | ATELIER SOUKUP OPL ŠVEHLA, s. r. o.
Uchazeč: |  |  | Vyplň údaj |  |  | Zpracovatel: | Eva Vopalecká
Kód dílu - Popis | [6 empty] | Cena celkem [CZK]
Náklady stavby celkem | [6 empty] | 0 | [11 empty] | -1
| VRN - Vedlejší rozpočtové náklady | [5 empty] | 0
| VRN1 - Průzkumné, geodetické a projektové práce | [5 empty] | 0
| VRN3 - Zařízení staveniště | [5 empty] | 0
| VRN4 - Inženýrská činnost | [5 empty] | 0
| VRN9 - Ostatní náklady | [5 empty] | 0
SOUPIS PRACÍ
Stavba:
KAPLE SV. PANNY MARIE EINSIEDELNSKÉ A PŘÍSTUPOVÉ SCHODIŠTĚ, OSTROV,STAVEBNÍ ÚPRAVY
Objekt:
000 - VON - Vedlější a ostatní náklady stavby
Místo: |  |  | Staroměstská, bez č.p., p.č. st.52 a p.č. 80/1 |  |  | Datum: | 24. 8. 2024
Zadavatel: |  |  | Město Ostrov, Jáchymovská 1, 36301 Ostrov |  |  | Projektant: | ATELIER SOUKUP OPL ŠVEHLA, s. r. o.
Uchazeč: |  |  | Vyplň údaj |  |  | Zpracovatel: | Eva Vopalecká
PČ | Typ | Kód | Popis | MJ | Množství | J.cena [CZK] | Cena celkem [CZK] | Cenová soustava |  | DPH | J. Nh [h] | Nh celkem [h] | J. hmotnost [t] | Hmotnost celkem [t] | J. suť [t] | Suť Celkem [t]
Náklady soupisu celkem | [6 empty] | 0 |  |  |  |  | 0 |  | 0 |  | 0 |  | D | -1 | [7 empty] | 0
| D | VRN | Vedlejší rozpočtové náklady |  |  |  | 0 |  |  |  |  | 0 |  | 0 |  | 0 | 5 | D | 0 | ROZPOCET | [6 empty] | 0
| D | VRN1 | Průzkumné, geodetické a projektové práce |  |  |  | 0 |  |  |  |  | 0 |  | 0 |  | 0 | 5 | D | 1 | ROZPOCET | [6 empty] | 0
1 | K | 011314000 | Archeologický dohled | soub | 1 |  | 0 | CS ÚRS 2024 02 |  | základní |  | 0 | 0 | 0 | 0 | 0 | 1024 | K | 2 | ROZPOCET | 0 | 0 | 0 | 0 | 0 | 1 | 0 | 1024 | -195897624
| Online PSC |  | https://podminky.urs.cz/item/CS_URS_2024_02/011314000 | [14 empty] | Online PSC | 2
2 | K | 011324000 | Archeologický průzkum | soub | 1 |  | 0 | CS ÚRS 2024 02 |  | základní |  | 0 | 0 | 0 | 0 | 0 | 1024 | K | 2 | ROZPOCET | 0 | 0 | 0 | 0 | 0 | 1 | 0 | 1024 | -570616750
| Online PSC |  | https://podminky.urs.cz/item/CS_URS_2024_02/011324000 | [14 empty] | Online PSC | 2
3 | K | 011544000 | Průzkum restaurátorský | soub | 1 |  | 0 | CS ÚRS 2024 02 |  | základní |  | 0 | 0 | 0 | 0 | 0 | 1024 | K | 2 | ROZPOCET | 0 | 0 | 0 | 0 | 0 | 1 | 0 | 1024 | 2028284504
| Online PSC |  | https://podminky.urs.cz/item/CS_URS_2024_02/011544000 | [14 empty] | Online PSC | 2
4 | K | 011544001R | Restaurátorský průzkum omítek | soub | 1 |  | 0 |  |  | základní |  | 0 | 0 | 0 | 0 | 0 | 1024 | K | 2 | ROZPOCET | 0 | 0 | 0 | 0 | 0 | 1 | 0 | 1024 | -202252453
5 | K | 013244000 | Dokumentace pro provádění stavby | soub | 1 |  | 0 | CS ÚRS 2024 02 |  | základní |  | 0 | 0 | 0 | 0 | 0 | 1024 | K | 2 | ROZPOCET | 0 | 0 | 0 | 0 | 0 | 1 | 0 | 1024 | -1303756986
| Online PSC |  | https://podminky.urs.cz/item/CS_URS_2024_02/013244000 | [14 empty] | Online PSC | 2
6 | K | 013254000 | Dokumentace skutečného provedení stavby | soub | 1 |  | 0 | CS ÚRS 2024 02 |  | základní |  | 0 | 0 | 0 | 0 | 0 | 1024 | K | 2 | ROZPOCET | 0 | 0 | 0 | 0 | 0 | 1 | 0 | 1024 | 1851906090
| Online PSC |  | https://podminky.urs.cz/item/CS_URS_2024_02/013254000 | [14 empty] | Online PSC | 2
| D | VRN3 | Zařízení staveniště |  |  |  | 0 |  |  |  |  | 0 |  | 0 |  | 0 | 5 | D | 1 | ROZPOCET | [6 empty] | 0
7 | K | 030001000 | Zařízení staveniště | soub | 1 |  | 0 | CS ÚRS 2024 02 |  | základní |  | 0 | 0 | 0 | 0 | 0 | 1024 | K | 2 | ROZPOCET | 0 | 0 | 0 | 0 | 0 | 1 | 0 | 1024 | 1426697618
| Online PSC |  | https://podminky.urs.cz/item/CS_URS_2024_02/030001000 | [14 empty] | Online PSC | 2
8 | K | 032503000 | Skládky na staveništi | soub | 1 |  | 0 | CS ÚRS 2024 02 |  | základní |  | 0 | 0 | 0 | 0 | 0 | 1024 | K | 2 | ROZPOCET | 0 | 0 | 0 | 0 | 0 | 1 | 0 | 1024 | 1815088570
| Online PSC |  | https://podminky.urs.cz/item/CS_URS_2024_02/032503000 | [14 empty] | Online PSC | 2
9 | K | 032903000 | Náklady na provoz a údržbu vybavení staveniště | soub | 1 |  | 0 | CS ÚRS 2024 02 |  | základní |  | 0 | 0 | 0 | 0 | 0 | 1024 | K | 2 | ROZPOCET | 0 | 0 | 0 | 0 | 0 | 1 | 0 | 1024 | 272698535
| Online PSC |  | https://podminky.urs.cz/item/CS_URS_2024_02/032903000 | [14 empty] | Online PSC | 2
| D | VRN4 | Inženýrská činnost |  |  |  | 0 |  |  |  |  | 0 |  | 0 |  | 0 | 5 | D | 1 | ROZPOCET | [6 empty] | 0
10 | K | 041103000 | Autorský dozor projektanta | soub | 1 |  | 0 | CS ÚRS 2024 02 |  | základní |  | 0 | 0 | 0 | 0 | 0 | 1024 | K | 2 | ROZPOCET | 0 | 0 | 0 | 0 | 0 | 1 | 0 | 1024 | -1087144292
| Online PSC |  | https://podminky.urs.cz/item/CS_URS_2024_02/041103000 | [14 empty] | Online PSC | 2
11 | K | 041203000 | Technický dozor investora | soub | 1 |  | 0 | CS ÚRS 2024 02 |  | základní |  | 0 | 0 | 0 | 0 | 0 | 1024 | K | 2 | ROZPOCET | 0 | 0 | 0 | 0 | 0 | 1 | 0 | 1024 | 224208424
| Online PSC |  | https://podminky.urs.cz/item/CS_URS_2024_02/041203000 | [14 empty] | Online PSC | 2
12 | K | 041403000 | Koordinátor BOZP na staveništi | soub | 1 |  | 0 | CS ÚRS 2024 02 |  | základní |  | 0 | 0 | 0 | 0 | 0 | 1024 | K | 2 | ROZPOCET | 0 | 0 | 0 | 0 | 0 | 1 | 0 | 1024 | 5647350
| Online PSC |  | https://podminky.urs.cz/item/CS_URS_2024_02/041403000 | [14 empty] | Online PSC | 2
13 | K | 042503000 | Plán BOZP na staveništi | soub | 1 |  | 0 | CS ÚRS 2024 02 |  | základní |  | 0 | 0 | 0 | 0 | 0 | 1024 | K | 2 | ROZPOCET | 0 | 0 | 0 | 0 | 0 | 1 | 0 | 1024 | -102716978
| Online PSC |  | https://podminky.urs.cz/item/CS_URS_2024_02/042503000 | [14 empty] | Online PSC | 2
14 | K | 042703000 | Technické požadavky na výrobky | soub | 1 |  | 0 | CS ÚRS 2024 02 |  | základní |  | 0 | 0 | 0 | 0 | 0 | 1024 | K | 2 | ROZPOCET | 0 | 0 | 0 | 0 | 0 | 1 | 0 | 1024 | 978963629
| Online PSC |  | https://podminky.urs.cz/item/CS_URS_2024_02/042703000 | [14 empty] | Online PSC | 2
15 | K | 042703001R | Předkládání vzorků pro odsouhlasení | soub | 1 |  | 0 |  |  | základní |  | 0 | 0 | 0 | 0 | 0 | 1024 | K | 2 | ROZPOCET | 0 | 0 | 0 | 0 | 0 | 1 | 0 | 1024 | -466283573
16 | K | 043103000 | Zkoušky bez rozlišení | soub | 1 |  | 0 | CS ÚRS 2024 02 |  | základní |  | 0 | 0 | 0 | 0 | 0 | 1024 | K | 2 | ROZPOCET | 0 | 0 | 0 | 0 | 0 | 1 | 0 | 1024 | 265041378
| Online PSC |  | https://podminky.urs.cz/item/CS_URS_2024_02/043103000 | [14 empty] | Online PSC | 2
| P |  | Poznámka k položce: sondy | [14 empty] | P | 2
17 | K | 043203000 | Měření, monitoring, rozbory bez rozlišení | soub | 1 |  | 0 | CS ÚRS 2024 02 |  | základní |  | 0 | 0 | 0 | 0 | 0 | 1024 | K | 2 | ROZPOCET | 0 | 0 | 0 | 0 | 0 | 1 | 0 | 1024 | -568638748
| Online PSC |  | https://podminky.urs.cz/item/CS_URS_2024_02/043203000 | [14 empty] | Online PSC | 2
| P |  | Poznámka k položce: Měření vlhkosti | [14 empty] | P | 2
18 | K | 045203000 | Kompletační činnost | soub | 1 |  | 0 | CS ÚRS 2024 02 |  | základní |  | 0 | 0 | 0 | 0 | 0 | 1024 | K | 2 | ROZPOCET | 0 | 0 | 0 | 0 | 0 | 1 | 0 | 1024 | -1205772246
| Online PSC |  | https://podminky.urs.cz/item/CS_URS_2024_02/045203000 | [14 empty] | Online PSC | 2
19 | K | 045303000 | Koordinační činnost | soub | 1 |  | 0 | CS ÚRS 2024 02 |  | základní |  | 0 | 0 | 0 | 0 | 0 | 1024 | K | 2 | ROZPOCET | 0 | 0 | 0 | 0 | 0 | 1 | 0 | 1024 | -15434570
| Online PSC |  | https://podminky.urs.cz/item/CS_URS_2024_02/045303000 | [14 empty] | Online PSC | 2
| D | VRN9 | Ostatní náklady |  |  |  | 0 |  |  |  |  | 0 |  | 0 |  | 0 | 5 | D | 1 | ROZPOCET | [6 empty] | 0
20 | K | 091404000 | Práce na památkovém objektu | soub | 1 |  | 0 | CS ÚRS 2024 02 |  | základní |  | 0 | 0 | 0 | 0 | 0 | 1024 | K | 2 | ROZPOCET | 0 | 0 | 0 | 0 | 0 | 1 | 0 | 1024 | -1421607617
| Online PSC |  | https://podminky.urs.cz/item/CS_URS_2024_02/091404000 | [14 empty] | Online PSC | 2

## Pokyny pro vyplnění
Struktura údajů, formát souboru a metodika pro zpracování
Struktura
Soubor je složen ze záložky Rekapitulace stavby a záložek s názvem soupisu prací pro jednotlivé objekty ve formátu XLSX. Každá ze záložek přitom obsahuje
ještě samostatné sestavy vymezené orámovaním a nadpisem sestavy.
Rekapitulace stavby obsahuje sestavu Rekapitulace stavby a Rekapitulace objektů stavby a soupisů prací.
V sestavě Rekapitulace stavby jsou uvedeny informace identifikující předmět veřejné zakázky na stavební práce, KSO, CC-CZ, CZ-CPV, CZ-CPA a rekapitulaci
celkové nabídkové ceny uchazeče.
Termínem "uchazeč" (resp. zhotovitel) se myslí "účastník zadávacího řízení" ve smyslu zákona o zadávání veřejných zakázek.
V sestavě Rekapitulace objektů stavby a soupisů prací je uvedena rekapitulace stavebních objektů, inženýrských objektů, provozních souborů,
vedlejších a ostatních nákladů a ostatních nákladů s rekapitulací nabídkové ceny za jednotlivé soupisy prací. Na základě údaje Typ je možné
identifikovat, zda se jedná o objekt nebo soupis prací pro daný objekt:
|  | STA | Stavební objekt pozemní
|  | ING | Stavební objekt inženýrský
|  | PRO | Provozní soubor
|  | VON | Vedlejší a ostatní náklady
|  | OST | Ostatní
|  | Soupis | Soupis prací pro daný typ objektu
Soupis prací pro jednotlivé objekty obsahuje sestavy Krycí list soupisu prací, Rekapitulace členění soupisu prací, Soupis prací. Za soupis prací může být považován
i objekt stavby v případě, že neobsahuje podřízenou zakázku.
Krycí list soupisu obsahuje rekapitulaci informací o předmětu veřejné zakázky ze sestavy Rekapitulace stavby, informaci o zařazení objektu do KSO,
CC-CZ, CZ-CPV, CZ-CPA a rekapitulaci celkové nabídkové ceny uchazeče za aktuální soupis prací.
Rekapitulace členění soupisu prací obsahuje rekapitulaci soupisu prací ve všech úrovních členění soupisu tak, jak byla tato členění použita (např.
stavební díly, funkční díly, případně jiné členění) s rekapitulací nabídkové ceny.
Soupis prací obsahuje položky veškerých stavebních nebo montážních prací, dodávek materiálů a služeb nezbytných pro zhotovení stavebního objektu,
inženýrského objektu, provozního souboru, vedlejších a ostatních nákladů.
Pro položky soupisu prací se zobrazují následující informace:
|  | PČ |  | Pořadové číslo položky v aktuálním soupisu
|  | TYP |  | Typ položky: K - konstrukce, M - materiál, PP - plný popis, PSC - poznámka k souboru cen, P - poznámka k položce, VV - výkaz výměr, FIG - rozpad figur
|  | Kód |  | Kód položky
|  | Popis |  | Zkrácený popis položky
|  | MJ |  | Měrná jednotka položky
|  | Množství |  | Množství v měrné jednotce
|  | J.cena |  | Jednotková cena položky. Zadaní může obsahovat namísto J.ceny sloupce J.materiál a J.montáž, jejichž součet definuje
J.cenu položky.
|  | Cena celkem |  | Celková cena položky daná jako součin množství a j.ceny
|  | Cenová soustava |  | Příslušnost položky do cenové soustavy
Ke každé položce soupisu prací se na samostatných řádcích může zobrazovat:
Plný popis položky
Poznámka k souboru cen a poznámka zadavatele
Výkaz výměr
Pokud je k řádku výkazu výměr evidovaný údaj ve sloupci Kód, jedná se o definovaný odkaz, na který se může odvolávat výkaz výměr z jiné položky.
Metodika pro zpracování
Jednotlivé sestavy jsou v souboru provázány. Editovatelné pole jsou zvýrazněny žlutým podbarvením, ostatní pole neslouží k editaci a nesmí být jakkoliv
modifikovány.
Uchazeč je pro podání nabídky povinen vyplnit žlutě podbarvená pole:
Pole Uchazeč v sestavě Rekapitulace stavby - zde uchazeč vyplní svůj název (název subjektu)
Pole IČ a DIČ v sestavě Rekapitulace stavby - zde uchazeč vyplní svoje IČ a DIČ
Datum v sestavě Rekapitulace stavby - zde uchazeč vyplní datum vytvoření nabídky
J.cena = jednotková cena v sestavě Soupis prací o maximálním počtu desetinných míst uvedených v poli
- pokud sestavy soupisů prací obsahují pole J.cena, měla by být všechna tato pole vyplněna nenulovými
Poznámka - nepovinný údaj pro položku soupisu
V případě, že sestavy soupisů prací neobsahují pole J.cena, potom ve všech soupisech prací obsahují pole:
- J.materiál - jednotková cena materiálu
- J.montáž - jednotková cena montáže
Uchazeč v tomto případě by měl vyplnit všechna pole J.materiál a pole J.montáž nenulovými kladnými číslicemi. V případech, kdy položka
neobsahuje žádný materiál je přípustné, aby pole J.materiál bylo vyplněno nulou. V případech, kdy položka neobsahuje žádnou montáž je přípustné,
aby pole J.montáž bylo vyplněno nulou. Obě pole - J.materiál, J.Montáž u jedné položky by však neměly být vyplněny nulou.
Rekapitulace stavby
Název |  |  | Povinný |  | Popis | Typ | Max. počet
atributu |  |  | (A/N) |  |  |  | znaků
Kód |  |  | A |  | Kód stavby | String | 20
Stavba |  |  | A |  | Název stavby | String | 120
Místo |  |  | N |  | Místo stavby | String | 50
Datum |  |  | A |  | Datum vykonaného exportu | Date
KSO |  |  | N |  | Klasifikace stavebního objektu | String | 15
CC-CZ |  |  | N |  | Klasifikace stavbeních děl | String | 15
CZ-CPV |  |  | N |  | Společný slovník pro veřejné zakázky | String | 20
CZ-CPA |  |  | N |  | Klasifikace produkce podle činností | String | 20
Zadavatel |  |  | N |  | Zadavatel zadaní | String | 50
IČ |  |  | N |  | IČ zadavatele zadaní | String | 20
DIČ |  |  | N |  | DIČ zadavatele zadaní | String | 20
Uchazeč |  |  | N |  | Uchazeč veřejné zakázky | String | 50
Projektant |  |  | N |  | Projektant | String | 50
Poznámka |  |  | N |  | Poznámka k zadání | String | 255
Sazba DPH |  |  | A |  | Rekapitulace sazeb DPH u položek soupisů | eGSazbaDph
Základna DPH |  |  | A |  | Základna DPH určena součtem celkové ceny z položek soupisů | Double
Hodnota DPH |  |  | A |  | Hodnota DPH | Double
Cena bez DPH |  |  | A |  | Celková cena bez DPH za celou stavbu. Sčítává se ze všech listů. | Double
Cena s DPH |  |  | A |  | Celková cena s DPH za celou stavbu | Double
Rekapitulace objektů stavby a soupisů prací
Název |  |  | Povinný |  | Popis | Typ | Max. počet
atributu |  |  | (A/N) |  |  |  | znaků
Kód |  |  | A |  | Přebírá se z Rekapitulace stavby | String | 20
Stavba |  |  | A |  | Přebírá se z Rekapitulace stavby | String | 120
Místo |  |  | N |  | Přebírá se z Rekapitulace stavby | String | 50
Datum |  |  | A |  | Přebírá se z Rekapitulace stavby | Date
Zadavatel |  |  | N |  | Přebírá se z Rekapitulace stavby | String | 50
Projektant |  |  | N |  | Přebírá se z Rekapitulace stavby | String | 50
Uchazeč |  |  | N |  | Přebírá se z Rekapitulace stavby | String | 50
Kód |  |  | A |  | Kód objektu | String | 20
Objektu, Soupis prací |  |  | A |  | Název objektu | String | 120
Cena bez DPH |  |  | A |  | Cena bez DPH za daný objekt | Double
Cena s DPH |  |  | A |  | Cena spolu s DPH za daný objekt | Double
Typ |  |  | A |  | Typ zakázky | eGTypZakazky
Krycí list soupisu
Název |  |  | Povinný |  | Popis | Typ | Max. počet
atributu |  |  | (A/N) |  |  |  | znaků
Stavba |  |  | A |  | Přebírá se z Rekapitulace stavby | String | 120
Objekt |  |  | A |  | Kód a název objektu | String | 20 + 120
Soupis |  |  | A |  | Kód a název soupisu | String | 20 + 120
KSO |  |  | N |  | Klasifikace stavebního objektu | String | 15
CC-CZ |  |  | N |  | Klasifikace stavbeních děl | String | 15
CZ-CPV |  |  | N |  | Společný slovník pro veřejné zakázky | String | 20
CZ-CPA |  |  | N |  | Klasifikace produkce podle činností | String | 20
Místo |  |  | N |  | Přebírá se z Rekapitulace stavby | String | 50
Zadavatel |  |  | N |  | Přebírá se z Rekapitulace stavby | String | 50
Uchazeč |  |  | N |  | Přebírá se z Rekapitulace stavby | String | 50
Projektant |  |  | N |  | Přebírá se z Rekapitulace stavby | String | 50
Poznámka |  |  | N |  | Poznámka k soupisu prací | String | 255
Sazba DPH |  |  | A |  | Rekapitulace sazeb DPH na položkách aktuálního soupisu | eGSazbaDph
Základna DPH |  |  | A |  | Základna DPH určena součtem celkové ceny z položek aktuálního soupisu | Double
Hodnota DPH |  |  | A |  | Hodnota DPH | Double
Cena bez DPH |  |  | A |  | Cena bez DPH za daný soupis | Double
Cena s DPH |  |  | A |  | Cena s DPH za daný soupis | Double
Rekapitulace členění soupisu prací
Název |  |  | Povinný |  | Popis | Typ | Max. počet
atributu |  |  | (A/N) |  |  |  | znaků
Stavba |  |  | A |  | Přebírá se z Rekapitulace stavby | String | 120
Objekt |  |  | A |  | Kód a název objektu, přebírá se z Krycího listu soupisu | String | 20 + 120
Soupis |  |  | A |  | Kód a název objektu, přebírá se z Krycího listu soupisu | String | 20 + 120
Místo |  |  | N |  | Přebírá se z Rekapitulace stavby | String | 50
Datum |  |  | A |  | Přebírá se z Rekapitulace stavby | Date
Zadavatel |  |  | N |  | Přebírá se z Rekapitulace stavby | String | 50
Projektant |  |  | N |  | Přebírá se z Rekapitulace stavby | String | 50
Uchazeč |  |  | N |  | Přebírá se z Rekapitulace stavby | String | 50
Kód dílu - Popis |  |  | A |  | Kód a název dílu ze soupisu | String | 20 + 100
Cena celkem |  |  | A |  | Cena celkem za díl ze soupisu | Double
Soupis prací
Název |  |  | Povinný |  | Popis | Typ | Max. počet
atributu |  |  | (A/N) |  |  |  | znaků
Stavba |  |  | A |  | Přebírá se z Rekapitulace stavby | String | 120
Objekt |  |  | A |  | Kód a název objektu | String | 20 + 120
Soupis |  |  | A |  | Přebírá se z Krycího listu soupisu | String | 20 + 120
Místo |  |  | N |  | Přebírá se z Krycího listu soupisu | String | 50
Datum |  |  | A |  | Přebírá se z Krycího listu soupisu | Date
Zadavatel |  |  | N |  | Přebírá se z Krycího listu soupisu | String | 50
Projektant |  |  | N |  | Přebírá se z Krycího listu soupisu | String | 50
Uchazeč |  |  | N |  | Přebírá se z Krycího listu soupisu | String | 50
PČ |  |  | A |  | Pořadové číslo položky soupisu | Long
Typ |  |  | A |  | Typ položky soupisu | eGTypPolozky | 1
Kód |  |  | A |  | Kód položky ze soupisu | String | 20
Popis |  |  | A |  | Popis položky ze soupisu | String | 255
MJ |  |  | A |  | Měrná jednotka položky | String | 10
Množství |  |  | A |  | Množství položky soupisu | Double
J.Cena |  |  | A |  | Jednotková cena položky | Double
Cena celkem |  |  | A |  | Cena celkem vyčíslena jako J.Cena * Množství | Double
Cenová soustava |  |  | N |  | Zařazení položky do cenové soustavy | String | 50
p |  |  | N |  | Poznámka položky ze soupisu | Memo
psc |  |  | N |  | Poznámka k souboru cen ze soupisu | Memo
pp |  |  | N |  | Plný popis položky ze soupisu | Memo
vv |  |  | N |  | Výkaz výměr (figura, výraz, výměra) ze soupisu | Text,Text,Double | 20, 150
fig |  |  | N |  | Rozpad figur | Text,Text,Double | 20, 150
DPH |  |  | A |  | Sazba DPH pro položku | eGSazbaDPH
Hmotnost |  |  | A |  | Hmotnost položky ze soupisu | Double
Suť |  |  | A |  | Suť položky ze soupisu | Double
Nh |  |  | N |  | Normohodiny položky ze soupisu | Double
Datová věta
Typ věty |  |  | Hodnota |  | Význam
eGSazbaDPH |  |  | základní |  | Základní sazba DPH
|  |  | snížená |  | Snížená sazba DPH
|  |  | nulová |  | Nulová sazba DPH
|  |  | zákl. přenesená |  | Základní sazba DPH přenesená
|  |  | sníž. přenesená |  | Snížená sazba DPH přenesená
eGTypZakazky |  |  | STA |  | Stavební objekt
|  |  | PRO |  | Provozní soubor
|  |  | ING |  | Inženýrský objekt
|  |  | VON |  | Vedlejší a ostatní náklady
|  |  | OST |  | Ostatní náklady
eGTypPolozky |  |  | 1 |  | Položka typu HSV
|  |  | 2 |  | Položka typu PSV
|  |  | 3 |  | Položka typu M
|  |  | 4 |  | Položka typu OST