## Zař. č. 1
ROZPOČET / SPECIFIKACE ZAŘÍZENÍ - VZDUCHOTECHNIKA
Akce: |  | ZŠ Masarykova - Ostrov; Rekonstrukce učebny technických a řemeslných oborů
Zařízení č. : 1 - Laboratoř
Pozice |  | Název, popis | Jednotka | Množství | Dodávková cena: |  | Montážní cena:
[5 empty] | jedn. | celkem | jedn. | celkem
1. | 1 | Ventilátor radiální odtahový nástřešní
typ: CRHB-355 Ecowatt
Vo = 1.010 m3/hod při externí tlakové ztrátě 300 Pa
|  | Motor: P = 0,316 KW; U = 230 V; I = 1,32 A; | Ks. | 1 | 0 | 0 | 0 | 0
1. | 1A | Tlumič hluku soklový, typ: JAA 560 | Ks. | 1 | 0 | 0 | 0 | 0
1. | 1B | Adaptér pro připojení klapky, typ: JPA 560 | Ks. | 1 | 0 | 0 | 0 | 0
1. | 1C | Zpětná klapka samotížná, typ: JCA 560 | Ks. | 1 | 0 | 0 | 0 | 0
1. | 1D | Pružná spojka, typ: JAE 560 | Ks. | 1 | 0 | 0 | 0 | 0
1. | 2 | Tlumič hluku do kruhového potrubí
|  | typ: MAA 250 / 900 | Ks. | 2 | 0 | 0 | 0 | 0
1. | 3 | Zpětná klapka těsná do kruhového potrubí
|  | typ: RSK -250 ED | Ks. | 2 | 0 | 0 | 0 | 0
1. | 4 | Ochranné síto pozinkované
|  | Rozměr: Ć 250 (velikost oka 10 x 10 mm) | Ks. | 2 | 0 | 0 | 0 | 0
1. | 5 | Regulační klapka těsná
|  | Rozměr: 250 x 250; provedení: H - volná hřídel (příprava pro servomotor) | Ks. | 2 | 0 | 0 | 0 | 0
1. | 5A | Servomotor - typ: LM 230 A-S | Ks. | 2 | 0 | 0 | 0 | 0
1. | 6 | Výústka obdélníková hliníková komfortní dvouřadá s regulací průtoku vzduchu
|  | typ: VK 2 - R1 - 525 x 125 (přívodní) | Ks. | 2 | 0 | 0 | 0 | 0
1. | 7 | Výústka obdélníková hliníková komfortní jednořadá s regulací průtoku vzduchu
|  | typ: VK 1 - R1 - 525 x 125 (odtahová) | Ks. | 3 | 0 | 0 | 0 | 0
1. | 8 | Kruhové potrubí - perforované:
Kruhové potrubí Spiro zhotovené z ocelového pozinkovaného plechu.
Velikost perforace: min. 50% volná průtočná plocha
|  | Rovné potrubí: Ć 250 - perfororace po celé délce potrubí a po celém obvodu | m. | 3 | 0 | 0 | 0 | 0
ROZPOČET / SPECIFIKACE ZAŘÍZENÍ - VZDUCHOTECHNIKA
Akce: |  | ZŠ Masarykova - Ostrov; Rekonstrukce učebny technických a řemeslných oborů
Zařízení č. : 1 - Laboratoř
Pozice |  | Název, popis | Jednotka | Množství | Dodávková cena: |  | Montážní cena:
[5 empty] | jedn. | celkem | jedn. | celkem
1. | 9 | Kruhové potrubí:
Kruhové potrubí Spiro zhotovené z ocelového pozinkovaného plechu.
|  | Rovné potrubí: max. Ć 250 | m. | 18 | 0 | 0 | 0 | 0
|  | Tvarovka: max. Ć 250 | Ks. | 4 | 0 | 0 | 0 | 0
1. | 10 | Čtyřhranné potrubí:
Čtyřhranné potrubí skupiny I. zhotovené z ocelového pozinkovaného plechu,
Spojovaného přírubami zhotovenými přírubovými lištami, rohovníky a C lištami.
|  | Souhrnem: | m2 | 5 | 0 | 0 | 0 | 0
1. | 11 | Nátěry potrubí:
|  | Základní reaktivní nátěr - jednoduchý: | m2 | 8 | 0 | 0 | 0 | 0
|  | Vrchní syntetický nátěr - dvojitý (barva RAL bude upřesněna po interierech) | m2 | 8 | 0 | 0 | 0 | 0
1. | 12 | Montážní materiál:
Spojovací materiál - šrouby, matice, podložky, závěsy, závitové tyče,
|  | ocelové hmoždinky, pomocné konstrukce, samolepící pásky, těsnící materiál. | Kg. | 9 | 0 | 0 | 0 | 0
|  | Mezisoučty: |  |  |  | 0 |  | 0
|  | Zaregulování, provozní zkoušky, spuštění zařízení: |  |  |  | - |  | 0
|  | Doprava: |  |  |  | - |  | 0
|  | Zařízení č. 1 - Dodávka / Montáž |  |  |  | 0 |  | 0
|  | Zařízení č. 1 - Celkem: |  |  | 0