## Rozpočet
ZŠ Masarykova, Ostrov- rekonstrukce učebny technických a
řemeslných oborů ve vazbě na zajištění bezbarierovosti školy
Rozvod plynu
Stupeň PD: PST
Poř.číslo | Popis výkonů | MJ | Množství | Dodávka | Montáž | Jedn. cena | Cena celk.
Součástí nabídkových cen v profesi zdravotní instalace jsou všechna potřebná lešení a pomocné zednické a bourací práce. Ceny kalkulovat za dodávku a montáž.
Plynovod – Všeobecná část
Soupis výkonů je zhotoven na základě dokumentace pro provedení stavby
Typy výrobků uvedené v soupisu výkonů jsou povolený standard. Pokud budou uvažovány jiné výrobky musí být kvalitou rovnocenné.
Jednotlivé body:
1. Pro provedení prací, objednávky a dodávky materiálů, vyúčtování a fakturaci platí následující ustanovení a podklady, nebudou-li výslovně dohodnuta jiná ujednání
a) Právní řád České republiky, veškeré platné ČSN a ON v době vypracování nabídky, jakož i hygienické, požární a bezpečnostní předpisy.
b) Záruka na celkovou funkci zařízení 5 let, na točivé a elektrické díly 2 roky.
c) Předložený soupis výkonů
2. Nabídku obdrží objednatel bezplatně a není jejím převzetím nijak vázán.
3. Zadání prací je pouze na rozhodnutí objednatele, nástup zhotovitele do 30-ti dnů po vyzvání. Nabídka zhotovitele je do této doby závazná.
4. Nabídkové ceny jsou pevné ceny.
5. Zhotovitel nemá právo na změnu jednotkových cen při změně rozsahu oproti soupisu výkonů. Nedojde též k odškodnění, když určitý úsek či pozice nebude vůbec montována.
6. Objednatel má právo než dojde zhotovitelem k činnosti na určitém úseku tento změnit, aniž by objednateli vznikl nárok na úhradu.
7. Pro eventuelní změny oproti schválené dokumentaci je nutno předložit objednateli nabídky, veškeré změny podléhají schválení objednatelem.
8. Do jednotkových cen nutno započítat veškeré náklady, tedy mzdy i vedlejší mzdové náklady, cestovné, náklady na přenocování a diety, odlučné, tak jako transport nářadí a zařízení, materiály vč. dopravy a vyložení a transportu na místo montáže, při čemž nebudou dány objednavatelem žádné pomocné síly k dispozici. Ceny vč.obalů a jejich odvozů na skládku, jakož i odvozu všeho nespotřebovaného materiálu.
9. V jednotkových cenách jsou obsaženy též náklady na provoz a přistavení veškerých přístrojů a zařízení pro montáž.
10. Po dvou písemných výtkách na hrubé porušení ustanovení smlouvy je objednatel oprávněn odstoupit od smlouvy, předat zakázku jinému zhotoviteli, při čemž veškeré náklady s tímto spojené budou vyfakturovány zhotoviteli, se kterým byla smlouva ukončena.
11. Práce prováděné hodinovou zúčtovací sazbou podléhají písemnému povolení objednatele, budou jím nebo jeho zástupcem denně potvrzovány po předložení výkazu ve dvojím vyhotovení.
12. Všechna ujednání musí být písemnou formou, ústní dohody mají platnost pouze po písemném potvrzení objednatelem.
13. Zhotovitel předloží živnostenský list.
14. Zhotovitel ručí zásadně za všechny provedené práce a konstrukce sám.
15. Zhotovitel ručí sám za dodržování místních policejních předpisů, tak jako za dodržení předpisů pro zabránění úrazům.
16. Zhotovitel zabezpečí staveniště vč.event.nouzového osvětlení v souhlase s platnými předpisy. Staveniště je po dobu prací zhotovitelem udržováno v čistotě a pořádku bez zvláštní úhrady pro tyto účely. Budou-li znečištěny či poškozeny práce jiných profesí, budou zhotovitelem vyčištěny, resp. opraveny.
17. Zhotovitelé nesmějí před udělením zakázky spolu vyjednávat a uzavírat spolu dohody. Objednatel je oprávněn odstoupit od smlouvy když zjistí, že zhotovitel nabízí výhody osobám, které bezprostředně souvisejí se stavbou.
18. Práce budou prováděny bez zpoždění a přerušování tak, jak požaduje postup výstavby.
19. Práce je nutno rozvrhnout a provádět tak, aby nebyli ostatní profese na stavbě omezovány.
20. Zhotovitel je v zásadě srozuměn s tím, že v případě, že se dostane do prodlení, bude vystaven finančnímu postihu.
21. Zhotovitel si ručí sám za poškození či ztrátu materiálu krádeží, neodborným skladováním, vlivem povětrnostních podmínek a podobných událostí.
22. Je třeba doložit pojištění na věcné škody.
23. Materiály smějí býti skladovány pouze tam, kde to objednatel povolí, to samé platí i o stavebních buňkách.
24. Přívod el. energie a vody je součástí zakázky. Zhotovitel má možnost napojit se na stávající přívody se souhlasem objednatele a za dohodnutou úhradu spotřebovaných energií.
25. Potřebná lešení, ochranná zábradlí, lávky atp. jsou součástí kalkulace v jednotkových cenách.
26. Zhotovitel má povinnost seznámit se s místními podmínkami a prostudovat veškerou dokumentaci. Všechny event. nejasnosti a pochyby si musí pomocí osobních rozhovorů s objednatelem, či projektovou kanceláří vyjasnit před udělením zakázky tak, aby při práci v žádném případě neexistovaly rozdíly v názorech na provádění prací. Případné nesrovnalosti jsou nutny hlásit inženýrské kanceláři a je nutné je respektovat.
27. Hmoty a míry je třeba na stavbě ověřit.
28. Zhotovitel se zavazuje, že bezprostředně po obdržení zakázky zkontroluje všechny základy pod elementy, drážky ve zdích a prostupy, resp. dohlídne na jejich správné provedení. Rozdíly nahlásí vedení stavby.
29. Zvlášť velký důraz je kladen na kvalitu práce a dokonalé provedení. Práce, které objednatel nebo jeho pověřený zástupce bude reklamovat, zhotovitel na vlastní náklady odstraní a znovu bez závad provede.
30. V případě disproporcí mezi jazykovými mutacemi je závazná česká.
31. Za odborné provedení a funkci zařízení bez závad přebírá zhotovitel plnou zodpovědnost.
32. Veškeré díly zařízení a zařízení celkově budou převzaty objednavatelem až po uspokojivém uvedení do provozu a provedeném zkušebním provozu a funkčních zkouškách. Záruka začíná potvrzením o převzetí.
33. Převzetí bude písemně ve společném zápise s podpisy obou smluvních stran.
34. Záruky na materiály, u kterých bylo poukazováno na nedostatky začínají až od doby, kdy byly závady odstraněny. Povinnosti plynoucí ze záruky se vztahují ve stejné míře na právní nástupce zhotovitele i objednatele.
35. Objednatel může před ukončením záruční doby požadovat společnou prohlídku všech výkonů, které je zhotovitel povinnen se zůčastnit.
36. Prostupy do tloušťky stěny 120 mm, úzké drážky a niky jsou v dodávce zhotovitele.
37. Ocelové konstrukce a závěsy jsou součástí výkonů zhotovitele. Nastřelování není povoleno.
38. Zhotovitel určí před začátkem prací vedoucího stavby, který bude po dobu výstavby stále na stavbě přítomen. Jeho výměna podléhá schválení objednatelem.
39. Zhotovitel obdrží projekt pro provedení stavby v měř.1:100. Montážní, detailní a dílenská dokumentace je věcí zhotovitele a není zvlášť honorována. Před zahájením prací předloží zhotovitel odběrateli veškeré jím zpracované konstrukční a technologické postupy a předpisy ke kontrole.
40. Svařování v místech blízko dřevěných dílů, podlah a pod. je třeba provádět velmi svědomitě a opatrně. Ochranné clony pro sváření jsou součástí kalkulace nabídky.
41. Zhotovitel musí předložit vedení stavby ke schválení harmonogram výstavby. Harmonogram musí být po schválení dodržován a postup prací dle něho bude vedením stavby kontrolován.
42. V případě, že jsou ve specifikacích udáni dodavatelé jednotlivých elementů znamená to požadavek na určitou kvalitu. Možné je navrhnout jiný výrobek v kvalitě stejné, ten přesně specifikovat a s objednatelem jeho použití předem projednat.
43. Součástí dodávky a montáže je i vyhotovení dokumentace skutečného provedení. Digitálně (.dwg, .doc, .xls, .pdf) a minimálně 3x na papíře.
44. Veškere instalovane výrobky, které budou vidět (zařizovací předměty, otopná tělesa, baterie…) budou dodavatelem vyvzorkovány a předány v dohodnuté formě investorovi a architektovi stavby k odsouhlasení.
ROZVOD PLYNU
1. | VNITŘNÍ PLYNOVOD - POTRUBÍ
Ocelové trubky hladké bezešvé se zaručenou
svařitelností podle ČSN 1310, jakost 11 353.1,
vč. prořezu a všech přídavků pro svářecí a těs.
materiály, svárů, závěsů, objímek, držáků a
upevňovacího materiálu, bez ocel.konstrukce,
Do jednotkové ceny zakalkulovat rovněž veške-
ré potřebné tvarovky a spojky. Dodat a mont.
1.1 | DN 15 | m | 1 |  | 0 | 0 | 0
1.2 | DN 20 | m | 4 |  | 0 | 0 | 0
1.3 | DN 25 | m | 11 |  | 0 | 0 | 0
1.4 | DN 32 | m | 11 |  | 0 | 0 | 0
Ocelová trubka bralenová, opláštěná trubka
bezešvá válcovaná za tepla,potažena plastem
v jakosti 11 343.1 se zaručenou svařitelností.
vč. prořezu a všech přídavků pro svářecí a těs.
materiály, svárů, závěsů, objímek, držáků a
upevňovacího materiálu, bez ocel.konstrukce,
Do jednotkové ceny zakalkulovat rovněž veške-
ré potřebné tvarovky a spojky. Dodat a mont.
1.5 | DN 20 | m | 2.5 |  | 0 | 0 | 0
1.6 | DN 25 | m | 3 |  | 0 | 0 | 0
1.7 | Tlaková zkouška | m | 32.5 |  | 0 | 0 | 0
Chránící trubky ocelové, ČSN 42 5710.0,
jakost 11 353.00. Mezeru mezi chráničkou a
plynovodem vyplnit nehořlavým trvale pružným
tmelem. Dodat a montovat.
1.8 | L = tl. stěny nebo stropu + 30mm DN 25 | ks | 0.21 |  | 0 | 0 | 0
1.9 | L = tl. stěny nebo stropu + 30mm DN 32 | ks | 0.67 |  | 0 | 0 | 0
1. | VNITŘNÍ PLYNOVOD - POTRUBÍ-CELKEM | [5 empty] | 0
2. | VNITŘNÍ PLYNOVOD - ARMATURY
Kulové kohouty plnoprůchodné s vnitřním a
vnějším závitem pro zemní plyn se žlutou
páčkou, PN 42
2.1 | DN15 | ks | 6 |  | 0 | 0 | 0
2.2 | DN20 | ks | 1 |  | 0 | 0 | 0
2.3 | DN25 | ks | 1 |  | 0 | 0 | 0
2.4 | DN32 | ks | 1 |  | 0 | 0 | 0
2. | VNITŘNÍ PLYNOVOD - ARMATURY-CELKEM | [5 empty] | 0
3. | VNITŘNÍ PLYNOVOD - NÁTĚRY
Nátěr syntetický potrubí 1+2E, barva žlutá
3.1 | do DN 300 | m | 27.88 |  | 0 | 0 | 0
3. | VNITŘNÍ PLYNOVOD - NÁTĚRY-CELKEM | [5 empty] | 0
4. | VNITŘNÍ PLYNOVOD - DOPLŇKOVÉ KONSTRUKCE A PRÁCE
Konstrukce ze železných profilů a připevňovacího materiálu jako pomocná zvláštní konstrukce, natřená zákl. barvou, dodat a montovat. V ceně jsou všechny šrouby, hmoždinky a svářecí materiály a předpokládané přirážky započítány. Důležité upozornění : Před montáží musí být předloženy statické výpočty. Montážní lišty z pozinkovaných ocelových profilů včetně veškerého příslušenství a upevňovacího materiálu.
4.1 | Dodat a montovat | kg | 4 |  | 0 | 0 | 0
Kompletní závěsný program-
pro zavěšení a upevnění potrubí
v provedení z pozink.materiálu
sestavený z objímek,závěsných tyčí
včetně veškerého příslušenství, upevňovacího,
kotvícího a spojovacího materiálu
Závěsová technika bude navržena a odsouhlasena výrobcem techniky
4.2 | objímka pro DN20-32 | ks | 10 |  | 0 | 0 | 0
Orientační samolepící štítky
pro označení potrubních rozvodů
instalované na trasách rozvodu po cca 20 m
s označením média a směru toku
Barevné provedení a text dle pokynu
investora. Provedení SF.
4.3 | Dodat a montovat | ks | 3 |  | 0 | 0 | 0
Vyhotovení všech potřebných přejímacích
podkladů pro převzetí zařízení
v potřebném rozsahu. Počet vyhotovení bude
stanoven zadavatelem. Součástí obsahu budou
mimo jiné:
-protokoly o tlakových zkouškách
4.4 | -protokol o předání a převzetí zařízení | kpl | 1 |  | 0 | 0 | 0
Vyhotovení dokumentace pro předání stavby
vcetně výkresů skutečného provedení, vč.popisu
jednotlivých zařízení, osvědčení o shodnosti
parametrů, potřebných návodů k obsluze,
podkladů pro vypracování provozního řádu,
vč.funkčních schémat el.zapojení
4.5 | Počet vyhotovení bude stanoven zadavatelem | kpl | 1 |  | 0 | 0 | 0
Jádrové vrty v betonových a železobetonových stropech, nebo zdech do tlouštky 30cm včetně pořízení, nebo zapůjčení zařízení na provádění vrtů a všech prací, které souvisejí se zajištěním jádrových vrtů.
4.6 | Jádrový vrt profil do 100mm | ks | 2 |  | 0 | 0 | 0
4.7 | Protipožární ucpávka pro kovové potrubí do DN80 | ks | 2 |  | 0 | 0 | 0
4.8 | Demontáž části stáv. potrubí vč. odplynění a
| utěsnění stáv. ponechaného potrubí ve stavebních konstrukcí | sbr | 1 |  | 0 | 0 | 0
4.9 | Skříň 340x230x180 uzamykatelná osazena do katedry pro umístění uzávěru. Materiál na bázi plastpolyesterového kompozitu + montáž, včetně uchycovacích prvků. | ks | 2 |  | 0 | 0 | 0
4.10 | Písek maltový 0-4mm, zásyp instalační kanálu - obsyp potrubí | m3 | 0.075 |  | 0 | 0 | 0
4. | VNITŘNÍ PLYNOVOD - DOPLŇKOVÉ KONSTRUKCE A PRÁCE-CELKEM | [5 empty] | 0
| ROZVOD PLYNU - bez DPH | [5 empty] | 0
| DPH 21% | [5 empty] | 0
| ROZVOD PLYNU CELKEM | [5 empty] | 0