## Poznámky
Obecné poznámky pro všechny výkazy rekonstrukce bytů v Ostrově:
1) | Vybavení bytů bude demontováno a zlikvidováno na skládku, pokud není uvedeno popisem na předmětech
v bytech jinak.
2) | Spárovací hmota bude v odstínech keramických obkladů a dlažeb.
3) | Seřízení oken, balkónových dveří, doplnění chybějících krytek.
4) | Doplnění akrylu mezi okna a parapety.
5) | Osazení zařizovacích předmětů podle normy.
6) | Výšky zásuvek a vypínačů podle normy.
7) | Příprava na myčku a pračku podle PD elektro.
8) | Dveře obsahují i zarážky.
9) | Vytvoření otvoru DN 5 cm do parapetu po 30 cm, pokud parapet přesuhuje radiátor více než 6 cm.
10) | Kontrola dimenze radiátorů, osazení radiátorů na střed okna.
11) | Pokud lze, požadujeme spodní připojení radiátorů a zasekání potrubí k radiátorům.
12) | Vstupní dveře budou demontovány vč.zárubně. Nové dveře bezpečnostní, protipožární EI 30, nová ocelová
zárubeň, kukátko, bezpečnostní kování, nátěr zárubně, pokud není uvedeno jinak.
13) | Po demontáži dvoukřídlých dveří budou osazeny jednokřídlé na osu původního otvoru, pokud není uvedeno jinak.
14) | Pokud se bude v bytě vyskytovat plísně, bude provedeno její odstranění a opatření fungicidním postřikem.
15) | Při předání díla je nutné předložit platné revize elektroinstalace a atesty včetně záručních listů zařizovacích předmětů.
16) | Obnovit větrání (wc, komory, koupelny) kde je to možné.
17) | Před zahájením prací je nutné provést kontrolu výkazu výměr.
18) | *** cena předběžná, výběr dle investora.