## rekapitulace
Nová pracoviště Městské Policie v Ostrově v 1. NP
objektu Hlavní Třída 797 a 796
Silnoproudá elektroinstalace
Kč
Materiál | 0
Práce | 0
Ostatní | 0
Celková cena bez DPH (Kč) | 0
DPH – 21% | 0
Celkem s DPH (Kč) | 0

## material
Polozka | Popis | Jednotka | Kc/jed | Mnozstvi | Kc bez DPH
0001 | Rozvodnice na povrch IP43/168 modulů, Plechová, Plechová plná dvířka, RAL 9016 bílá | ks | 0 | 1 | 0
0002 | SD203/63; 3 pólový odpínač; In: 63A; pro 440V AC; dle IEC/EN 60947-3 | ks | 0 | 1 | 0
0003 | FLP-B+C MAXI V/3 Svodič bleskových proudů a přepětí | ks | 0 | 1 | 0
0004 | 1 fázový jistič, jmenovitý proud In: 16 A, vypínací charakteristika: B, vypínací schopnost Icn: 10 kA | ks | 0 | 36 | 0
0005 | 1 fázový jistič, jmenovitý proud In: 10 A, vypínací charakteristika: B, vypínací schopnost Icn: 10 kA | ks | 0 | 8 | 0
0006 | Impulzní relé 16A, 1NO, Cívka 230VAC/110VDC | ks | 0 | 2 | 0
0007 | 3 fázový jistič, jmenovitý proud In: 20 A, vypínací charakteristika: C, vypínací schopnost Icn: 10 kA | ks | 0 | 2 | 0
0008 | proudový chránič; čtyřpólový; jmenovitý proud: 25 A; citlivost: 30 mA; Typ: AC – pro střídavý reziduální proud | ks | 0 | 3 | 0
0009 | proudový chránič; čtyřpólový; jmenovitý proud: 40 A; citlivost: 30 mA; Typ: AC – pro střídavý reziduální proud | ks | 0 | 4 | 0
0010 | 3-pólový přepínáč I-0-II Ith=40A, 23A/AC-23/415V, montáž na DIN lištu+přímá rukojeť OHBS3/1 | ks | 0 | 1 | 0
0011 | ukončení vodičů v rozváděči nebo na přístroji do 2,5 mm2 | ks | 0 | 118 | 0
0012 | ukončení vodičů v rozváděči nebo na přístroji do 4 mm2 | ks | 0 | 10 | 0
0013 | ukončení vodičů v rozváděči nebo na přístroji do 10 mm2 | ks | 0 | 2 | 0
0014 | ukončení vodičů v rozváděči nebo na přístroji do 16 mm2 | ks | 0 | 8 | 0
0101 | A - LED panel, UGR<19, hliníkový rámeček, mikroprizmatický kryt, čtverec 600x600mm, 1 x LED, 35W, 4400lm, Ra80, 4000K | ks | 0 | 37 | 0
0102 | B - LED panel, hliníkový rámeček, mikroprizmatický kryt, čtverec 600x600mm, 1 x LED, 49W, 5400lm, Ra80, 4000K | ks | 0 | 4 | 0
0103 | C - Vestavné kruhové LED svítidlo, mikroprizmatický kryt, 1 x LED, 14W, 1300lm, Ra80, 4000K | ks | 0 | 41 | 0
0104 | D - Vestavné kruhové LED svítidlo, mikroprizmatický kryt, 1 x LED, 36W, 3600lm, Ra80, 4000K | ks | 0 | 7 | 0
0105 | Jednopólový spínač pod omítku, řaz.1,10A/250V, IP20, jednorámeček | ks | 0 | 18 | 0
0106 | Sériový přepínač pod omítku, řaz.5, 10A/250V, IP20, jednorámeček | ks | 0 | 8 | 0
0107 | Střídavý přepínač pod omítku, řaz.6, 10A/250V, IP20, jednorámeček | ks | 0 | 1 | 0
0108 | Dvojtý střídavý přepínač pod omítku, řaz.6+6, 10A/250V, IP20, jednorámeček | ks | 0 | 1 | 0
0109 | Tlačítkový spínač se signální dout., řaz. 1/0S, 10A/250V, IP20, jednorámeček | ks | 0 | 6 | 0
0110 | Tlačítkový spínač s orient. dout., řaz. 1/0So, 10A/250V, IP20, jednorámeček | ks | 0 | 17 | 0
0111 | Dvojnásobná zásuvka pod omítku, 16A/250V, IP20 | ks | 0 | 41 | 0
0112 | Jednoduchá zásuvka pod omítku, 16A/250V, IP20 | ks | 0 | 59 | 0
0113 | Jednoduchá zásuvka pod omítku, 16A/250V, IP20 - červená | ks | 0 | 22 | 0
0114 | Jednoduchá zásuvka s přepěťovou ochranou, akustickou, 16A/250V, IP20 | ks | 0 | 10 | 0
0115 | Rámečky jednonásobné | ks | 0 | 13 | 0
0116 | Rámeček dvojnásobný vodorovný | ks | 0 | 27 | 0
0117 | Rámeček trojnásobný vodorovný | ks | 0 | 8 | 0
0118 | EPS 3 Svorkovnice ekvipotenciální v krabici KO100E | ks | 0 | 1 | 0
0119 | Krabicová rozvodka + bezšroub.svorky | ks | 0 | 80 | 0
0120 | Krabice přístrojová | ks | 0 | 116 | 0
0121 | Krabice univerzální s víčkem | ks | 0 | 7 | 0
0122 | Časové relé multifunkční - SMR-T | ks | 0 | 7 | 0
0201 | Kabel CYKY 4x16 mm2 - barevné značení J (B) | m | 0 | 65 | 0
0202 | Kabel CYKY 5x4,0 mm2 - barevné značení J (C) | m | 0 | 20 | 0
0203 | Kabel CYKY 3x2,5 mm2 - barevné značení J (C) | m | 0 | 1580 | 0
0204 | Kabel CYKY 3x1,5 mm2 - barevné značení J (C) | m | 0 | 620 | 0
0205 | Kabel CYKY 3x1,5 mm2 - barevné značení O | m | 0 | 200 | 0
0206 | Kabel CYKY 5x1,5 mm2 - barevné značení J (C) | m | 0 | 25 | 0
0207 | Vodič H07V-K 10 ohebný zelenožlutý | m | 0 | 100 | 0
0208 | Vodič H07V-K 4 ohebný zelenožlutý | m | 0 | 50 | 0
0209 | Žlab DZ 60X200, vč. Podpěr a příslušenství | m | 0 | 75 | 0
0210 | Žlab DZ 60X400, vč. Podpěr a příslušenství | m | 0 | 15 | 0
0211 | PK 110X70 D_HD Kanál parapetní dutý, superbílá vč.příslušenství | m | 0 | 48 | 0
0212 | Stínící kanál SK40x33 | m | 0 | 48 | 0
0213 | Krabice přístrojová KP PK (sil+slb) | ks | 0 | 88 | 0
0214 | Podložka 8450-11 přístrojová jednoduchá (slb) | ks | 0 | 18 | 0
0215 | Podložka 8450-12 přístrojová dvojitá (slb+sil) | ks | 0 | 24 | 0
0216 | Podložka 8450-13 přístrojová trojitá (sil) | ks | 0 | 74.2 | 0
0301 | Záložní zdroj UPS STAMP MST 10kVA/9kW, 3f/3f, 400V/400V, on-line dvojitá konverze, základní doby zálohy 5-30 minut dle aktuální zátěže, přetížitelnost až 150% po 1 minutu, ovládací LCD displej v CZ | ks | 0 | 1 | 0
0

## práce
Obor | Polozka | Popis | Jednotka | Kc/jed | Mnozstvi | Kc bez DPH
00 - rozvaděč RH | 0001 | Rozvodnice na povrch IP43/168 modulů, Plechová, Plechová plná dvířka, RAL 9016 bílá | ks | 0 | 1 | 0
00 - rozvaděč RH | 0002 | SD203/63; 3 pólový odpínač; In: 63A; pro 440V AC; dle IEC/EN 60947-3 | ks | 0 | 1 | 0
00 - rozvaděč RH | 0003 | FLP-B+C MAXI V/3 Svodič bleskových proudů a přepětí | ks | 0 | 1 | 0
00 - rozvaděč RH | 0004 | 1 fázový jistič, jmenovitý proud In: 16 A, vypínací charakteristika: B, vypínací schopnost Icn: 10 kA | ks | 0 | 36 | 0
00 - rozvaděč RH | 0005 | 1 fázový jistič, jmenovitý proud In: 10 A, vypínací charakteristika: B, vypínací schopnost Icn: 10 kA | ks | 0 | 8 | 0
00 - rozvaděč RH | 0006 | Impulzní relé 16A, 1NO, Cívka 230VAC/110VDC | ks | 0 | 2 | 0
00 - rozvaděč RH | 0007 | 3 fázový jistič, jmenovitý proud In: 20 A, vypínací charakteristika: C, vypínací schopnost Icn: 10 kA | ks | 0 | 2 | 0
00 - rozvaděč RH | 0008 | proudový chránič; čtyřpólový; jmenovitý proud: 25 A; citlivost: 30 mA; Typ: AC – pro střídavý reziduální proud | ks | 0 | 3 | 0
00 - rozvaděč RH | 0009 | proudový chránič; čtyřpólový; jmenovitý proud: 40 A; citlivost: 30 mA; Typ: AC – pro střídavý reziduální proud | ks | 0 | 4 | 0
00 - rozvaděč RH | 0010 | 3-pólový přepínáč I-0-II Ith=40A, 23A/AC-23/415V, montáž na DIN lištu+přímá rukojeť OHBS3/1 | ks | 0 | 1 | 0
00 - rozvaděč RH | 0011 | ukončení vodičů v rozváděči nebo na přístroji do 2,5 mm2 | ks | 0 | 118 | 0
00 - rozvaděč RH | 0012 | ukončení vodičů v rozváděči nebo na přístroji do 4 mm2 | ks | 0 | 10 | 0
00 - rozvaděč RH | 0013 | ukončení vodičů v rozváděči nebo na přístroji do 10 mm2 | ks | 0 | 2 | 0
00 - rozvaděč RH | 0014 | ukončení vodičů v rozváděči nebo na přístroji do 16 mm2 | ks | 0 | 8 | 0
01 - elektromontáže | 0101 | A - LED panel, UGR<19, hliníkový rámeček, mikroprizmatický kryt, čtverec 600x600mm, 1 x LED, 35W, 4400lm, Ra80, 4000K | ks | 0 | 37 | 0
01 - elektromontáže | 0102 | B - LED panel, hliníkový rámeček, mikroprizmatický kryt, čtverec 600x600mm, 1 x LED, 49W, 5400lm, Ra80, 4000K | ks | 0 | 4 | 0
01 - elektromontáže | 0103 | C - Vestavné kruhové LED svítidlo, mikroprizmatický kryt, 1 x LED, 14W, 1300lm, Ra80, 4000K | ks | 0 | 41 | 0
01 - elektromontáže | 0104 | D - Vestavné kruhové LED svítidlo, mikroprizmatický kryt, 1 x LED, 36W, 3600lm, Ra80, 4000K | ks | 0 | 7 | 0
01 - elektromontáže | 0105 | Jednopólový spínač pod omítku, řaz.1,10A/250V, IP20, jednorámeček | ks | 0 | 18 | 0
01 - elektromontáže | 0106 | Sériový přepínač pod omítku, řaz.5, 10A/250V, IP20, jednorámeček | ks | 0 | 8 | 0
01 - elektromontáže | 0107 | Střídavý přepínač pod omítku, řaz.6, 10A/250V, IP20, jednorámeček | ks | 0 | 1 | 0
01 - elektromontáže | 0108 | Dvojtý střídavý přepínač pod omítku, řaz.6+6, 10A/250V, IP20, jednorámeček | ks | 0 | 1 | 0
01 - elektromontáže | 0109 | Tlačítkový spínač se signální dout., řaz. 1/0S, 10A/250V, IP20, jednorámeček | ks | 0 | 6 | 0
01 - elektromontáže | 0110 | Tlačítkový spínač s orient. dout., řaz. 1/0So, 10A/250V, IP20, jednorámeček | ks | 0 | 17 | 0
01 - elektromontáže | 0111 | Dvojnásobná zásuvka pod omítku, 16A/250V, IP20 | ks | 0 | 41 | 0
01 - elektromontáže | 0112 | Jednoduchá zásuvka pod omítku, 16A/250V, IP20 | ks | 0 | 59 | 0
01 - elektromontáže | 0113 | Jednoduchá zásuvka pod omítku, 16A/250V, IP20 - červená | ks | 0 | 22 | 0
01 - elektromontáže | 0114 | Jednoduchá zásuvka s přepěťovou ochranou, akustickou, 16A/250V, IP20 | ks | 0 | 10 | 0
01 - elektromontáže | 0115 | Rámečky jednonásobné | ks | 0 | 13 | 0
01 - elektromontáže | 0116 | Rámeček dvojnásobný vodorovný | ks | 0 | 27 | 0
01 - elektromontáže | 0117 | Rámeček trojnásobný vodorovný | ks | 0 | 8 | 0
01 - elektromontáže | 0118 | EPS 3 Svorkovnice ekvipotenciální v krabici KO100E | ks | 0 | 1 | 0
01 - elektromontáže | 0119 | Krabicová rozvodka + bezšroub.svorky | ks | 0 | 80 | 0
01 - elektromontáže | 0120 | Krabice přístrojová | ks | 0 | 116 | 0
01 - elektromontáže | 0121 | Krabice univerzální s víčkem | ks | 0 | 7 | 0
01 - elektromontáže | 0122 | Časové relé multifunkční - SMR-T | ks | 0 | 7 | 0
02 - kabely, vodiče, kanály | 0201 | Kabel CYKY 4x16 mm2 - barevné značení J (B) | m | 0 | 65 | 0
02 - kabely, vodiče, kanály | 0202 | Kabel CYKY 5x4,0 mm2 - barevné značení J (C) | m | 0 | 20 | 0
02 - kabely, vodiče, kanály | 0203 | Kabel CYKY 3x2,5 mm2 - barevné značení J (C) | m | 0 | 1580 | 0
02 - kabely, vodiče, kanály | 0204 | Kabel CYKY 3x1,5 mm2 - barevné značení J (C) | m | 0 | 620 | 0
02 - kabely, vodiče, kanály | 0205 | Kabel CYKY 3x1,5 mm2 - barevné značení O | m | 0 | 200 | 0
02 - kabely, vodiče, kanály | 0206 | Kabel CYKY 5x1,5 mm2 - barevné značení J (C) | m | 0 | 25 | 0
02 - kabely, vodiče, kanály | 0207 | Vodič H07V-K 10 ohebný zelenožlutý | m | 0 | 100 | 0
02 - kabely, vodiče, kanály | 0208 | Vodič H07V-K 4 ohebný zelenožlutý | m | 0 | 50 | 0
02 - kabely, vodiče, kanály | 0209 | Žlab DZ 60X200, vč. Podpěr a příslušenství | m | 0 | 75 | 0
02 - kabely, vodiče, kanály | 0210 | Žlab DZ 60X400, vč. Podpěr a příslušenství | m | 0 | 15 | 0
02 - kabely, vodiče, kanály | 0211 | PK 110X70 D_HD Kanál parapetní dutý, superbílá | m | 0 | 48 | 0
02 - kabely, vodiče, kanály | 0212 | Stínící kanál SK40x33 | m | 0 | 48 | 0
02 - kabely, vodiče, kanály | 0213 | Krabice přístrojová KP PK (sil+slb) | ks | 0 | 88 | 0
02 - kabely, vodiče, kanály | 0214 | Podložka 8450-11 přístrojová jednoduchá (slb) | ks | 0 | 18 | 0
02 - kabely, vodiče, kanály | 0215 | Podložka 8450-12 přístrojová dvojitá (slb+sil) | ks | 0 | 24 | 0
02 - kabely, vodiče, kanály | 0216 | Podložka 8450-13 přístrojová trojitá (sil) | ks | 0 | 74.2 | 0
03 - UPS | 0301 | Záložní zdroj UPS STAMP MST 10kVA/9kW, 3f/3f, 400V/400V, on-line dvojitá konverze, základní doby zálohy 5-30 minut dle aktuální zátěže, přetížitelnost až 150% po 1 minutu, ovládací LCD displej v CZ | ks | 0 | 1 | 0
0

## ostatní
Polozka | Popis | Jednotka | Kc/jed | Mnozstvi | Kc bez DPH
001 | Demontáže | hod | 0 | 90 | 0
002 | Výchozí revize | hod | 0 | 22 | 0
003 | PPV - 6% z mat.+mont. | % | 0 | 0.06 | 0
004 | Doprava - 3,6% z mat. | % | 0 | 0.036 | 0
005 | Přesun - 4,0% z mat. | % | 0 | 0.04 | 0
006 | Stavební přípomoce pro elektro | % | 0 | 0.07 | 0
0