## Rekapitulace
Rekapitulace nákladů
VZDUCHOTECHNIKA A CHLAZENÍ
Akce: | Nová pracoviště Městské policie v Ostrově
v 1.NP objektu Hlavní třída 797 a 796
Název zařízení |  | Náklady
1 - Hygienická zařízení - Posilovna - Muži |  | 0
2 - Prádelna |  | 0
3 - Hygienická zařízení - Muži |  | 0
4 - Hygienická zařízení - Ženy |  | 0
5 - Digestoř - Kuchyň |  | 0
6 - Hygienická zařízení, Šatna - Ženy |  | 0
7 - Sklad zbraní 1.09 |  | 0
8 - Sklad 1.08 |  | 0
9 - Klimatizace - server |  | 0
Náklady celkem: |  | 0
DPH (Daň z přidané hodnoty) - 21 % |  | 0
Náklady celkem - Celkem včetně DPH: |  | 0

## Zař. č. 1
SOUPIS PRACÍ A DODÁVEK - VZDUCHOTECHNIKA A CHLAZENÍ
Akce: |  | Nová pracoviště Městské policie v Ostrově v 1.NP objektu Hlavní třída 797 a 796
Zařízení č. : |  | 1 - Hygienická zařízení - Posilovna - Muži
Pozice |  | Název, popis | Jednotka | Počet | Dodávková cena: |  | Montážní cena:
[5 empty] | jedn. | celkem | jedn. | celkem
1. | 1 | Ventilátor radiální do kruhového potrubí
typ: RM 125 Ecowatt
Vzduchový výkon: Q = 140 m³ / hod.; Při tlakové ztrátě: p = 250 Pa
|  | EC motor: U = 230 V; P = 0,065 KW; I = 0,5 A | Ks. | 1 |  | 0 | 0 | 0
1. | 1A | Rychloupínací spona - pružná manžeta VBM 125 | Ks. | 2 |  | 0 | 0 | 0
1. | 1B | Časové relé - doběhový elektronický spínač ventilátoru
|  | typ: DT 3 ( nastavitelný ) | Ks. | 1 |  | 0 | 0 | 0
1. | 2 | Tlumič hluku do kruhového potrubí
|  | typ: MTS - 125 / 1000 ( měkký ) | Ks. | 1 |  | 0 | 0 | 0
1. | 3 | Zpětná klapka těsná do kruhového potrubí
|  | typ: RSK Ć 125 | Ks. | 1 |  | 0 | 0 | 0
1. | 4 | Talířový ventil kovový - odvodní
|  | typ: KK 125 | Ks. | 1 |  | 0 | 0 | 0
1. | 5 | Talířový ventil kovový - odvodní
|  | typ: KK 100 | Ks. | 2 |  | 0 | 0 | 0
1. | 6 | Poloohebná hadice hliníková
|  | typ: Semiflex PROFI - Ć 125 mm | m. | 1 |  | 0 | 0 | 0
1. | 7 | Poloohebná hadice hliníková
|  | typ: Semiflex PROFI - Ć 100 mm | m. | 1 |  | 0 | 0 | 0
1. | 8 | Kruhové potrubí:
Kruhové potrubí Spiro zhotovené z ocelového pozinkovaného plechu.
|  | Rovné potrubí: Ć 125 | m. | 2 |  | 0 | 0 | 0
|  | Tvarovka: Ć 125 | Ks. | 4 |  | 0 | 0 | 0
|  | Rovné potrubí: Ć 100 | m. | 4 |  | 0 | 0 | 0
|  | Tvarovka: Ć 100 | Ks. | 1 |  | 0 | 0 | 0
SOUPIS PRACÍ A DODÁVEK - VZDUCHOTECHNIKA A CHLAZENÍ
Akce: |  | Nová pracoviště Městské policie v Ostrově v 1.NP objektu Hlavní třída 797 a 796
Zařízení č. : |  | 1 - Hygienická zařízení - Posilovna - Muži
Pozice |  | Název, popis | Jednotka | Počet | Dodávková cena: |  | Montážní cena:
[5 empty] | jedn. | celkem | jedn. | celkem
1. | 9 | Montážní materiál:
Spojovací materiál - šrouby, matice, podložky, závěsy, závitové tyče,
|  | ocelové hmoždinky, pomocné konstrukce, samolepící pásky, těsnící materiál. | Kg. | 3 |  | 0 | 0 | 0
|  | Mezisoučty: |  |  | 0 |  |  | 0
|  | Zaregulování, provozní zkoušky, spuštění zařízení: |  |  |  | - |  | 0
|  | Doprava: |  |  |  | - |  | 0
|  | Zařízení č. 1 - Dodávka / Montáž: |  |  | 0 |  |  | 0
|  | Zařízení č. 1 - Celkem: |  |  | 0

## Zař. č. 2
SOUPIS PRACÍ A DODÁVEK - VZDUCHOTECHNIKA A CHLAZENÍ
Akce: |  | Nová pracoviště Městské policie v Ostrově v 1.NP objektu Hlavní třída 797 a 796
Zařízení č. : |  | 2 - Prádelna
Pozice |  | Název, popis | Jednotka | Počet | Dodávková cena: |  | Montážní cena:
[5 empty] | jedn. | celkem | jedn. | celkem
2. | 1 | Ventilátor radiální do kruhového potrubí
typ: RM 160 Ecowatt
Vzduchový výkon: Q = 210 m³ / hod.; Při tlakové ztrátě: p = 250 Pa
|  | EC motor: U = 230 V; P = 0,109 KW; I = 0,8 A | Ks. | 1 |  | 0 | 0 | 0
2. | 1A | Rychloupínací spona - pružná manžeta VBM 160 | Ks. | 2 |  | 0 | 0 | 0
2. | 1B | Časové relé - doběhový elektronický spínač ventilátoru
|  | typ: DT 3 ( nastavitelný ) | Ks. | 1 |  | 0 | 0 | 0
2. | 2 | Tlumič hluku do kruhového potrubí
|  | typ: MTS - 160 / 1000 ( měkký ) | Ks. | 1 |  | 0 | 0 | 0
2. | 3 | Zpětná klapka těsná do kruhového potrubí
|  | typ: RSK Ć 160 | Ks. | 1 |  | 0 | 0 | 0
2. | 4 | Plastový talířový ventil univerzální
|  | typ: IT 125 | Ks. | 3 |  | 0 | 0 | 0
2. | 5 | Poloohebná hadice hliníková
|  | typ: Semiflex PROFI - Ć 125 mm | m. | 2 |  | 0 | 0 | 0
2. | 6 | Kruhové potrubí:
Kruhové potrubí Spiro zhotovené z ocelového pozinkovaného plechu.
|  | Rovné potrubí: Ć 160 | m. | 3 |  | 0 | 0 | 0
|  | Tvarovka: Ć 160 | Ks. | 4 |  | 0 | 0 | 0
|  | Rovné potrubí: Ć 125 | m. | 2 |  | 0 | 0 | 0
[6 empty] | 0 | 0 | 0
[6 empty] | 0 | 0 | 0
SOUPIS PRACÍ A DODÁVEK - VZDUCHOTECHNIKA A CHLAZENÍ
Akce: |  | Nová pracoviště Městské policie v Ostrově v 1.NP objektu Hlavní třída 797 a 796
Zařízení č. : |  | 2 - Prádelna
Pozice |  | Název, popis | Jednotka | Počet | Dodávková cena: |  | Montážní cena:
[5 empty] | jedn. | celkem | jedn. | celkem
2. | 7 | Montážní materiál:
Spojovací materiál - šrouby, matice, podložky, závěsy, závitové tyče,
|  | ocelové hmoždinky, pomocné konstrukce, samolepící pásky, těsnící materiál. | Kg. | 3 |  | 0 | 0 | 0
|  | Mezisoučty: |  |  | 0 |  |  | 0
|  | Zaregulování, provozní zkoušky, spuštění zařízení: |  |  |  | - |  | 0
|  | Doprava: |  |  |  | - |  | 0
|  | Zařízení č. 2 - Dodávka / Montáž: |  |  | 0 |  |  | 0
|  | Zařízení č. 2 - Celkem: |  |  | 0

## Zař. č. 3
SOUPIS PRACÍ A DODÁVEK - VZDUCHOTECHNIKA A CHLAZENÍ
Akce: |  | Nová pracoviště Městské policie v Ostrově v 1.NP objektu Hlavní třída 797 a 796
Zařízení č. : |  | 3 - Hygienická zařízení - Muži
Pozice |  | Název, popis | Jednotka | Počet | Dodávková cena: |  | Montážní cena:
[5 empty] | jedn. | celkem | jedn. | celkem
3. | 1 | Ventilátor radiální do kruhového potrubí
typ: RM 160 Ecowatt
Vzduchový výkon: Q = 300 m³ / hod.; Při tlakové ztrátě: p = 250 Pa
|  | EC motor: U = 230 V; P = 0,109 KW; I = 0,8 A | Ks. | 1 |  | 0 | 0 | 0
3. | 1A | Rychloupínací spona - pružná manžeta VBM 160 | Ks. | 2 |  | 0 | 0 | 0
3. | 1B | Časové relé - doběhový elektronický spínač ventilátoru
|  | typ: DT 3 ( nastavitelný ) | Ks. | 1 |  | 0 | 0 | 0
3. | 2 | Tlumič hluku do kruhového potrubí
|  | typ: MTS - 160 / 1000 ( měkký ) | Ks. | 1 |  | 0 | 0 | 0
3. | 3 | Zpětná klapka těsná do kruhového potrubí
|  | typ: RSK Ć 160 | Ks. | 1 |  | 0 | 0 | 0
3. | 4 | Talířový ventil kovový - odvodní
|  | typ: KK 150 | Ks. | 3 |  | 0 | 0 | 0
3. | 5 | Poloohebná hadice hliníková
|  | typ: Semiflex PROFI - Ć 160 mm | m. | 2 |  | 0 | 0 | 0
3. | 6 | Kruhové potrubí:
Kruhové potrubí Spiro zhotovené z ocelového pozinkovaného plechu.
|  | Rovné potrubí: Ć 160 | m. | 2 |  | 0 | 0 | 0
|  | Tvarovka: Ć 160 | Ks. | 4 |  | 0 | 0 | 0
3. | 7 | Montážní materiál: | Kg. | 2 |  | 0 | 0 | 0
|  | Mezisoučty: |  |  | 0 |  |  | 0
|  | Zaregulování, provozní zkoušky, spuštění zařízení: |  |  |  | - |  | 0
|  | Doprava: |  |  |  | - |  | 0
|  | Zařízení č. 3 - Dodávka / Montáž: |  |  | 0 |  |  | 0
|  | Zařízení č. 3 - Celkem: |  |  | 0

## Zař. č. 4
SOUPIS PRACÍ A DODÁVEK - VZDUCHOTECHNIKA A CHLAZENÍ
Akce: |  | Nová pracoviště Městské policie v Ostrově v 1.NP objektu Hlavní třída 797 a 796
Zařízení č. : |  | 4 - Hygienická zařízení - Ženy
Pozice |  | Název, popis | Jednotka | Počet | Dodávková cena: |  | Montážní cena:
[5 empty] | jedn. | celkem | jedn. | celkem
4. | 1 | Ventilátor radiální do kruhového potrubí
typ: RM 125 Ecowatt
Vzduchový výkon: Q = 130 m³ / hod.; Při tlakové ztrátě: p = 250 Pa
|  | EC motor: U = 230 V; P = 0,065 KW; I = 0,5 A | Ks. | 1 |  | 0 | 0 | 0
4. | 1A | Rychloupínací spona - pružná manžeta VBM 125 | Ks. | 2 |  | 0 | 0 | 0
4. | 1B | Časové relé - doběhový elektronický spínač ventilátoru
|  | typ: DT 3 ( nastavitelný ) | Ks. | 1 |  | 0 | 0 | 0
4. | 2 | Tlumič hluku do kruhového potrubí
|  | typ: MTS - 125 / 1000 ( měkký ) | Ks. | 1 |  | 0 | 0 | 0
4. | 3 | Zpětná klapka těsná do kruhového potrubí
|  | typ: RSK Ć 125 | Ks. | 1 |  | 0 | 0 | 0
4. | 4 | Talířový ventil kovový - odvodní
|  | typ: KK 100 | Ks. | 2 |  | 0 | 0 | 0
4. | 5 | Plastový talířový ventil univerzální
|  | typ: IT 100 | Ks. | 1 |  | 0 | 0 | 0
4. | 6 | Poloohebná hadice hliníková
|  | typ: Semiflex PROFI - Ć 100 mm | m. | 2 |  | 0 | 0 | 0
4. | 7 | Kruhové potrubí:
Kruhové potrubí Spiro zhotovené z ocelového pozinkovaného plechu.
|  | Rovné potrubí: Ć 125 | m. | 3 |  | 0 | 0 | 0
|  | Tvarovka: Ć 125 | Ks. | 4 |  | 0 | 0 | 0
|  | Rovné potrubí: Ć 100 | m. | 4 |  | 0 | 0 | 0
|  | Tvarovka: Ć 100 | Ks. | 1 |  | 0 | 0 | 0
[7 empty] | 0 | 0
[6 empty] | 0 | 0 | 0
SOUPIS PRACÍ A DODÁVEK - VZDUCHOTECHNIKA A CHLAZENÍ
Akce: |  | Nová pracoviště Městské policie v Ostrově v 1.NP objektu Hlavní třída 797 a 796
Zařízení č. : |  | 4 - Hygienická zařízení - Ženy
Pozice |  | Název, popis | Jednotka | Počet | Dodávková cena: |  | Montážní cena:
[5 empty] | jedn. | celkem | jedn. | celkem
4. | 8 | Montážní materiál:
Spojovací materiál - šrouby, matice, podložky, závěsy, závitové tyče,
|  | ocelové hmoždinky, pomocné konstrukce, samolepící pásky, těsnící materiál. | Kg. | 3 |  | 0 | 0 | 0
|  | Mezisoučty: |  |  | 0 |  |  | 0
|  | Zaregulování, provozní zkoušky, spuštění zařízení: |  |  |  | - |  | 0
|  | Doprava: |  |  |  | - |  | 0
|  | Zařízení č. 4 - Dodávka / Montáž: |  |  | 0 |  |  | 0
|  | Zařízení č. 4 - Celkem: |  |  | 0

## Zař. č. 5
SOUPIS PRACÍ A DODÁVEK - VZDUCHOTECHNIKA A CHLAZENÍ
Akce: |  | Nová pracoviště Městské policie v Ostrově v 1.NP objektu Hlavní třída 797 a 796
Zařízení č. : |  | 5 - Digestoř - Kuchyň
Pozice |  | Název, popis | Jednotka | Počet | Dodávková cena: |  | Montážní cena:
[5 empty] | jedn. | celkem | jedn. | celkem
5. | 1 | Digestoř kuchyňská nad sporák |  |  |  | 0 | 0 | 0
|  | Typ: HP 60 Plus - bílá |  |  |  | 0 | 0 | 0
|  | Rozměry: 600x500 mm; výška 150 mm |  |  |  | 0 | 0 | 0
Vzduchový výkon: Q = 200 m3 / hod.; Při tlakové ztrátě: p = 50 Pa
|  | Motor: P = 0,146 KW; U = 230 V; | Ks. | 1 |  | 0 | 0 | 0
5. | 2 | Kruhové potrubí:
Kruhové potrubí Spiro zhotovené z ocelového pozinkovaného plechu.
|  | Tvarovka: Ć 160 | Ks. | 1 |  | 0 | 0 | 0
|  | Rovné potrubí: Ć 160 | m. | 1 |  | 0 | 0 | 0
5. | 3 | Montážní materiál: | Kg. | 1 |  | 0 | 0 | 0
|  | Mezisoučty: |  |  | 0 |  |  | 0
|  | Zaregulování, provozní zkoušky, spuštění zařízení: |  |  |  | - |  | 0
|  | Doprava: |  |  |  | - |  | 0
|  | Zařízení č. 5 - Dodávka / Montáž: |  |  | 0 |  |  | 0
|  | Zařízení č. 5 - Celkem: |  |  | 0

## Zař. č. 6
SOUPIS PRACÍ A DODÁVEK - VZDUCHOTECHNIKA A CHLAZENÍ
Akce: |  | Nová pracoviště Městské policie v Ostrově v 1.NP objektu Hlavní třída 797 a 796
Zařízení č. : |  | 6 - Hygienická zařízení, Šatna - Ženy
Pozice |  | Název, popis | Jednotka | Počet | Dodávková cena: |  | Montážní cena:
[5 empty] | jedn. | celkem | jedn. | celkem
6. | 1 | Ventilátor radiální do kruhového potrubí
typ: RM 160 Ecowatt
Vzduchový výkon: Q = 350 m³ / hod.; Při tlakové ztrátě: p = 250 Pa
|  | EC motor: U = 230 V; P = 0,109 KW; I = 0,8 A | Ks. | 1 |  | 0 | 0 | 0
6. | 1A | Rychloupínací spona - pružná manžeta VBM 160 | Ks. | 2 |  | 0 | 0 | 0
6. | 1B | Časové relé - doběhový elektronický spínač ventilátoru
|  | typ: DT 3 ( nastavitelný ) | Ks. | 1 |  | 0 | 0 | 0
6. | 2 | Tlumič hluku do kruhového potrubí
|  | typ: MTS - 160 / 1000 ( měkký ) | Ks. | 1 |  | 0 | 0 | 0
6. | 3 | Zpětná klapka těsná do kruhového potrubí
|  | typ: RSK Ć 160 | Ks. | 1 |  | 0 | 0 | 0
6. | 4 | Talířový ventil kovový - odvodní
|  | typ: KK 200 | Ks. | 1 |  | 0 | 0 | 0
6. | 5 | Talířový ventil kovový - odvodní
|  | typ: KK 150 | Ks. | 2 |  | 0 | 0 | 0
6. | 6 | Poloohebná hadice hliníková
|  | typ: Semiflex PROFI - Ć 200 mm | m. | 1 |  | 0 | 0 | 0
6. | 7 | Poloohebná hadice hliníková
|  | typ: Semiflex PROFI - Ć 160 mm | m. | 1 |  | 0 | 0 | 0
6. | 8 | Kruhové potrubí:
|  | Tvarovka: Ć 200 | Ks. | 1 |  | 0 | 0 | 0
|  | Rovné potrubí: Ć 160 | m. | 6 |  | 0 | 0 | 0
|  | Tvarovka: Ć 160 | Ks. | 4 |  | 0 | 0 | 0
0
SOUPIS PRACÍ A DODÁVEK - VZDUCHOTECHNIKA A CHLAZENÍ
Akce: |  | Nová pracoviště Městské policie v Ostrově v 1.NP objektu Hlavní třída 797 a 796
Zařízení č. : |  | 6 - Hygienická zařízení, Šatna - Ženy
Pozice |  | Název, popis | Jednotka | Počet | Dodávková cena: |  | Montážní cena:
[5 empty] | jedn. | celkem | jedn. | celkem
6. | 10 | Montážní materiál:
Spojovací materiál - šrouby, matice, podložky, závěsy, závitové tyče,
|  | ocelové hmoždinky, pomocné konstrukce, samolepící pásky, těsnící materiál. | Kg. | 3 |  | 0 | 0 | 0
|  | Mezisoučty: |  |  | 0 |  |  | 0
|  | Zaregulování, provozní zkoušky, spuštění zařízení: |  |  |  | - |  | 0
|  | Doprava: |  |  |  | - |  | 0
|  | Zařízení č. 6 - Dodávka / Montáž: |  |  | 0 |  |  | 0
|  | Zařízení č. 6 - Celkem: |  |  | 0

## Zař. č. 7
SOUPIS PRACÍ A DODÁVEK - VZDUCHOTECHNIKA A CHLAZENÍ
Akce: |  | Nová pracoviště Městské policie v Ostrově v 1.NP objektu Hlavní třída 797 a 796
Zařízení č. : |  | 7 - Sklad zbraní 1.09
Pozice |  | Název, popis | Jednotka | Počet | Dodávková cena: |  | Montážní cena:
[5 empty] | jedn. | celkem | jedn. | celkem
7. | 1 | Ventilátor radiální nástěnný
Typ: EBB - 100 N-S
Množství vzduchu: 100 m3 / hod.; Při externí tlakové ztrátě: 80 Pa
|  | Motor: P = 0,029 KW; U = 230 V, I = 0,1 A | Ks. | 1 |  | 0 | 0 | 0
7. | 2 | Kruhové potrubí:
Kruhové potrubí Spiro zhotovené z ocelového pozinkovaného plechu.
|  | Rovné potrubí: Ć 150 | m. | 7 |  | 0 | 0 | 0
|  | Tvarovka: Ć 150 | Ks. | 3 |  | 0 | 0 | 0
|  | Rovné potrubí: Ć 100 | m. | 1 |  | 0 | 0 | 0
7. | 3 | Montážní materiál:
Spojovací materiál - šrouby, matice, podložky, závěsy, závitové tyče,
|  | ocelové hmoždinky, pomocné konstrukce, samolepící pásky, těsnící materiál. | Kg. | 3 |  | 0 | 0 | 0
|  | Mezisoučty: |  |  | 0 |  |  | 0
|  | Zaregulování, provozní zkoušky, spuštění zařízení: |  |  |  | - |  | 0
|  | Doprava: |  |  |  | - |  | 0
|  | Zařízení č. 7 - Dodávka / Montáž: |  |  | 0 |  |  | 0
|  | Zařízení č. 7 - Celkem: |  |  | 0

## Zař. č. 8
SOUPIS PRACÍ A DODÁVEK - VZDUCHOTECHNIKA A CHLAZENÍ
Akce: |  | Nová pracoviště Městské policie v Ostrově v 1.NP objektu Hlavní třída 797 a 796
Zařízení č. : |  | 8 - Sklad 1.08
Pozice |  | Název, popis | Jednotka | Počet | Dodávková cena: |  | Montážní cena:
[5 empty] | jedn. | celkem | jedn. | celkem
8. | 1 | Ventilátor radiální nástěnný
Typ: EBB - 100 N-S
Množství vzduchu: 100 m3 / hod.; Při externí tlakové ztrátě: 80 Pa
|  | Motor: P = 0,029 KW; U = 230 V, I = 0,1 A | Ks. | 1 |  | 0 | 0 | 0
8. | 2 | Kruhové potrubí:
Kruhové potrubí Spiro zhotovené z ocelového pozinkovaného plechu.
|  | Rovné potrubí: Ć 100 | m. | 4 |  | 0 | 0 | 0
|  | Tvarovka: Ć 100 | Ks. | 1 |  | 0 | 0 | 0
8. | 3 | Montážní materiál:
Spojovací materiál - šrouby, matice, podložky, závěsy, závitové tyče,
|  | ocelové hmoždinky, pomocné konstrukce, samolepící pásky, těsnící materiál. | Kg. | 1 |  | 0 | 0 | 0
|  | Mezisoučty: |  |  | 0 |  |  | 0
|  | Zaregulování, provozní zkoušky, spuštění zařízení: |  |  |  | - |  | 0
|  | Doprava: |  |  |  | - |  | 0
|  | Zařízení č. 8 - Dodávka / Montáž: |  |  | 0 |  |  | 0
|  | Zařízení č. 8 - Celkem: |  |  | 0

## Zař. č. 9
SOUPIS PRACÍ A DODÁVEK - VZDUCHOTECHNIKA A CHLAZENÍ
Akce: |  | Nová pracoviště Městské policie v Ostrově v 1.NP objektu Hlavní třída 797 a 796
Zařízení č. : |  | 9 - Klimatizace - server
Pozice |  | Název, popis | Jednotka | Počet | Dodávková cena: |  | Montážní cena:
[5 empty] | jedn. | celkem | jedn. | celkem
|  | Klimatizační splitové zařízení | Soubor | 1 |  | 0 | 0 | 0
9. | 1 | Venkovní kondenzační jednotka |  |  |  | 0 | 0 | 0
|  | Max. chladící výkon: 2,5 KW |  |  |  | 0 | 0 | 0
|  | Chladící médium: Freon R 410 A |  |  |  | 0 | 0 | 0
|  | Hladina akustického tlaku: max. 47 dB (A) |  |  |  | 0 | 0 | 0
|  | El. příkon: P = 0,6 KW; U = 230 V, Doporučené jištění 10,0 A | Ks. | 1 |  | 0 | 0 | 0
9. | 2 | Vnitřní chladící nástěnná jednotka |  |  |  | 0 | 0 | 0
|  | Max. chladící výkon: 2,5 KW |  |  |  | 0 | 0 | 0
|  | Hladina akustického tlaku: max. 36 dB (A) |  |  |  | 0 | 0 | 0
|  | Chladící médium: Freon R 410 A | Ks. | 1 |  | 0 | 0 | 0
9. | 3 | Propojovací měděné trubky vedení chladiva, izolace, ovládací a napájecí kabel |  |  |  | 0 | 0 | 0
|  | Včetně náplně chladícího média R 410 A | m. | 12 |  | 0 | 0 | 0
9. | 4 | Nástěnné konzoly pro venkovní kondenzační jednotku | Pár | 1 |  | 0 | 0 | 0
9. | 5 | Montážní materiál: | Kg. | 10 |  | 0 | 0 | 0
|  | Mezisoučty: |  |  | 0 |  |  | 0
|  | Zaregulování, provozní zkoušky, spuštění zařízení: |  |  |  | - |  | 0
|  | Doprava: |  |  |  | - |  | 0
|  | Zařízení č. 9 - Dodávka / Montáž: |  |  | 0 |  |  | 0
|  | Zařízení č. 9 - Celkem: |  |  | 0