## Data
p.č. | rok | č.ak. | kap. | OZR. | č.položky | popis položky | mj. | množství | cena/mj. | cena celkem | Nh/mj. | Nh celkem | VKP | CKP | DPH
1 | 2019 | 28 | RR | R2 | 764802 | skříň Univers 72M/550x550x110mm/IP31 zapu FW32US1 | ks | 1 | 0 | 0 | 0 | 0 |  | * | 1
2 | 2019 | 28 | RR | R2 | 781177 | sběrnice hřebenová S3L-1000-16mm2 3x19vývod kolíky | ks | 1 | 0 | 0 | 0 | 0 |  | * | 2
3 | 2019 | 28 | RR | R2 | 171105 | vodič CY 1,5 /H07V-U/ | m | 20 | 0 | 0 | 0 | 0 |  | * | 3
4 | 2019 | 28 | RR | R2 | 171107 | vodič CY 4 /H07V-U/ | m | 6 | 0 | 0 | 0 | 0 |  | * | 4
5 | 2019 | 28 | RR | R2 | 171108 | vodič CY 6 /H07V-U/ | m | 10 | 0 | 0 | 0 | 0 |  | * | 5
6 | 2019 | 28 | RR | R2 | 783311 | propojení pomocných obvodů do 25 vodičů (obec.pol) | ks | 1 | 0 | 0 | 0 | 0 |  | * | 6
7 | 2019 | 28 | RR | R2 | 784112 | svorka řadová RSA 4 A šroubová bílá A131111 | ks | 6 | 0 | 0 | 0 | 0 |  | * | 7
8 | 2019 | 28 | RR | R2 | 434322 | jistič LTN-6B-1 1pól/ch.B/ 6A/10kA | ks | 2 | 0 | 0 | 0 | 0 |  | * | 8
9 | 2019 | 28 | RR | R2 | 434325 | jistič LTN-16B-1 1pól/ch.B/ 16A/10kA | ks | 12 | 0 | 0 | 0 | 0 |  | * | 9
10 | 2019 | 28 | RR | R2 | 441121 | stykač 2pól RSI-20-20/2Z/20A na lištu | ks | 1 | 0 | 0 | 0 | 0 |  | * | 10
11 | 2019 | 28 | RR | R2 | 441141 | stykač 4pól RSI-40-40/4Z/40A na lištu | ks | 1 | 0 | 0 | 0 | 0 |  | * | 11
12 | 2019 | 28 | RR | R2 | 415063 | vypínač MSO-40-3 40A/AC250V/3pol na lištu | ks | 1 | 0 | 0 | 0 | 0 |  | * | 12

## Soupis položek-
název akce: Psí Útulek Ostrov-SIL+SLAB.ELE-04-10-2019
popis: Psí Útulek Ostrov-SIL+SLAB.ELE-04-10-2019
označení rozvaděče: R2
popis rozvaděče: R2-Vytápě
Výkaz výměr
p.č. | č.položky | popis položky | mj. | množství | cena/mj. | cena celkem | Nh/mj. | Nh celkem
Rozpis rozvaděče R2
1 | 764802 | skříň Univers 72M/550x550x110mm/IP31 zapu FW32US1 | ks | 1 | 0 | 0 | 0 | 0
2 | 781177 | sběrnice hřebenová S3L-1000-16mm2 3x19vývod kolíky | ks | 1 | 0 | 0 | 0 | 0
3 | 171105 | vodič CY 1,5 /H07V-U/ | m | 20 | 0 | 0 | 0 | 0
4 | 171107 | vodič CY 4 /H07V-U/ | m | 6 | 0 | 0 | 0 | 0
5 | 171108 | vodič CY 6 /H07V-U/ | m | 10 | 0 | 0 | 0 | 0
6 | 783311 | propojení pomocných obvodů do 25 vodičů (obec.pol) | ks | 1 | 0 | 0 | 0 | 0
7 | 784112 | svorka řadová RSA 4 A šroubová bílá A131111 | ks | 6 | 0 | 0 | 0 | 0
8 | 434322 | jistič LTN-6B-1 1pól/ch.B/ 6A/10kA | ks | 2 | 0 | 0 | 0 | 0
9 | 434325 | jistič LTN-16B-1 1pól/ch.B/ 16A/10kA | ks | 12 | 0 | 0 | 0 | 0
10 | 441121 | stykač 2pól RSI-20-20/2Z/20A na lištu | ks | 1 | 0 | 0 | 0 | 0
11 | 441141 | stykač 4pól RSI-40-40/4Z/40A na lištu | ks | 1 | 0 | 0 | 0 | 0
12 | 415063 | vypínač MSO-40-3 40A/AC250V/3pol na lištu | ks | 1 | 0 | 0 | 0 | 0
|  | součet |  |  |  | 0 |  | 0
Datum: 08.10.2019
Vypracoval:

## Soupis položek+
název akce: Psí Útulek Ostrov-SIL+SLAB.ELE-04-10-2019
popis: Psí Útulek Ostrov-SIL+SLAB.ELE-04-10-2019
označení rozvaděče: R2
popis rozvaděče: R2-Vytápě
Výkaz výměr
p.č. | č.položky | popis položky | mj. | množství | cena/mj. | cena celkem | Nh/mj. | Nh celkem
Rozpis rozvaděče R2
1 | 764802 | skříň Univers 72M/550x550x110mm/IP31 zapu FW32US1 | ks | 1 | 0 | 0 | 0 | 0
2 | 781177 | sběrnice hřebenová S3L-1000-16mm2 3x19vývod kolíky | ks | 1 | 0 | 0 | 0 | 0
3 | 171105 | vodič CY 1,5 /H07V-U/ | m | 20 | 0 | 0 | 0 | 0
4 | 171107 | vodič CY 4 /H07V-U/ | m | 6 | 0 | 0 | 0 | 0
5 | 171108 | vodič CY 6 /H07V-U/ | m | 10 | 0 | 0 | 0 | 0
6 | 783311 | propojení pomocných obvodů do 25 vodičů (obec.pol) | ks | 1 | 0 | 0 | 0 | 0
7 | 784112 | svorka řadová RSA 4 A šroubová bílá A131111 | ks | 6 | 0 | 0 | 0 | 0
8 | 434322 | jistič LTN-6B-1 1pól/ch.B/ 6A/10kA | ks | 2 | 0 | 0 | 0 | 0
9 | 434325 | jistič LTN-16B-1 1pól/ch.B/ 16A/10kA | ks | 12 | 0 | 0 | 0 | 0
10 | 441121 | stykač 2pól RSI-20-20/2Z/20A na lištu | ks | 1 | 0 | 0 | 0 | 0
11 | 441141 | stykač 4pól RSI-40-40/4Z/40A na lištu | ks | 1 | 0 | 0 | 0 | 0
12 | 415063 | vypínač MSO-40-3 40A/AC250V/3pol na lištu | ks | 1 | 0 | 0 | 0 | 0
|  | součet |  |  |  | 0 |  | 0
Datum: 08.10.2019
Vypracoval: