## SIP-Silnoproud
Rekapitulace výkazu ETAPA RO1.2:
HSV - Práce a dodávky HSV |  |  |  | 0
PSV - Práce a dodávky PSV |  |  |  | 0
VRN - Vedlejší rozpočtové náklady |  |  |  | 0
Celkem elektroinstalace a elektromontáže |  |  |  | 0
Uvedené ceny jsou bez příslušné DPH
HSV - Práce a dodávky HSV |  |  |  | 0
Úpravy povrchů, podlahy a osazování výplní
Popis | M.J. | Množství | J. Cena | Celkem (CZK)
Hrubá výpl'n rýh ve stěnách maltou, jakékoliv šířky | m2 | 12 | 0 | 0
Začištění hrubé výplně rýh ve stěnách štukem, jakékoliv šířky | m2 | 12 | 0 | 0
0
Ostatní konstrukce a práce - bourání
Popis | M.J. | Množství | J. Cena | Celkem (CZK)
Vybourání otvorů ve zdivu cihelném pl do 1m2 na MVC nebo MV tl do 600 mm | m3 | 1 | 0 | 0
Vysekání rýh pro vodiče v omítce MV nebo MVC stěn š do 50 mm | m | 120 | 0 | 0
Vysekání rýh pro vodiče v omítce MV nebo MVC stěn š do 100 mm | m | 20 | 0 | 0
Vysekání rýh pro vodiče v omítce MV nebo MVC stěn š do 150m | m | 28 | 0 | 0
0
Přesun sutě
Popis | M.J. | Množství | J. Cena | Celkem (CZK)
Odvoz suti a vybouraných hmot na skládku nebo meziskládku do 1km se složením | t | 3 | 0 | 0
Příplatek k odvozu suti a vybraných hmot na skládku ZKD 1km přes 1km | km | 50 | 0 | 0
Poplatek za uložení stavebního betonového odpadu na skládce (skládkovné) | t | 3 | 0 | 0
0
Přesun hmot
Popis | M.J. | Množství | J. Cena | Celkem (CZK)
Přesun hmot pro budovy zděné v do 12 m | t | 3 | 0 | 0
0
PSV - Práce a dodávky PSV |  |  |  | 0
Elektromontáže
Rozvodné a pojistkové skříně | M.J. | Množství | J. Cena | Celkem (CZK)
Rozvaděč RO2.1, přesná specifikace viz. níže | ks | 1 | 0 | 0
0
11
Montáž rozvodných a pojistkových skříní | M.J. | Množství | J. Cena | Celkem (CZK)
Montáž rozvaděčů plechových, hliníkových nebo plastových sestava do 100 kg | ks | 1 | 0 | 0
0
Svítidla včetně zdrojů | M.J. | Množství | J. Cena | Celkem (CZK)
Svítidlo E1, zářivka přisazená např. Modus LLX 249 ALDP, T5, EP, IP20, optický systém, 2*49W | ks | 1 | 0 | 0
Svítidlo E2, zářivka přisazená např. Modus LLX 235 ALDP, T5, EP, IP20, optický systém, 2*35W | ks | 6 | 0 | 0
Svítidlo E2n, dtto. Svítidlo E2 s integrovaným nouzovým zdrojem | ks | 4 | 0 | 0
Svítidlo NO, nouzové svítidlo stropní např. Osmont Helios DS LED 1W LED BASIC, IP42, 1hod, SE | ks | 3 | 0 | 0
Svítidlo NO1, nouzové svítidlo nástěnné např. Osmont Helios LED 1W LED BASIC, IP42, 1hod, SE, AT | ks | 1 | 0 | 0
0
Montáž svítidel včetně zdrojů | M.J. | Množství | J. Cena | Celkem (CZK)
Montáž svítidla přisazeného včetně krytu | ks | 15 | 0 | 0
0
Instalační přístroje (vypínače, zásuvky atp…) | M.J. | Množství | J. Cena | Celkem (CZK)
Vypínač ř. 1, 10A, IP20, barva bílá, kompletní bez rámečku, např. ABB Tango | ks | 1 | 0 | 0
Vypínač ř. 6, 10A, IP20, barva bílá, kompletní bez rámečku, např. ABB Tango | ks | 2 | 0 | 0
Tlačítko ř. 1/0, 10A, IP20, barva bílá, kompletní včetně rámečku, např. ABB Tango | ks | 7 | 0 | 0
Zásuvka 16A/230V, IP20, barva bílá, kompletní bez rámečku, např. ABB Tango | ks | 7 | 0 | 0
Rámeček jednonásobný vodorovný, barva bílá, např. ABB Tango | ks | 8 | 0 | 0
Rámeček dvojnásobný vodorovný, barva bílá, např. ABB Tango | ks | 3 | 0 | 0
Rámeček trojnásobný vodorovný, barva bílá, např. ABB Tango | ks | 1 | 0 | 0
0
Montáž instalačních přístrojů | M.J. | Množství | J. Cena | Celkem (CZK)
Montáž vypínače pod omítkou, bezšroubový | ks | 10 | 0 | 0
Montáž zásuvky pod omítkou, bezšroubová | ks | 7 | 0 | 0
Montáž rámečku přístroje | ks | 12 | 0 | 0
0
Kabely a vodiče, jímací soustava | M.J. | Množství | J. Cena | Celkem (CZK)
CXKH-V 3C*1,5 B2ca, s1, d0, P60-R | m | 120 | 0 | 0
CXKH-V 3A*1,5 B2ca, s1, d0, P60-R | m | 15 | 0 | 0
CXKH-V 2A*1,5 B2ca, s1, d0, P60-R | m | 70 | 0 | 0
CXKH-V 3C*2,5 B2ca, s1, d0, P60-R | m | 60 | 0 | 0
CXKH-V 5C*1,5 B2ca, s1, d0, P60-R | m | 70 | 0 | 0
0
Montáž kabely, vodiče a jímací soustava | M.J. | Množství | J. Cena | Celkem (CZK)
Montáž kabelu do 6mm2 | m | 335 | 0 | 0
0
Úložný a nosný materiál | M.J. | Množství | J. Cena | Celkem (CZK)
Krabice přístrojová KU68/71L1, např. Kopos Kolín | ks | 17 | 0 | 0
Krabice KU68 včetně Wago svorek, např. Kopos Kolín | ks | 15 | 0 | 0
Krabice s požární odolností P60-R, např. Kopos Kolín KSK 100 PO | ks | 2 | 0 | 0
0
Montáž úložný a nosný materiál | M.J. | Množství | J. Cena | Celkem (CZK)
Montáž KU, KP | ks | 32 | 0 | 0
Montáž KO, KSK | ks | 2 | 0 | 0
0
Dokončovací práce - malby a tabety | M.J. | Množství | J. Cena | Celkem (CZK)
Základní akrylátová jednonásobná penetrace podkladu v místnostech výšky do 3,80m | m2 | 532 | 0 | 0
Dvojnásobné bílé malby ze směsí za sucha dobře otěruvzdorných v místnostech do 3,80 m | m2 | 160 | 0 | 0
Dvojnásobné barevné malby ze směsí za sucha dobře otěruvzdorných v místnostech do 3,80 m | m2 | 372 | 0 | 0
Oprava emailové malby (sokl) | m2 | 5 | 0 | 0
0

## VRN-Vedlejší rozpočtové náklady
Rekapitulace VRN ETAPA RO1.2:
VRN3 - Zařízení staveniště |  |  |  | 0
VRN4 - Inženýrská činnost |  |  |  | 0
VRN6 - Územní vlivy |  |  |  | 0
VRN7 - Provozní vlivy |  |  |  | 0
Celkem vedlejší rozpočtové náklady VRN |  |  |  | 0
Uvedené ceny jsou bez příslušné DPH
VRN3 - Zařízení staveniště
Popis | M.J. | Množství | J. Cena | Celkem (CZK)
Zařízení staveniště | % | 0.2 | 0 | 0
0
VRN4 - Inženýrská činnost
Popis | M.J. | Množství | J. Cena | Celkem (CZK)
Autorský dozor projektanta | kpl | 1 | 0 | 0
Revize | hod | 8 | 0 | 0
Kompletační a koordinační činnost | hod | 5 | 0 | 0
0
VRN6 - Územní vlivy
Popis | M.J. | Množství | J. Cena | Celkem (CZK)
Mimostaveništní doprava materiálů | % | 0.2 | 0 | 0
0
VRN7 - Provozní vlivy
Popis | M.J. | Množství | J. Cena | Celkem (CZK)
Provozní vlivy | kpl | 0.5 | 0 | 0
0